## bus
| name | vn_kv | type | zone | in_service
0 | bus_LV_792-26_0_3_node_0 | 0.4 | n |  | TRUE
1 | bus_LV_792-26_0_3_node_1 | 0.4 | n |  | TRUE
2 | bus_LV_792-26_0_3_node_135 | 0.4 | n |  | TRUE
3 | bus_LV_792-26_0_3_node_5 | 0.4 | n |  | TRUE
4 | bus_LV_792-26_0_3_node_104 | 0.4 | n |  | TRUE
5 | bus_LV_792-26_0_3_node_6 | 0.4 | n |  | TRUE
6 | bus_LV_792-26_0_3_node_2 | 0.4 | n |  | TRUE
7 | bus_LV_792-26_0_3_node_3 | 0.4 | n |  | TRUE
8 | bus_LV_792-26_0_3_node_4 | 0.4 | n |  | TRUE
9 | bus_LV_792-26_0_3_node_85 | 0.4 | n |  | TRUE
10 | bus_LV_792-26_0_3_node_83 | 0.4 | n |  | TRUE
11 | bus_LV_792-26_0_3_node_86 | 0.4 | n |  | TRUE
12 | bus_LV_792-26_0_3_node_84 | 0.4 | n |  | TRUE
13 | bus_LV_792-26_0_3_node_7 | 0.4 | n |  | TRUE
14 | bus_LV_792-26_0_3_node_8 | 0.4 | n |  | TRUE
15 | bus_LV_792-26_0_3_node_9 | 0.4 | n |  | TRUE
16 | bus_LV_792-26_0_3_node_10 | 0.4 | n |  | TRUE
17 | bus_LV_792-26_0_3_node_11 | 0.4 | n |  | TRUE
18 | bus_LV_792-26_0_3_node_67 | 0.4 | n |  | TRUE
19 | bus_LV_792-26_0_3_node_76 | 0.4 | n |  | TRUE
20 | bus_LV_792-26_0_3_node_61 | 0.4 | n |  | TRUE
21 | bus_LV_792-26_0_3_node_77 | 0.4 | n |  | TRUE
22 | bus_LV_792-26_0_3_node_12 | 0.4 | n |  | TRUE
23 | bus_LV_792-26_0_3_node_13 | 0.4 | n |  | TRUE
24 | bus_LV_792-26_0_3_node_14 | 0.4 | n |  | TRUE
25 | bus_LV_792-26_0_3_node_15 | 0.4 | n |  | TRUE
26 | bus_LV_792-26_0_3_node_16 | 0.4 | n |  | TRUE
27 | bus_LV_792-26_0_3_node_29 | 0.4 | n |  | TRUE
28 | bus_LV_792-26_0_3_node_30 | 0.4 | n |  | TRUE
29 | bus_LV_792-26_0_3_node_31 | 0.4 | n |  | TRUE
30 | bus_LV_792-26_0_3_node_17 | 0.4 | n |  | TRUE
31 | bus_LV_792-26_0_3_node_18 | 0.4 | n |  | TRUE
32 | bus_LV_792-26_0_3_node_20 | 0.4 | n |  | TRUE
33 | bus_LV_792-26_0_3_node_19 | 0.4 | n |  | TRUE
34 | bus_LV_792-26_0_3_node_21 | 0.4 | n |  | TRUE
35 | bus_LV_792-26_0_3_node_24 | 0.4 | n |  | TRUE
36 | bus_LV_792-26_0_3_node_79 | 0.4 | n |  | TRUE
37 | bus_LV_792-26_0_3_node_81 | 0.4 | n |  | TRUE
38 | bus_LV_792-26_0_3_node_82 | 0.4 | n |  | TRUE
39 | bus_LV_792-26_0_3_node_23 | 0.4 | n |  | TRUE
40 | bus_LV_792-26_0_3_node_133 | 0.4 | n |  | TRUE
41 | bus_LV_792-26_0_3_node_132 | 0.4 | n |  | TRUE
42 | bus_LV_792-26_0_3_node_103 | 0.4 | n |  | TRUE
43 | bus_LV_792-26_0_3_node_134 | 0.4 | n |  | TRUE
44 | bus_LV_792-26_0_3_node_93 | 0.4 | n |  | TRUE
45 | bus_LV_792-26_0_3_node_22 | 0.4 | n |  | TRUE
46 | bus_LV_792-26_0_3_node_62 | 0.4 | n |  | TRUE
47 | bus_LV_792-26_0_3_node_63 | 0.4 | n |  | TRUE
48 | bus_LV_792-26_0_3_node_64 | 0.4 | n |  | TRUE
49 | bus_LV_792-26_0_3_node_70 | 0.4 | n |  | TRUE
50 | bus_LV_792-26_0_3_node_25 | 0.4 | n |  | TRUE
51 | bus_LV_792-26_0_3_node_26 | 0.4 | n |  | TRUE
52 | bus_LV_792-26_0_3_node_27 | 0.4 | n |  | TRUE
53 | bus_LV_792-26_0_3_node_28 | 0.4 | n |  | TRUE
54 | bus_LV_792-26_0_3_node_87 | 0.4 | n |  | TRUE
55 | bus_LV_792-26_0_3_node_88 | 0.4 | n |  | TRUE
56 | bus_LV_792-26_0_3_node_49 | 0.4 | n |  | TRUE
57 | bus_LV_792-26_0_3_node_37 | 0.4 | n |  | TRUE
58 | bus_LV_792-26_0_3_node_53 | 0.4 | n |  | TRUE
59 | bus_LV_792-26_0_3_node_51 | 0.4 | n |  | TRUE
60 | bus_LV_792-26_0_3_node_38 | 0.4 | n |  | TRUE
61 | bus_LV_792-26_0_3_node_58 | 0.4 | n |  | TRUE
62 | bus_LV_792-26_0_3_node_71 | 0.4 | n |  | TRUE
63 | bus_LV_792-26_0_3_node_52 | 0.4 | n |  | TRUE
64 | bus_LV_792-26_0_3_node_32 | 0.4 | n |  | TRUE
65 | bus_LV_792-26_0_3_node_33 | 0.4 | n |  | TRUE
66 | bus_LV_792-26_0_3_node_34 | 0.4 | n |  | TRUE
67 | bus_LV_792-26_0_3_node_35 | 0.4 | n |  | TRUE
68 | bus_LV_792-26_0_3_node_41 | 0.4 | n |  | TRUE
69 | bus_LV_792-26_0_3_node_39 | 0.4 | n |  | TRUE
70 | bus_LV_792-26_0_3_node_78 | 0.4 | n |  | TRUE
71 | bus_LV_792-26_0_3_node_40 | 0.4 | n |  | TRUE
72 | bus_LV_792-26_0_3_node_42 | 0.4 | n |  | TRUE
73 | bus_LV_792-26_0_3_node_43 | 0.4 | n |  | TRUE
74 | bus_LV_792-26_0_3_node_44 | 0.4 | n |  | TRUE
75 | bus_LV_792-26_0_3_node_45 | 0.4 | n |  | TRUE
76 | bus_LV_792-26_0_3_node_46 | 0.4 | n |  | TRUE
77 | bus_LV_792-26_0_3_node_47 | 0.4 | n |  | TRUE
78 | bus_LV_792-26_0_3_node_50 | 0.4 | n |  | TRUE
79 | bus_LV_792-26_0_3_node_108 | 0.4 | n |  | TRUE
80 | bus_LV_792-26_0_3_node_109 | 0.4 | n |  | TRUE
81 | bus_LV_792-26_0_3_node_107 | 0.4 | n |  | TRUE
82 | bus_LV_792-26_0_3_node_48 | 0.4 | n |  | TRUE
83 | bus_LV_792-26_0_3_node_73 | 0.4 | n |  | TRUE
84 | bus_LV_792-26_0_3_node_120 | 0.4 | n |  | TRUE
85 | bus_LV_792-26_0_3_node_72 | 0.4 | n |  | TRUE
86 | bus_LV_792-26_0_3_node_106 | 0.4 | n |  | TRUE
87 | bus_LV_792-26_0_3_node_114 | 0.4 | n |  | TRUE
88 | bus_LV_792-26_0_3_node_123 | 0.4 | n |  | TRUE
89 | bus_LV_792-26_0_3_node_99 | 0.4 | n |  | TRUE
90 | bus_LV_792-26_0_3_node_65 | 0.4 | n |  | TRUE
91 | bus_LV_792-26_0_3_node_56 | 0.4 | n |  | TRUE
92 | bus_LV_792-26_0_3_node_54 | 0.4 | n |  | TRUE
93 | bus_LV_792-26_0_3_node_55 | 0.4 | n |  | TRUE
94 | bus_LV_792-26_0_3_node_57 | 0.4 | n |  | TRUE
95 | bus_LV_792-26_0_3_node_59 | 0.4 | n |  | TRUE
96 | bus_LV_792-26_0_3_node_60 | 0.4 | n |  | TRUE
97 | bus_LV_792-26_0_3_node_74 | 0.4 | n |  | TRUE
98 | bus_LV_792-26_0_3_node_68 | 0.4 | n |  | TRUE
99 | bus_LV_792-26_0_3_node_66 | 0.4 | n |  | TRUE
100 | bus_LV_792-26_0_3_node_75 | 0.4 | n |  | TRUE
101 | bus_LV_792-26_0_3_node_69 | 0.4 | n |  | TRUE
102 | bus_LV_792-26_0_3_node_112 | 0.4 | n |  | TRUE
103 | bus_LV_792-26_0_3_node_98 | 0.4 | n |  | TRUE
104 | bus_LV_792-26_0_3_node_89 | 0.4 | n |  | TRUE
105 | bus_LV_792-26_0_3_node_90 | 0.4 | n |  | TRUE
106 | bus_LV_792-26_0_3_node_91 | 0.4 | n |  | TRUE
107 | bus_LV_792-26_0_3_node_92 | 0.4 | n |  | TRUE
108 | bus_LV_792-26_0_3_node_97 | 0.4 | n |  | TRUE
109 | bus_LV_792-26_0_3_node_95 | 0.4 | n |  | TRUE
110 | bus_LV_792-26_0_3_node_94 | 0.4 | n |  | TRUE
111 | bus_LV_792-26_0_3_node_96 | 0.4 | n |  | TRUE
112 | bus_LV_792-26_0_3_node_116 | 0.4 | n |  | TRUE
113 | bus_LV_792-26_0_3_node_121 | 0.4 | n |  | TRUE
114 | bus_LV_792-26_0_3_node_115 | 0.4 | n |  | TRUE
115 | bus_LV_792-26_0_3_node_122 | 0.4 | n |  | TRUE
116 | bus_LV_792-26_0_3_node_100 | 0.4 | n |  | TRUE
117 | bus_LV_792-26_0_3_node_102 | 0.4 | n |  | TRUE
118 | bus_LV_792-26_0_3_node_105 | 0.4 | n |  | TRUE
119 | bus_LV_792-26_0_3_node_118 | 0.4 | n |  | TRUE
120 | bus_LV_792-26_0_3_node_128 | 0.4 | n |  | TRUE
121 | bus_LV_792-26_0_3_node_119 | 0.4 | n |  | TRUE
122 | bus_LV_792-26_0_3_node_110 | 0.4 | n |  | TRUE
123 | bus_LV_792-26_0_3_node_111 | 0.4 | n |  | TRUE
124 | bus_LV_792-26_0_3_node_113 | 0.4 | n |  | TRUE
125 | bus_LV_792-26_0_3_node_117 | 0.4 | n |  | TRUE
126 | bus_LV_792-26_0_3_node_124 | 0.4 | n |  | TRUE
127 | bus_LV_792-26_0_3_node_125 | 0.4 | n |  | TRUE
128 | bus_LV_792-26_0_3_node_126 | 0.4 | n |  | TRUE
129 | bus_LV_792-26_0_3_node_127 | 0.4 | n |  | TRUE
130 | bus_LV_792-26_0_3_node_131 | 0.4 | n |  | TRUE
131 | bus_MV_209_0_node_69 | 20 | n |  | TRUE

## load
| name | bus | p_mw | q_mvar | const_z_percent | const_i_percent | sn_mva | scaling | in_service | type
0 | LV_792-26_0_3_load_0 | 0 | 0.00097954 | 0.0002455 | 0 | 0 |  | 1 | TRUE | wye
1 | LV_792-26_0_3_load_135 | 2 | 0.00038522 | 9.6546e-05 | 0 | 0 |  | 1 | TRUE | wye
2 | LV_792-26_0_3_load_5 | 3 | 0.0024052 | 0.00060279 | 0 | 0 |  | 1 | TRUE | wye
3 | LV_792-26_0_3_load_6 | 5 | 0.00036924 | 9.2539e-05 | 0 | 0 |  | 1 | TRUE | wye
4 | LV_792-26_0_3_load_3 | 7 | 0.00052283 | 0.00013103 | 0 | 0 |  | 1 | TRUE | wye
5 | LV_792-26_0_3_load_83 | 10 | 0.0012929 | 0.00032403 | 0 | 0 |  | 1 | TRUE | wye
6 | LV_792-26_0_3_load_86 | 11 | 0.00061282 | 0.00015359 | 0 | 0 |  | 1 | TRUE | wye
7 | LV_792-26_0_3_load_84 | 12 | 0.0018328 | 0.00045933 | 0 | 0 |  | 1 | TRUE | wye
8 | LV_792-26_0_3_load_7 | 13 | 0.0011916 | 0.00029863 | 0 | 0 |  | 1 | TRUE | wye
9 | LV_792-26_0_3_load_8 | 14 | 0.0035286 | 0.00088435 | 0 | 0 |  | 1 | TRUE | wye
10 | LV_792-26_0_3_load_10 | 16 | 0.00036999 | 9.2729e-05 | 0 | 0 |  | 1 | TRUE | wye
11 | LV_792-26_0_3_load_11 | 17 | 0.00093184 | 0.00023354 | 0 | 0 |  | 1 | TRUE | wye
12 | LV_792-26_0_3_load_67 | 18 | 0.00024365 | 6.1065e-05 | 0 | 0 |  | 1 | TRUE | wye
13 | LV_792-26_0_3_load_76 | 19 | 0.00095214 | 0.00023863 | 0 | 0 |  | 1 | TRUE | wye
14 | LV_792-26_0_3_load_61 | 20 | 0.0015413 | 0.0003863 | 0 | 0 |  | 1 | TRUE | wye
15 | LV_792-26_0_3_load_77 | 21 | 0.00031844 | 7.9809e-05 | 0 | 0 |  | 1 | TRUE | wye
16 | LV_792-26_0_3_load_12 | 22 | 0.0010184 | 0.00025524 | 0 | 0 |  | 1 | TRUE | wye
17 | LV_792-26_0_3_load_13 | 23 | 0.0011437 | 0.00028664 | 0 | 0 |  | 1 | TRUE | wye
18 | LV_792-26_0_3_load_14 | 24 | 0.00094747 | 0.00023746 | 0 | 0 |  | 1 | TRUE | wye
19 | LV_792-26_0_3_load_15 | 25 | 0.0025991 | 0.00065139 | 0 | 0 |  | 1 | TRUE | wye
20 | LV_792-26_0_3_load_16 | 26 | 0.0010145 | 0.00025426 | 0 | 0 |  | 1 | TRUE | wye
21 | LV_792-26_0_3_load_30 | 28 | 0.00070238 | 0.00017603 | 0 | 0 |  | 1 | TRUE | wye
22 | LV_792-26_0_3_load_17 | 30 | 0.00091626 | 0.00022964 | 0 | 0 |  | 1 | TRUE | wye
23 | LV_792-26_0_3_load_18 | 31 | 0.00070176 | 0.00017588 | 0 | 0 |  | 1 | TRUE | wye
24 | LV_792-26_0_3_load_19 | 33 | 0.00066564 | 0.00016683 | 0 | 0 |  | 1 | TRUE | wye
25 | LV_792-26_0_3_load_79 | 36 | 0.00065809 | 0.00016493 | 0 | 0 |  | 1 | TRUE | wye
26 | LV_792-26_0_3_load_81 | 37 | 0.00054463 | 0.0001365 | 0 | 0 |  | 1 | TRUE | wye
27 | LV_792-26_0_3_load_82 | 38 | 0.00039394 | 9.8731e-05 | 0 | 0 |  | 1 | TRUE | wye
28 | LV_792-26_0_3_load_23 | 39 | 0.0018778 | 0.00047063 | 0 | 0 |  | 1 | TRUE | wye
29 | LV_792-26_0_3_load_133 | 40 | 0.001351 | 0.00033859 | 0 | 0 |  | 1 | TRUE | wye
30 | LV_792-26_0_3_load_132 | 41 | 0.0012726 | 0.00031895 | 0 | 0 |  | 1 | TRUE | wye
31 | LV_792-26_0_3_load_134 | 43 | 0.0046249 | 0.0011591 | 0 | 0 |  | 1 | TRUE | wye
32 | LV_792-26_0_3_load_93 | 44 | 0.0015867 | 0.00039767 | 0 | 0 |  | 1 | TRUE | wye
33 | LV_792-26_0_3_load_22 | 45 | 0.0019055 | 0.00047758 | 0 | 0 |  | 1 | TRUE | wye
34 | LV_792-26_0_3_load_62 | 46 | 0.00033138 | 8.3051e-05 | 0 | 0 |  | 1 | TRUE | wye
35 | LV_792-26_0_3_load_63 | 47 | 0.00025701 | 6.4414e-05 | 0 | 0 |  | 1 | TRUE | wye
36 | LV_792-26_0_3_load_64 | 48 | 0.0005171 | 0.0001296 | 0 | 0 |  | 1 | TRUE | wye
37 | LV_792-26_0_3_load_70 | 49 | 0.00044864 | 0.00011244 | 0 | 0 |  | 1 | TRUE | wye
38 | LV_792-26_0_3_load_25 | 50 | 0.00060115 | 0.00015066 | 0 | 0 |  | 1 | TRUE | wye
39 | LV_792-26_0_3_load_26 | 51 | 0.00051038 | 0.00012791 | 0 | 0 |  | 1 | TRUE | wye
40 | LV_792-26_0_3_load_27 | 52 | 0.0030359 | 0.00076088 | 0 | 0 |  | 1 | TRUE | wye
41 | LV_792-26_0_3_load_28 | 53 | 0.0011967 | 0.00029992 | 0 | 0 |  | 1 | TRUE | wye
42 | LV_792-26_0_3_load_88 | 55 | 0.0011151 | 0.00027948 | 0 | 0 |  | 1 | TRUE | wye
43 | LV_792-26_0_3_load_49 | 56 | 0.006906 | 0.0017308 | 0 | 0 |  | 1 | TRUE | wye
44 | LV_792-26_0_3_load_37 | 57 | 0.00061397 | 0.00015388 | 0 | 0 |  | 1 | TRUE | wye
45 | LV_792-26_0_3_load_51 | 59 | 0.00090038 | 0.00022566 | 0 | 0 |  | 1 | TRUE | wye
46 | LV_792-26_0_3_load_38 | 60 | 0.0017992 | 0.00045093 | 0 | 0 |  | 1 | TRUE | wye
47 | LV_792-26_0_3_load_71 | 62 | 0.0022144 | 0.00055499 | 0 | 0 |  | 1 | TRUE | wye
48 | LV_792-26_0_3_load_52 | 63 | 0.004048 | 0.0010145 | 0 | 0 |  | 1 | TRUE | wye
49 | LV_792-26_0_3_load_32 | 64 | 0.00013088 | 3.2801e-05 | 0 | 0 |  | 1 | TRUE | wye
50 | LV_792-26_0_3_load_33 | 65 | 0.00014071 | 3.5264e-05 | 0 | 0 |  | 1 | TRUE | wye
51 | LV_792-26_0_3_load_34 | 66 | 0.00036111 | 9.0504e-05 | 0 | 0 |  | 1 | TRUE | wye
52 | LV_792-26_0_3_load_35 | 67 | 0.00034426 | 8.628e-05 | 0 | 0 |  | 1 | TRUE | wye
53 | LV_792-26_0_3_load_41 | 68 | 0.0037694 | 0.0009447 | 0 | 0 |  | 1 | TRUE | wye
54 | LV_792-26_0_3_load_39 | 69 | 0.00059211 | 0.0001484 | 0 | 0 |  | 1 | TRUE | wye
55 | LV_792-26_0_3_load_78 | 70 | 0.00033356 | 8.3599e-05 | 0 | 0 |  | 1 | TRUE | wye
56 | LV_792-26_0_3_load_40 | 71 | 0.00055924 | 0.00014016 | 0 | 0 |  | 1 | TRUE | wye
57 | LV_792-26_0_3_load_42 | 72 | 0.00095615 | 0.00023963 | 0 | 0 |  | 1 | TRUE | wye
58 | LV_792-26_0_3_load_43 | 73 | 0.0013781 | 0.00034537 | 0 | 0 |  | 1 | TRUE | wye
59 | LV_792-26_0_3_load_46 | 76 | 0.0011613 | 0.00029106 | 0 | 0 |  | 1 | TRUE | wye
60 | LV_792-26_0_3_load_109 | 80 | 0.0040144 | 0.0010061 | 0 | 0 |  | 1 | TRUE | wye
61 | LV_792-26_0_3_load_107 | 81 | 0.0053695 | 0.0013457 | 0 | 0 |  | 1 | TRUE | wye
62 | LV_792-26_0_3_load_120 | 84 | 0.0045462 | 0.0011394 | 0 | 0 |  | 1 | TRUE | wye
63 | LV_792-26_0_3_load_106 | 86 | 0.0039116 | 0.00098034 | 0 | 0 |  | 1 | TRUE | wye
64 | LV_792-26_0_3_load_114 | 87 | 0.0064113 | 0.0016068 | 0 | 0 |  | 1 | TRUE | wye
65 | LV_792-26_0_3_load_123 | 88 | 0.0079973 | 0.0020043 | 0 | 0 |  | 1 | TRUE | wye
66 | LV_792-26_0_3_load_99 | 89 | 0.0057955 | 0.0014525 | 0 | 0 |  | 1 | TRUE | wye
67 | LV_792-26_0_3_load_65 | 90 | 0.0034566 | 0.00086631 | 0 | 0 |  | 1 | TRUE | wye
68 | LV_792-26_0_3_load_54 | 92 | 0.0038061 | 0.00095389 | 0 | 0 |  | 1 | TRUE | wye
69 | LV_792-26_0_3_load_55 | 93 | 0.0020523 | 0.00051435 | 0 | 0 |  | 1 | TRUE | wye
70 | LV_792-26_0_3_load_59 | 95 | 0.0012191 | 0.00030554 | 0 | 0 |  | 1 | TRUE | wye
71 | LV_792-26_0_3_load_60 | 96 | 0.00060916 | 0.00015267 | 0 | 0 |  | 1 | TRUE | wye
72 | LV_792-26_0_3_load_74 | 97 | 0.0011478 | 0.00028768 | 0 | 0 |  | 1 | TRUE | wye
73 | LV_792-26_0_3_load_68 | 98 | 0.0029133 | 0.00073015 | 0 | 0 |  | 1 | TRUE | wye
74 | LV_792-26_0_3_load_66 | 99 | 0.0042698 | 0.0010701 | 0 | 0 |  | 1 | TRUE | wye
75 | LV_792-26_0_3_load_75 | 100 | 0.0019365 | 0.00048533 | 0 | 0 |  | 1 | TRUE | wye
76 | LV_792-26_0_3_load_98 | 103 | 0.012286 | 0.0030792 | 0 | 0 |  | 1 | TRUE | wye
77 | LV_792-26_0_3_load_89 | 104 | 0.0039389 | 0.00098717 | 0 | 0 |  | 1 | TRUE | wye
78 | LV_792-26_0_3_load_90 | 105 | 0.0072801 | 0.0018246 | 0 | 0 |  | 1 | TRUE | wye
79 | LV_792-26_0_3_load_91 | 106 | 0.0016597 | 0.00041595 | 0 | 0 |  | 1 | TRUE | wye
80 | LV_792-26_0_3_load_92 | 107 | 0.0030386 | 0.00076154 | 0 | 0 |  | 1 | TRUE | wye
81 | LV_792-26_0_3_load_94 | 110 | 0.0071842 | 0.0018005 | 0 | 0 |  | 1 | TRUE | wye
82 | LV_792-26_0_3_load_116 | 112 | 0.0075548 | 0.0018934 | 0 | 0 |  | 1 | TRUE | wye
83 | LV_792-26_0_3_load_121 | 113 | 0.0044215 | 0.0011081 | 0 | 0 |  | 1 | TRUE | wye
84 | LV_792-26_0_3_load_115 | 114 | 0.0019216 | 0.00048161 | 0 | 0 |  | 1 | TRUE | wye
85 | LV_792-26_0_3_load_122 | 115 | 0.005023 | 0.0012589 | 0 | 0 |  | 1 | TRUE | wye
86 | LV_792-26_0_3_load_100 | 116 | 0.0039953 | 0.0010013 | 0 | 0 |  | 1 | TRUE | wye
87 | LV_792-26_0_3_load_118 | 119 | 0.00098452 | 0.00024674 | 0 | 0 |  | 1 | TRUE | wye
88 | LV_792-26_0_3_load_128 | 120 | 0.00045609 | 0.00011431 | 0 | 0 |  | 1 | TRUE | wye
89 | LV_792-26_0_3_load_119 | 121 | 0.00074459 | 0.00018661 | 0 | 0 |  | 1 | TRUE | wye
90 | LV_792-26_0_3_load_110 | 122 | 0.004683 | 0.0011737 | 0 | 0 |  | 1 | TRUE | wye
91 | LV_792-26_0_3_load_111 | 123 | 0.0043242 | 0.0010837 | 0 | 0 |  | 1 | TRUE | wye
92 | LV_792-26_0_3_load_113 | 124 | 0.0087422 | 0.002191 | 0 | 0 |  | 1 | TRUE | wye
93 | LV_792-26_0_3_load_117 | 125 | 0.003251 | 0.00081479 | 0 | 0 |  | 1 | TRUE | wye
94 | LV_792-26_0_3_load_124 | 126 | 0.0006145 | 0.00015401 | 0 | 0 |  | 1 | TRUE | wye
95 | LV_792-26_0_3_load_125 | 127 | 0.00024605 | 6.1667e-05 | 0 | 0 |  | 1 | TRUE | wye
96 | LV_792-26_0_3_load_127 | 129 | 0.0001603 | 4.0175e-05 | 0 | 0 |  | 1 | TRUE | wye
97 | LV_792-26_0_3_load_131 | 130 | 0.0011155 | 0.00027958 | 0 | 0 |  | 1 | TRUE | wye

## ext_grid
| name | bus | vm_pu | va_degree | slack_weight | in_service
0 |  | 88 | 1 | 0 | 1 | TRUE

## line
| name | std_type | from_bus | to_bus | length_km | r_ohm_per_km | x_ohm_per_km | c_nf_per_km | g_us_per_km | max_i_ka | df | parallel | type | in_service
0 | LV_792-26_0_3_line_0 | NAYY 4x150 SE | 0 | 1 | 0.030382 | 0.208 | 0.08 | 261 | 0 | 0.27 | 1 | 1 | cs | TRUE
1 | LV_792-26_0_3_line_1 | NAYY 4x150 SE | 0 | 2 | 0.17152 | 0.208 | 0.08 | 261 | 0 | 0.27 | 1 | 1 | cs | TRUE
2 | LV_792-26_0_3_line_2 | NAYY 4x150 SE | 1 | 3 | 0.034812 | 0.208 | 0.08 | 261 | 0 | 0.27 | 1 | 1 | cs | TRUE
3 | LV_792-26_0_3_line_3 | NAYY 4x150 SE | 2 | 4 | 0.042664 | 0.208 | 0.08 | 261 | 0 | 0.27 | 1 | 1 | cs | TRUE
4 | LV_792-26_0_3_line_4 | NAYY 4x150 SE | 3 | 5 | 0.025154 | 0.208 | 0.08 | 261 | 0 | 0.27 | 1 | 1 | cs | TRUE
5 | LV_792-26_0_3_line_5 | NAYY 4x150 SE | 4 | 118 | 0.025625 | 0.208 | 0.08 | 261 | 0 | 0.27 | 1 | 1 | cs | TRUE
6 | LV_792-26_0_3_line_6 | NAYY 4x150 SE | 6 | 7 | 0.017905 | 0.208 | 0.08 | 261 | 0 | 0.27 | 1 | 1 | cs | TRUE
7 | LV_792-26_0_3_line_7 | NAYY 4x150 SE | 6 | 8 | 0.043018 | 0.208 | 0.08 | 261 | 0 | 0.27 | 1 | 1 | cs | TRUE
8 | LV_792-26_0_3_line_8 | NAYY 4x150 SE | 8 | 9 | 0.064982 | 0.208 | 0.08 | 261 | 0 | 0.27 | 1 | 1 | cs | TRUE
9 | LV_792-26_0_3_line_9 | NAYY 4x150 SE | 8 | 10 | 0.14586 | 0.208 | 0.08 | 261 | 0 | 0.27 | 1 | 1 | cs | TRUE
10 | LV_792-26_0_3_line_10 | NAYY 4x150 SE | 9 | 11 | 0.034469 | 0.208 | 0.08 | 261 | 0 | 0.27 | 1 | 1 | cs | TRUE
11 | LV_792-26_0_3_line_11 | NAYY 4x150 SE | 10 | 12 | 0.015188 | 0.208 | 0.08 | 261 | 0 | 0.27 | 1 | 1 | cs | TRUE
12 | LV_792-26_0_3_line_12 | NAYY 4x150 SE | 11 | 78 | 0.13308 | 0.208 | 0.08 | 261 | 0 | 0.27 | 1 | 1 | cs | TRUE
13 | LV_792-26_0_3_line_13 | NAYY 4x150 SE | 13 | 14 | 0.1188 | 0.208 | 0.08 | 261 | 0 | 0.27 | 1 | 1 | cs | TRUE
14 | LV_792-26_0_3_line_14 | NAYY 4x150 SE | 13 | 15 | 0.074163 | 0.208 | 0.08 | 261 | 0 | 0.27 | 1 | 1 | cs | TRUE
15 | LV_792-26_0_3_line_15 | NAYY 4x150 SE | 15 | 16 | 0.014801 | 0.208 | 0.08 | 261 | 0 | 0.27 | 1 | 1 | cs | TRUE
16 | LV_792-26_0_3_line_16 | NAYY 4x150 SE | 15 | 17 | 0.025724 | 0.208 | 0.08 | 261 | 0 | 0.27 | 1 | 1 | cs | TRUE
17 | LV_792-26_0_3_line_17 | NAYY 4x150 SE | 16 | 18 | 0.010321 | 0.208 | 0.08 | 261 | 0 | 0.27 | 1 | 1 | cs | TRUE
18 | LV_792-26_0_3_line_18 | NAYY 4x150 SE | 17 | 19 | 0.014174 | 0.208 | 0.08 | 261 | 0 | 0.27 | 1 | 1 | cs | TRUE
19 | LV_792-26_0_3_line_19 | NAYY 4x150 SE | 18 | 20 | 0.014896 | 0.208 | 0.08 | 261 | 0 | 0.27 | 1 | 1 | cs | TRUE
20 | LV_792-26_0_3_line_20 | NAYY 4x150 SE | 19 | 21 | 0.045209 | 0.208 | 0.08 | 261 | 0 | 0.27 | 1 | 1 | cs | TRUE
21 | LV_792-26_0_3_line_21 | NAYY 4x150 SE | 20 | 94 | 0.013925 | 0.208 | 0.08 | 261 | 0 | 0.27 | 1 | 1 | cs | TRUE
22 | LV_792-26_0_3_line_22 | NAYY 4x150 SE | 21 | 70 | 0.070726 | 0.208 | 0.08 | 261 | 0 | 0.27 | 1 | 1 | cs | TRUE
23 | LV_792-26_0_3_line_23 | NAYY 4x150 SE | 22 | 23 | 0.0041056 | 0.208 | 0.08 | 261 | 0 | 0.27 | 1 | 1 | cs | TRUE
24 | LV_792-26_0_3_line_24 | NAYY 4x150 SE | 22 | 24 | 0.013757 | 0.208 | 0.08 | 261 | 0 | 0.27 | 1 | 1 | cs | TRUE
25 | LV_792-26_0_3_line_25 | NAYY 4x150 SE | 23 | 25 | 0.0049695 | 0.208 | 0.08 | 261 | 0 | 0.27 | 1 | 1 | cs | TRUE
26 | LV_792-26_0_3_line_26 | NAYY 4x150 SE | 24 | 26 | 0.010618 | 0.208 | 0.08 | 261 | 0 | 0.27 | 1 | 1 | cs | TRUE
27 | LV_792-26_0_3_line_27 | NAYY 4x150 SE | 26 | 27 | 0.018223 | 0.208 | 0.08 | 261 | 0 | 0.27 | 1 | 1 | cs | TRUE
28 | LV_792-26_0_3_line_28 | NAYY 4x150 SE | 27 | 28 | 0.017523 | 0.208 | 0.08 | 261 | 0 | 0.27 | 1 | 1 | cs | TRUE
29 | LV_792-26_0_3_line_29 | NAYY 4x150 SE | 27 | 29 | 0.008472 | 0.208 | 0.08 | 261 | 0 | 0.27 | 1 | 1 | cs | TRUE
30 | LV_792-26_0_3_line_30 | NAYY 4x150 SE | 28 | 57 | 0.11438 | 0.208 | 0.08 | 261 | 0 | 0.27 | 1 | 1 | cs | TRUE
31 | LV_792-26_0_3_line_31 | NAYY 4x150 SE | 29 | 58 | 0.015887 | 0.208 | 0.08 | 261 | 0 | 0.27 | 1 | 1 | cs | TRUE
32 | LV_792-26_0_3_line_32 | NAYY 4x150 SE | 29 | 59 | 0.051183 | 0.208 | 0.08 | 261 | 0 | 0.27 | 1 | 1 | cs | TRUE
33 | LV_792-26_0_3_line_33 | NAYY 4x150 SE | 30 | 31 | 0.056981 | 0.208 | 0.08 | 261 | 0 | 0.27 | 1 | 1 | cs | TRUE
34 | LV_792-26_0_3_line_34 | NAYY 4x150 SE | 30 | 32 | 0.19071 | 0.208 | 0.08 | 261 | 0 | 0.27 | 1 | 1 | cs | TRUE
35 | LV_792-26_0_3_line_35 | NAYY 4x150 SE | 31 | 33 | 0.0054315 | 0.208 | 0.08 | 261 | 0 | 0.27 | 1 | 1 | cs | TRUE
36 | LV_792-26_0_3_line_36 | NAYY 4x150 SE | 32 | 34 | 0.019354 | 0.208 | 0.08 | 261 | 0 | 0.27 | 1 | 1 | cs | TRUE
37 | LV_792-26_0_3_line_37 | NAYY 4x150 SE | 33 | 42 | 0.080775 | 0.208 | 0.08 | 261 | 0 | 0.27 | 1 | 1 | cs | TRUE
38 | LV_792-26_0_3_line_38 | NAYY 4x150 SE | 34 | 35 | 0.09615 | 0.208 | 0.08 | 261 | 0 | 0.27 | 1 | 1 | cs | TRUE
39 | LV_792-26_0_3_line_39 | NAYY 4x150 SE | 35 | 39 | 0.11205 | 0.208 | 0.08 | 261 | 0 | 0.27 | 1 | 1 | cs | TRUE
40 | LV_792-26_0_3_line_40 | NAYY 4x150 SE | 36 | 37 | 0.19784 | 0.208 | 0.08 | 261 | 0 | 0.27 | 1 | 1 | cs | TRUE
41 | LV_792-26_0_3_line_41 | NAYY 4x150 SE | 37 | 38 | 0.15596 | 0.208 | 0.08 | 261 | 0 | 0.27 | 1 | 1 | cs | TRUE
42 | LV_792-26_0_3_line_42 | NAYY 4x150 SE | 37 | 39 | 0.25684 | 0.208 | 0.08 | 261 | 0 | 0.27 | 1 | 1 | cs | TRUE
43 | LV_792-26_0_3_line_43 | NAYY 4x150 SE | 39 | 45 | 0.0033437 | 0.208 | 0.08 | 261 | 0 | 0.27 | 1 | 1 | cs | TRUE
44 | LV_792-26_0_3_line_44 | NAYY 4x150 SE | 40 | 41 | 0.10934 | 0.208 | 0.08 | 261 | 0 | 0.27 | 1 | 1 | cs | TRUE
45 | LV_792-26_0_3_line_45 | NAYY 4x150 SE | 41 | 130 | 0.091673 | 0.208 | 0.08 | 261 | 0 | 0.27 | 1 | 1 | cs | TRUE
46 | LV_792-26_0_3_line_46 | NAYY 4x150 SE | 42 | 43 | 0.13018 | 0.208 | 0.08 | 261 | 0 | 0.27 | 1 | 1 | cs | TRUE
47 | LV_792-26_0_3_line_47 | NAYY 4x150 SE | 42 | 44 | 0.020853 | 0.208 | 0.08 | 261 | 0 | 0.27 | 1 | 1 | cs | TRUE
48 | LV_792-26_0_3_line_48 | NAYY 4x150 SE | 43 | 120 | 0.21407 | 0.208 | 0.08 | 261 | 0 | 0.27 | 1 | 1 | cs | TRUE
49 | LV_792-26_0_3_line_49 | NAYY 4x150 SE | 44 | 106 | 0.004832 | 0.208 | 0.08 | 261 | 0 | 0.27 | 1 | 1 | cs | TRUE
50 | LV_792-26_0_3_line_50 | NAYY 4x150 SE | 46 | 47 | 0.005664 | 0.208 | 0.08 | 261 | 0 | 0.27 | 1 | 1 | cs | TRUE
51 | LV_792-26_0_3_line_51 | NAYY 4x150 SE | 47 | 48 | 0.015122 | 0.208 | 0.08 | 261 | 0 | 0.27 | 1 | 1 | cs | TRUE
52 | LV_792-26_0_3_line_52 | NAYY 4x150 SE | 48 | 49 | 0.030364 | 0.208 | 0.08 | 261 | 0 | 0.27 | 1 | 1 | cs | TRUE
53 | LV_792-26_0_3_line_53 | NAYY 4x150 SE | 49 | 101 | 0.011459 | 0.208 | 0.08 | 261 | 0 | 0.27 | 1 | 1 | cs | TRUE
54 | LV_792-26_0_3_line_54 | NAYY 4x150 SE | 50 | 51 | 0.030239 | 0.208 | 0.08 | 261 | 0 | 0.27 | 1 | 1 | cs | TRUE
55 | LV_792-26_0_3_line_55 | NAYY 4x150 SE | 50 | 52 | 0.029321 | 0.208 | 0.08 | 261 | 0 | 0.27 | 1 | 1 | cs | TRUE
56 | LV_792-26_0_3_line_56 | NAYY 4x150 SE | 51 | 53 | 0.04233 | 0.208 | 0.08 | 261 | 0 | 0.27 | 1 | 1 | cs | TRUE
57 | LV_792-26_0_3_line_57 | NAYY 4x150 SE | 53 | 54 | 0.029651 | 0.208 | 0.08 | 261 | 0 | 0.27 | 1 | 1 | cs | TRUE
58 | LV_792-26_0_3_line_58 | NAYY 4x150 SE | 54 | 55 | 0.12258 | 0.208 | 0.08 | 261 | 0 | 0.27 | 1 | 1 | cs | TRUE
59 | LV_792-26_0_3_line_59 | NAYY 4x150 SE | 54 | 56 | 0.0529 | 0.208 | 0.08 | 261 | 0 | 0.27 | 1 | 1 | cs | TRUE
60 | LV_792-26_0_3_line_60 | NAYY 4x150 SE | 56 | 75 | 0.029686 | 0.208 | 0.08 | 261 | 0 | 0.27 | 1 | 1 | cs | TRUE
61 | LV_792-26_0_3_line_61 | NAYY 4x150 SE | 57 | 60 | 0.021994 | 0.208 | 0.08 | 261 | 0 | 0.27 | 1 | 1 | cs | TRUE
62 | LV_792-26_0_3_line_62 | NAYY 4x150 SE | 58 | 61 | 0.075898 | 0.208 | 0.08 | 261 | 0 | 0.27 | 1 | 1 | cs | TRUE
63 | LV_792-26_0_3_line_63 | NAYY 4x150 SE | 58 | 62 | 0.072827 | 0.208 | 0.08 | 261 | 0 | 0.27 | 1 | 1 | cs | TRUE
64 | LV_792-26_0_3_line_64 | NAYY 4x150 SE | 59 | 63 | 0.074122 | 0.208 | 0.08 | 261 | 0 | 0.27 | 1 | 1 | cs | TRUE
65 | LV_792-26_0_3_line_65 | NAYY 4x150 SE | 61 | 90 | 0.028573 | 0.208 | 0.08 | 261 | 0 | 0.27 | 1 | 1 | cs | TRUE
66 | LV_792-26_0_3_line_66 | NAYY 4x150 SE | 61 | 91 | 0.054484 | 0.208 | 0.08 | 261 | 0 | 0.27 | 1 | 1 | cs | TRUE
67 | LV_792-26_0_3_line_67 | NAYY 4x150 SE | 62 | 82 | 0.11147 | 0.208 | 0.08 | 261 | 0 | 0.27 | 1 | 1 | cs | TRUE
68 | LV_792-26_0_3_line_68 | NAYY 4x150 SE | 63 | 72 | 0.033386 | 0.208 | 0.08 | 261 | 0 | 0.27 | 1 | 1 | cs | TRUE
69 | LV_792-26_0_3_line_69 | NAYY 4x150 SE | 64 | 65 | 0.01027 | 0.208 | 0.08 | 261 | 0 | 0.27 | 1 | 1 | cs | TRUE
70 | LV_792-26_0_3_line_70 | NAYY 4x150 SE | 64 | 66 | 0.065317 | 0.208 | 0.08 | 261 | 0 | 0.27 | 1 | 1 | cs | TRUE
71 | LV_792-26_0_3_line_71 | NAYY 4x150 SE | 65 | 67 | 0.015736 | 0.208 | 0.08 | 261 | 0 | 0.27 | 1 | 1 | cs | TRUE
72 | LV_792-26_0_3_line_72 | NAYY 4x150 SE | 66 | 68 | 0.53282 | 0.208 | 0.08 | 261 | 0 | 0.27 | 1 | 1 | cs | TRUE
73 | LV_792-26_0_3_line_73 | NAYY 4x150 SE | 68 | 69 | 0.03748 | 0.208 | 0.08 | 261 | 0 | 0.27 | 1 | 1 | cs | TRUE
74 | LV_792-26_0_3_line_74 | NAYY 4x150 SE | 69 | 71 | 0.012503 | 0.208 | 0.08 | 261 | 0 | 0.27 | 1 | 1 | cs | TRUE
75 | LV_792-26_0_3_line_75 | NAYY 4x150 SE | 71 | 72 | 0.0020453 | 0.208 | 0.08 | 261 | 0 | 0.27 | 1 | 1 | cs | TRUE
76 | LV_792-26_0_3_line_76 | NAYY 4x150 SE | 73 | 74 | 0.023364 | 0.208 | 0.08 | 261 | 0 | 0.27 | 1 | 1 | cs | TRUE
77 | LV_792-26_0_3_line_77 | NAYY 4x150 SE | 73 | 75 | 0.025235 | 0.208 | 0.08 | 261 | 0 | 0.27 | 1 | 1 | cs | TRUE
78 | LV_792-26_0_3_line_78 | NAYY 4x150 SE | 74 | 76 | 0.015054 | 0.208 | 0.08 | 261 | 0 | 0.27 | 1 | 1 | cs | TRUE
79 | LV_792-26_0_3_line_79 | NAYY 4x150 SE | 74 | 77 | 0.088451 | 0.208 | 0.08 | 261 | 0 | 0.27 | 1 | 1 | cs | TRUE
80 | LV_792-26_0_3_line_80 | NAYY 4x150 SE | 76 | 78 | 0.029291 | 0.208 | 0.08 | 261 | 0 | 0.27 | 1 | 1 | cs | TRUE
81 | LV_792-26_0_3_line_81 | NAYY 4x150 SE | 77 | 79 | 0.005699 | 0.208 | 0.08 | 261 | 0 | 0.27 | 1 | 1 | cs | TRUE
82 | LV_792-26_0_3_line_82 | NAYY 4x150 SE | 77 | 80 | 0.026104 | 0.208 | 0.08 | 261 | 0 | 0.27 | 1 | 1 | cs | TRUE
83 | LV_792-26_0_3_line_83 | NAYY 4x150 SE | 77 | 81 | 0.025437 | 0.208 | 0.08 | 261 | 0 | 0.27 | 1 | 1 | cs | TRUE
84 | LV_792-26_0_3_line_84 | NAYY 4x150 SE | 79 | 84 | 0.031495 | 0.208 | 0.08 | 261 | 0 | 0.27 | 1 | 1 | cs | TRUE
85 | LV_792-26_0_3_line_85 | NAYY 4x150 SE | 80 | 85 | 0.009881 | 0.208 | 0.08 | 261 | 0 | 0.27 | 1 | 1 | cs | TRUE
86 | LV_792-26_0_3_line_86 | NAYY 4x150 SE | 81 | 86 | 0.018563 | 0.208 | 0.08 | 261 | 0 | 0.27 | 1 | 1 | cs | TRUE
87 | LV_792-26_0_3_line_87 | NAYY 4x150 SE | 82 | 83 | 0.010444 | 0.208 | 0.08 | 261 | 0 | 0.27 | 1 | 1 | cs | TRUE
88 | LV_792-26_0_3_line_88 | NAYY 4x150 SE | 83 | 88 | 0.038111 | 0.208 | 0.08 | 261 | 0 | 0.27 | 1 | 3 | cs | TRUE
89 | LV_792-26_0_3_line_89 | NAYY 4x150 SE | 83 | 89 | 0.014227 | 0.208 | 0.08 | 261 | 0 | 0.27 | 1 | 1 | cs | TRUE
90 | LV_792-26_0_3_line_90 | NAYY 4x150 SE | 83 | 85 | 0.067849 | 0.208 | 0.08 | 261 | 0 | 0.27 | 1 | 1 | cs | TRUE
91 | LV_792-26_0_3_line_91 | NAYY 4x150 SE | 84 | 121 | 0.035011 | 0.208 | 0.08 | 261 | 0 | 0.27 | 1 | 1 | cs | TRUE
92 | LV_792-26_0_3_line_92 | NAYY 4x150 SE | 85 | 87 | 0.019002 | 0.208 | 0.08 | 261 | 0 | 0.27 | 1 | 1 | cs | TRUE
93 | LV_792-26_0_3_line_93 | NAYY 4x150 SE | 86 | 117 | 0.011724 | 0.208 | 0.08 | 261 | 0 | 0.27 | 1 | 1 | cs | TRUE
94 | LV_792-26_0_3_line_94 | NAYY 4x150 SE | 87 | 102 | 0.014541 | 0.208 | 0.08 | 261 | 0 | 0.27 | 1 | 1 | cs | TRUE
95 | LV_792-26_0_3_line_95 | NAYY 4x150 SE | 89 | 103 | 0.0025689 | 0.208 | 0.08 | 261 | 0 | 0.27 | 1 | 1 | cs | TRUE
96 | LV_792-26_0_3_line_96 | NAYY 4x150 SE | 90 | 99 | 0.028861 | 0.208 | 0.08 | 261 | 0 | 0.27 | 1 | 1 | cs | TRUE
97 | LV_792-26_0_3_line_97 | NAYY 4x150 SE | 91 | 95 | 0.062921 | 0.208 | 0.08 | 261 | 0 | 0.27 | 1 | 1 | cs | TRUE
98 | LV_792-26_0_3_line_98 | NAYY 4x150 SE | 91 | 92 | 0.023513 | 0.208 | 0.08 | 261 | 0 | 0.27 | 1 | 1 | cs | TRUE
99 | LV_792-26_0_3_line_99 | NAYY 4x150 SE | 92 | 93 | 0.039858 | 0.208 | 0.08 | 261 | 0 | 0.27 | 1 | 1 | cs | TRUE
100 | LV_792-26_0_3_line_100 | NAYY 4x150 SE | 93 | 94 | 0.020866 | 0.208 | 0.08 | 261 | 0 | 0.27 | 1 | 1 | cs | TRUE
101 | LV_792-26_0_3_line_101 | NAYY 4x150 SE | 94 | 96 | 0.029048 | 0.208 | 0.08 | 261 | 0 | 0.27 | 1 | 1 | cs | TRUE
102 | LV_792-26_0_3_line_102 | NAYY 4x150 SE | 95 | 97 | 0.010612 | 0.208 | 0.08 | 261 | 0 | 0.27 | 1 | 1 | cs | TRUE
103 | LV_792-26_0_3_line_103 | NAYY 4x150 SE | 96 | 98 | 0.01423 | 0.208 | 0.08 | 261 | 0 | 0.27 | 1 | 1 | cs | TRUE
104 | LV_792-26_0_3_line_104 | NAYY 4x150 SE | 97 | 100 | 0.013974 | 0.208 | 0.08 | 261 | 0 | 0.27 | 1 | 1 | cs | TRUE
105 | LV_792-26_0_3_line_105 | NAYY 4x150 SE | 98 | 101 | 0.001059 | 0.208 | 0.08 | 261 | 0 | 0.27 | 1 | 1 | cs | TRUE
106 | LV_792-26_0_3_line_106 | NAYY 4x150 SE | 102 | 122 | 0.0055121 | 0.208 | 0.08 | 261 | 0 | 0.27 | 1 | 1 | cs | TRUE
107 | LV_792-26_0_3_line_107 | NAYY 4x150 SE | 103 | 108 | 0.011965 | 0.208 | 0.08 | 261 | 0 | 0.27 | 1 | 1 | cs | TRUE
108 | LV_792-26_0_3_line_108 | NAYY 4x150 SE | 104 | 105 | 0.026233 | 0.208 | 0.08 | 261 | 0 | 0.27 | 1 | 1 | cs | TRUE
109 | LV_792-26_0_3_line_109 | NAYY 4x150 SE | 104 | 106 | 0.021237 | 0.208 | 0.08 | 261 | 0 | 0.27 | 1 | 1 | cs | TRUE
110 | LV_792-26_0_3_line_110 | NAYY 4x150 SE | 105 | 107 | 0.0023454 | 0.208 | 0.08 | 261 | 0 | 0.27 | 1 | 1 | cs | TRUE
111 | LV_792-26_0_3_line_111 | NAYY 4x150 SE | 107 | 108 | 0.027535 | 0.208 | 0.08 | 261 | 0 | 0.27 | 1 | 1 | cs | TRUE
112 | LV_792-26_0_3_line_112 | NAYY 4x150 SE | 108 | 109 | 0.017704 | 0.208 | 0.08 | 261 | 0 | 0.27 | 1 | 1 | cs | TRUE
113 | LV_792-26_0_3_line_113 | NAYY 4x150 SE | 109 | 111 | 0.036781 | 0.208 | 0.08 | 261 | 0 | 0.27 | 1 | 1 | cs | TRUE
114 | LV_792-26_0_3_line_114 | NAYY 4x150 SE | 109 | 110 | 0.015297 | 0.208 | 0.08 | 261 | 0 | 0.27 | 1 | 1 | cs | TRUE
115 | LV_792-26_0_3_line_115 | NAYY 4x150 SE | 111 | 112 | 0.0046309 | 0.208 | 0.08 | 261 | 0 | 0.27 | 1 | 1 | cs | TRUE
116 | LV_792-26_0_3_line_116 | NAYY 4x150 SE | 111 | 113 | 0.011865 | 0.208 | 0.08 | 261 | 0 | 0.27 | 1 | 1 | cs | TRUE
117 | LV_792-26_0_3_line_117 | NAYY 4x150 SE | 112 | 114 | 0.015932 | 0.208 | 0.08 | 261 | 0 | 0.27 | 1 | 1 | cs | TRUE
118 | LV_792-26_0_3_line_118 | NAYY 4x150 SE | 113 | 115 | 0.010006 | 0.208 | 0.08 | 261 | 0 | 0.27 | 1 | 1 | cs | TRUE
119 | LV_792-26_0_3_line_119 | NAYY 4x150 SE | 114 | 125 | 0.019783 | 0.208 | 0.08 | 261 | 0 | 0.27 | 1 | 1 | cs | TRUE
120 | LV_792-26_0_3_line_120 | NAYY 4x150 SE | 116 | 117 | 0.013675 | 0.208 | 0.08 | 261 | 0 | 0.27 | 1 | 1 | cs | TRUE
121 | LV_792-26_0_3_line_121 | NAYY 4x150 SE | 118 | 119 | 0.020654 | 0.208 | 0.08 | 261 | 0 | 0.27 | 1 | 1 | cs | TRUE
122 | LV_792-26_0_3_line_122 | NAYY 4x150 SE | 119 | 121 | 0.031706 | 0.208 | 0.08 | 261 | 0 | 0.27 | 1 | 1 | cs | TRUE
123 | LV_792-26_0_3_line_123 | NAYY 4x150 SE | 120 | 128 | 0.022143 | 0.208 | 0.08 | 261 | 0 | 0.27 | 1 | 1 | cs | TRUE
124 | LV_792-26_0_3_line_124 | NAYY 4x150 SE | 122 | 123 | 0.01789 | 0.208 | 0.08 | 261 | 0 | 0.27 | 1 | 1 | cs | TRUE
125 | LV_792-26_0_3_line_125 | NAYY 4x150 SE | 123 | 124 | 0.012101 | 0.208 | 0.08 | 261 | 0 | 0.27 | 1 | 1 | cs | TRUE
126 | LV_792-26_0_3_line_126 | NAYY 4x150 SE | 126 | 127 | 0.017525 | 0.208 | 0.08 | 261 | 0 | 0.27 | 1 | 1 | cs | TRUE
127 | LV_792-26_0_3_line_127 | NAYY 4x150 SE | 126 | 128 | 0.01366 | 0.208 | 0.08 | 261 | 0 | 0.27 | 1 | 1 | cs | TRUE
128 | LV_792-26_0_3_line_128 | NAYY 4x150 SE | 127 | 129 | 0.037471 | 0.208 | 0.08 | 261 | 0 | 0.27 | 1 | 1 | cs | TRUE
129 | LV_792-26_0_3_line_129 | NAYY 4x150 SE | 129 | 130 | 0.0057492 | 0.208 | 0.08 | 261 | 0 | 0.27 | 1 | 1 | cs | TRUE

## trafo
| name | std_type | hv_bus | lv_bus | sn_mva | vn_hv_kv | vn_lv_kv | vk_percent | vkr_percent | pfe_kw | i0_percent | shift_degree | tap_side | tap_neutral | tap_min | tap_max | tap_step_percent | tap_step_degree | tap_pos | tap_phase_shifter | parallel | df | in_service
0 | LV_792-26_0_3_trafo_123 | 0.25 MVA 20/0.4 kV | 131 | 88 | 0.25 | 20 | 0.4 | 6 | 1.44 | 0.8 | 0.32 | 150 | hv | 0 | -2 | 2 | 2.5 | 0 | 0 | FALSE | 1 | 1 | TRUE

## line_geodata
| x0 | y0 | x1 | y1 | x2 | y2 | x3 | y3 | x4 | y4 | x5 | y5 | x6 | y6 | x7 | y7 | x8 | y8 | x9 | y9 | x10 | y10 | x11 | y11 | x12 | y12 | x13 | y13
0 | 2601018.9806 | 1143343.5764 | 2601040.3 | 1143365.2228
1 | 2601210.3233 | 1143342.637 | 2601040.3 | 1143365.2228
2 | 2601018.9806 | 1143343.5764 | 2600989.1365 | 1143325.6541
3 | 2601250.5502 | 1143334.8018 | 2601235.2942 | 1143343.0028 | 2601214.1145 | 1143344.2661 | 2601210.3233 | 1143342.637
4 | 2600989.1365 | 1143325.6541 | 2600967.5723 | 1143312.704
5 | 2601250.5502 | 1143334.8018 | 2601258.4423 | 1143336.3152 | 2601269.3009 | 1143336.8843 | 2601274.857 | 1143337.3745 | 2601275.979 | 1143337.1858
6 | 2601220.4853 | 1143626.1712 | 2601222.1315 | 1143617.156 | 2601225.4325 | 1143609.0627
7 | 2601220.4853 | 1143626.1712 | 2601227.295 | 1143619.3024 | 2601241.2136 | 1143609.4225 | 2601244.3647 | 1143607.3221 | 2601252.4968 | 1143597.8413
8 | 2601267.5709 | 1143534.9248 | 2601256.7864 | 1143589.1157 | 2601252.4968 | 1143597.8413
9 | 2601252.4968 | 1143597.8413 | 2601328.5796 | 1143643.1899 | 2601331.945 | 1143645.1916 | 2601366.3604 | 1143660.8065 | 2601379.7204 | 1143668.8192
10 | 2601267.5709 | 1143534.9248 | 2601269.6094 | 1143524.6869 | 2601275.5772 | 1143501.41
11 | 2601392.7454 | 1143676.631 | 2601379.7204 | 1143668.8192
12 | 2601331.5313 | 1143381.5743 | 2601309.4605 | 1143419.2658 | 2601293.4015 | 1143446.6759 | 2601281.0377 | 1143480.1119 | 2601275.5772 | 1143501.41
13 | 2601885.6399 | 1142810.86 | 2601885.6399 | 1142810.86 | 2601881.3887 | 1142814.3938 | 2601869.8119 | 1142822.6277 | 2601799.304 | 1142852.277 | 2601795.875 | 1142856.6337 | 2601790.6755 | 1142871.3394 | 2601789.7747 | 1142872.4629
14 | 2601717.5631 | 1142873.4534 | 2601782.4042 | 1142877.4623 | 2601787.3695 | 1142875.4627 | 2601789.7747 | 1142872.4629
15 | 2601717.5631 | 1142873.4534 | 2601709.8026 | 1142886.057
16 | 2601717.5631 | 1142873.4534 | 2601734.0179 | 1142853.6812
17 | 2601709.8026 | 1142886.057 | 2601706.668 | 1142891.1479 | 2601704.8517 | 1142895.0917
18 | 2601734.0179 | 1142853.6812 | 2601743.0846 | 1142842.7866
19 | 2601698.6206 | 1142908.6214 | 2601704.8517 | 1142895.0917
20 | 2601767.1057 | 1142804.8099 | 2601761.3242 | 1142818.1052 | 2601748.8534 | 1142835.8548 | 2601743.0846 | 1142842.7866
21 | 2601692.7953 | 1142921.2699 | 2601698.6206 | 1142908.6214
22 | 2601794.4764 | 1142739.66 | 2601791.6108 | 1142744.7559 | 2601780.5275 | 1142773.9447 | 2601767.1057 | 1142804.8099
23 | 2601546.5788 | 1143145.3152 | 2601550.6418 | 1143144.7251
24 | 2601563.8891 | 1143141.547 | 2601560.1519 | 1143143.3438 | 2601550.6418 | 1143144.7251
25 | 2601541.6609 | 1143146.0295 | 2601546.5788 | 1143145.3152
26 | 2601573.4583 | 1143136.9463 | 2601563.8891 | 1143141.547
27 | 2601585.9634 | 1143124.152 | 2601577.2995 | 1143135.0996 | 2601573.4583 | 1143136.9463
28 | 2601585.9634 | 1143124.152 | 2601581.9422 | 1143141.2069
29 | 2601587.8944 | 1143115.904 | 2601585.9634 | 1143124.152
30 | 2601581.9422 | 1143141.2069 | 2601579.5318 | 1143151.4303 | 2601577.8391 | 1143159.1559 | 2601577.9456 | 1143163.7248 | 2601579.404 | 1143170.6174 | 2601581.7156 | 1143176.9544 | 2601583.2503 | 1143186.3594 | 2601584.4088 | 1143194.2301 | 2601588.4491 | 1143202.1017 | 2601630.8176 | 1143228.4142 | 2601631.4791 | 1143229.6466
31 | 2601580.3434 | 1143101.9175 | 2601587.8944 | 1143115.904
32 | 2601587.8944 | 1143115.904 | 2601592.9024 | 1143126.655 | 2601597.5199 | 1143131.8364 | 2601610.0367 | 1143140.6661 | 2601624.75 | 1143149.3098
33 | 2601330.0494 | 1143033.8893 | 2601332.935 | 1143027.1465 | 2601341.3533 | 1143013.1526 | 2601360.2511 | 1142985.7147
34 | 2601360.2511 | 1142985.7147 | 2601470.9389 | 1142830.4146
35 | 2601330.0494 | 1143033.8893 | 2601327.9125 | 1143038.8828
36 | 2601470.9389 | 1142830.4146 | 2601469.8708 | 1142829.7696 | 2601460.6419 | 1142823.5311 | 2601459.082 | 1142822.4524 | 2601454.9171 | 1142819.5612
37 | 2601303.6898 | 1143115.8614 | 2601322.8932 | 1143050.6114 | 2601327.9125 | 1143038.8828
38 | 2601506.9128 | 1142741.8688 | 2601504.358 | 1142755.3192 | 2601477.9798 | 1142793.4649 | 2601466.2794 | 1142806.2907 | 2601456.1944 | 1142813.0027 | 2601454.9171 | 1142819.5612
39 | 2601506.9128 | 1142741.8688 | 2601505.4627 | 1142731.4079 | 2601499.6552 | 1142719.4896 | 2601490.4509 | 1142706.4477 | 2601484.6433 | 1142694.6962 | 2601481.4095 | 1142686.3247 | 2601481.8957 | 1142677.7984 | 2601486.5854 | 1142671.6854 | 2601491.59 | 1142666.8509 | 2601502.7343 | 1142666.6979 | 2601515.8517 | 1142675.5758
40 | 2601114.2925 | 1142474.7026 | 2601304.24 | 1142530.0098
41 | 2601384.4914 | 1142402.7439 | 2601381.2638 | 1142408.2223 | 2601377.2884 | 1142416.1476 | 2601373.0964 | 1142430.3313 | 2601366.1879 | 1142460.5779 | 2601363.466 | 1142465.5797 | 2601358.6536 | 1142470.1698 | 2601347.3538 | 1142476.8373 | 2601324.1224 | 1142497.8983 | 2601307.3854 | 1142520.8393 | 2601304.24 | 1142530.0098
42 | 2601515.8517 | 1142675.5758 | 2601304.24 | 1142530.0098
43 | 2601515.8517 | 1142675.5758 | 2601518.6208 | 1142677.45
44 | 2601163.8482 | 1142790.4873 | 2601160.6186 | 1142799.8245 | 2601159.3181 | 1142809.3178 | 2601155.4433 | 1142816.0871 | 2601148.8252 | 1142821.2328 | 2601119.755 | 1142841.1819 | 2601091.7052 | 1142867.459
45 | 2601024.8177 | 1142930.1484 | 2601026.4776 | 1142928.5645 | 2601091.7052 | 1142867.459
46 | 2601303.6898 | 1143115.8614 | 2601174.5359 | 1143099.5137
47 | 2601303.6898 | 1143115.8614 | 2601321.594 | 1143126.5511
48 | 2601174.5359 | 1143099.5137 | 2600986.3263 | 1142997.5251
49 | 2601321.594 | 1143126.5511 | 2601325.7428 | 1143129.0281
50 | 2601682.32 | 1142850.2741 | 2601678.9273 | 1142854.8094
51 | 2601678.9273 | 1142854.8094 | 2601669.8692 | 1142866.9181
52 | 2601669.8692 | 1142866.9181 | 2601666.9781 | 1142870.7829 | 2601663.3181 | 1142877.1851 | 2601656.2355 | 1142893.9105
53 | 2601651.7674 | 1142904.462 | 2601656.2355 | 1142893.9105
54 | 2601554.9448 | 1143348.2867 | 2601537.2962 | 1143365.1128 | 2601533.2226 | 1143369.318
55 | 2601568.8377 | 1143322.4665 | 2601554.9448 | 1143348.2867
56 | 2601533.2226 | 1143369.318 | 2601526.7884 | 1143375.96 | 2601520.4251 | 1143377.159 | 2601511.6262 | 1143376.212 | 2601493.8818 | 1143376.8859 | 2601493.8818 | 1143376.8859
57 | 2601473.4813 | 1143398.4027 | 2601493.8818 | 1143376.8859
58 | 2601473.4813 | 1143398.4027 | 2601472.6184 | 1143407.8404 | 2601478.1802 | 1143416.3014 | 2601482.2751 | 1143420.9491 | 2601484.3951 | 1143425.4629 | 2601484.563 | 1143430.3875 | 2601474.2293 | 1143453.3741 | 2601472.8822 | 1143463.223 | 2601472.2235 | 1143486.9566 | 2601474.1284 | 1143490.6811 | 2601476.034 | 1143491.7043 | 2601479.3691 | 1143491.5605 | 2601481.8057 | 1143489.5045 | 2601487.9106 | 1143475.6437
59 | 2601473.4813 | 1143398.4027 | 2601425.0688 | 1143377.0797
60 | 2601397.901 | 1143365.1138 | 2601425.0688 | 1143377.0797
61 | 2601628.4988 | 1143250.113 | 2601632.3511 | 1143241.8544 | 2601633.7058 | 1143233.7953 | 2601631.4791 | 1143229.6466
62 | 2601580.3434 | 1143101.9175 | 2601597.1162 | 1143087.0701 | 2601622.2699 | 1143057.1397 | 2601629.843 | 1143044.7912
63 | 2601580.3434 | 1143101.9175 | 2601567.0771 | 1143108.8509 | 2601545.042 | 1143116.0935 | 2601512.939 | 1143124.5899 | 2601511.5324 | 1143124.9625
64 | 2601624.75 | 1143149.3098 | 2601632.4508 | 1143153.8338 | 2601647.4724 | 1143164.5207 | 2601655.6402 | 1143170.0478 | 2601668.2114 | 1143175.9317 | 2601679.7549 | 1143174.1006 | 2601686.9253 | 1143173.4133 | 2601690.8751 | 1143174.5927 | 2601690.8751 | 1143174.5927
65 | 2601629.843 | 1143044.7912 | 2601624.5338 | 1143039.8652 | 2601614.4149 | 1143029.6021 | 2601609.1824 | 1143025.0763
66 | 2601656.5924 | 1142997.3306 | 2601642.9827 | 1143023.362 | 2601629.843 | 1143044.7912
67 | 2601426.0365 | 1143188.4119 | 2601434.4165 | 1143173.651 | 2601450.1295 | 1143153.1446 | 2601465.9254 | 1143140.4198 | 2601480.4058 | 1143133.2086 | 2601511.5324 | 1143124.9625
68 | 2601703.7085 | 1143205.3 | 2601696.8264 | 1143191.7582 | 2601693.1024 | 1143179.618 | 2601690.8751 | 1143174.5927
69 | 2602030.6425 | 1143741.0022 | 2602031.4439 | 1143751.2411
70 | 2602025.7814 | 1143677.2366 | 2602030.7963 | 1143686.5761 | 2602032.7968 | 1143702.4067 | 2602029.944 | 1143732.0758 | 2602030.6425 | 1143741.0022
71 | 2602034.2619 | 1143766.7215 | 2602033.9523 | 1143764.5818 | 2602031.4439 | 1143751.2411 | 2602031.4439 | 1143751.2411
72 | 2601698.415 | 1143256.8459 | 2602025.7814 | 1143677.2366
73 | 2601698.415 | 1143256.8459 | 2601700.338 | 1143250.321 | 2601701.885 | 1143241.6839 | 2601701.8878 | 1143231.5011 | 2601702.4673 | 1143219.7956
74 | 2601702.4673 | 1143219.7956 | 2601703.534 | 1143207.3378
75 | 2601703.7085 | 1143205.3 | 2601703.7085 | 1143205.3 | 2601703.534 | 1143207.3378
76 | 2601354.348 | 1143343.5495 | 2601360.549 | 1143346.5967 | 2601375.2915 | 1143353.9053
77 | 2601397.901 | 1143365.1138 | 2601375.2915 | 1143353.9053
78 | 2601354.348 | 1143343.5495 | 2601346.5823 | 1143356.4461
79 | 2601354.348 | 1143343.5495 | 2601360.2602 | 1143331.4782 | 2601362.5595 | 1143324.3864 | 2601369.9419 | 1143301.6213 | 2601379.6083 | 1143271.82 | 2601368.0741 | 1143267.571
80 | 2601331.5313 | 1143381.5743 | 2601334.4834 | 1143376.5391 | 2601342.5014 | 1143363.2232 | 2601346.5823 | 1143356.4461
81 | 2601368.0741 | 1143267.571 | 2601366.5897 | 1143273.0734
82 | 2601368.0741 | 1143267.571 | 2601376.1848 | 1143253.4881 | 2601380.7105 | 1143244.7363
83 | 2601368.0741 | 1143267.571 | 2601353.381 | 1143265.2 | 2601342.8325 | 1143265.5206
84 | 2601366.5897 | 1143273.0734 | 2601353.7429 | 1143298.0272 | 2601351.7154 | 1143300.7919
85 | 2601385.2492 | 1143235.9593 | 2601380.7105 | 1143244.7363
86 | 2601342.8325 | 1143265.5206 | 2601330.8562 | 1143265.8845 | 2601324.3219 | 1143266.6665
87 | 2601417.0462 | 1143183.0962 | 2601421.0495 | 1143185.4649 | 2601426.0365 | 1143188.4119
88 | 2601435.659 | 1143150.7513 | 2601432.983 | 1143157.7318 | 2601430.7144 | 1143164.7236 | 2601428.8537 | 1143168.6251 | 2601425.9714 | 1143170.2697 | 2601423.7038 | 1143172.7259 | 2601417.0462 | 1143183.0962
89 | 2601417.0462 | 1143183.0962 | 2601404.7958 | 1143175.8625
90 | 2601385.2492 | 1143235.9593 | 2601397.5038 | 1143214.4738 | 2601408.0106 | 1143208.2397 | 2601410.7399 | 1143203.2046 | 2601421.0495 | 1143185.4649 | 2601417.0462 | 1143183.0962
91 | 2601326.3454 | 1143324.2768 | 2601333.035 | 1143320.5783 | 2601344.8258 | 1143310.1868 | 2601351.7154 | 1143300.7919
92 | 2601385.2492 | 1143235.9593 | 2601383.475 | 1143231.3567 | 2601371.3151 | 1143224.2803
93 | 2601312.6808 | 1143268.0596 | 2601324.3219 | 1143266.6665
94 | 2601358.7477 | 1143216.9666 | 2601371.3151 | 1143224.2803
95 | 2601402.5837 | 1143174.5564 | 2601404.7958 | 1143175.8625
96 | 2601581.4328 | 1143017.41 | 2601588.9333 | 1143018.9793 | 2601602.374 | 1143022.2955 | 2601609.1824 | 1143025.0763
97 | 2601656.5924 | 1142997.3306 | 2601663.1695 | 1143003.1797 | 2601689.5776 | 1143050.4192
98 | 2601656.5924 | 1142997.3306 | 2601666.6978 | 1142976.0998
99 | 2601666.6978 | 1142976.0998 | 2601683.8278 | 1142940.1104
100 | 2601692.7953 | 1142921.2699 | 2601683.8278 | 1142940.1104
101 | 2601692.7953 | 1142921.2699 | 2601665.9151 | 1142910.2579
102 | 2601689.5776 | 1143050.4192 | 2601690.1627 | 1143051.4659 | 2601693.0115 | 1143060.4377
103 | 2601652.7473 | 1142904.8634 | 2601665.9151 | 1142910.2579
104 | 2601693.5841 | 1143074.4002 | 2601693.0115 | 1143060.4377
105 | 2601651.7674 | 1142904.462 | 2601652.7473 | 1142904.8634
106 | 2601358.7477 | 1143216.9666 | 2601353.9828 | 1143214.1955
107 | 2601392.2804 | 1143168.4725 | 2601402.5837 | 1143174.5564
108 | 2601343.9771 | 1143139.9148 | 2601348.112 | 1143142.3836 | 2601366.5526 | 1143153.2759
109 | 2601343.9771 | 1143139.9148 | 2601325.7428 | 1143129.0281
110 | 2601366.5526 | 1143153.2759 | 2601368.5721 | 1143154.4687
111 | 2601392.2804 | 1143168.4725 | 2601368.5721 | 1143154.4687
112 | 2601392.2804 | 1143168.4725 | 2601389.018 | 1143151.0744
113 | 2601381.5944 | 1143115.0552 | 2601389.018 | 1143151.0744
114 | 2601389.018 | 1143151.0744 | 2601403.4917 | 1143146.1245
115 | 2601381.5944 | 1143115.0552 | 2601380.8875 | 1143110.4787
116 | 2601381.5944 | 1143115.0552 | 2601369.9448 | 1143117.3083
117 | 2601378.4555 | 1143094.7336 | 2601378.4555 | 1143094.7336 | 2601380.8875 | 1143110.4787
118 | 2601360.1212 | 1143119.2082 | 2601369.9448 | 1143117.3083
119 | 2601362.8726 | 1143082.5465 | 2601378.4555 | 1143094.7336
120 | 2601312.6808 | 1143268.0596 | 2601302.4828 | 1143268.4577 | 2601299.0302 | 1143268.1215
121 | 2601275.979 | 1143337.1858 | 2601291.6643 | 1143335.1101 | 2601296.4126 | 1143334.2162
122 | 2601296.4126 | 1143334.2162 | 2601306.3506 | 1143332.3451 | 2601323.1664 | 1143326.0344 | 2601326.3454 | 1143324.2768
123 | 2600970.9888 | 1142981.515 | 2600986.3263 | 1142997.5251
124 | 2601353.9828 | 1143214.1955 | 2601338.5182 | 1143205.2018
125 | 2601328.0574 | 1143199.1181 | 2601338.5182 | 1143205.2018
126 | 2600980.8712 | 1142972.0848 | 2600993.5499 | 1142959.986
127 | 2600970.9888 | 1142981.515 | 2600980.8712 | 1142972.0848
128 | 2601020.6584 | 1142934.1175 | 2600993.5499 | 1142959.986
129 | 2601020.6584 | 1142934.1175 | 2601024.8177 | 1142930.1484

## bus_geodata
| x | y | coords
0 | 2601040.3 | 1143365.2228
1 | 2601018.9806 | 1143343.5764
2 | 2601210.3233 | 1143342.637
3 | 2600989.1365 | 1143325.6541
4 | 2601250.5502 | 1143334.8018
5 | 2600967.5722 | 1143312.704
6 | 2601220.4853 | 1143626.1712
7 | 2601225.4325 | 1143609.0627
8 | 2601252.4968 | 1143597.8413
9 | 2601267.5709 | 1143534.9248
10 | 2601379.7204 | 1143668.8192
11 | 2601275.5772 | 1143501.41
12 | 2601392.7454 | 1143676.631
13 | 2601789.7747 | 1142872.4629
14 | 2601885.6399 | 1142810.86
15 | 2601717.5631 | 1142873.4534
16 | 2601709.8026 | 1142886.057
17 | 2601734.0179 | 1142853.6812
18 | 2601704.8517 | 1142895.0917
19 | 2601743.0846 | 1142842.7866
20 | 2601698.6206 | 1142908.6214
21 | 2601767.1057 | 1142804.8099
22 | 2601550.6418 | 1143144.7251
23 | 2601546.5788 | 1143145.3152
24 | 2601563.8891 | 1143141.547
25 | 2601541.6609 | 1143146.0294
26 | 2601573.4583 | 1143136.9463
27 | 2601585.9634 | 1143124.152
28 | 2601581.9422 | 1143141.2069
29 | 2601587.8944 | 1143115.904
30 | 2601360.2511 | 1142985.7147
31 | 2601330.0494 | 1143033.8893
32 | 2601470.9389 | 1142830.4146
33 | 2601327.9125 | 1143038.8828
34 | 2601454.9171 | 1142819.5612
35 | 2601506.9128 | 1142741.8688
36 | 2601114.2925 | 1142474.7026
37 | 2601304.24 | 1142530.0098
38 | 2601384.4914 | 1142402.7439
39 | 2601515.8517 | 1142675.5758
40 | 2601163.8482 | 1142790.4873
41 | 2601091.7052 | 1142867.459
42 | 2601303.6898 | 1143115.8614
43 | 2601174.5359 | 1143099.5137
44 | 2601321.594 | 1143126.5511
45 | 2601518.6208 | 1142677.45
46 | 2601682.32 | 1142850.2741
47 | 2601678.9273 | 1142854.8094
48 | 2601669.8692 | 1142866.9181
49 | 2601656.2355 | 1142893.9105
50 | 2601554.9448 | 1143348.2867
51 | 2601533.2226 | 1143369.318
52 | 2601568.8377 | 1143322.4665
53 | 2601493.8818 | 1143376.8859
54 | 2601473.4813 | 1143398.4027
55 | 2601487.9106 | 1143475.6437
56 | 2601425.0688 | 1143377.0797
57 | 2601631.4791 | 1143229.6466
58 | 2601580.3434 | 1143101.9175
59 | 2601624.75 | 1143149.3098
60 | 2601628.4988 | 1143250.113
61 | 2601629.843 | 1143044.7912
62 | 2601511.5324 | 1143124.9625
63 | 2601690.8751 | 1143174.5927
64 | 2602030.6425 | 1143741.0022
65 | 2602031.4439 | 1143751.2411
66 | 2602025.7814 | 1143677.2366
67 | 2602034.2619 | 1143766.7215
68 | 2601698.415 | 1143256.8459
69 | 2601702.4673 | 1143219.7956
70 | 2601794.4764 | 1142739.66
71 | 2601703.534 | 1143207.3378
72 | 2601703.7085 | 1143205.3
73 | 2601375.2915 | 1143353.9053
74 | 2601354.348 | 1143343.5495
75 | 2601397.901 | 1143365.1138
76 | 2601346.5823 | 1143356.4461
77 | 2601368.0741 | 1143267.571
78 | 2601331.5313 | 1143381.5743
79 | 2601366.5897 | 1143273.0734
80 | 2601380.7105 | 1143244.7363
81 | 2601342.8325 | 1143265.5206
82 | 2601426.0365 | 1143188.4119
83 | 2601417.0462 | 1143183.0962
84 | 2601351.7154 | 1143300.7919
85 | 2601385.2492 | 1143235.9593
86 | 2601324.3219 | 1143266.6665
87 | 2601371.3151 | 1143224.2803
88 | 2601435.659 | 1143150.7513
89 | 2601404.7958 | 1143175.8625
90 | 2601609.1824 | 1143025.0763
91 | 2601656.5924 | 1142997.3306
92 | 2601666.6978 | 1142976.0998
93 | 2601683.8278 | 1142940.1104
94 | 2601692.7953 | 1142921.2699
95 | 2601689.5776 | 1143050.4192
96 | 2601665.9151 | 1142910.2579
97 | 2601693.0115 | 1143060.4377
98 | 2601652.7473 | 1142904.8634
99 | 2601581.4328 | 1143017.41
100 | 2601693.5841 | 1143074.4002
101 | 2601651.7674 | 1142904.462
102 | 2601358.7477 | 1143216.9666
103 | 2601402.5837 | 1143174.5564
104 | 2601343.9771 | 1143139.9148
105 | 2601366.5526 | 1143153.2759
106 | 2601325.7428 | 1143129.0281
107 | 2601368.5721 | 1143154.4687
108 | 2601392.2804 | 1143168.4725
109 | 2601389.018 | 1143151.0744
110 | 2601403.4917 | 1143146.1245
111 | 2601381.5944 | 1143115.0552
112 | 2601380.8875 | 1143110.4787
113 | 2601369.9448 | 1143117.3083
114 | 2601378.4555 | 1143094.7336
115 | 2601360.1212 | 1143119.2082
116 | 2601299.0302 | 1143268.1215
117 | 2601312.6808 | 1143268.0596
118 | 2601275.979 | 1143337.1858
119 | 2601296.4126 | 1143334.2162
120 | 2600986.3263 | 1142997.5251
121 | 2601326.3454 | 1143324.2768
122 | 2601353.9828 | 1143214.1955
123 | 2601338.5182 | 1143205.2018
124 | 2601328.0574 | 1143199.1181
125 | 2601362.8726 | 1143082.5465
126 | 2600980.8712 | 1142972.0848
127 | 2600993.5499 | 1142959.986
128 | 2600970.9888 | 1142981.515
129 | 2601020.6584 | 1142934.1175
130 | 2601024.8177 | 1142930.1484
131 | 2601417.0462 | 1143183.0962

## line_std_types
| c_nf_per_km | r_ohm_per_km | x_ohm_per_km | max_i_ka | type | q_mm2 | alpha | voltage_rating
NAYY 4x50 SE | 210 | 0.642 | 0.083 | 0.142 | cs | 50 | 0.00403 | LV
NAYY 4x120 SE | 264 | 0.225 | 0.08 | 0.242 | cs | 120 | 0.00403 | LV
NAYY 4x150 SE | 261 | 0.208 | 0.08 | 0.27 | cs | 150 | 0.00403 | LV
NA2XS2Y 1x95 RM/25 12/20 kV | 216 | 0.313 | 0.132 | 0.252 | cs | 95 | 0.00403 | MV
NA2XS2Y 1x185 RM/25 12/20 kV | 273 | 0.161 | 0.117 | 0.362 | cs | 185 | 0.00403 | MV
NA2XS2Y 1x240 RM/25 12/20 kV | 304 | 0.122 | 0.112 | 0.421 | cs | 240 | 0.00403 | MV
NA2XS2Y 1x95 RM/25 6/10 kV | 315 | 0.313 | 0.123 | 0.249 | cs | 95 | 0.00403 | MV
NA2XS2Y 1x185 RM/25 6/10 kV | 406 | 0.161 | 0.11 | 0.358 | cs | 185 | 0.00403 | MV
NA2XS2Y 1x240 RM/25 6/10 kV | 456 | 0.122 | 0.105 | 0.416 | cs | 240 | 0.00403 | MV
NA2XS2Y 1x150 RM/25 12/20 kV | 250 | 0.206 | 0.116 | 0.319 | cs | 150 | 0.00403 | MV
NA2XS2Y 1x120 RM/25 12/20 kV | 230 | 0.253 | 0.119 | 0.283 | cs | 120 | 0.00403 | MV
NA2XS2Y 1x70 RM/25 12/20 kV | 190 | 0.443 | 0.132 | 0.22 | cs | 70 | 0.00403 | MV
NA2XS2Y 1x150 RM/25 6/10 kV | 360 | 0.206 | 0.11 | 0.315 | cs | 150 | 0.00403 | MV
NA2XS2Y 1x120 RM/25 6/10 kV | 340 | 0.253 | 0.113 | 0.28 | cs | 120 | 0.00403 | MV
NA2XS2Y 1x70 RM/25 6/10 kV | 280 | 0.443 | 0.123 | 0.217 | cs | 70 | 0.00403 | MV
N2XS(FL)2Y 1x120 RM/35 64/110 kV | 112 | 0.153 | 0.166 | 0.366 | cs | 120 | 0.00393 | HV
N2XS(FL)2Y 1x185 RM/35 64/110 kV | 125 | 0.099 | 0.156 | 0.457 | cs | 185 | 0.00393 | HV
N2XS(FL)2Y 1x240 RM/35 64/110 kV | 135 | 0.075 | 0.149 | 0.526 | cs | 240 | 0.00393 | HV
N2XS(FL)2Y 1x300 RM/35 64/110 kV | 144 | 0.06 | 0.144 | 0.588 | cs | 300 | 0.00393 | HV
15-AL1/3-ST1A 0.4 | 11 | 1.8769 | 0.35 | 0.105 | ol | 16 | 0.00403 | LV
24-AL1/4-ST1A 0.4 | 11.25 | 1.2012 | 0.335 | 0.14 | ol | 24 | 0.00403 | LV
48-AL1/8-ST1A 0.4 | 12.2 | 0.5939 | 0.3 | 0.21 | ol | 48 | 0.00403 | LV
94-AL1/15-ST1A 0.4 | 13.2 | 0.306 | 0.29 | 0.35 | ol | 94 | 0.00403 | LV
34-AL1/6-ST1A 10.0 | 9.7 | 0.8342 | 0.36 | 0.17 | ol | 34 | 0.00403 | MV
48-AL1/8-ST1A 10.0 | 10.1 | 0.5939 | 0.35 | 0.21 | ol | 48 | 0.00403 | MV
70-AL1/11-ST1A 10.0 | 10.4 | 0.4132 | 0.339 | 0.29 | ol | 70 | 0.00403 | MV
94-AL1/15-ST1A 10.0 | 10.75 | 0.306 | 0.33 | 0.35 | ol | 94 | 0.00403 | MV
122-AL1/20-ST1A 10.0 | 11.1 | 0.2376 | 0.323 | 0.41 | ol | 122 | 0.00403 | MV
149-AL1/24-ST1A 10.0 | 11.25 | 0.194 | 0.315 | 0.47 | ol | 149 | 0.00403 | MV
34-AL1/6-ST1A 20.0 | 9.15 | 0.8342 | 0.382 | 0.17 | ol | 34 | 0.00403 | MV
48-AL1/8-ST1A 20.0 | 9.5 | 0.5939 | 0.372 | 0.21 | ol | 48 | 0.00403 | MV
70-AL1/11-ST1A 20.0 | 9.7 | 0.4132 | 0.36 | 0.29 | ol | 70 | 0.00403 | MV
94-AL1/15-ST1A 20.0 | 10 | 0.306 | 0.35 | 0.35 | ol | 94 | 0.00403 | MV
122-AL1/20-ST1A 20.0 | 10.3 | 0.2376 | 0.344 | 0.41 | ol | 122 | 0.00403 | MV
149-AL1/24-ST1A 20.0 | 10.5 | 0.194 | 0.337 | 0.47 | ol | 149 | 0.00403 | MV
184-AL1/30-ST1A 20.0 | 10.75 | 0.1571 | 0.33 | 0.535 | ol | 184 | 0.00403 | MV
243-AL1/39-ST1A 20.0 | 11 | 0.1188 | 0.32 | 0.645 | ol | 243 | 0.00403 | MV
48-AL1/8-ST1A 110.0 | 8 | 0.5939 | 0.46 | 0.21 | ol | 48 | 0.00403 | HV
70-AL1/11-ST1A 110.0 | 8.4 | 0.4132 | 0.45 | 0.29 | ol | 70 | 0.00403 | HV
94-AL1/15-ST1A 110.0 | 8.65 | 0.306 | 0.44 | 0.35 | ol | 94 | 0.00403 | HV
122-AL1/20-ST1A 110.0 | 8.5 | 0.2376 | 0.43 | 0.41 | ol | 122 | 0.00403 | HV
149-AL1/24-ST1A 110.0 | 8.75 | 0.194 | 0.41 | 0.47 | ol | 149 | 0.00403 | HV
184-AL1/30-ST1A 110.0 | 8.8 | 0.1571 | 0.4 | 0.535 | ol | 184 | 0.00403 | HV
243-AL1/39-ST1A 110.0 | 9 | 0.1188 | 0.39 | 0.645 | ol | 243 | 0.00403 | HV
305-AL1/39-ST1A 110.0 | 9.2 | 0.0949 | 0.38 | 0.74 | ol | 305 | 0.00403 | HV
490-AL1/64-ST1A 110.0 | 9.75 | 0.059 | 0.37 | 0.96 | ol | 490 | 0.00403 | HV
679-AL1/86-ST1A 110.0 | 9.95 | 0.042 | 0.36 | 1.15 | ol | 679 | 0.00403 | HV
490-AL1/64-ST1A 220.0 | 10 | 0.059 | 0.285 | 0.96 | ol | 490 | 0.00403 | HV
679-AL1/86-ST1A 220.0 | 11.7 | 0.042 | 0.275 | 1.15 | ol | 679 | 0.00403 | HV
490-AL1/64-ST1A 380.0 | 11 | 0.059 | 0.253 | 0.96 | ol | 490 | 0.00403 | HV
679-AL1/86-ST1A 380.0 | 14.6 | 0.042 | 0.25 | 1.15 | ol | 679 | 0.00403 | HV

## trafo_std_types
| i0_percent | pfe_kw | vkr_percent | sn_mva | vn_lv_kv | vn_hv_kv | vk_percent | shift_degree | vector_group | tap_side | tap_neutral | tap_min | tap_max | tap_step_degree | tap_step_percent | tap_phase_shifter
160 MVA 380/110 kV | 0.06 | 60 | 0.25 | 160 | 110 | 380 | 12.2 | 0 | Yy0 | hv | 0 | -9 | 9 | 0 | 1.5 | FALSE
100 MVA 220/110 kV | 0.06 | 55 | 0.26 | 100 | 110 | 220 | 12 | 0 | Yy0 | hv | 0 | -9 | 9 | 0 | 1.5 | FALSE
63 MVA 110/20 kV | 0.04 | 22 | 0.32 | 63 | 20 | 110 | 18 | 150 | YNd5 | hv | 0 | -9 | 9 | 0 | 1.5 | FALSE
40 MVA 110/20 kV | 0.05 | 18 | 0.34 | 40 | 20 | 110 | 16.2 | 150 | YNd5 | hv | 0 | -9 | 9 | 0 | 1.5 | FALSE
25 MVA 110/20 kV | 0.07 | 14 | 0.41 | 25 | 20 | 110 | 12 | 150 | YNd5 | hv | 0 | -9 | 9 | 0 | 1.5 | FALSE
63 MVA 110/10 kV | 0.04 | 22 | 0.32 | 63 | 10 | 110 | 18 | 150 | YNd5 | hv | 0 | -9 | 9 | 0 | 1.5 | FALSE
40 MVA 110/10 kV | 0.05 | 18 | 0.34 | 40 | 10 | 110 | 16.2 | 150 | YNd5 | hv | 0 | -9 | 9 | 0 | 1.5 | FALSE
25 MVA 110/10 kV | 0.07 | 14 | 0.41 | 25 | 10 | 110 | 12 | 150 | YNd5 | hv | 0 | -9 | 9 | 0 | 1.5 | FALSE
0.25 MVA 20/0.4 kV | 0.32 | 0.8 | 1.44 | 0.25 | 0.4 | 20 | 6 | 150 | Yzn5 | hv | 0 | -2 | 2 | 0 | 2.5 | FALSE
0.4 MVA 20/0.4 kV | 0.3375 | 1.35 | 1.425 | 0.4 | 0.4 | 20 | 6 | 150 | Dyn5 | hv | 0 | -2 | 2 | 0 | 2.5 | FALSE
0.63 MVA 20/0.4 kV | 0.2619 | 1.65 | 1.206 | 0.63 | 0.4 | 20 | 6 | 150 | Dyn5 | hv | 0 | -2 | 2 | 0 | 2.5 | FALSE
0.25 MVA 10/0.4 kV | 0.24 | 0.6 | 1.2 | 0.25 | 0.4 | 10 | 4 | 150 | Dyn5 | hv | 0 | -2 | 2 | 0 | 2.5 | FALSE
0.4 MVA 10/0.4 kV | 0.2375 | 0.95 | 1.325 | 0.4 | 0.4 | 10 | 4 | 150 | Dyn5 | hv | 0 | -2 | 2 | 0 | 2.5 | FALSE
0.63 MVA 10/0.4 kV | 0.1873 | 1.18 | 1.0794 | 0.63 | 0.4 | 10 | 4 | 150 | Dyn5 | hv | 0 | -2 | 2 | 0 | 2.5 | FALSE

## trafo3w_std_types
| sn_hv_mva | sn_mv_mva | sn_lv_mva | vn_hv_kv | vn_mv_kv | vn_lv_kv | vk_hv_percent | vk_mv_percent | vk_lv_percent | vkr_hv_percent | vkr_mv_percent | vkr_lv_percent | pfe_kw | i0_percent | shift_mv_degree | shift_lv_degree | vector_group | tap_side | tap_neutral | tap_min | tap_max | tap_step_percent
63/25/38 MVA 110/20/10 kV | 63 | 25 | 38 | 110 | 20 | 10 | 10.4 | 10.4 | 10.4 | 0.28 | 0.32 | 0.35 | 35 | 0.89 | 0 | 0 | YN0yn0yn0 | hv | 0 | -10 | 10 | 1.2
63/25/38 MVA 110/10/10 kV | 63 | 25 | 38 | 110 | 10 | 10 | 10.4 | 10.4 | 10.4 | 0.28 | 0.32 | 0.35 | 35 | 0.89 | 0 | 0 | YN0yn0yn0 | hv | 0 | -10 | 10 | 1.2

## fuse_std_types
| fuse_type | i_rated_a | t_avg | t_min | t_total | x_avg | x_min | x_total
HV 100A | HV 100A | 100 | 0 | [10.0, 3.64, 0.854, 0.281, 0.1, 0.0531, 0.022, 0.01] | [10.0, 4.267, 1.21, 0.403, 0.1, 0.058, 0.022, 0.01] | 0 | [300.0, 350.0, 450.0, 550.0, 700.0, 850.0, 1200.0, 1752.0] | [600.0, 700.0, 900.0, 1150.0, 1665.0, 2000.0, 3000.0, 4313.0]
HV 10A | HV 10A | 10 | 0 | [10.0, 1675.0, 0.344, 0.156, 0.1, 0.0417, 0.0171, 0.01] | [10.0, 1.3, 0.3, 0.155, 0.1, 0.0555, 0.023, 0.01] | 0 | [30.0, 32.0, 35.0, 37.0, 39.0, 50.0, 70.0, 88.0] | [60.0, 70.0, 80.0, 87.0, 94.0, 110.0, 150.0, 216.0]
HV 125A | HV 125A | 125 | 0 | [10.0, 1.82, 0.344, 0.1, 0.0467, 0.0269, 0.01] | [10.0, 2.478, 0.426, 0.1, 0.0427, 0.0211, 0.01] | 0 | [375.0, 500.0, 700.0, 925.0, 1200.0, 1500.0, 2341.0] | [750.0, 1000.0, 1500.0, 2200.0, 3000.0, 4000.0, 5765.0]
HV 160A | HV 160A | 160 | 0 | [10.0, 4.15, 1.03, 0.198, 0.1, 0.051, 0.0172, 0.01] | [10.0, 2.3, 0.734, 0.274, 0.1, 0.046, 0.0177, 0.01] | 0 | [480.0, 550.0, 700.0, 1000.0, 1260.0, 1600.0, 2500.0, 3227.0] | [960.0, 1300.0, 1700.0, 2200.0, 2996.0, 4000.0, 6000.0, 7946.0]
HV 16A | HV 16A | 16 | 0 | [10.0, 0.352, 0.164, 0.1, 0.0649, 0.0342, 0.01] | [10.0, 2.34, 0.722, 0.181, 0.1, 0.055, 0.0296, 0.01] | 0 | [48.0, 60.0, 65.0, 71.0, 80.0, 100.0, 162.0] | [96.0, 110.0, 125.0, 150.0, 168.0, 200.0, 250.0, 398.0]
HV 200A | HV 200A | 200 | 0 | [10.0, 4.267, 1.21, 0.403, 0.1, 0.058, 0.022, 0.01] | [10.0, 3.73, 1.654, 0.328, 0.1, 0.0531, 0.019, 0.01] | 0 | [600.0, 700.0, 900.0, 1150.0, 1665.0, 2000.0, 3000.0, 4313.0] | [1200.0, 1500.0, 1800.0, 2700.0, 3960.0, 5000.0, 7500.0, 10620.0]
HV 20A | HV 20A | 20 | 0 | [10.0, 1.3, 0.3, 0.155, 0.1, 0.0555, 0.023, 0.01] | [10.0, 1.3, 0.161, 0.1, 0.0611, 0.0399, 0.0141, 0.01] | 0 | [60.0, 70.0, 80.0, 87.0, 94.0, 110.0, 150.0, 216.0] | [120.0, 150.0, 200.0, 223.0, 260.0, 300.0, 450.0, 532.0]
HV 25A | HV 25A | 25 | 0 | [10.0, 2.512, 0.833, 0.299, 0.1, 0.0372, 0.0223, 0.01] | [10.0, 3.125, 0.597, 0.198, 0.1, 0.0378, 0.022, 0.01] | 0 | [75.0, 82.0, 90.0, 100.0, 124.0, 170.0, 200.0, 289.0] | [150.0, 170.0, 210.0, 250.0, 294.0, 400.0, 500.0, 711.0]
HV 31.5A | HV 31.5A | 31.5 | 0 | [10.0, 2.34, 0.722, 0.181, 0.1, 0.055, 0.0296, 0.01] | [10.0, 2.84, 0.368, 0.164, 0.1, 0.0621, 0.0378, 0.0195, 0.01] | 0 | [95.0, 110.0, 125.0, 150.0, 165.0, 200.0, 250.0, 390.0] | [189.0, 220.0, 300.0, 350.0, 393.0, 450.0, 530.0, 700.0, 960.0]
HV 40A | HV 40A | 40 | 0 | [10.0, 1.3, 0.161, 0.1, 0.0611, 0.0399, 0.0141, 0.01] | [10.0, 2.05, 0.369, 0.198, 0.1, 0.051, 0.0298, 0.01] | 0 | [120.0, 150.0, 200.0, 223.0, 260.0, 300.0, 450.0, 532.0] | [240.0, 300.0, 400.0, 450.0, 530.0, 650.0, 800.0, 1311.0]
HV 50A | HV 50A | 50 | 0 | [10.0, 3.215, 0.597, 0.198, 0.1, 0.0378, 0.022, 0.01] | [10.0, 3.64, 0.854, 0.281, 0.1, 0.0531, 0.022, 0.01] | 0 | [150.0, 170.0, 210.0, 250.0, 294.0, 400.0, 500.0, 711.0] | [300.0, 350.0, 450.0, 550.0, 700.0, 850.0, 1200.0, 1752.0]
HV 6.3A | HV 6.3A | 6.3 | 0 | [10.0, 1.39, 0.344, 0.168, 0.1, 0.056, 0.0263, 0.01] | [10.0, 1.711, 0.516, 0.198, 0.1, 0.0634, 0.0303, 0.01] | 0 | [19.0, 19.5, 20.4, 20.8, 22.0, 25.0, 32.0, 48.0] | [38.0, 40.0, 43.0, 48.0, 53.0, 60.0, 75.0, 118.0]
HV 63A | HV 63A | 63 | 0 | [10.0, 2.84, 0.368, 0.164, 0.1, 0.0621, 0.0378, 0.0195, 0.01] | [10.0, 1.82, 0.344, 0.1, 0.0467, 0.0269, 0.01] | 0 | [189.0, 220.0, 300.0, 350.0, 393.0, 450.0, 530.0, 700.0, 961.0] | [378.0, 500.0, 700.0, 934.0, 1200.0, 1500.0, 2366.0]
HV 80A | HV 80A | 80 | 0 | [10.0, 2.05, 0.369, 0.198, 0.1, 0.051, 0.0298, 0.01] | [10.0, 4.15, 1.03, 0.198, 0.1, 0.051, 0.0172, 0.01] | 0 | [240.0, 300.0, 400.0, 450.0, 530.0, 650.0, 800.0, 1311.0] | [480.0, 550.0, 700.0, 1000.0, 1260.0, 1600.0, 2500.0, 3227.0]
Siemens NH-1-100 | Siemens NH-1-100 | 100 | [5400.0, 2000.0, 400.0, 20.0, 1.0, 0.2, 0.012, 0.004] | 0 | 0 | [150.0, 190.0, 250.0, 430.0, 900.0, 1250.0, 2700.0, 3600.0] | 0 | 0
Siemens NH-1-125 | Siemens NH-1-125 | 125 | [4800.0, 120.0, 7.0, 0.1, 0.004] | 0 | 0 | [180.0, 400.0, 740.0, 2000.0, 4250.0] | 0 | 0
Siemens NH-1-16 | Siemens NH-1-16 | 16 | [4000.0, 400.0, 2.0, 0.1, 0.04, 0.01] | 0 | 0 | [26.0, 35.0, 75.0, 150.0, 200.0, 300.0] | 0 | 0
Siemens NH-1-160 | Siemens NH-1-160 | 160 | [4800.0, 120.0, 7.0, 0.1, 0.004] | 0 | 0 | [210.0, 500.0, 900.0, 2300.0, 5000.0] | 0 | 0
Siemens NH-1-25 | Siemens NH-1-25 | 25 | [4000.0, 1000.0, 10.0, 0.2, 0.02, 0.01] | 0 | 0 | [40.0, 50.0, 100.0, 210.0, 400.0, 500.0] | 0 | 0
Siemens NH-1-50 | Siemens NH-1-50 | 50 | [4000.0, 40.0, 4.0, 1.0, 0.02, 0.01] | 0 | 0 | [86.0, 200.0, 300.0, 400.0, 1000.0, 1280.0] | 0 | 0
Siemens NH-1-63 | Siemens NH-1-63 | 63 | [4000.0, 100.0, 10.0, 2.0, 0.04, 0.01] | 0 | 0 | [100.0, 200.0, 300.0, 400.0, 1000.0, 1500.0] | 0 | 0
Siemens NH-1-80 | Siemens NH-1-80 | 80 | [4800.0, 120.0, 7.0, 0.1, 0.01] | 0 | 0 | [150.58, 250.0, 450.0, 1150.0, 2470.0] | 0 | 0
Siemens NH-2-1000 | Siemens NH-2-1000 | 1000 | [4800.0, 120.0, 7.0, 0.1, 0.004] | 0 | 0 | [1900.0, 3500.0, 8400.0, 24000.0, 52000.0] | 0 | 0
Siemens NH-2-200 | Siemens NH-2-200 | 200 | [4800.0, 120.0, 7.0, 0.1, 0.004] | 0 | 0 | [280.0, 650.0, 1200.0, 3000.0, 7000.0] | 0 | 0
Siemens NH-2-224 | Siemens NH-2-224 | 224 | [4800.0, 120.0, 7.0, 0.2, 0.04, 0.004] | 0 | 0 | [400.0, 750.0, 1453.0, 3025.0, 4315.0, 7600.0] | 0 | 0
Siemens NH-2-250 | Siemens NH-2-250 | 250 | [4800.0, 120.0, 7.0, 0.1, 0.004] | 0 | 0 | [450.0, 800.0, 1650.0, 4000.0, 8500.0] | 0 | 0
Siemens NH-2-315 | Siemens NH-2-315 | 315 | [4800.0, 120.0, 7.0, 0.1, 0.004] | 0 | 0 | [550.0, 920.0, 1900.0, 5000.0, 11000.0] | 0 | 0
Siemens NH-2-355 | Siemens NH-2-355 | 355 | [4800.0, 120.0, 6.0, 0.1, 0.004] | 0 | 0 | [650.0, 1116.27, 2350.0, 5840.0, 12790.0] | 0 | 0
Siemens NH-2-400 | Siemens NH-2-400 | 400 | [4800.0, 120.0, 7.0, 0.1, 0.004] | 0 | 0 | [720.0, 1350.0, 2800.0, 6500.0, 15000.0] | 0 | 0
Siemens NH-2-425 | Siemens NH-2-425 | 425 | [4800.0, 120.0, 7.0, 0.1, 0.004] | 0 | 0 | [850.0, 1500.0, 3050.0, 7500.0, 16500.0] | 0 | 0
Siemens NH-2-630 | Siemens NH-2-630 | 630 | [4800.0, 120.0, 7.0, 0.1, 0.004] | 0 | 0 | [1200.0, 2000.0, 4800.0, 12000.0, 26000.0] | 0 | 0

## dtypes
| element | column | dtype
0 | bus | name | object
1 | bus | vn_kv | float64
2 | bus | type | object
3 | bus | zone | object
4 | bus | in_service | bool
5 | load | name | object
6 | load | bus | uint32
7 | load | p_mw | float64
8 | load | q_mvar | float64
9 | load | const_z_percent | float64
10 | load | const_i_percent | float64
11 | load | sn_mva | float64
12 | load | scaling | float64
13 | load | in_service | bool
14 | load | type | object
15 | ext_grid | name | object
16 | ext_grid | bus | uint32
17 | ext_grid | vm_pu | float64
18 | ext_grid | va_degree | float64
19 | ext_grid | slack_weight | float64
20 | ext_grid | in_service | bool
21 | line | name | object
22 | line | std_type | object
23 | line | from_bus | uint32
24 | line | to_bus | uint32
25 | line | length_km | float64
26 | line | r_ohm_per_km | float64
27 | line | x_ohm_per_km | float64
28 | line | c_nf_per_km | float64
29 | line | g_us_per_km | float64
30 | line | max_i_ka | float64
31 | line | df | float64
32 | line | parallel | uint32
33 | line | type | object
34 | line | in_service | bool
35 | trafo | name | object
36 | trafo | std_type | object
37 | trafo | hv_bus | uint32
38 | trafo | lv_bus | uint32
39 | trafo | sn_mva | float64
40 | trafo | vn_hv_kv | float64
41 | trafo | vn_lv_kv | float64
42 | trafo | vk_percent | float64
43 | trafo | vkr_percent | float64
44 | trafo | pfe_kw | float64
45 | trafo | i0_percent | float64
46 | trafo | shift_degree | float64
47 | trafo | tap_side | object
48 | trafo | tap_neutral | int32
49 | trafo | tap_min | int32
50 | trafo | tap_max | int32
51 | trafo | tap_step_percent | float64
52 | trafo | tap_step_degree | float64
53 | trafo | tap_pos | int32
54 | trafo | tap_phase_shifter | bool
55 | trafo | parallel | uint32
56 | trafo | df | float64
57 | trafo | in_service | bool
58 | line_geodata | coords | object
59 | bus_geodata | x | float64
60 | bus_geodata | y | float64
61 | bus_geodata | coords | object

## parameters
| version | format_version | converged | OPF_converged | name | f_hz | sn_mva
0 | 2.14.6 | 2.14.0 | FALSE | FALSE |  | 50 | 1