## bus
| name | vn_kv | type | zone | in_service
0 | bus_LV_792-3_2_3_node_6 | 0.4 | n |  | TRUE
1 | bus_LV_792-3_2_3_node_7 | 0.4 | n |  | TRUE
2 | bus_LV_792-3_2_3_node_252 | 0.4 | n |  | TRUE
3 | bus_LV_792-3_2_3_node_8 | 0.4 | n |  | TRUE
4 | bus_LV_792-3_2_3_node_9 | 0.4 | n |  | TRUE
5 | bus_LV_792-3_2_3_node_10 | 0.4 | n |  | TRUE
6 | bus_LV_792-3_2_3_node_11 | 0.4 | n |  | TRUE
7 | bus_LV_792-3_2_3_node_12 | 0.4 | n |  | TRUE
8 | bus_LV_792-3_2_3_node_270 | 0.4 | n |  | TRUE
9 | bus_LV_792-3_2_3_node_269 | 0.4 | n |  | TRUE
10 | bus_LV_792-3_2_3_node_115 | 0.4 | n |  | TRUE
11 | bus_LV_792-3_2_3_node_116 | 0.4 | n |  | TRUE
12 | bus_LV_792-3_2_3_node_169 | 0.4 | n |  | TRUE
13 | bus_LV_792-3_2_3_node_119 | 0.4 | n |  | TRUE
14 | bus_LV_792-3_2_3_node_120 | 0.4 | n |  | TRUE
15 | bus_LV_792-3_2_3_node_273 | 0.4 | n |  | TRUE
16 | bus_LV_792-3_2_3_node_123 | 0.4 | n |  | TRUE
17 | bus_LV_792-3_2_3_node_155 | 0.4 | n |  | TRUE
18 | bus_LV_792-3_2_3_node_124 | 0.4 | n |  | TRUE
19 | bus_LV_792-3_2_3_node_125 | 0.4 | n |  | TRUE
20 | bus_LV_792-3_2_3_node_126 | 0.4 | n |  | TRUE
21 | bus_LV_792-3_2_3_node_127 | 0.4 | n |  | TRUE
22 | bus_LV_792-3_2_3_node_129 | 0.4 | n |  | TRUE
23 | bus_LV_792-3_2_3_node_130 | 0.4 | n |  | TRUE
24 | bus_LV_792-3_2_3_node_131 | 0.4 | n |  | TRUE
25 | bus_LV_792-3_2_3_node_132 | 0.4 | n |  | TRUE
26 | bus_LV_792-3_2_3_node_128 | 0.4 | n |  | TRUE
27 | bus_LV_792-3_2_3_node_146 | 0.4 | n |  | TRUE
28 | bus_LV_792-3_2_3_node_179 | 0.4 | n |  | TRUE
29 | bus_LV_792-3_2_3_node_177 | 0.4 | n |  | TRUE
30 | bus_LV_792-3_2_3_node_133 | 0.4 | n |  | TRUE
31 | bus_LV_792-3_2_3_node_134 | 0.4 | n |  | TRUE
32 | bus_LV_792-3_2_3_node_148 | 0.4 | n |  | TRUE
33 | bus_LV_792-3_2_3_node_139 | 0.4 | n |  | TRUE
34 | bus_LV_792-3_2_3_node_140 | 0.4 | n |  | TRUE
35 | bus_LV_792-3_2_3_node_141 | 0.4 | n |  | TRUE
36 | bus_LV_792-3_2_3_node_142 | 0.4 | n |  | TRUE
37 | bus_LV_792-3_2_3_node_143 | 0.4 | n |  | TRUE
38 | bus_LV_792-3_2_3_node_144 | 0.4 | n |  | TRUE
39 | bus_LV_792-3_2_3_node_145 | 0.4 | n |  | TRUE
40 | bus_LV_792-3_2_3_node_147 | 0.4 | n |  | TRUE
41 | bus_LV_792-3_2_3_node_158 | 0.4 | n |  | TRUE
42 | bus_LV_792-3_2_3_node_186 | 0.4 | n |  | TRUE
43 | bus_LV_792-3_2_3_node_149 | 0.4 | n |  | TRUE
44 | bus_LV_792-3_2_3_node_150 | 0.4 | n |  | TRUE
45 | bus_LV_792-3_2_3_node_153 | 0.4 | n |  | TRUE
46 | bus_LV_792-3_2_3_node_151 | 0.4 | n |  | TRUE
47 | bus_LV_792-3_2_3_node_160 | 0.4 | n |  | TRUE
48 | bus_LV_792-3_2_3_node_156 | 0.4 | n |  | TRUE
49 | bus_LV_792-3_2_3_node_157 | 0.4 | n |  | TRUE
50 | bus_LV_792-3_2_3_node_159 | 0.4 | n |  | TRUE
51 | bus_LV_792-3_2_3_node_246 | 0.4 | n |  | TRUE
52 | bus_LV_792-3_2_3_node_245 | 0.4 | n |  | TRUE
53 | bus_LV_792-3_2_3_node_161 | 0.4 | n |  | TRUE
54 | bus_LV_792-3_2_3_node_178 | 0.4 | n |  | TRUE
55 | bus_LV_792-3_2_3_node_180 | 0.4 | n |  | TRUE
56 | bus_LV_792-3_2_3_node_181 | 0.4 | n |  | TRUE
57 | bus_LV_792-3_2_3_node_182 | 0.4 | n |  | TRUE
58 | bus_LV_792-3_2_3_node_183 | 0.4 | n |  | TRUE
59 | bus_LV_792-3_2_3_node_184 | 0.4 | n |  | TRUE
60 | bus_LV_792-3_2_3_node_185 | 0.4 | n |  | TRUE
61 | bus_LV_792-3_2_3_node_236 | 0.4 | n |  | TRUE
62 | bus_LV_792-3_2_3_node_232 | 0.4 | n |  | TRUE
63 | bus_LV_792-3_2_3_node_187 | 0.4 | n |  | TRUE
64 | bus_LV_792-3_2_3_node_188 | 0.4 | n |  | TRUE
65 | bus_LV_792-3_2_3_node_189 | 0.4 | n |  | TRUE
66 | bus_LV_792-3_2_3_node_190 | 0.4 | n |  | TRUE
67 | bus_LV_792-3_2_3_node_191 | 0.4 | n |  | TRUE
68 | bus_LV_792-3_2_3_node_192 | 0.4 | n |  | TRUE
69 | bus_LV_792-3_2_3_node_227 | 0.4 | n |  | TRUE
70 | bus_LV_792-3_2_3_node_223 | 0.4 | n |  | TRUE
71 | bus_LV_792-3_2_3_node_231 | 0.4 | n |  | TRUE
72 | bus_LV_792-3_2_3_node_220 | 0.4 | n |  | TRUE
73 | bus_LV_792-3_2_3_node_222 | 0.4 | n |  | TRUE
74 | bus_LV_792-3_2_3_node_225 | 0.4 | n |  | TRUE
75 | bus_LV_792-3_2_3_node_226 | 0.4 | n |  | TRUE
76 | bus_LV_792-3_2_3_node_230 | 0.4 | n |  | TRUE
77 | bus_LV_792-3_2_3_node_233 | 0.4 | n |  | TRUE
78 | bus_LV_792-3_2_3_node_234 | 0.4 | n |  | TRUE
79 | bus_LV_792-3_2_3_node_235 | 0.4 | n |  | TRUE
80 | bus_LV_792-3_2_3_node_247 | 0.4 | n |  | TRUE
81 | bus_LV_792-3_2_3_node_249 | 0.4 | n |  | TRUE
82 | bus_LV_792-3_2_3_node_248 | 0.4 | n |  | TRUE
83 | bus_LV_792-3_2_3_node_261 | 0.4 | n |  | TRUE
84 | bus_LV_792-3_2_3_node_250 | 0.4 | n |  | TRUE
85 | bus_LV_792-3_2_3_node_251 | 0.4 | n |  | TRUE
86 | bus_LV_792-3_2_3_node_253 | 0.4 | n |  | TRUE
87 | bus_LV_792-3_2_3_node_254 | 0.4 | n |  | TRUE
88 | bus_LV_792-3_2_3_node_255 | 0.4 | n |  | TRUE
89 | bus_LV_792-3_2_3_node_256 | 0.4 | n |  | TRUE
90 | bus_LV_792-3_2_3_node_259 | 0.4 | n |  | TRUE
91 | bus_LV_792-3_2_3_node_260 | 0.4 | n |  | TRUE
92 | bus_LV_792-3_2_3_node_258 | 0.4 | n |  | TRUE
93 | bus_LV_792-3_2_3_node_257 | 0.4 | n |  | TRUE
94 | bus_LV_792-3_2_3_node_272 | 0.4 | n |  | TRUE
95 | bus_LV_792-3_2_3_node_271 | 0.4 | n |  | TRUE
96 | bus_LV_792-3_2_3_node_274 | 0.4 | n |  | TRUE
97 | bus_LV_792-3_2_3_node_275 | 0.4 | n |  | TRUE
98 | bus_LV_792-3_2_3_node_283 | 0.4 | n |  | TRUE
99 | bus_MV_0_node_261 | 20 | n |  | TRUE

## load
| name | bus | p_mw | q_mvar | const_z_percent | const_i_percent | sn_mva | scaling | in_service | type
0 | LV_792-3_2_3_load_6 | 0 | 0.00026978 | 6.7614e-05 | 0 | 0 |  | 1 | TRUE | wye
1 | LV_792-3_2_3_load_8 | 3 | 0.00046144 | 0.00011565 | 0 | 0 |  | 1 | TRUE | wye
2 | LV_792-3_2_3_load_9 | 4 | 0.0014495 | 0.00036327 | 0 | 0 |  | 1 | TRUE | wye
3 | LV_792-3_2_3_load_10 | 5 | 0.00015998 | 4.0096e-05 | 0 | 0 |  | 1 | TRUE | wye
4 | LV_792-3_2_3_load_270 | 8 | 0.00056418 | 0.0001414 | 0 | 0 |  | 1 | TRUE | wye
5 | LV_792-3_2_3_load_269 | 9 | 0.00054129 | 0.00013566 | 0 | 0 |  | 1 | TRUE | wye
6 | LV_792-3_2_3_load_115 | 10 | 0.00011089 | 2.7791e-05 | 0 | 0 |  | 1 | TRUE | wye
7 | LV_792-3_2_3_load_169 | 12 | 6.6391e-05 | 1.6639e-05 | 0 | 0 |  | 1 | TRUE | wye
8 | LV_792-3_2_3_load_119 | 13 | 5.2942e-05 | 1.3268e-05 | 0 | 0 |  | 1 | TRUE | wye
9 | LV_792-3_2_3_load_120 | 14 | 8.0496e-05 | 2.0174e-05 | 0 | 0 |  | 1 | TRUE | wye
10 | LV_792-3_2_3_load_123 | 16 | 4.001e-05 | 1.0027e-05 | 0 | 0 |  | 1 | TRUE | wye
11 | LV_792-3_2_3_load_155 | 17 | 3.9922e-05 | 1.0005e-05 | 0 | 0 |  | 1 | TRUE | wye
12 | LV_792-3_2_3_load_124 | 18 | 5.5719e-05 | 1.3965e-05 | 0 | 0 |  | 1 | TRUE | wye
13 | LV_792-3_2_3_load_127 | 21 | 4.2237e-05 | 1.0586e-05 | 0 | 0 |  | 1 | TRUE | wye
14 | LV_792-3_2_3_load_131 | 24 | 0.00047989 | 0.00012027 | 0 | 0 |  | 1 | TRUE | wye
15 | LV_792-3_2_3_load_132 | 25 | 0.00013856 | 3.4726e-05 | 0 | 0 |  | 1 | TRUE | wye
16 | LV_792-3_2_3_load_146 | 27 | 5.6181e-05 | 1.408e-05 | 0 | 0 |  | 1 | TRUE | wye
17 | LV_792-3_2_3_load_179 | 28 | 3.0488e-05 | 7.6409e-06 | 0 | 0 |  | 1 | TRUE | wye
18 | LV_792-3_2_3_load_177 | 29 | 0.00013865 | 3.4749e-05 | 0 | 0 |  | 1 | TRUE | wye
19 | LV_792-3_2_3_load_133 | 30 | 6.6824e-05 | 1.6748e-05 | 0 | 0 |  | 1 | TRUE | wye
20 | LV_792-3_2_3_load_134 | 31 | 0.00023954 | 6.0035e-05 | 0 | 0 |  | 1 | TRUE | wye
21 | LV_792-3_2_3_load_139 | 33 | 9.3412e-05 | 2.3411e-05 | 0 | 0 |  | 1 | TRUE | wye
22 | LV_792-3_2_3_load_140 | 34 | 8.0511e-05 | 2.0178e-05 | 0 | 0 |  | 1 | TRUE | wye
23 | LV_792-3_2_3_load_144 | 38 | 0.00015277 | 3.8289e-05 | 0 | 0 |  | 1 | TRUE | wye
24 | LV_792-3_2_3_load_145 | 39 | 9.2665e-05 | 2.3224e-05 | 0 | 0 |  | 1 | TRUE | wye
25 | LV_792-3_2_3_load_147 | 40 | 3.5289e-05 | 8.8443e-06 | 0 | 0 |  | 1 | TRUE | wye
26 | LV_792-3_2_3_load_158 | 41 | 0.00010203 | 2.5571e-05 | 0 | 0 |  | 1 | TRUE | wye
27 | LV_792-3_2_3_load_186 | 42 | 0.0001655 | 4.1477e-05 | 0 | 0 |  | 1 | TRUE | wye
28 | LV_792-3_2_3_load_150 | 44 | 3.3172e-05 | 8.3138e-06 | 0 | 0 |  | 1 | TRUE | wye
29 | LV_792-3_2_3_load_153 | 45 | 9.708e-05 | 2.433e-05 | 0 | 0 |  | 1 | TRUE | wye
30 | LV_792-3_2_3_load_151 | 46 | 0.00013542 | 3.394e-05 | 0 | 0 |  | 1 | TRUE | wye
31 | LV_792-3_2_3_load_160 | 47 | 0.00010221 | 2.5616e-05 | 0 | 0 |  | 1 | TRUE | wye
32 | LV_792-3_2_3_load_156 | 48 | 5.4746e-05 | 1.3721e-05 | 0 | 0 |  | 1 | TRUE | wye
33 | LV_792-3_2_3_load_245 | 52 | 4.511e-05 | 1.1306e-05 | 0 | 0 |  | 1 | TRUE | wye
34 | LV_792-3_2_3_load_161 | 53 | 5.9318e-05 | 1.4866e-05 | 0 | 0 |  | 1 | TRUE | wye
35 | LV_792-3_2_3_load_183 | 58 | 6.7282e-05 | 1.6862e-05 | 0 | 0 |  | 1 | TRUE | wye
36 | LV_792-3_2_3_load_184 | 59 | 3.7757e-05 | 9.4628e-06 | 0 | 0 |  | 1 | TRUE | wye
37 | LV_792-3_2_3_load_185 | 60 | 6.604e-05 | 1.6551e-05 | 0 | 0 |  | 1 | TRUE | wye
38 | LV_792-3_2_3_load_236 | 61 | 0.00032901 | 8.2457e-05 | 0 | 0 |  | 1 | TRUE | wye
39 | LV_792-3_2_3_load_191 | 67 | 0.00010599 | 2.6563e-05 | 0 | 0 |  | 1 | TRUE | wye
40 | LV_792-3_2_3_load_192 | 68 | 0.00010084 | 2.5273e-05 | 0 | 0 |  | 1 | TRUE | wye
41 | LV_792-3_2_3_load_227 | 69 | 7.2597e-05 | 1.8195e-05 | 0 | 0 |  | 1 | TRUE | wye
42 | LV_792-3_2_3_load_231 | 71 | 7.6925e-05 | 1.9279e-05 | 0 | 0 |  | 1 | TRUE | wye
43 | LV_792-3_2_3_load_220 | 72 | 8.1834e-05 | 2.051e-05 | 0 | 0 |  | 1 | TRUE | wye
44 | LV_792-3_2_3_load_225 | 74 | 4.2532e-05 | 1.0659e-05 | 0 | 0 |  | 1 | TRUE | wye
45 | LV_792-3_2_3_load_226 | 75 | 6.1265e-05 | 1.5354e-05 | 0 | 0 |  | 1 | TRUE | wye
46 | LV_792-3_2_3_load_230 | 76 | 4.6667e-05 | 1.1696e-05 | 0 | 0 |  | 1 | TRUE | wye
47 | LV_792-3_2_3_load_234 | 78 | 0.0001187 | 2.9749e-05 | 0 | 0 |  | 1 | TRUE | wye
48 | LV_792-3_2_3_load_235 | 79 | 5.2854e-05 | 1.3246e-05 | 0 | 0 |  | 1 | TRUE | wye
49 | LV_792-3_2_3_load_247 | 80 | 4.7754e-05 | 1.1968e-05 | 0 | 0 |  | 1 | TRUE | wye
50 | LV_792-3_2_3_load_248 | 82 | 0.00018544 | 4.6475e-05 | 0 | 0 |  | 1 | TRUE | wye
51 | LV_792-3_2_3_load_261 | 83 | 4.7499e-05 | 1.1904e-05 | 0 | 0 |  | 1 | TRUE | wye
52 | LV_792-3_2_3_load_250 | 84 | 0.00065952 | 0.00016529 | 0 | 0 |  | 1 | TRUE | wye
53 | LV_792-3_2_3_load_253 | 86 | 0.00076998 | 0.00019298 | 0 | 0 |  | 1 | TRUE | wye
54 | LV_792-3_2_3_load_255 | 88 | 0.00024847 | 6.2273e-05 | 0 | 0 |  | 1 | TRUE | wye
55 | LV_792-3_2_3_load_259 | 90 | 0.00088454 | 0.00022169 | 0 | 0 |  | 1 | TRUE | wye
56 | LV_792-3_2_3_load_260 | 91 | 0.00049065 | 0.00012297 | 0 | 0 |  | 1 | TRUE | wye
57 | LV_792-3_2_3_load_258 | 92 | 0.0001634 | 4.0952e-05 | 0 | 0 |  | 1 | TRUE | wye
58 | LV_792-3_2_3_load_257 | 93 | 0.00020576 | 5.1568e-05 | 0 | 0 |  | 1 | TRUE | wye
59 | LV_792-3_2_3_load_271 | 95 | 0.00029094 | 7.2916e-05 | 0 | 0 |  | 1 | TRUE | wye
60 | LV_792-3_2_3_load_274 | 96 | 0.00022962 | 5.7548e-05 | 0 | 0 |  | 1 | TRUE | wye
61 | LV_792-3_2_3_load_275 | 97 | 0.00060195 | 0.00015086 | 0 | 0 |  | 1 | TRUE | wye
62 | LV_792-3_2_3_load_283 | 98 | 0.0010044 | 0.00025172 | 0 | 0 |  | 1 | TRUE | wye

## ext_grid
| name | bus | vm_pu | va_degree | slack_weight | in_service
0 |  | 83 | 1 | 0 | 1 | TRUE

## line
| name | std_type | from_bus | to_bus | length_km | r_ohm_per_km | x_ohm_per_km | c_nf_per_km | g_us_per_km | max_i_ka | df | parallel | type | in_service
0 | LV_792-3_2_3_line_0 | NAYY 4x150 SE | 0 | 1 | 0.25933 | 0.208 | 0.08 | 261 | 0 | 0.27 | 1 | 3 | cs | TRUE
1 | LV_792-3_2_3_line_1 | NAYY 4x150 SE | 0 | 2 | 1.1825 | 0.208 | 0.08 | 261 | 0 | 0.27 | 1 | 2 | cs | TRUE
2 | LV_792-3_2_3_line_2 | NAYY 4x150 SE | 1 | 3 | 0.043445 | 0.208 | 0.08 | 261 | 0 | 0.27 | 1 | 1 | cs | TRUE
3 | LV_792-3_2_3_line_3 | NAYY 4x150 SE | 1 | 4 | 0.1914 | 0.208 | 0.08 | 261 | 0 | 0.27 | 1 | 3 | cs | TRUE
4 | LV_792-3_2_3_line_4 | NAYY 4x150 SE | 2 | 87 | 0.028131 | 0.208 | 0.08 | 261 | 0 | 0.27 | 1 | 1 | cs | TRUE
5 | LV_792-3_2_3_line_5 | NAYY 4x150 SE | 4 | 5 | 0.031667 | 0.208 | 0.08 | 261 | 0 | 0.27 | 1 | 3 | cs | TRUE
6 | LV_792-3_2_3_line_6 | NAYY 4x150 SE | 5 | 6 | 0.034667 | 0.208 | 0.08 | 261 | 0 | 0.27 | 1 | 3 | cs | TRUE
7 | LV_792-3_2_3_line_7 | NAYY 4x150 SE | 6 | 7 | 0.026528 | 0.208 | 0.08 | 261 | 0 | 0.27 | 1 | 3 | cs | TRUE
8 | LV_792-3_2_3_line_8 | NAYY 4x150 SE | 7 | 8 | 0.032717 | 0.208 | 0.08 | 261 | 0 | 0.27 | 1 | 3 | cs | TRUE
9 | LV_792-3_2_3_line_9 | NAYY 4x150 SE | 7 | 9 | 0.013324 | 0.208 | 0.08 | 261 | 0 | 0.27 | 1 | 1 | cs | TRUE
10 | LV_792-3_2_3_line_10 | NAYY 4x150 SE | 8 | 94 | 1.1889 | 0.208 | 0.08 | 261 | 0 | 0.27 | 1 | 3 | cs | TRUE
11 | LV_792-3_2_3_line_11 | NAYY 4x150 SE | 10 | 11 | 0.41344 | 0.208 | 0.08 | 261 | 0 | 0.27 | 1 | 1 | cs | TRUE
12 | LV_792-3_2_3_line_12 | NAYY 4x150 SE | 10 | 12 | 0.25208 | 0.208 | 0.08 | 261 | 0 | 0.27 | 1 | 1 | cs | TRUE
13 | LV_792-3_2_3_line_13 | NAYY 4x150 SE | 11 | 13 | 0.17338 | 0.208 | 0.08 | 261 | 0 | 0.27 | 1 | 3 | cs | TRUE
14 | LV_792-3_2_3_line_14 | NAYY 4x150 SE | 11 | 14 | 0.041776 | 0.208 | 0.08 | 261 | 0 | 0.27 | 1 | 1 | cs | TRUE
15 | LV_792-3_2_3_line_15 | NAYY 4x150 SE | 11 | 15 | 0.35768 | 0.208 | 0.08 | 261 | 0 | 0.27 | 1 | 3 | cs | TRUE
16 | LV_792-3_2_3_line_16 | NAYY 4x150 SE | 13 | 16 | 0.07951 | 0.208 | 0.08 | 261 | 0 | 0.27 | 1 | 3 | cs | TRUE
17 | LV_792-3_2_3_line_17 | NAYY 4x150 SE | 15 | 96 | 0.36877 | 0.208 | 0.08 | 261 | 0 | 0.27 | 1 | 1 | cs | TRUE
18 | LV_792-3_2_3_line_18 | NAYY 4x150 SE | 15 | 95 | 0.24531 | 0.208 | 0.08 | 261 | 0 | 0.27 | 1 | 3 | cs | TRUE
19 | LV_792-3_2_3_line_19 | NAYY 4x150 SE | 16 | 17 | 0.084845 | 0.208 | 0.08 | 261 | 0 | 0.27 | 1 | 3 | cs | TRUE
20 | LV_792-3_2_3_line_20 | NAYY 4x150 SE | 17 | 48 | 0.013312 | 0.208 | 0.08 | 261 | 0 | 0.27 | 1 | 3 | cs | TRUE
21 | LV_792-3_2_3_line_21 | NAYY 4x150 SE | 18 | 19 | 0.07541 | 0.208 | 0.08 | 261 | 0 | 0.27 | 1 | 1 | cs | TRUE
22 | LV_792-3_2_3_line_22 | NAYY 4x150 SE | 18 | 20 | 0.12503 | 0.208 | 0.08 | 261 | 0 | 0.27 | 1 | 1 | cs | TRUE
23 | LV_792-3_2_3_line_23 | NAYY 4x150 SE | 19 | 21 | 0.013805 | 0.208 | 0.08 | 261 | 0 | 0.27 | 1 | 1 | cs | TRUE
24 | LV_792-3_2_3_line_24 | NAYY 4x150 SE | 19 | 22 | 0.059189 | 0.208 | 0.08 | 261 | 0 | 0.27 | 1 | 1 | cs | TRUE
25 | LV_792-3_2_3_line_25 | NAYY 4x150 SE | 20 | 23 | 0.012462 | 0.208 | 0.08 | 261 | 0 | 0.27 | 1 | 1 | cs | TRUE
26 | LV_792-3_2_3_line_26 | NAYY 4x150 SE | 20 | 24 | 0.037749 | 0.208 | 0.08 | 261 | 0 | 0.27 | 1 | 1 | cs | TRUE
27 | LV_792-3_2_3_line_27 | NAYY 4x150 SE | 21 | 25 | 0.10041 | 0.208 | 0.08 | 261 | 0 | 0.27 | 1 | 1 | cs | TRUE
28 | LV_792-3_2_3_line_28 | NAYY 4x150 SE | 22 | 28 | 0.010173 | 0.208 | 0.08 | 261 | 0 | 0.27 | 1 | 1 | cs | TRUE
29 | LV_792-3_2_3_line_29 | NAYY 4x150 SE | 22 | 29 | 0.062866 | 0.208 | 0.08 | 261 | 0 | 0.27 | 1 | 3 | cs | TRUE
30 | LV_792-3_2_3_line_30 | NAYY 4x150 SE | 22 | 26 | 0.097913 | 0.208 | 0.08 | 261 | 0 | 0.27 | 1 | 3 | cs | TRUE
31 | LV_792-3_2_3_line_31 | NAYY 4x150 SE | 23 | 30 | 0.010397 | 0.208 | 0.08 | 261 | 0 | 0.27 | 1 | 1 | cs | TRUE
32 | LV_792-3_2_3_line_32 | NAYY 4x150 SE | 23 | 31 | 0.054588 | 0.208 | 0.08 | 261 | 0 | 0.27 | 1 | 1 | cs | TRUE
33 | LV_792-3_2_3_line_33 | NAYY 4x150 SE | 26 | 27 | 0.049521 | 0.208 | 0.08 | 261 | 0 | 0.27 | 1 | 3 | cs | TRUE
34 | LV_792-3_2_3_line_34 | NAYY 4x150 SE | 27 | 41 | 0.095582 | 0.208 | 0.08 | 261 | 0 | 0.27 | 1 | 3 | cs | TRUE
35 | LV_792-3_2_3_line_35 | NAYY 4x150 SE | 29 | 54 | 0.055233 | 0.208 | 0.08 | 261 | 0 | 0.27 | 1 | 3 | cs | TRUE
36 | LV_792-3_2_3_line_36 | NAYY 4x150 SE | 31 | 32 | 0.03698 | 0.208 | 0.08 | 261 | 0 | 0.27 | 1 | 1 | cs | TRUE
37 | LV_792-3_2_3_line_37 | NAYY 4x150 SE | 32 | 42 | 0.016137 | 0.208 | 0.08 | 261 | 0 | 0.27 | 1 | 1 | cs | TRUE
38 | LV_792-3_2_3_line_38 | NAYY 4x150 SE | 32 | 43 | 0.16462 | 0.208 | 0.08 | 261 | 0 | 0.27 | 1 | 1 | cs | TRUE
39 | LV_792-3_2_3_line_39 | NAYY 4x150 SE | 32 | 37 | 0.043851 | 0.208 | 0.08 | 261 | 0 | 0.27 | 1 | 1 | cs | TRUE
40 | LV_792-3_2_3_line_40 | NAYY 4x150 SE | 33 | 34 | 0.23943 | 0.208 | 0.08 | 261 | 0 | 0.27 | 1 | 1 | cs | TRUE
41 | LV_792-3_2_3_line_41 | NAYY 4x150 SE | 33 | 35 | 0.019599 | 0.208 | 0.08 | 261 | 0 | 0.27 | 1 | 1 | cs | TRUE
42 | LV_792-3_2_3_line_42 | NAYY 4x150 SE | 34 | 36 | 0.12386 | 0.208 | 0.08 | 261 | 0 | 0.27 | 1 | 1 | cs | TRUE
43 | LV_792-3_2_3_line_43 | NAYY 4x150 SE | 35 | 37 | 0.053809 | 0.208 | 0.08 | 261 | 0 | 0.27 | 1 | 1 | cs | TRUE
44 | LV_792-3_2_3_line_44 | NAYY 4x150 SE | 36 | 38 | 0.1528 | 0.208 | 0.08 | 261 | 0 | 0.27 | 1 | 1 | cs | TRUE
45 | LV_792-3_2_3_line_45 | NAYY 4x150 SE | 36 | 39 | 0.34639 | 0.208 | 0.08 | 261 | 0 | 0.27 | 1 | 1 | cs | TRUE
46 | LV_792-3_2_3_line_46 | NAYY 4x150 SE | 37 | 40 | 0.064752 | 0.208 | 0.08 | 261 | 0 | 0.27 | 1 | 1 | cs | TRUE
47 | LV_792-3_2_3_line_47 | NAYY 4x150 SE | 41 | 49 | 0.19586 | 0.208 | 0.08 | 261 | 0 | 0.27 | 1 | 3 | cs | TRUE
48 | LV_792-3_2_3_line_48 | NAYY 4x150 SE | 43 | 44 | 0.11865 | 0.208 | 0.08 | 261 | 0 | 0.27 | 1 | 1 | cs | TRUE
49 | LV_792-3_2_3_line_49 | NAYY 4x150 SE | 43 | 45 | 0.073884 | 0.208 | 0.08 | 261 | 0 | 0.27 | 1 | 1 | cs | TRUE
50 | LV_792-3_2_3_line_50 | NAYY 4x150 SE | 44 | 46 | 0.010072 | 0.208 | 0.08 | 261 | 0 | 0.27 | 1 | 1 | cs | TRUE
51 | LV_792-3_2_3_line_51 | NAYY 4x150 SE | 45 | 47 | 0.079278 | 0.208 | 0.08 | 261 | 0 | 0.27 | 1 | 1 | cs | TRUE
52 | LV_792-3_2_3_line_52 | NAYY 4x150 SE | 47 | 53 | 0.024954 | 0.208 | 0.08 | 261 | 0 | 0.27 | 1 | 1 | cs | TRUE
53 | LV_792-3_2_3_line_53 | NAYY 4x150 SE | 48 | 49 | 0.076024 | 0.208 | 0.08 | 261 | 0 | 0.27 | 1 | 3 | cs | TRUE
54 | LV_792-3_2_3_line_54 | NAYY 4x150 SE | 50 | 51 | 0.23278 | 0.208 | 0.08 | 261 | 0 | 0.27 | 1 | 3 | cs | TRUE
55 | LV_792-3_2_3_line_55 | NAYY 4x150 SE | 50 | 52 | 0.070712 | 0.208 | 0.08 | 261 | 0 | 0.27 | 1 | 3 | cs | TRUE
56 | LV_792-3_2_3_line_56 | NAYY 4x150 SE | 51 | 81 | 0.20112 | 0.208 | 0.08 | 261 | 0 | 0.27 | 1 | 3 | cs | TRUE
57 | LV_792-3_2_3_line_57 | NAYY 4x150 SE | 51 | 82 | 0.012286 | 0.208 | 0.08 | 261 | 0 | 0.27 | 1 | 1 | cs | TRUE
58 | LV_792-3_2_3_line_58 | NAYY 4x150 SE | 52 | 60 | 0.21514 | 0.208 | 0.08 | 261 | 0 | 0.27 | 1 | 3 | cs | TRUE
59 | LV_792-3_2_3_line_59 | NAYY 4x150 SE | 54 | 55 | 0.19717 | 0.208 | 0.08 | 261 | 0 | 0.27 | 1 | 1 | cs | TRUE
60 | LV_792-3_2_3_line_60 | NAYY 4x150 SE | 54 | 56 | 0.11694 | 0.208 | 0.08 | 261 | 0 | 0.27 | 1 | 3 | cs | TRUE
61 | LV_792-3_2_3_line_61 | NAYY 4x150 SE | 55 | 57 | 0.18785 | 0.208 | 0.08 | 261 | 0 | 0.27 | 1 | 1 | cs | TRUE
62 | LV_792-3_2_3_line_62 | NAYY 4x150 SE | 55 | 58 | 0.37157 | 0.208 | 0.08 | 261 | 0 | 0.27 | 1 | 1 | cs | TRUE
63 | LV_792-3_2_3_line_63 | NAYY 4x150 SE | 56 | 59 | 0.011424 | 0.208 | 0.08 | 261 | 0 | 0.27 | 1 | 1 | cs | TRUE
64 | LV_792-3_2_3_line_64 | NAYY 4x150 SE | 56 | 60 | 0.09319 | 0.208 | 0.08 | 261 | 0 | 0.27 | 1 | 3 | cs | TRUE
65 | LV_792-3_2_3_line_65 | NAYY 4x150 SE | 57 | 61 | 0.048642 | 0.208 | 0.08 | 261 | 0 | 0.27 | 1 | 1 | cs | TRUE
66 | LV_792-3_2_3_line_66 | NAYY 4x150 SE | 57 | 62 | 0.10331 | 0.208 | 0.08 | 261 | 0 | 0.27 | 1 | 1 | cs | TRUE
67 | LV_792-3_2_3_line_67 | NAYY 4x150 SE | 62 | 77 | 0.011361 | 0.208 | 0.08 | 261 | 0 | 0.27 | 1 | 1 | cs | TRUE
68 | LV_792-3_2_3_line_68 | NAYY 4x150 SE | 62 | 76 | 0.0031371 | 0.208 | 0.08 | 261 | 0 | 0.27 | 1 | 1 | cs | TRUE
69 | LV_792-3_2_3_line_69 | NAYY 4x150 SE | 63 | 64 | 0.045933 | 0.208 | 0.08 | 261 | 0 | 0.27 | 1 | 1 | cs | TRUE
70 | LV_792-3_2_3_line_70 | NAYY 4x150 SE | 63 | 65 | 0.074206 | 0.208 | 0.08 | 261 | 0 | 0.27 | 1 | 1 | cs | TRUE
71 | LV_792-3_2_3_line_71 | NAYY 4x150 SE | 64 | 66 | 0.046863 | 0.208 | 0.08 | 261 | 0 | 0.27 | 1 | 1 | cs | TRUE
72 | LV_792-3_2_3_line_72 | NAYY 4x150 SE | 64 | 67 | 0.12725 | 0.208 | 0.08 | 261 | 0 | 0.27 | 1 | 1 | cs | TRUE
73 | LV_792-3_2_3_line_73 | NAYY 4x150 SE | 65 | 68 | 0.04123 | 0.208 | 0.08 | 261 | 0 | 0.27 | 1 | 1 | cs | TRUE
74 | LV_792-3_2_3_line_74 | NAYY 4x150 SE | 66 | 69 | 0.032528 | 0.208 | 0.08 | 261 | 0 | 0.27 | 1 | 1 | cs | TRUE
75 | LV_792-3_2_3_line_75 | NAYY 4x150 SE | 66 | 70 | 0.047145 | 0.208 | 0.08 | 261 | 0 | 0.27 | 1 | 1 | cs | TRUE
76 | LV_792-3_2_3_line_76 | NAYY 4x150 SE | 67 | 71 | 0.035409 | 0.208 | 0.08 | 261 | 0 | 0.27 | 1 | 1 | cs | TRUE
77 | LV_792-3_2_3_line_77 | NAYY 4x150 SE | 70 | 74 | 0.062882 | 0.208 | 0.08 | 261 | 0 | 0.27 | 1 | 1 | cs | TRUE
78 | LV_792-3_2_3_line_78 | NAYY 4x150 SE | 71 | 76 | 0.087536 | 0.208 | 0.08 | 261 | 0 | 0.27 | 1 | 1 | cs | TRUE
79 | LV_792-3_2_3_line_79 | NAYY 4x150 SE | 72 | 73 | 0.0039041 | 0.208 | 0.08 | 261 | 0 | 0.27 | 1 | 1 | cs | TRUE
80 | LV_792-3_2_3_line_80 | NAYY 4x150 SE | 73 | 74 | 0.25583 | 0.208 | 0.08 | 261 | 0 | 0.27 | 1 | 1 | cs | TRUE
81 | LV_792-3_2_3_line_81 | NAYY 4x150 SE | 73 | 75 | 0.17066 | 0.208 | 0.08 | 261 | 0 | 0.27 | 1 | 1 | cs | TRUE
82 | LV_792-3_2_3_line_82 | NAYY 4x150 SE | 77 | 78 | 0.061791 | 0.208 | 0.08 | 261 | 0 | 0.27 | 1 | 1 | cs | TRUE
83 | LV_792-3_2_3_line_83 | NAYY 4x150 SE | 77 | 79 | 0.078532 | 0.208 | 0.08 | 261 | 0 | 0.27 | 1 | 1 | cs | TRUE
84 | LV_792-3_2_3_line_84 | NAYY 4x150 SE | 79 | 80 | 0.18731 | 0.208 | 0.08 | 261 | 0 | 0.27 | 1 | 1 | cs | TRUE
85 | LV_792-3_2_3_line_85 | NAYY 4x150 SE | 81 | 83 | 0.20125 | 0.208 | 0.08 | 261 | 0 | 0.27 | 1 | 3 | cs | TRUE
86 | LV_792-3_2_3_line_86 | NAYY 4x150 SE | 84 | 85 | 0.012726 | 0.208 | 0.08 | 261 | 0 | 0.27 | 1 | 1 | cs | TRUE
87 | LV_792-3_2_3_line_87 | NAYY 4x150 SE | 85 | 86 | 0.36919 | 0.208 | 0.08 | 261 | 0 | 0.27 | 1 | 1 | cs | TRUE
88 | LV_792-3_2_3_line_88 | NAYY 4x150 SE | 86 | 88 | 0.02869 | 0.208 | 0.08 | 261 | 0 | 0.27 | 1 | 1 | cs | TRUE
89 | LV_792-3_2_3_line_89 | NAYY 4x150 SE | 87 | 89 | 0.15657 | 0.208 | 0.08 | 261 | 0 | 0.27 | 1 | 1 | cs | TRUE
90 | LV_792-3_2_3_line_90 | NAYY 4x150 SE | 88 | 90 | 0.20422 | 0.208 | 0.08 | 261 | 0 | 0.27 | 1 | 1 | cs | TRUE
91 | LV_792-3_2_3_line_91 | NAYY 4x150 SE | 89 | 91 | 0.024621 | 0.208 | 0.08 | 261 | 0 | 0.27 | 1 | 1 | cs | TRUE
92 | LV_792-3_2_3_line_92 | NAYY 4x150 SE | 89 | 92 | 0.094397 | 0.208 | 0.08 | 261 | 0 | 0.27 | 1 | 1 | cs | TRUE
93 | LV_792-3_2_3_line_93 | NAYY 4x150 SE | 90 | 93 | 0.23568 | 0.208 | 0.08 | 261 | 0 | 0.27 | 1 | 1 | cs | TRUE
94 | LV_792-3_2_3_line_94 | NAYY 4x150 SE | 92 | 93 | 0.054245 | 0.208 | 0.08 | 261 | 0 | 0.27 | 1 | 1 | cs | TRUE
95 | LV_792-3_2_3_line_95 | NAYY 4x150 SE | 94 | 95 | 0.0088819 | 0.208 | 0.08 | 261 | 0 | 0.27 | 1 | 3 | cs | TRUE
96 | LV_792-3_2_3_line_96 | NAYY 4x150 SE | 96 | 97 | 0.3836 | 0.208 | 0.08 | 261 | 0 | 0.27 | 1 | 1 | cs | TRUE
97 | LV_792-3_2_3_line_97 | NAYY 4x150 SE | 97 | 98 | 0.024458 | 0.208 | 0.08 | 261 | 0 | 0.27 | 1 | 1 | cs | TRUE

## trafo
| name | std_type | hv_bus | lv_bus | sn_mva | vn_hv_kv | vn_lv_kv | vk_percent | vkr_percent | pfe_kw | i0_percent | shift_degree | tap_side | tap_neutral | tap_min | tap_max | tap_step_percent | tap_step_degree | tap_pos | tap_phase_shifter | parallel | df | in_service
0 | LV_792-3_2_3_trafo_261 | 0.25 MVA 20/0.4 kV | 99 | 83 | 0.25 | 20 | 0.4 | 6 | 1.44 | 0.8 | 0.32 | 150 | hv | 0 | -2 | 2 | 2.5 | 0 | 0 | FALSE | 1 | 1 | TRUE

## line_geodata
| x0 | y0 | x1 | y1 | x2 | y2 | x3 | y3 | x4 | y4 | x5 | y5 | x6 | y6 | x7 | y7 | x8 | y8 | x9 | y9 | x10 | y10 | x11 | y11 | x12 | y12 | x13 | y13 | x14 | y14 | x15 | y15 | x16 | y16 | x17 | y17 | x18 | y18 | x19 | y19 | x20 | y20 | x21 | y21 | x22 | y22 | x23 | y23 | x24 | y24 | x25 | y25 | x26 | y26 | x27 | y27 | x28 | y28 | x29 | y29 | x30 | y30 | x31 | y31 | x32 | y32 | x33 | y33 | x34 | y34 | x35 | y35 | x36 | y36 | x37 | y37 | x38 | y38 | x39 | y39
0 | 2600000.5498 | 1138612.3347 | 2599991.0362 | 1138608.7442 | 2599966.6404 | 1138595.3936 | 2599957.4112 | 1138591.8587 | 2599949.1896 | 1138590.2248 | 2599928.4626 | 1138592.493 | 2599921.51 | 1138592.2375 | 2599898.3524 | 1138583.2004 | 2599892.4379 | 1138577.6201 | 2599886.6233 | 1138570.5724 | 2599879.0397 | 1138559.1004 | 2599870.8178 | 1138551.6748 | 2599860.7116 | 1138545.1164 | 2599798.5132 | 1138513.8704 | 2599776.1396 | 1138504.5447 | 2599773.7644 | 1138504.0369
1 | 2599075.1979 | 1139458.1611 | 2599773.7644 | 1138504.0369
2 | 2600000.5498 | 1138612.3347 | 2599998.6041 | 1138617.9708 | 2599997.7736 | 1138623.9293 | 2600000.0501 | 1138629.4875 | 2600008.5025 | 1138643.0495 | 2600009.9485 | 1138647.5739 | 2600009.7409 | 1138652.3096
3 | 2600000.5498 | 1138612.3347 | 2600007.7178 | 1138612.1456 | 2600014.1627 | 1138612.5235 | 2600021.2461 | 1138615.1692 | 2600026.8066 | 1138619.3267 | 2600030.8521 | 1138625.5075 | 2600041.3425 | 1138645.6617 | 2600056.3859 | 1138670.7405 | 2600063.2077 | 1138683.2132 | 2600066.7531 | 1138689.0049 | 2600073.2211 | 1138695.2079 | 2600095.3167 | 1138708.5366 | 2600127.141 | 1138724.5224 | 2600137.5149 | 1138731.5433
4 | 2599075.1979 | 1139458.1611 | 2599078.6055 | 1139464.1301 | 2599093.6415 | 1139479.2016
5 | 2600166.3151 | 1138738.3142 | 2600149.1671 | 1138739.152 | 2600144.1066 | 1138738.1514 | 2600137.7849 | 1138731.726 | 2600137.5149 | 1138731.5433
6 | 2600200.1645 | 1138731.438 | 2600185.3137 | 1138733.6165 | 2600173.6852 | 1138737.2625 | 2600169.6399 | 1138738.1518 | 2600166.3151 | 1138738.3142
7 | 2600201.7946 | 1138749.7691 | 2600210.5238 | 1138740.1202 | 2600200.1645 | 1138731.438
8 | 2600201.7946 | 1138749.7691 | 2600227.5875 | 1138769.8964
9 | 2600201.7946 | 1138749.7691 | 2600193.4535 | 1138760.1591
10 | 2600587.3087 | 1139903.0838 | 2600227.5875 | 1138769.8964
11 | 2600554.7953 | 1140327.6209 | 2600568.2193 | 1140333.2914 | 2600595.0291 | 1140341.3086 | 2600612.5513 | 1140345.012 | 2600618.3252 | 1140348.0918 | 2600622.4308 | 1140349.8375 | 2600624.7218 | 1140353.0281 | 2600624.3061 | 1140357.7526 | 2600617.6853 | 1140367.5123 | 2600612.94 | 1140382.9305 | 2600604.9201 | 1140390.6446 | 2600587.5737 | 1140401.0148 | 2600580.5842 | 1140407.7064 | 2600575.424 | 1140421.2681 | 2600570.6872 | 1140428.26 | 2600565.7121 | 1140435.3408 | 2600564.9119 | 1140442.4442 | 2600569.6321 | 1140449.5258 | 2600578.1045 | 1140454.3733 | 2600586.5387 | 1140456.1082 | 2600593.7813 | 1140456.22 | 2600600.7934 | 1140453.9639 | 2600607.367 | 1140456.11 | 2600609.6579 | 1140459.1005 | 2600609.865 | 1140464.6477 | 2600608.3956 | 1140473.9966 | 2600603.2439 | 1140478.5094 | 2600579.962 | 1140491.9917 | 2600573.3569 | 1140499.1836 | 2600567.3587 | 1140514.0792 | 2600567.7887 | 1140520.9715 | 2600570.4486 | 1140524.7624 | 2600585.3173 | 1140533.7125 | 2600591.0913 | 1140534.1243 | 2600597.4804 | 1140534.3361 | 2600601.8164 | 1140537.4157 | 2600604.4914 | 1140543.3744 | 2600607.5662 | 1140549.6444 | 2600611.7099 | 1140553.869 | 2600632.5769 | 1140579.4561
12 | 2600632.5769 | 1140579.4561 | 2600807.1107 | 1140761.3372
13 | 2600554.7953 | 1140327.6209 | 2600550.2747 | 1140323.6297 | 2600546.3616 | 1140317.4597 | 2600540.5655 | 1140301.3069 | 2600530.6872 | 1140279.2177 | 2600526.359 | 1140271.6136 | 2600519.3471 | 1140267.5 | 2600500.3567 | 1140254.4367 | 2600486.9485 | 1140239.2284 | 2600474.1856 | 1140231.1125 | 2600462.6145 | 1140222.7743 | 2600455.2103 | 1140220.4282 | 2600447.3752 | 1140223.2958 | 2600441.6005 | 1140229.0538 | 2600437.064 | 1140230.6988
14 | 2600517.0732 | 1140345.2043 | 2600528.3915 | 1140337.6904 | 2600539.7558 | 1140332.6666 | 2600554.7953 | 1140327.6209
15 | 2600554.7953 | 1140327.6209 | 2600772.4572 | 1140043.7931
16 | 2600437.064 | 1140230.6988 | 2600437.064 | 1140230.6988 | 2600430.5748 | 1140227.6858 | 2600414.1516 | 1140225.2726 | 2600388.6706 | 1140228.2282 | 2600359.3653 | 1140235.1183
17 | 2600772.4572 | 1140043.7931 | 2601139.1366 | 1140082.9915
18 | 2600772.4572 | 1140043.7931 | 2600758.2858 | 1140047.2042 | 2600685.4721 | 1139955.2517 | 2600653.1078 | 1139960.0842 | 2600636.9247 | 1139932.6693 | 2600594.9373 | 1139907.6327
19 | 2600359.3653 | 1140235.1183 | 2600333.741 | 1140241.1429 | 2600318.3784 | 1140248.7904 | 2600289.0422 | 1140277.948
20 | 2600279.6004 | 1140287.3323 | 2600289.0422 | 1140277.948
21 | 2599980.1084 | 1140698.4714 | 2599971.2903 | 1140715.2686 | 2599966.6777 | 1140738.5467 | 2599966.5134 | 1140771.2549
22 | 2599968.9792 | 1140893.9778 | 2599963.3436 | 1140881.6052 | 2599959.9607 | 1140867.5873 | 2599959.1916 | 1140856.3263 | 2599959.0761 | 1140842.6641 | 2599959.7524 | 1140832.9372 | 2599962.6429 | 1140818.3522 | 2599965.9869 | 1140801.7552 | 2599966.4096 | 1140791.9171 | 2599966.5134 | 1140771.2549
23 | 2599980.1084 | 1140698.4714 | 2599968.6883 | 1140690.715
24 | 2599980.1084 | 1140698.4714 | 2599988.596 | 1140682.319 | 2599992.932 | 1140666.6891 | 2600000.643 | 1140643.1998
25 | 2599976.2906 | 1140904.0826 | 2599968.9792 | 1140893.9778
26 | 2599968.9792 | 1140893.9778 | 2599959.0156 | 1140900.5034 | 2599956.5402 | 1140903.7939 | 2599956.7632 | 1140909.0409 | 2599961.5891 | 1140924.7877
27 | 2599890.156 | 1140697.7287 | 2599894.4613 | 1140693.3042 | 2599899.0204 | 1140692.3925 | 2599905.1864 | 1140693.0926 | 2599914.4892 | 1140696.2939 | 2599919.2329 | 1140696.0937 | 2599924.161 | 1140693.9148 | 2599927.044 | 1140689.4014 | 2599935.9159 | 1140675.0053 | 2599939.8291 | 1140671.7147 | 2599944.5958 | 1140671.0143 | 2599949.132 | 1140674.5048 | 2599959.6497 | 1140684.5761 | 2599968.6883 | 1140690.715
28 | 2599994.2924 | 1140635.2405 | 2600000.643 | 1140643.1998
29 | 2600000.643 | 1140643.1998 | 2600009.8302 | 1140613.9966 | 2600007.9618 | 1140600.8569 | 2600000.7961 | 1140583.2818
30 | 2600000.643 | 1140643.1998 | 2599992.932 | 1140666.6891 | 2600004.9486 | 1140651.1926 | 2600020.2634 | 1140623.3789 | 2600022.9619 | 1140614.2855 | 2600024.9454 | 1140602.1018
31 | 2599976.2906 | 1140904.0826 | 2599973.2386 | 1140910.7748 | 2599974.0639 | 1140913.7022
32 | 2599976.2906 | 1140904.0826 | 2599992.4663 | 1140919.6566 | 2600007.1812 | 1140937.5762 | 2600010.4595 | 1140945.9002
33 | 2600024.9454 | 1140602.1018 | 2600026.4523 | 1140599.734 | 2600031.196 | 1140597.0882 | 2600039.9992 | 1140595.3095 | 2600049.7711 | 1140593.2974 | 2600059.074 | 1140588.1282 | 2600066.4811 | 1140579.0941
34 | 2600066.4811 | 1140579.0941 | 2600087.0829 | 1140553.9671 | 2600120.7738 | 1140518.35 | 2600130.5002 | 1140508.1949
35 | 2599997.3356 | 1140528.2328 | 2599997.9742 | 1140561.0377 | 2600000.7961 | 1140583.2818
36 | 2600024.0104 | 1140980.308 | 2600010.4595 | 1140945.9002
37 | 2600024.0104 | 1140980.308 | 2600018.2139 | 1140995.3709
38 | 2600001.917 | 1141112.3168 | 2600031.5144 | 1141064.0709 | 2600050.3647 | 1141038.6251 | 2600058.1601 | 1141023.7289 | 2600059.1518 | 1141013.2127 | 2600052.5479 | 1141001.7071 | 2600032.9822 | 1140988.045 | 2600024.0104 | 1140980.308
39 | 2600024.0104 | 1140980.308 | 2600032.9822 | 1140988.045 | 2600031.9366 | 1140978.4403 | 2600032.0673 | 1140973.3823 | 2600035.0348 | 1140969.4137 | 2600045.9285 | 1140963.6442
40 | 2600067.1477 | 1140899.5734 | 2600072.2903 | 1140899.3573 | 2600077.6335 | 1140897.4453 | 2600096.6382 | 1140887.7517 | 2600108.8083 | 1140885.3061 | 2600126.0833 | 1140883.0607 | 2600133.6098 | 1140881.7602 | 2600150.0622 | 1140874.9015 | 2600156.7663 | 1140868.0204 | 2600160.1798 | 1140864.0964 | 2600161.5099 | 1140857.4376 | 2600158.1812 | 1140845.3094 | 2600158.9347 | 1140837.4945 | 2600161.0953 | 1140826.5003 | 2600171.2055 | 1140798.5424 | 2600173.2969 | 1140788.8155 | 2600172.2362 | 1140768.639 | 2600168.1462 | 1140763.2919 | 2600155.2379 | 1140756.2105 | 2600154.4076 | 1140753.4869 | 2600155.953 | 1140751.008 | 2600166.2552 | 1140745.5833 | 2600166.2552 | 1140745.5833
41 | 2600054.1852 | 1140911.5522 | 2600058.5673 | 1140903.0925 | 2600061.4426 | 1140899.8131 | 2600067.1477 | 1140899.5734
42 | 2600247.3947 | 1140796.1875 | 2600240.7137 | 1140800.1003 | 2600234.5091 | 1140809.8493 | 2600230.7573 | 1140809.5046 | 2600229.3735 | 1140806.681 | 2600222.3623 | 1140793.5188 | 2600211.8223 | 1140778.6113 | 2600192.8563 | 1140746.3397 | 2600182.1313 | 1140743.6604 | 2600166.2552 | 1140745.5833
43 | 2600045.9285 | 1140963.6442 | 2600043.8604 | 1140943.968 | 2600054.1852 | 1140911.5522
44 | 2600247.3947 | 1140796.1875 | 2600251.0243 | 1140772.1426 | 2600251.2092 | 1140757.2353 | 2600253.0932 | 1140745.6297 | 2600253.2933 | 1140737.8148 | 2600249.3802 | 1140730.4222 | 2600247.935 | 1140724.8639 | 2600248.5502 | 1140719.1167 | 2600248.3508 | 1140703.4869 | 2600247.9358 | 1140696.0944 | 2600253.2948 | 1140688.0684 | 2600270.8246 | 1140669.7823 | 2600284.8483 | 1140661.7678
45 | 2600247.3947 | 1140796.1875 | 2600251.5232 | 1140797.7217 | 2600252.4687 | 1140801.3346 | 2600255.7664 | 1140817.5759 | 2600261.7474 | 1140829.493 | 2600266.4908 | 1140834.0176 | 2600271.6265 | 1140832.6726 | 2600279.0457 | 1140825.6806 | 2600287.5257 | 1140823.3242 | 2600296.5975 | 1140826.615 | 2600306.2918 | 1140836.6869 | 2600310.4122 | 1140846.1473 | 2600316.6009 | 1140851.6947 | 2600323.4049 | 1140848.6157 | 2600338.2279 | 1140839.2451 | 2600340.3117 | 1140832.1639 | 2600342.1733 | 1140806.0624 | 2600346.7098 | 1140794.5571 | 2600356.5899 | 1140775.9373 | 2600360.5343 | 1140768.7229 | 2600361.3267 | 1140757.2396 | 2600358.8593 | 1140747.368 | 2600355.162 | 1140732.0604 | 2600359.2914 | 1140715.6193 | 2600365.4807 | 1140708.216 | 2600374.1379 | 1140703.7031 | 2600377.4364 | 1140698.9676 | 2600374.5537 | 1140690.341 | 2600373.9316 | 1140678.2129 | 2600375.5854 | 1140662.1718 | 2600379.4769 | 1140644.5291
46 | 2600045.9285 | 1140963.6442 | 2600062.2269 | 1140982.6423 | 2600087.9581 | 1141012.9014
47 | 2600224.465 | 1140339.6204 | 2600211.6015 | 1140354.4606 | 2600190.8258 | 1140399.571 | 2600182.8675 | 1140431.6531 | 2600168.028 | 1140462.2789 | 2600150.321 | 1140487.502 | 2600142.6324 | 1140495.528 | 2600130.5002 | 1140508.1949
48 | 2600001.917 | 1141112.3168 | 2599997.5965 | 1141108.6262 | 2599996.9814 | 1141104.7243 | 2599999.2262 | 1141100.5 | 2600005.8222 | 1141094.9417 | 2600007.4904 | 1141088.8943 | 2600006.2372 | 1141083.4361 | 2600001.1017 | 1141080.2568 | 2599975.5092 | 1141075.2103 | 2599966.8758 | 1141072.2423 | 2599962.3322 | 1141065.4613 | 2599960.0641 | 1141054.3559 | 2599956.9735 | 1141047.7861 | 2599952.2069 | 1141043.9733 | 2599947.2791 | 1141043.0618 | 2599942.9278 | 1141044.5849
49 | 2600001.917 | 1141112.3168 | 2599938.2098 | 1141149.7361
50 | 2599939.2379 | 1141053.9562 | 2599942.9278 | 1141044.5849
51 | 2599938.2098 | 1141149.7361 | 2599859.1873 | 1141156.093
52 | 2599856.1205 | 1141135.0313 | 2599861.302 | 1141137.8103 | 2599862.7398 | 1141142.1346 | 2599862.3095 | 1141147.3593 | 2599859.1873 | 1141156.093
53 | 2600224.465 | 1140339.6204 | 2600245.1327 | 1140321.59 | 2600279.6004 | 1140287.3323
54 | 2600055.1053 | 1140048.5214 | 2600069.9606 | 1140070.2319 | 2600089.8829 | 1140079.8033 | 2600111.7812 | 1140077.7913 | 2600153.9247 | 1140083.3166 | 2600174.6081 | 1140090.6316 | 2600245.4459 | 1140126.7619 | 2600252.9193 | 1140134.0101 | 2600256.7253 | 1140137.3229 | 2600257.7863 | 1140140.091
55 | 2600257.7863 | 1140140.091 | 2600256.5713 | 1140143.7594 | 2600251.8886 | 1140148.4504 | 2600235.757 | 1140157.0319 | 2600226.8683 | 1140166.3028 | 2600222.0781 | 1140169.1597 | 2600211.7672 | 1140171.1048 | 2600205.3315 | 1140174.6842 | 2600202.4096 | 1140179.542
56 | 2600000.4964 | 1139950.5853 | 2600001.9959 | 1139952.9531 | 2600005.6636 | 1139953.6311 | 2600042.2564 | 1139947.35 | 2600048.5308 | 1139948.4061 | 2600054.2208 | 1139951.4853 | 2600071.9059 | 1139964.1025 | 2600081.4636 | 1139977.4201 | 2600082.2325 | 1139981.222 | 2600080.6024 | 1139984.6125 | 2600068.8918 | 1139998.6638 | 2600067.4001 | 1140003.1882 | 2600068.8534 | 1140007.846 | 2600075.8428 | 1140013.3598 | 2600053.1138 | 1140018.6513 | 2600044.1329 | 1140028.4228 | 2600042.9104 | 1140032.8916 | 2600043.3333 | 1140037.605 | 2600055.1053 | 1140048.5214
57 | 2600055.1053 | 1140048.5214 | 2600049.7691 | 1140049.9888 | 2600043.2085 | 1140048.3936
58 | 2600078.1922 | 1140349.9335 | 2600095.2796 | 1140332.0593 | 2600129.1102 | 1140301.5335 | 2600152.8534 | 1140271.4192 | 2600174.6054 | 1140244.5953 | 2600198.1802 | 1140205.5546 | 2600202.4096 | 1140179.542
59 | 2599836.1199 | 1140617.158 | 2599854.4257 | 1140612.3328 | 2599875.8757 | 1140596.7022 | 2599906.2285 | 1140564.5301 | 2599923.5499 | 1140542.7413 | 2599937.1581 | 1140530.0014 | 2599952.1813 | 1140524.454 | 2599985.2186 | 1140528.0551 | 2599997.3356 | 1140528.2328
60 | 2600014.4644 | 1140416.1782 | 2600014.603 | 1140438.489 | 2600017.6404 | 1140481.7989 | 2600012.6969 | 1140502.1422 | 2599997.3356 | 1140528.2328
61 | 2599836.1199 | 1140617.158 | 2599811.5333 | 1140632.4776 | 2599801.4702 | 1140653.3437 | 2599795.8665 | 1140676.8776 | 2599799.166 | 1140703.1903 | 2599800.82 | 1140726.6238 | 2599797.5151 | 1140749.6463 | 2599792.5728 | 1140775.548 | 2599789.2444 | 1140786.9982
62 | 2599836.1199 | 1140617.158 | 2599829.7304 | 1140603.585 | 2599828.6999 | 1140597.8378 | 2599828.469 | 1140592.5797 | 2599829.5219 | 1140582.0078 | 2599827.0227 | 1140570.3801 | 2599817.9721 | 1140538.2204 | 2599814.2353 | 1140532.351 | 2599804.7705 | 1140526.0928 | 2599791.1619 | 1140524.4482 | 2599774.4551 | 1140529.1846 | 2599763.5298 | 1140529.1852 | 2599742.494 | 1140525.6846 | 2599726.2019 | 1140521.3723 | 2599715.2762 | 1140514.1805 | 2599709.9089 | 1140501.8415 | 2599707.8467 | 1140473.8836 | 2599708.2614 | 1140465.046 | 2599712.3819 | 1140457.2308 | 2599717.7394 | 1140431.7403 | 2599718.3386 | 1140424.2366 | 2599716.0934 | 1140420.6461 | 2599711.9645 | 1140419.6125 | 2599701.4316 | 1140426.4943 | 2599697.1183 | 1140427.017 | 2599691.7593 | 1140425.7834 | 2599688.8681 | 1140421.2592 | 2599682.6616 | 1140393.6017 | 2599676.2634 | 1140373.6702
63 | 2600014.4644 | 1140416.1782 | 2600006.5836 | 1140413.2213 | 2600004.1015 | 1140411.5239
64 | 2600014.4644 | 1140416.1782 | 2600015.1179 | 1140412.3763 | 2600019.8694 | 1140403.761 | 2600025.2975 | 1140397.6802 | 2600063.0794 | 1140365.7423 | 2600078.1922 | 1140349.9335
65 | 2599789.2444 | 1140786.9982 | 2599791.2666 | 1140792.7787 | 2599790.2829 | 1140799.1151 | 2599789.5223 | 1140812.2327 | 2599792.4137 | 1140825.5946 | 2599796.3273 | 1140834.0207
66 | 2599700.2344 | 1140837.0051 | 2599718.9307 | 1140819.451 | 2599744.8466 | 1140807.9773 | 2599774.7605 | 1140797.3261 | 2599789.2444 | 1140786.9982
67 | 2599700.2344 | 1140837.0051 | 2599695.4522 | 1140833.1813 | 2599692.7688 | 1140828.6682
68 | 2599700.2344 | 1140837.0051 | 2599698.6827 | 1140839.7315
69 | 2599520.6474 | 1141071.0215 | 2599540.5418 | 1141054.5562 | 2599557.8461 | 1141044.1496
70 | 2599469.1908 | 1141124.6081 | 2599486.0097 | 1141106.3753 | 2599520.6474 | 1141071.0215
71 | 2599520.4427 | 1141018.4182 | 2599526.6322 | 1141027.6666 | 2599531.1684 | 1141032.6019 | 2599536.9422 | 1141035.4806 | 2599543.9537 | 1141037.7366 | 2599557.8461 | 1141044.1496
72 | 2599557.8461 | 1141044.1496 | 2599573.7743 | 1141032.287 | 2599588.2724 | 1141018.4124 | 2599603.5312 | 1140999.0907 | 2599628.6904 | 1140956.7459 | 2599635.9524 | 1140945.4331
73 | 2599469.1908 | 1141124.6081 | 2599474.2656 | 1141133.1117 | 2599480.4479 | 1141148.3185 | 2599484.3701 | 1141162.714
74 | 2599539.8215 | 1140993.7489 | 2599536.5243 | 1141003.8208 | 2599530.3363 | 1141011.6362 | 2599520.4427 | 1141018.4182
75 | 2599520.4427 | 1141018.4182 | 2599513.9999 | 1141014.2834 | 2599507.4574 | 1141013.0723 | 2599499.4162 | 1141015.3409 | 2599492.6126 | 1141016.7756 | 2599479.4122 | 1141013.075 | 2599476.7289 | 1141010.1961
76 | 2599635.9524 | 1140945.4331 | 2599655.0802 | 1140915.6352
77 | 2599476.7289 | 1141010.1961 | 2599475.698 | 1141002.8037 | 2599475.4894 | 1140993.1435 | 2599470.7501 | 1140957.1709 | 2599468.1857 | 1140948.0523
78 | 2599698.6827 | 1140839.7315 | 2599679.8172 | 1140872.8794 | 2599655.0802 | 1140915.6352 | 2599655.0802 | 1140915.6352
79 | 2599394.2212 | 1140720.5862 | 2599390.3372 | 1140720.1897
80 | 2599394.2212 | 1140720.5862 | 2599398.9114 | 1140724.0652 | 2599412.3665 | 1140730.867 | 2599419.7864 | 1140738.8812 | 2599423.5011 | 1140750.3864 | 2599425.9784 | 1140766.4272 | 2599428.6627 | 1140777.1099 | 2599435.468 | 1140789.6486 | 2599441.2429 | 1140799.9308 | 2599443.3044 | 1140810.6136 | 2599449.0799 | 1140827.2655 | 2599472.3878 | 1140881.9342 | 2599478.3699 | 1140890.1598 | 2599479.6085 | 1140898.1747 | 2599478.164 | 1140907.0125 | 2599469.0941 | 1140925.5113 | 2599467.0347 | 1140935.7942 | 2599467.8584 | 1140946.8884 | 2599468.1857 | 1140948.0523
81 | 2599433.7908 | 1140560.2484 | 2599429.463 | 1140567.2411 | 2599429.2562 | 1140574.6336 | 2599431.525 | 1140581.8369 | 2599430.4491 | 1140586.7505 | 2599424.107 | 1140593.7546 | 2599417.0959 | 1140600.5364 | 2599413.9986 | 1140610.4082 | 2599411.3256 | 1140633.4308 | 2599409.6734 | 1140640.8346 | 2599403.4395 | 1140652.5299 | 2599401.6334 | 1140658.2995 | 2599401.2189 | 1140664.8806 | 2599396.6866 | 1140698.1862 | 2599393.8055 | 1140716.273 | 2599394.2212 | 1140720.5862
82 | 2599726.6243 | 1140780.5872 | 2599724.5257 | 1140786.3123 | 2599720.4436 | 1140790.6591 | 2599707.6588 | 1140799.6976 | 2599696.3196 | 1140811.6263 | 2599692.9758 | 1140820.2307 | 2599692.7688 | 1140828.6682
83 | 2599692.7688 | 1140828.6682 | 2599684.9036 | 1140825.1781 | 2599676.3237 | 1140824.5561 | 2599665.3914 | 1140827.2359 | 2599654.6749 | 1140836.2744 | 2599642.7138 | 1140857.8635 | 2599636.3178 | 1140863.6112 | 2599633.6391 | 1140864.3131
84 | 2599608.267 | 1140700.4228 | 2599605.3772 | 1140712.7513 | 2599606.4085 | 1140726.3244 | 2599614.6591 | 1140741.9425 | 2599622.7022 | 1140758.7946 | 2599624.5635 | 1140769.8998 | 2599623.5265 | 1140781.2054 | 2599607.0395 | 1140834.0212 | 2599607.24 | 1140841.6249 | 2599622.095 | 1140864.4349 | 2599627.6612 | 1140865.8796 | 2599633.6391 | 1140864.3131
85 | 2600000.4964 | 1139950.5853 | 2599984.749 | 1139953.6759 | 2599966.4333 | 1139947.4064 | 2599938.1368 | 1139938.4693 | 2599918.3371 | 1139937.6472 | 2599883.6895 | 1139936.8255 | 2599862.0749 | 1139930.1452 | 2599849.8641 | 1139921.6082 | 2599838.9764 | 1139925.6217 | 2599823.7136 | 1139934.6711 | 2599809.6886 | 1139937.1396 | 2599809.2012 | 1139936.8237
86 | 2598726.8039 | 1139290.0692 | 2598738.6177 | 1139294.7995
87 | 2598726.8039 | 1139290.0692 | 2598716.9102 | 1139304.8786 | 2598710.4376 | 1139315.3519 | 2598707.3172 | 1139323.3787 | 2598708.0954 | 1139329.9928 | 2598718.1901 | 1139354.0912 | 2598726.8205 | 1139364.5054 | 2598744.9713 | 1139376.007 | 2598756.5241 | 1139387.5212 | 2598767.4028 | 1139411.4749 | 2598774.4203 | 1139431.6165 | 2598785.414 | 1139454.5364 | 2598799.4991 | 1139478.4006 | 2598820.4899 | 1139504.2865 | 2598836.0808 | 1139522.3366 | 2598843.4592 | 1139542.0002 | 2598848.14 | 1139568.8345 | 2598852.7261 | 1139583.8075 | 2598865.6171 | 1139599.368 | 2598866.2284 | 1139603.6161
88 | 2598866.2284 | 1139603.6161 | 2598867.2727 | 1139610.8733 | 2598862.664 | 1139631.7281
89 | 2599030.5834 | 1139557.9616 | 2599027.167 | 1139545.3672 | 2599011.0733 | 1139506.3066 | 2599011.2179 | 1139497.769 | 2599015.3691 | 1139490.3536 | 2599023.858 | 1139486.9838 | 2599050.8119 | 1139494.4828 | 2599073.9195 | 1139493.245 | 2599089.5894 | 1139482.1371 | 2599093.6415 | 1139479.2016
90 | 2598862.664 | 1139631.7281 | 2598859.2981 | 1139646.9591 | 2598852.0225 | 1139678.7316 | 2598853.1174 | 1139693.8387 | 2598862.195 | 1139713.1574 | 2598865.2358 | 1139730.5319 | 2598860.1429 | 1139756.7456 | 2598860.2925 | 1139774.1207 | 2598873.494 | 1139806.6005 | 2598875.4885 | 1139829.2657
91 | 2599030.5834 | 1139557.9616 | 2599035.0059 | 1139563.4524 | 2599043.4672 | 1139578.8696
92 | 2599030.5834 | 1139557.9616 | 2599023.4604 | 1139588.5444 | 2599015.2134 | 1139611.5681 | 2599002.4299 | 1139635.8377 | 2598997.213 | 1139645.6454
93 | 2598978.1033 | 1139696.2826 | 2598978.1033 | 1139696.2826 | 2598969.1788 | 1139712.8367 | 2598948.4144 | 1139739.0533 | 2598943.8837 | 1139771.5366 | 2598925.7452 | 1139816.762 | 2598920.9441 | 1139841.5416 | 2598910.4893 | 1139855.417 | 2598899.91 | 1139861.6888 | 2598883.8233 | 1139857.9902 | 2598876.8079 | 1139844.4294 | 2598875.8369 | 1139833.2241 | 2598875.4885 | 1139829.2657
94 | 2598978.1033 | 1139696.2826 | 2598991.7142 | 1139655.9828 | 2598997.213 | 1139645.6454
95 | 2600587.3087 | 1139903.0838 | 2600594.9373 | 1139907.6327
96 | 2601214.8362 | 1139862.2613 | 2601175.5418 | 1139873.1704 | 2601171.7351 | 1139876.0045 | 2601168.6509 | 1139880.8285 | 2601167.264 | 1139896.3024 | 2601164.5026 | 1139901.46 | 2601138.8946 | 1139917.3742 | 2601136.0718 | 1139921.9648 | 2601136.6554 | 1139926.2337 | 2601139.3694 | 1139928.1907 | 2601141.9452 | 1139928.469 | 2601148.766 | 1139925.7245 | 2601156.1634 | 1139924.1361 | 2601164.3597 | 1139925.9385 | 2601175.6004 | 1139931.4543 | 2601185.5025 | 1139940.1382 | 2601190.6833 | 1139949.0879 | 2601193.3344 | 1139958.5152 | 2601192.9231 | 1139978.3692 | 2601189.1531 | 1139991.1636 | 2601189.2439 | 1139998.9675 | 2601191.1109 | 1140006.7716 | 2601190.8171 | 1140015.5202 | 2601174.5412 | 1140047.2438 | 2601172.4855 | 1140061.8616 | 2601173.4291 | 1140073.5453 | 2601177.8637 | 1140084.1957 | 2601178.0399 | 1140088.1087 | 2601176.8016 | 1140089.8427 | 2601174.341 | 1140090.4203 | 2601171.2963 | 1140089.8083 | 2601167.4907 | 1140087.2731 | 2601155.7909 | 1140071.2854 | 2601150.5399 | 1140067.6938 | 2601145.4804 | 1140068.3599 | 2601141.4892 | 1140071.6163 | 2601138.9431 | 1140077.5188 | 2601139.1366 | 1140082.9915
97 | 2601235.9917 | 1139850.5848 | 2601226.0257 | 1139853.9483 | 2601214.8362 | 1139862.2613 | 2601214.8362 | 1139862.2613

## bus_geodata
| x | y | coords
0 | 2599773.7644 | 1138504.0369
1 | 2600000.5498 | 1138612.3347
2 | 2599075.1979 | 1139458.1611
3 | 2600009.7409 | 1138652.3096
4 | 2600137.5149 | 1138731.5433
5 | 2600166.3151 | 1138738.3142
6 | 2600200.1645 | 1138731.438
7 | 2600201.7946 | 1138749.7691
8 | 2600227.5875 | 1138769.8964
9 | 2600193.4535 | 1138760.1591
10 | 2600632.5769 | 1140579.4561
11 | 2600554.7953 | 1140327.6209
12 | 2600807.1107 | 1140761.3372
13 | 2600437.064 | 1140230.6988
14 | 2600517.0732 | 1140345.2043
15 | 2600772.4572 | 1140043.7931
16 | 2600359.3653 | 1140235.1183
17 | 2600289.0422 | 1140277.948
18 | 2599966.5134 | 1140771.2549
19 | 2599980.1084 | 1140698.4714
20 | 2599968.9792 | 1140893.9778
21 | 2599968.6883 | 1140690.715
22 | 2600000.643 | 1140643.1998
23 | 2599976.2906 | 1140904.0826
24 | 2599961.5891 | 1140924.7877
25 | 2599890.156 | 1140697.7287
26 | 2600024.9454 | 1140602.1018
27 | 2600066.4811 | 1140579.0941
28 | 2599994.2924 | 1140635.2405
29 | 2600000.7961 | 1140583.2818
30 | 2599974.0639 | 1140913.7022
31 | 2600010.4595 | 1140945.9002
32 | 2600024.0104 | 1140980.308
33 | 2600067.1477 | 1140899.5734
34 | 2600166.2552 | 1140745.5833
35 | 2600054.1852 | 1140911.5522
36 | 2600247.3947 | 1140796.1875
37 | 2600045.9285 | 1140963.6442
38 | 2600284.8483 | 1140661.7678
39 | 2600379.4769 | 1140644.5291
40 | 2600087.9581 | 1141012.9014
41 | 2600130.5002 | 1140508.1949
42 | 2600018.2139 | 1140995.3709
43 | 2600001.917 | 1141112.3168
44 | 2599942.9278 | 1141044.5849
45 | 2599938.2098 | 1141149.7361
46 | 2599939.2379 | 1141053.9562
47 | 2599859.1873 | 1141156.093
48 | 2600279.6004 | 1140287.3323
49 | 2600224.465 | 1140339.6204
50 | 2600257.7863 | 1140140.091
51 | 2600055.1053 | 1140048.5214
52 | 2600202.4096 | 1140179.542
53 | 2599856.1205 | 1141135.0313
54 | 2599997.3356 | 1140528.2328
55 | 2599836.1199 | 1140617.158
56 | 2600014.4644 | 1140416.1782
57 | 2599789.2444 | 1140786.9982
58 | 2599676.2634 | 1140373.6702
59 | 2600004.1015 | 1140411.5239
60 | 2600078.1922 | 1140349.9335
61 | 2599796.3273 | 1140834.0207
62 | 2599700.2344 | 1140837.0051
63 | 2599520.6473 | 1141071.0215
64 | 2599557.8461 | 1141044.1496
65 | 2599469.1908 | 1141124.6081
66 | 2599520.4427 | 1141018.4182
67 | 2599635.9524 | 1140945.4331
68 | 2599484.3701 | 1141162.714
69 | 2599539.8215 | 1140993.7489
70 | 2599476.7289 | 1141010.1961
71 | 2599655.0802 | 1140915.6352
72 | 2599390.3372 | 1140720.1897
73 | 2599394.2212 | 1140720.5862
74 | 2599468.1857 | 1140948.0523
75 | 2599433.7908 | 1140560.2484
76 | 2599698.6827 | 1140839.7315
77 | 2599692.7688 | 1140828.6682
78 | 2599726.6243 | 1140780.5872
79 | 2599633.6391 | 1140864.3131
80 | 2599608.267 | 1140700.4228
81 | 2600000.4964 | 1139950.5853
82 | 2600043.2085 | 1140048.3936
83 | 2599809.2012 | 1139936.8237
84 | 2598738.6177 | 1139294.7995
85 | 2598726.8039 | 1139290.0692
86 | 2598866.2284 | 1139603.6161
87 | 2599093.6415 | 1139479.2016
88 | 2598862.664 | 1139631.7281
89 | 2599030.5834 | 1139557.9616
90 | 2598875.4885 | 1139829.2657
91 | 2599043.4672 | 1139578.8696
92 | 2598997.2129 | 1139645.6454
93 | 2598978.1033 | 1139696.2826
94 | 2600587.3087 | 1139903.0838
95 | 2600594.9373 | 1139907.6327
96 | 2601139.1366 | 1140082.9915
97 | 2601214.8362 | 1139862.2613
98 | 2601235.9917 | 1139850.5848
99 | 2599809.2012 | 1139936.8237

## line_std_types
| c_nf_per_km | r_ohm_per_km | x_ohm_per_km | max_i_ka | type | q_mm2 | alpha | voltage_rating
NAYY 4x50 SE | 210 | 0.642 | 0.083 | 0.142 | cs | 50 | 0.00403 | LV
NAYY 4x120 SE | 264 | 0.225 | 0.08 | 0.242 | cs | 120 | 0.00403 | LV
NAYY 4x150 SE | 261 | 0.208 | 0.08 | 0.27 | cs | 150 | 0.00403 | LV
NA2XS2Y 1x95 RM/25 12/20 kV | 216 | 0.313 | 0.132 | 0.252 | cs | 95 | 0.00403 | MV
NA2XS2Y 1x185 RM/25 12/20 kV | 273 | 0.161 | 0.117 | 0.362 | cs | 185 | 0.00403 | MV
NA2XS2Y 1x240 RM/25 12/20 kV | 304 | 0.122 | 0.112 | 0.421 | cs | 240 | 0.00403 | MV
NA2XS2Y 1x95 RM/25 6/10 kV | 315 | 0.313 | 0.123 | 0.249 | cs | 95 | 0.00403 | MV
NA2XS2Y 1x185 RM/25 6/10 kV | 406 | 0.161 | 0.11 | 0.358 | cs | 185 | 0.00403 | MV
NA2XS2Y 1x240 RM/25 6/10 kV | 456 | 0.122 | 0.105 | 0.416 | cs | 240 | 0.00403 | MV
NA2XS2Y 1x150 RM/25 12/20 kV | 250 | 0.206 | 0.116 | 0.319 | cs | 150 | 0.00403 | MV
NA2XS2Y 1x120 RM/25 12/20 kV | 230 | 0.253 | 0.119 | 0.283 | cs | 120 | 0.00403 | MV
NA2XS2Y 1x70 RM/25 12/20 kV | 190 | 0.443 | 0.132 | 0.22 | cs | 70 | 0.00403 | MV
NA2XS2Y 1x150 RM/25 6/10 kV | 360 | 0.206 | 0.11 | 0.315 | cs | 150 | 0.00403 | MV
NA2XS2Y 1x120 RM/25 6/10 kV | 340 | 0.253 | 0.113 | 0.28 | cs | 120 | 0.00403 | MV
NA2XS2Y 1x70 RM/25 6/10 kV | 280 | 0.443 | 0.123 | 0.217 | cs | 70 | 0.00403 | MV
N2XS(FL)2Y 1x120 RM/35 64/110 kV | 112 | 0.153 | 0.166 | 0.366 | cs | 120 | 0.00393 | HV
N2XS(FL)2Y 1x185 RM/35 64/110 kV | 125 | 0.099 | 0.156 | 0.457 | cs | 185 | 0.00393 | HV
N2XS(FL)2Y 1x240 RM/35 64/110 kV | 135 | 0.075 | 0.149 | 0.526 | cs | 240 | 0.00393 | HV
N2XS(FL)2Y 1x300 RM/35 64/110 kV | 144 | 0.06 | 0.144 | 0.588 | cs | 300 | 0.00393 | HV
15-AL1/3-ST1A 0.4 | 11 | 1.8769 | 0.35 | 0.105 | ol | 16 | 0.00403 | LV
24-AL1/4-ST1A 0.4 | 11.25 | 1.2012 | 0.335 | 0.14 | ol | 24 | 0.00403 | LV
48-AL1/8-ST1A 0.4 | 12.2 | 0.5939 | 0.3 | 0.21 | ol | 48 | 0.00403 | LV
94-AL1/15-ST1A 0.4 | 13.2 | 0.306 | 0.29 | 0.35 | ol | 94 | 0.00403 | LV
34-AL1/6-ST1A 10.0 | 9.7 | 0.8342 | 0.36 | 0.17 | ol | 34 | 0.00403 | MV
48-AL1/8-ST1A 10.0 | 10.1 | 0.5939 | 0.35 | 0.21 | ol | 48 | 0.00403 | MV
70-AL1/11-ST1A 10.0 | 10.4 | 0.4132 | 0.339 | 0.29 | ol | 70 | 0.00403 | MV
94-AL1/15-ST1A 10.0 | 10.75 | 0.306 | 0.33 | 0.35 | ol | 94 | 0.00403 | MV
122-AL1/20-ST1A 10.0 | 11.1 | 0.2376 | 0.323 | 0.41 | ol | 122 | 0.00403 | MV
149-AL1/24-ST1A 10.0 | 11.25 | 0.194 | 0.315 | 0.47 | ol | 149 | 0.00403 | MV
34-AL1/6-ST1A 20.0 | 9.15 | 0.8342 | 0.382 | 0.17 | ol | 34 | 0.00403 | MV
48-AL1/8-ST1A 20.0 | 9.5 | 0.5939 | 0.372 | 0.21 | ol | 48 | 0.00403 | MV
70-AL1/11-ST1A 20.0 | 9.7 | 0.4132 | 0.36 | 0.29 | ol | 70 | 0.00403 | MV
94-AL1/15-ST1A 20.0 | 10 | 0.306 | 0.35 | 0.35 | ol | 94 | 0.00403 | MV
122-AL1/20-ST1A 20.0 | 10.3 | 0.2376 | 0.344 | 0.41 | ol | 122 | 0.00403 | MV
149-AL1/24-ST1A 20.0 | 10.5 | 0.194 | 0.337 | 0.47 | ol | 149 | 0.00403 | MV
184-AL1/30-ST1A 20.0 | 10.75 | 0.1571 | 0.33 | 0.535 | ol | 184 | 0.00403 | MV
243-AL1/39-ST1A 20.0 | 11 | 0.1188 | 0.32 | 0.645 | ol | 243 | 0.00403 | MV
48-AL1/8-ST1A 110.0 | 8 | 0.5939 | 0.46 | 0.21 | ol | 48 | 0.00403 | HV
70-AL1/11-ST1A 110.0 | 8.4 | 0.4132 | 0.45 | 0.29 | ol | 70 | 0.00403 | HV
94-AL1/15-ST1A 110.0 | 8.65 | 0.306 | 0.44 | 0.35 | ol | 94 | 0.00403 | HV
122-AL1/20-ST1A 110.0 | 8.5 | 0.2376 | 0.43 | 0.41 | ol | 122 | 0.00403 | HV
149-AL1/24-ST1A 110.0 | 8.75 | 0.194 | 0.41 | 0.47 | ol | 149 | 0.00403 | HV
184-AL1/30-ST1A 110.0 | 8.8 | 0.1571 | 0.4 | 0.535 | ol | 184 | 0.00403 | HV
243-AL1/39-ST1A 110.0 | 9 | 0.1188 | 0.39 | 0.645 | ol | 243 | 0.00403 | HV
305-AL1/39-ST1A 110.0 | 9.2 | 0.0949 | 0.38 | 0.74 | ol | 305 | 0.00403 | HV
490-AL1/64-ST1A 110.0 | 9.75 | 0.059 | 0.37 | 0.96 | ol | 490 | 0.00403 | HV
679-AL1/86-ST1A 110.0 | 9.95 | 0.042 | 0.36 | 1.15 | ol | 679 | 0.00403 | HV
490-AL1/64-ST1A 220.0 | 10 | 0.059 | 0.285 | 0.96 | ol | 490 | 0.00403 | HV
679-AL1/86-ST1A 220.0 | 11.7 | 0.042 | 0.275 | 1.15 | ol | 679 | 0.00403 | HV
490-AL1/64-ST1A 380.0 | 11 | 0.059 | 0.253 | 0.96 | ol | 490 | 0.00403 | HV
679-AL1/86-ST1A 380.0 | 14.6 | 0.042 | 0.25 | 1.15 | ol | 679 | 0.00403 | HV

## trafo_std_types
| i0_percent | pfe_kw | vkr_percent | sn_mva | vn_lv_kv | vn_hv_kv | vk_percent | shift_degree | vector_group | tap_side | tap_neutral | tap_min | tap_max | tap_step_degree | tap_step_percent | tap_phase_shifter
160 MVA 380/110 kV | 0.06 | 60 | 0.25 | 160 | 110 | 380 | 12.2 | 0 | Yy0 | hv | 0 | -9 | 9 | 0 | 1.5 | FALSE
100 MVA 220/110 kV | 0.06 | 55 | 0.26 | 100 | 110 | 220 | 12 | 0 | Yy0 | hv | 0 | -9 | 9 | 0 | 1.5 | FALSE
63 MVA 110/20 kV | 0.04 | 22 | 0.32 | 63 | 20 | 110 | 18 | 150 | YNd5 | hv | 0 | -9 | 9 | 0 | 1.5 | FALSE
40 MVA 110/20 kV | 0.05 | 18 | 0.34 | 40 | 20 | 110 | 16.2 | 150 | YNd5 | hv | 0 | -9 | 9 | 0 | 1.5 | FALSE
25 MVA 110/20 kV | 0.07 | 14 | 0.41 | 25 | 20 | 110 | 12 | 150 | YNd5 | hv | 0 | -9 | 9 | 0 | 1.5 | FALSE
63 MVA 110/10 kV | 0.04 | 22 | 0.32 | 63 | 10 | 110 | 18 | 150 | YNd5 | hv | 0 | -9 | 9 | 0 | 1.5 | FALSE
40 MVA 110/10 kV | 0.05 | 18 | 0.34 | 40 | 10 | 110 | 16.2 | 150 | YNd5 | hv | 0 | -9 | 9 | 0 | 1.5 | FALSE
25 MVA 110/10 kV | 0.07 | 14 | 0.41 | 25 | 10 | 110 | 12 | 150 | YNd5 | hv | 0 | -9 | 9 | 0 | 1.5 | FALSE
0.25 MVA 20/0.4 kV | 0.32 | 0.8 | 1.44 | 0.25 | 0.4 | 20 | 6 | 150 | Yzn5 | hv | 0 | -2 | 2 | 0 | 2.5 | FALSE
0.4 MVA 20/0.4 kV | 0.3375 | 1.35 | 1.425 | 0.4 | 0.4 | 20 | 6 | 150 | Dyn5 | hv | 0 | -2 | 2 | 0 | 2.5 | FALSE
0.63 MVA 20/0.4 kV | 0.2619 | 1.65 | 1.206 | 0.63 | 0.4 | 20 | 6 | 150 | Dyn5 | hv | 0 | -2 | 2 | 0 | 2.5 | FALSE
0.25 MVA 10/0.4 kV | 0.24 | 0.6 | 1.2 | 0.25 | 0.4 | 10 | 4 | 150 | Dyn5 | hv | 0 | -2 | 2 | 0 | 2.5 | FALSE
0.4 MVA 10/0.4 kV | 0.2375 | 0.95 | 1.325 | 0.4 | 0.4 | 10 | 4 | 150 | Dyn5 | hv | 0 | -2 | 2 | 0 | 2.5 | FALSE
0.63 MVA 10/0.4 kV | 0.1873 | 1.18 | 1.0794 | 0.63 | 0.4 | 10 | 4 | 150 | Dyn5 | hv | 0 | -2 | 2 | 0 | 2.5 | FALSE

## trafo3w_std_types
| sn_hv_mva | sn_mv_mva | sn_lv_mva | vn_hv_kv | vn_mv_kv | vn_lv_kv | vk_hv_percent | vk_mv_percent | vk_lv_percent | vkr_hv_percent | vkr_mv_percent | vkr_lv_percent | pfe_kw | i0_percent | shift_mv_degree | shift_lv_degree | vector_group | tap_side | tap_neutral | tap_min | tap_max | tap_step_percent
63/25/38 MVA 110/20/10 kV | 63 | 25 | 38 | 110 | 20 | 10 | 10.4 | 10.4 | 10.4 | 0.28 | 0.32 | 0.35 | 35 | 0.89 | 0 | 0 | YN0yn0yn0 | hv | 0 | -10 | 10 | 1.2
63/25/38 MVA 110/10/10 kV | 63 | 25 | 38 | 110 | 10 | 10 | 10.4 | 10.4 | 10.4 | 0.28 | 0.32 | 0.35 | 35 | 0.89 | 0 | 0 | YN0yn0yn0 | hv | 0 | -10 | 10 | 1.2

## fuse_std_types
| fuse_type | i_rated_a | t_avg | t_min | t_total | x_avg | x_min | x_total
HV 100A | HV 100A | 100 | 0 | [10.0, 3.64, 0.854, 0.281, 0.1, 0.0531, 0.022, 0.01] | [10.0, 4.267, 1.21, 0.403, 0.1, 0.058, 0.022, 0.01] | 0 | [300.0, 350.0, 450.0, 550.0, 700.0, 850.0, 1200.0, 1752.0] | [600.0, 700.0, 900.0, 1150.0, 1665.0, 2000.0, 3000.0, 4313.0]
HV 10A | HV 10A | 10 | 0 | [10.0, 1675.0, 0.344, 0.156, 0.1, 0.0417, 0.0171, 0.01] | [10.0, 1.3, 0.3, 0.155, 0.1, 0.0555, 0.023, 0.01] | 0 | [30.0, 32.0, 35.0, 37.0, 39.0, 50.0, 70.0, 88.0] | [60.0, 70.0, 80.0, 87.0, 94.0, 110.0, 150.0, 216.0]
HV 125A | HV 125A | 125 | 0 | [10.0, 1.82, 0.344, 0.1, 0.0467, 0.0269, 0.01] | [10.0, 2.478, 0.426, 0.1, 0.0427, 0.0211, 0.01] | 0 | [375.0, 500.0, 700.0, 925.0, 1200.0, 1500.0, 2341.0] | [750.0, 1000.0, 1500.0, 2200.0, 3000.0, 4000.0, 5765.0]
HV 160A | HV 160A | 160 | 0 | [10.0, 4.15, 1.03, 0.198, 0.1, 0.051, 0.0172, 0.01] | [10.0, 2.3, 0.734, 0.274, 0.1, 0.046, 0.0177, 0.01] | 0 | [480.0, 550.0, 700.0, 1000.0, 1260.0, 1600.0, 2500.0, 3227.0] | [960.0, 1300.0, 1700.0, 2200.0, 2996.0, 4000.0, 6000.0, 7946.0]
HV 16A | HV 16A | 16 | 0 | [10.0, 0.352, 0.164, 0.1, 0.0649, 0.0342, 0.01] | [10.0, 2.34, 0.722, 0.181, 0.1, 0.055, 0.0296, 0.01] | 0 | [48.0, 60.0, 65.0, 71.0, 80.0, 100.0, 162.0] | [96.0, 110.0, 125.0, 150.0, 168.0, 200.0, 250.0, 398.0]
HV 200A | HV 200A | 200 | 0 | [10.0, 4.267, 1.21, 0.403, 0.1, 0.058, 0.022, 0.01] | [10.0, 3.73, 1.654, 0.328, 0.1, 0.0531, 0.019, 0.01] | 0 | [600.0, 700.0, 900.0, 1150.0, 1665.0, 2000.0, 3000.0, 4313.0] | [1200.0, 1500.0, 1800.0, 2700.0, 3960.0, 5000.0, 7500.0, 10620.0]
HV 20A | HV 20A | 20 | 0 | [10.0, 1.3, 0.3, 0.155, 0.1, 0.0555, 0.023, 0.01] | [10.0, 1.3, 0.161, 0.1, 0.0611, 0.0399, 0.0141, 0.01] | 0 | [60.0, 70.0, 80.0, 87.0, 94.0, 110.0, 150.0, 216.0] | [120.0, 150.0, 200.0, 223.0, 260.0, 300.0, 450.0, 532.0]
HV 25A | HV 25A | 25 | 0 | [10.0, 2.512, 0.833, 0.299, 0.1, 0.0372, 0.0223, 0.01] | [10.0, 3.125, 0.597, 0.198, 0.1, 0.0378, 0.022, 0.01] | 0 | [75.0, 82.0, 90.0, 100.0, 124.0, 170.0, 200.0, 289.0] | [150.0, 170.0, 210.0, 250.0, 294.0, 400.0, 500.0, 711.0]
HV 31.5A | HV 31.5A | 31.5 | 0 | [10.0, 2.34, 0.722, 0.181, 0.1, 0.055, 0.0296, 0.01] | [10.0, 2.84, 0.368, 0.164, 0.1, 0.0621, 0.0378, 0.0195, 0.01] | 0 | [95.0, 110.0, 125.0, 150.0, 165.0, 200.0, 250.0, 390.0] | [189.0, 220.0, 300.0, 350.0, 393.0, 450.0, 530.0, 700.0, 960.0]
HV 40A | HV 40A | 40 | 0 | [10.0, 1.3, 0.161, 0.1, 0.0611, 0.0399, 0.0141, 0.01] | [10.0, 2.05, 0.369, 0.198, 0.1, 0.051, 0.0298, 0.01] | 0 | [120.0, 150.0, 200.0, 223.0, 260.0, 300.0, 450.0, 532.0] | [240.0, 300.0, 400.0, 450.0, 530.0, 650.0, 800.0, 1311.0]
HV 50A | HV 50A | 50 | 0 | [10.0, 3.215, 0.597, 0.198, 0.1, 0.0378, 0.022, 0.01] | [10.0, 3.64, 0.854, 0.281, 0.1, 0.0531, 0.022, 0.01] | 0 | [150.0, 170.0, 210.0, 250.0, 294.0, 400.0, 500.0, 711.0] | [300.0, 350.0, 450.0, 550.0, 700.0, 850.0, 1200.0, 1752.0]
HV 6.3A | HV 6.3A | 6.3 | 0 | [10.0, 1.39, 0.344, 0.168, 0.1, 0.056, 0.0263, 0.01] | [10.0, 1.711, 0.516, 0.198, 0.1, 0.0634, 0.0303, 0.01] | 0 | [19.0, 19.5, 20.4, 20.8, 22.0, 25.0, 32.0, 48.0] | [38.0, 40.0, 43.0, 48.0, 53.0, 60.0, 75.0, 118.0]
HV 63A | HV 63A | 63 | 0 | [10.0, 2.84, 0.368, 0.164, 0.1, 0.0621, 0.0378, 0.0195, 0.01] | [10.0, 1.82, 0.344, 0.1, 0.0467, 0.0269, 0.01] | 0 | [189.0, 220.0, 300.0, 350.0, 393.0, 450.0, 530.0, 700.0, 961.0] | [378.0, 500.0, 700.0, 934.0, 1200.0, 1500.0, 2366.0]
HV 80A | HV 80A | 80 | 0 | [10.0, 2.05, 0.369, 0.198, 0.1, 0.051, 0.0298, 0.01] | [10.0, 4.15, 1.03, 0.198, 0.1, 0.051, 0.0172, 0.01] | 0 | [240.0, 300.0, 400.0, 450.0, 530.0, 650.0, 800.0, 1311.0] | [480.0, 550.0, 700.0, 1000.0, 1260.0, 1600.0, 2500.0, 3227.0]
Siemens NH-1-100 | Siemens NH-1-100 | 100 | [5400.0, 2000.0, 400.0, 20.0, 1.0, 0.2, 0.012, 0.004] | 0 | 0 | [150.0, 190.0, 250.0, 430.0, 900.0, 1250.0, 2700.0, 3600.0] | 0 | 0
Siemens NH-1-125 | Siemens NH-1-125 | 125 | [4800.0, 120.0, 7.0, 0.1, 0.004] | 0 | 0 | [180.0, 400.0, 740.0, 2000.0, 4250.0] | 0 | 0
Siemens NH-1-16 | Siemens NH-1-16 | 16 | [4000.0, 400.0, 2.0, 0.1, 0.04, 0.01] | 0 | 0 | [26.0, 35.0, 75.0, 150.0, 200.0, 300.0] | 0 | 0
Siemens NH-1-160 | Siemens NH-1-160 | 160 | [4800.0, 120.0, 7.0, 0.1, 0.004] | 0 | 0 | [210.0, 500.0, 900.0, 2300.0, 5000.0] | 0 | 0
Siemens NH-1-25 | Siemens NH-1-25 | 25 | [4000.0, 1000.0, 10.0, 0.2, 0.02, 0.01] | 0 | 0 | [40.0, 50.0, 100.0, 210.0, 400.0, 500.0] | 0 | 0
Siemens NH-1-50 | Siemens NH-1-50 | 50 | [4000.0, 40.0, 4.0, 1.0, 0.02, 0.01] | 0 | 0 | [86.0, 200.0, 300.0, 400.0, 1000.0, 1280.0] | 0 | 0
Siemens NH-1-63 | Siemens NH-1-63 | 63 | [4000.0, 100.0, 10.0, 2.0, 0.04, 0.01] | 0 | 0 | [100.0, 200.0, 300.0, 400.0, 1000.0, 1500.0] | 0 | 0
Siemens NH-1-80 | Siemens NH-1-80 | 80 | [4800.0, 120.0, 7.0, 0.1, 0.01] | 0 | 0 | [150.58, 250.0, 450.0, 1150.0, 2470.0] | 0 | 0
Siemens NH-2-1000 | Siemens NH-2-1000 | 1000 | [4800.0, 120.0, 7.0, 0.1, 0.004] | 0 | 0 | [1900.0, 3500.0, 8400.0, 24000.0, 52000.0] | 0 | 0
Siemens NH-2-200 | Siemens NH-2-200 | 200 | [4800.0, 120.0, 7.0, 0.1, 0.004] | 0 | 0 | [280.0, 650.0, 1200.0, 3000.0, 7000.0] | 0 | 0
Siemens NH-2-224 | Siemens NH-2-224 | 224 | [4800.0, 120.0, 7.0, 0.2, 0.04, 0.004] | 0 | 0 | [400.0, 750.0, 1453.0, 3025.0, 4315.0, 7600.0] | 0 | 0
Siemens NH-2-250 | Siemens NH-2-250 | 250 | [4800.0, 120.0, 7.0, 0.1, 0.004] | 0 | 0 | [450.0, 800.0, 1650.0, 4000.0, 8500.0] | 0 | 0
Siemens NH-2-315 | Siemens NH-2-315 | 315 | [4800.0, 120.0, 7.0, 0.1, 0.004] | 0 | 0 | [550.0, 920.0, 1900.0, 5000.0, 11000.0] | 0 | 0
Siemens NH-2-355 | Siemens NH-2-355 | 355 | [4800.0, 120.0, 6.0, 0.1, 0.004] | 0 | 0 | [650.0, 1116.27, 2350.0, 5840.0, 12790.0] | 0 | 0
Siemens NH-2-400 | Siemens NH-2-400 | 400 | [4800.0, 120.0, 7.0, 0.1, 0.004] | 0 | 0 | [720.0, 1350.0, 2800.0, 6500.0, 15000.0] | 0 | 0
Siemens NH-2-425 | Siemens NH-2-425 | 425 | [4800.0, 120.0, 7.0, 0.1, 0.004] | 0 | 0 | [850.0, 1500.0, 3050.0, 7500.0, 16500.0] | 0 | 0
Siemens NH-2-630 | Siemens NH-2-630 | 630 | [4800.0, 120.0, 7.0, 0.1, 0.004] | 0 | 0 | [1200.0, 2000.0, 4800.0, 12000.0, 26000.0] | 0 | 0

## dtypes
| element | column | dtype
0 | bus | name | object
1 | bus | vn_kv | float64
2 | bus | type | object
3 | bus | zone | object
4 | bus | in_service | bool
5 | load | name | object
6 | load | bus | uint32
7 | load | p_mw | float64
8 | load | q_mvar | float64
9 | load | const_z_percent | float64
10 | load | const_i_percent | float64
11 | load | sn_mva | float64
12 | load | scaling | float64
13 | load | in_service | bool
14 | load | type | object
15 | ext_grid | name | object
16 | ext_grid | bus | uint32
17 | ext_grid | vm_pu | float64
18 | ext_grid | va_degree | float64
19 | ext_grid | slack_weight | float64
20 | ext_grid | in_service | bool
21 | line | name | object
22 | line | std_type | object
23 | line | from_bus | uint32
24 | line | to_bus | uint32
25 | line | length_km | float64
26 | line | r_ohm_per_km | float64
27 | line | x_ohm_per_km | float64
28 | line | c_nf_per_km | float64
29 | line | g_us_per_km | float64
30 | line | max_i_ka | float64
31 | line | df | float64
32 | line | parallel | uint32
33 | line | type | object
34 | line | in_service | bool
35 | trafo | name | object
36 | trafo | std_type | object
37 | trafo | hv_bus | uint32
38 | trafo | lv_bus | uint32
39 | trafo | sn_mva | float64
40 | trafo | vn_hv_kv | float64
41 | trafo | vn_lv_kv | float64
42 | trafo | vk_percent | float64
43 | trafo | vkr_percent | float64
44 | trafo | pfe_kw | float64
45 | trafo | i0_percent | float64
46 | trafo | shift_degree | float64
47 | trafo | tap_side | object
48 | trafo | tap_neutral | int32
49 | trafo | tap_min | int32
50 | trafo | tap_max | int32
51 | trafo | tap_step_percent | float64
52 | trafo | tap_step_degree | float64
53 | trafo | tap_pos | int32
54 | trafo | tap_phase_shifter | bool
55 | trafo | parallel | uint32
56 | trafo | df | float64
57 | trafo | in_service | bool
58 | line_geodata | coords | object
59 | bus_geodata | x | float64
60 | bus_geodata | y | float64
61 | bus_geodata | coords | object

## parameters
| version | format_version | converged | OPF_converged | name | f_hz | sn_mva
0 | 2.14.6 | 2.14.0 | FALSE | FALSE |  | 50 | 1