## bus
| name | vn_kv | type | zone | in_service
0 | bus_LV_792-6_0_5_node_0 | 0.4 | n |  | TRUE
1 | bus_LV_792-6_0_5_node_128 | 0.4 | n |  | TRUE
2 | bus_LV_792-6_0_5_node_129 | 0.4 | n |  | TRUE
3 | bus_LV_792-6_0_5_node_6 | 0.4 | n |  | TRUE
4 | bus_LV_792-6_0_5_node_2 | 0.4 | n |  | TRUE
5 | bus_LV_792-6_0_5_node_3 | 0.4 | n |  | TRUE
6 | bus_LV_792-6_0_5_node_4 | 0.4 | n |  | TRUE
7 | bus_LV_792-6_0_5_node_7 | 0.4 | n |  | TRUE
8 | bus_LV_792-6_0_5_node_5 | 0.4 | n |  | TRUE
9 | bus_LV_792-6_0_5_node_157 | 0.4 | n |  | TRUE
10 | bus_LV_792-6_0_5_node_8 | 0.4 | n |  | TRUE
11 | bus_LV_792-6_0_5_node_77 | 0.4 | n |  | TRUE
12 | bus_LV_792-6_0_5_node_63 | 0.4 | n |  | TRUE
13 | bus_LV_792-6_0_5_node_58 | 0.4 | n |  | TRUE
14 | bus_LV_792-6_0_5_node_79 | 0.4 | n |  | TRUE
15 | bus_LV_792-6_0_5_node_78 | 0.4 | n |  | TRUE
16 | bus_LV_792-6_0_5_node_76 | 0.4 | n |  | TRUE
17 | bus_LV_792-6_0_5_node_60 | 0.4 | n |  | TRUE
18 | bus_LV_792-6_0_5_node_56 | 0.4 | n |  | TRUE
19 | bus_LV_792-6_0_5_node_9 | 0.4 | n |  | TRUE
20 | bus_LV_792-6_0_5_node_10 | 0.4 | n |  | TRUE
21 | bus_LV_792-6_0_5_node_11 | 0.4 | n |  | TRUE
22 | bus_LV_792-6_0_5_node_12 | 0.4 | n |  | TRUE
23 | bus_LV_792-6_0_5_node_14 | 0.4 | n |  | TRUE
24 | bus_LV_792-6_0_5_node_15 | 0.4 | n |  | TRUE
25 | bus_LV_792-6_0_5_node_17 | 0.4 | n |  | TRUE
26 | bus_LV_792-6_0_5_node_85 | 0.4 | n |  | TRUE
27 | bus_LV_792-6_0_5_node_87 | 0.4 | n |  | TRUE
28 | bus_LV_792-6_0_5_node_115 | 0.4 | n |  | TRUE
29 | bus_LV_792-6_0_5_node_83 | 0.4 | n |  | TRUE
30 | bus_LV_792-6_0_5_node_86 | 0.4 | n |  | TRUE
31 | bus_LV_792-6_0_5_node_146 | 0.4 | n |  | TRUE
32 | bus_LV_792-6_0_5_node_147 | 0.4 | n |  | TRUE
33 | bus_LV_792-6_0_5_node_37 | 0.4 | n |  | TRUE
34 | bus_LV_792-6_0_5_node_38 | 0.4 | n |  | TRUE
35 | bus_LV_792-6_0_5_node_39 | 0.4 | n |  | TRUE
36 | bus_LV_792-6_0_5_node_40 | 0.4 | n |  | TRUE
37 | bus_LV_792-6_0_5_node_44 | 0.4 | n |  | TRUE
38 | bus_LV_792-6_0_5_node_41 | 0.4 | n |  | TRUE
39 | bus_LV_792-6_0_5_node_49 | 0.4 | n |  | TRUE
40 | bus_LV_792-6_0_5_node_45 | 0.4 | n |  | TRUE
41 | bus_LV_792-6_0_5_node_42 | 0.4 | n |  | TRUE
42 | bus_LV_792-6_0_5_node_144 | 0.4 | n |  | TRUE
43 | bus_LV_792-6_0_5_node_43 | 0.4 | n |  | TRUE
44 | bus_LV_792-6_0_5_node_142 | 0.4 | n |  | TRUE
45 | bus_LV_792-6_0_5_node_95 | 0.4 | n |  | TRUE
46 | bus_LV_792-6_0_5_node_156 | 0.4 | n |  | TRUE
47 | bus_LV_792-6_0_5_node_46 | 0.4 | n |  | TRUE
48 | bus_LV_792-6_0_5_node_93 | 0.4 | n |  | TRUE
49 | bus_LV_792-6_0_5_node_90 | 0.4 | n |  | TRUE
50 | bus_LV_792-6_0_5_node_91 | 0.4 | n |  | TRUE
51 | bus_LV_792-6_0_5_node_125 | 0.4 | n |  | TRUE
52 | bus_LV_792-6_0_5_node_48 | 0.4 | n |  | TRUE
53 | bus_LV_792-6_0_5_node_47 | 0.4 | n |  | TRUE
54 | bus_LV_792-6_0_5_node_130 | 0.4 | n |  | TRUE
55 | bus_LV_792-6_0_5_node_131 | 0.4 | n |  | TRUE
56 | bus_LV_792-6_0_5_node_132 | 0.4 | n |  | TRUE
57 | bus_LV_792-6_0_5_node_57 | 0.4 | n |  | TRUE
58 | bus_LV_792-6_0_5_node_59 | 0.4 | n |  | TRUE
59 | bus_LV_792-6_0_5_node_61 | 0.4 | n |  | TRUE
60 | bus_LV_792-6_0_5_node_62 | 0.4 | n |  | TRUE
61 | bus_LV_792-6_0_5_node_64 | 0.4 | n |  | TRUE
62 | bus_LV_792-6_0_5_node_80 | 0.4 | n |  | TRUE
63 | bus_LV_792-6_0_5_node_155 | 0.4 | n |  | TRUE
64 | bus_LV_792-6_0_5_node_81 | 0.4 | n |  | TRUE
65 | bus_LV_792-6_0_5_node_82 | 0.4 | n |  | TRUE
66 | bus_LV_792-6_0_5_node_84 | 0.4 | n |  | TRUE
67 | bus_LV_792-6_0_5_node_106 | 0.4 | n |  | TRUE
68 | bus_LV_792-6_0_5_node_103 | 0.4 | n |  | TRUE
69 | bus_LV_792-6_0_5_node_104 | 0.4 | n |  | TRUE
70 | bus_LV_792-6_0_5_node_116 | 0.4 | n |  | TRUE
71 | bus_LV_792-6_0_5_node_88 | 0.4 | n |  | TRUE
72 | bus_LV_792-6_0_5_node_89 | 0.4 | n |  | TRUE
73 | bus_LV_792-6_0_5_node_92 | 0.4 | n |  | TRUE
74 | bus_LV_792-6_0_5_node_94 | 0.4 | n |  | TRUE
75 | bus_LV_792-6_0_5_node_96 | 0.4 | n |  | TRUE
76 | bus_LV_792-6_0_5_node_102 | 0.4 | n |  | TRUE
77 | bus_LV_792-6_0_5_node_98 | 0.4 | n |  | TRUE
78 | bus_LV_792-6_0_5_node_123 | 0.4 | n |  | TRUE
79 | bus_LV_792-6_0_5_node_101 | 0.4 | n |  | TRUE
80 | bus_LV_792-6_0_5_node_119 | 0.4 | n |  | TRUE
81 | bus_LV_792-6_0_5_node_120 | 0.4 | n |  | TRUE
82 | bus_LV_792-6_0_5_node_97 | 0.4 | n |  | TRUE
83 | bus_LV_792-6_0_5_node_99 | 0.4 | n |  | TRUE
84 | bus_LV_792-6_0_5_node_100 | 0.4 | n |  | TRUE
85 | bus_LV_792-6_0_5_node_110 | 0.4 | n |  | TRUE
86 | bus_LV_792-6_0_5_node_148 | 0.4 | n |  | TRUE
87 | bus_LV_792-6_0_5_node_105 | 0.4 | n |  | TRUE
88 | bus_LV_792-6_0_5_node_107 | 0.4 | n |  | TRUE
89 | bus_LV_792-6_0_5_node_108 | 0.4 | n |  | TRUE
90 | bus_LV_792-6_0_5_node_109 | 0.4 | n |  | TRUE
91 | bus_LV_792-6_0_5_node_112 | 0.4 | n |  | TRUE
92 | bus_LV_792-6_0_5_node_117 | 0.4 | n |  | TRUE
93 | bus_LV_792-6_0_5_node_111 | 0.4 | n |  | TRUE
94 | bus_LV_792-6_0_5_node_113 | 0.4 | n |  | TRUE
95 | bus_LV_792-6_0_5_node_114 | 0.4 | n |  | TRUE
96 | bus_LV_792-6_0_5_node_118 | 0.4 | n |  | TRUE
97 | bus_LV_792-6_0_5_node_149 | 0.4 | n |  | TRUE
98 | bus_LV_792-6_0_5_node_121 | 0.4 | n |  | TRUE
99 | bus_LV_792-6_0_5_node_122 | 0.4 | n |  | TRUE
100 | bus_LV_792-6_0_5_node_124 | 0.4 | n |  | TRUE
101 | bus_LV_792-6_0_5_node_126 | 0.4 | n |  | TRUE
102 | bus_LV_792-6_0_5_node_127 | 0.4 | n |  | TRUE
103 | bus_LV_792-6_0_5_node_150 | 0.4 | n |  | TRUE
104 | bus_LV_792-6_0_5_node_151 | 0.4 | n |  | TRUE
105 | bus_LV_792-6_0_5_node_153 | 0.4 | n |  | TRUE
106 | bus_LV_792-6_0_5_node_154 | 0.4 | n |  | TRUE
107 | bus_MV_209_0_node_61 | 20 | n |  | TRUE

## load
| name | bus | p_mw | q_mvar | const_z_percent | const_i_percent | sn_mva | scaling | in_service | type
0 | LV_792-6_0_5_load_0 | 0 | 0.0010359 | 0.00025963 | 0 | 0 |  | 1 | TRUE | wye
1 | LV_792-6_0_5_load_128 | 1 | 0.00058025 | 0.00014542 | 0 | 0 |  | 1 | TRUE | wye
2 | LV_792-6_0_5_load_129 | 2 | 0.00036815 | 9.2266e-05 | 0 | 0 |  | 1 | TRUE | wye
3 | LV_792-6_0_5_load_6 | 3 | 0.00055574 | 0.00013928 | 0 | 0 |  | 1 | TRUE | wye
4 | LV_792-6_0_5_load_7 | 7 | 0.0030724 | 0.00077002 | 0 | 0 |  | 1 | TRUE | wye
5 | LV_792-6_0_5_load_157 | 9 | 0.00053035 | 0.00013292 | 0 | 0 |  | 1 | TRUE | wye
6 | LV_792-6_0_5_load_77 | 11 | 0.00091761 | 0.00022998 | 0 | 0 |  | 1 | TRUE | wye
7 | LV_792-6_0_5_load_63 | 12 | 0.0010617 | 0.00026609 | 0 | 0 |  | 1 | TRUE | wye
8 | LV_792-6_0_5_load_78 | 15 | 0.00048776 | 0.00012224 | 0 | 0 |  | 1 | TRUE | wye
9 | LV_792-6_0_5_load_76 | 16 | 0.0016041 | 0.00040202 | 0 | 0 |  | 1 | TRUE | wye
10 | LV_792-6_0_5_load_60 | 17 | 0.0010525 | 0.00026377 | 0 | 0 |  | 1 | TRUE | wye
11 | LV_792-6_0_5_load_56 | 18 | 0.0023358 | 0.00058541 | 0 | 0 |  | 1 | TRUE | wye
12 | LV_792-6_0_5_load_9 | 19 | 0.0006184 | 0.00015499 | 0 | 0 |  | 1 | TRUE | wye
13 | LV_792-6_0_5_load_10 | 20 | 0.00034839 | 8.7315e-05 | 0 | 0 |  | 1 | TRUE | wye
14 | LV_792-6_0_5_load_12 | 22 | 0.0024715 | 0.00061942 | 0 | 0 |  | 1 | TRUE | wye
15 | LV_792-6_0_5_load_14 | 23 | 0.00021171 | 5.306e-05 | 0 | 0 |  | 1 | TRUE | wye
16 | LV_792-6_0_5_load_15 | 24 | 0.0006744 | 0.00016902 | 0 | 0 |  | 1 | TRUE | wye
17 | LV_792-6_0_5_load_17 | 25 | 0.00043213 | 0.0001083 | 0 | 0 |  | 1 | TRUE | wye
18 | LV_792-6_0_5_load_87 | 27 | 0.00071787 | 0.00017992 | 0 | 0 |  | 1 | TRUE | wye
19 | LV_792-6_0_5_load_115 | 28 | 0.0005511 | 0.00013812 | 0 | 0 |  | 1 | TRUE | wye
20 | LV_792-6_0_5_load_86 | 30 | 0.00097451 | 0.00024423 | 0 | 0 |  | 1 | TRUE | wye
21 | LV_792-6_0_5_load_146 | 31 | 0.00093471 | 0.00023426 | 0 | 0 |  | 1 | TRUE | wye
22 | LV_792-6_0_5_load_37 | 33 | 0.0036468 | 0.00091399 | 0 | 0 |  | 1 | TRUE | wye
23 | LV_792-6_0_5_load_40 | 36 | 0.00376 | 0.00094234 | 0 | 0 |  | 1 | TRUE | wye
24 | LV_792-6_0_5_load_44 | 37 | 0.0035431 | 0.000888 | 0 | 0 |  | 1 | TRUE | wye
25 | LV_792-6_0_5_load_49 | 39 | 0.0089482 | 0.0022426 | 0 | 0 |  | 1 | TRUE | wye
26 | LV_792-6_0_5_load_144 | 42 | 0.0016025 | 0.00040162 | 0 | 0 |  | 1 | TRUE | wye
27 | LV_792-6_0_5_load_142 | 44 | 0.00075192 | 0.00018845 | 0 | 0 |  | 1 | TRUE | wye
28 | LV_792-6_0_5_load_156 | 46 | 0.00151 | 0.00037845 | 0 | 0 |  | 1 | TRUE | wye
29 | LV_792-6_0_5_load_90 | 49 | 0.00021409 | 5.3656e-05 | 0 | 0 |  | 1 | TRUE | wye
30 | LV_792-6_0_5_load_91 | 50 | 0.00077809 | 0.00019501 | 0 | 0 |  | 1 | TRUE | wye
31 | LV_792-6_0_5_load_125 | 51 | 0.00088593 | 0.00022204 | 0 | 0 |  | 1 | TRUE | wye
32 | LV_792-6_0_5_load_48 | 52 | 0.00053882 | 0.00013504 | 0 | 0 |  | 1 | TRUE | wye
33 | LV_792-6_0_5_load_132 | 56 | 0.00029778 | 7.4631e-05 | 0 | 0 |  | 1 | TRUE | wye
34 | LV_792-6_0_5_load_57 | 57 | 0.00082425 | 0.00020658 | 0 | 0 |  | 1 | TRUE | wye
35 | LV_792-6_0_5_load_61 | 59 | 0.0002436 | 6.1052e-05 | 0 | 0 |  | 1 | TRUE | wye
36 | LV_792-6_0_5_load_62 | 60 | 0.0004829 | 0.00012103 | 0 | 0 |  | 1 | TRUE | wye
37 | LV_792-6_0_5_load_64 | 61 | 0.00028829 | 7.2253e-05 | 0 | 0 |  | 1 | TRUE | wye
38 | LV_792-6_0_5_load_80 | 62 | 0.00075042 | 0.00018807 | 0 | 0 |  | 1 | TRUE | wye
39 | LV_792-6_0_5_load_155 | 63 | 0.00015747 | 3.9467e-05 | 0 | 0 |  | 1 | TRUE | wye
40 | LV_792-6_0_5_load_81 | 64 | 0.0022834 | 0.00057227 | 0 | 0 |  | 1 | TRUE | wye
41 | LV_792-6_0_5_load_82 | 65 | 0.00053028 | 0.0001329 | 0 | 0 |  | 1 | TRUE | wye
42 | LV_792-6_0_5_load_84 | 66 | 0.00055573 | 0.00013928 | 0 | 0 |  | 1 | TRUE | wye
43 | LV_792-6_0_5_load_104 | 69 | 0.00061877 | 0.00015508 | 0 | 0 |  | 1 | TRUE | wye
44 | LV_792-6_0_5_load_116 | 70 | 0.00088861 | 0.00022271 | 0 | 0 |  | 1 | TRUE | wye
45 | LV_792-6_0_5_load_88 | 71 | 0.0054698 | 0.0013709 | 0 | 0 |  | 1 | TRUE | wye
46 | LV_792-6_0_5_load_89 | 72 | 0.0017033 | 0.00042689 | 0 | 0 |  | 1 | TRUE | wye
47 | LV_792-6_0_5_load_92 | 73 | 0.00071657 | 0.00017959 | 0 | 0 |  | 1 | TRUE | wye
48 | LV_792-6_0_5_load_94 | 74 | 0.00045027 | 0.00011285 | 0 | 0 |  | 1 | TRUE | wye
49 | LV_792-6_0_5_load_102 | 76 | 0.00075421 | 0.00018902 | 0 | 0 |  | 1 | TRUE | wye
50 | LV_792-6_0_5_load_98 | 77 | 0.00070134 | 0.00017577 | 0 | 0 |  | 1 | TRUE | wye
51 | LV_792-6_0_5_load_101 | 79 | 0.00045877 | 0.00011498 | 0 | 0 |  | 1 | TRUE | wye
52 | LV_792-6_0_5_load_119 | 80 | 0.00027838 | 6.9768e-05 | 0 | 0 |  | 1 | TRUE | wye
53 | LV_792-6_0_5_load_120 | 81 | 0.00080934 | 0.00020284 | 0 | 0 |  | 1 | TRUE | wye
54 | LV_792-6_0_5_load_97 | 82 | 0.00041508 | 0.00010403 | 0 | 0 |  | 1 | TRUE | wye
55 | LV_792-6_0_5_load_99 | 83 | 0.0012509 | 0.0003135 | 0 | 0 |  | 1 | TRUE | wye
56 | LV_792-6_0_5_load_100 | 84 | 0.00050686 | 0.00012703 | 0 | 0 |  | 1 | TRUE | wye
57 | LV_792-6_0_5_load_110 | 85 | 0.00063128 | 0.00015821 | 0 | 0 |  | 1 | TRUE | wye
58 | LV_792-6_0_5_load_105 | 87 | 0.00080175 | 0.00020094 | 0 | 0 |  | 1 | TRUE | wye
59 | LV_792-6_0_5_load_108 | 89 | 0.0020815 | 0.00052168 | 0 | 0 |  | 1 | TRUE | wye
60 | LV_792-6_0_5_load_109 | 90 | 0.0014961 | 0.00037496 | 0 | 0 |  | 1 | TRUE | wye
61 | LV_792-6_0_5_load_112 | 91 | 0.0018229 | 0.00045687 | 0 | 0 |  | 1 | TRUE | wye
62 | LV_792-6_0_5_load_117 | 92 | 0.0023727 | 0.00059467 | 0 | 0 |  | 1 | TRUE | wye
63 | LV_792-6_0_5_load_111 | 93 | 0.0025729 | 0.00064483 | 0 | 0 |  | 1 | TRUE | wye
64 | LV_792-6_0_5_load_113 | 94 | 0.00189 | 0.00047367 | 0 | 0 |  | 1 | TRUE | wye
65 | LV_792-6_0_5_load_114 | 95 | 0.0033245 | 0.00083319 | 0 | 0 |  | 1 | TRUE | wye
66 | LV_792-6_0_5_load_118 | 96 | 0.0012815 | 0.00032117 | 0 | 0 |  | 1 | TRUE | wye
67 | LV_792-6_0_5_load_121 | 98 | 0.00020159 | 5.0524e-05 | 0 | 0 |  | 1 | TRUE | wye
68 | LV_792-6_0_5_load_122 | 99 | 0.0002036 | 5.1027e-05 | 0 | 0 |  | 1 | TRUE | wye
69 | LV_792-6_0_5_load_124 | 100 | 0.0016732 | 0.00041935 | 0 | 0 |  | 1 | TRUE | wye
70 | LV_792-6_0_5_load_126 | 101 | 0.00030979 | 7.7639e-05 | 0 | 0 |  | 1 | TRUE | wye
71 | LV_792-6_0_5_load_150 | 103 | 0.00026816 | 6.7208e-05 | 0 | 0 |  | 1 | TRUE | wye
72 | LV_792-6_0_5_load_151 | 104 | 0.0028117 | 0.00070468 | 0 | 0 |  | 1 | TRUE | wye
73 | LV_792-6_0_5_load_153 | 105 | 0.00048533 | 0.00012164 | 0 | 0 |  | 1 | TRUE | wye
74 | LV_792-6_0_5_load_154 | 106 | 0.00022019 | 5.5184e-05 | 0 | 0 |  | 1 | TRUE | wye

## ext_grid
| name | bus | vm_pu | va_degree | slack_weight | in_service
0 |  | 41 | 1 | 0 | 1 | TRUE

## line
| name | std_type | from_bus | to_bus | length_km | r_ohm_per_km | x_ohm_per_km | c_nf_per_km | g_us_per_km | max_i_ka | df | parallel | type | in_service
0 | LV_792-6_0_5_line_0 | NAYY 4x150 SE | 0 | 1 | 0.088932 | 0.208 | 0.08 | 261 | 0 | 0.27 | 1 | 1 | cs | TRUE
1 | LV_792-6_0_5_line_1 | NAYY 4x150 SE | 1 | 2 | 0.026896 | 0.208 | 0.08 | 261 | 0 | 0.27 | 1 | 1 | cs | TRUE
2 | LV_792-6_0_5_line_2 | NAYY 4x150 SE | 1 | 3 | 0.16848 | 0.208 | 0.08 | 261 | 0 | 0.27 | 1 | 1 | cs | TRUE
3 | LV_792-6_0_5_line_3 | NAYY 4x150 SE | 2 | 7 | 0.15068 | 0.208 | 0.08 | 261 | 0 | 0.27 | 1 | 1 | cs | TRUE
4 | LV_792-6_0_5_line_4 | NAYY 4x150 SE | 4 | 5 | 0.026438 | 0.208 | 0.08 | 261 | 0 | 0.27 | 1 | 1 | cs | TRUE
5 | LV_792-6_0_5_line_5 | NAYY 4x150 SE | 4 | 6 | 0.27625 | 0.208 | 0.08 | 261 | 0 | 0.27 | 1 | 1 | cs | TRUE
6 | LV_792-6_0_5_line_6 | NAYY 4x150 SE | 5 | 7 | 0.047433 | 0.208 | 0.08 | 261 | 0 | 0.27 | 1 | 1 | cs | TRUE
7 | LV_792-6_0_5_line_7 | NAYY 4x150 SE | 5 | 8 | 0.09978 | 0.208 | 0.08 | 261 | 0 | 0.27 | 1 | 1 | cs | TRUE
8 | LV_792-6_0_5_line_8 | NAYY 4x150 SE | 6 | 9 | 0.090103 | 0.208 | 0.08 | 261 | 0 | 0.27 | 1 | 2 | cs | TRUE
9 | LV_792-6_0_5_line_9 | NAYY 4x150 SE | 8 | 10 | 0.24193 | 0.208 | 0.08 | 261 | 0 | 0.27 | 1 | 1 | cs | TRUE
10 | LV_792-6_0_5_line_10 | NAYY 4x150 SE | 8 | 11 | 0.027264 | 0.208 | 0.08 | 261 | 0 | 0.27 | 1 | 1 | cs | TRUE
11 | LV_792-6_0_5_line_11 | NAYY 4x150 SE | 9 | 14 | 0.21758 | 0.208 | 0.08 | 261 | 0 | 0.27 | 1 | 2 | cs | TRUE
12 | LV_792-6_0_5_line_12 | NAYY 4x150 SE | 10 | 12 | 0.029393 | 0.208 | 0.08 | 261 | 0 | 0.27 | 1 | 1 | cs | TRUE
13 | LV_792-6_0_5_line_13 | NAYY 4x150 SE | 10 | 13 | 0.061291 | 0.208 | 0.08 | 261 | 0 | 0.27 | 1 | 1 | cs | TRUE
14 | LV_792-6_0_5_line_14 | NAYY 4x150 SE | 11 | 15 | 0.086918 | 0.208 | 0.08 | 261 | 0 | 0.27 | 1 | 1 | cs | TRUE
15 | LV_792-6_0_5_line_15 | NAYY 4x150 SE | 12 | 16 | 0.089789 | 0.208 | 0.08 | 261 | 0 | 0.27 | 1 | 1 | cs | TRUE
16 | LV_792-6_0_5_line_16 | NAYY 4x150 SE | 13 | 17 | 0.093402 | 0.208 | 0.08 | 261 | 0 | 0.27 | 1 | 1 | cs | TRUE
17 | LV_792-6_0_5_line_17 | NAYY 4x150 SE | 13 | 18 | 0.1698 | 0.208 | 0.08 | 261 | 0 | 0.27 | 1 | 1 | cs | TRUE
18 | LV_792-6_0_5_line_18 | NAYY 4x150 SE | 14 | 62 | 0.063895 | 0.208 | 0.08 | 261 | 0 | 0.27 | 1 | 2 | cs | TRUE
19 | LV_792-6_0_5_line_19 | NAYY 4x150 SE | 18 | 57 | 0.012732 | 0.208 | 0.08 | 261 | 0 | 0.27 | 1 | 1 | cs | TRUE
20 | LV_792-6_0_5_line_20 | NAYY 4x150 SE | 19 | 20 | 0.078109 | 0.208 | 0.08 | 261 | 0 | 0.27 | 1 | 1 | cs | TRUE
21 | LV_792-6_0_5_line_21 | NAYY 4x150 SE | 19 | 21 | 0.017088 | 0.208 | 0.08 | 261 | 0 | 0.27 | 1 | 1 | cs | TRUE
22 | LV_792-6_0_5_line_22 | NAYY 4x150 SE | 20 | 22 | 0.055315 | 0.208 | 0.08 | 261 | 0 | 0.27 | 1 | 1 | cs | TRUE
23 | LV_792-6_0_5_line_23 | NAYY 4x150 SE | 21 | 23 | 0.040578 | 0.208 | 0.08 | 261 | 0 | 0.27 | 1 | 1 | cs | TRUE
24 | LV_792-6_0_5_line_24 | NAYY 4x150 SE | 22 | 24 | 0.03029 | 0.208 | 0.08 | 261 | 0 | 0.27 | 1 | 1 | cs | TRUE
25 | LV_792-6_0_5_line_25 | NAYY 4x150 SE | 23 | 25 | 0.018704 | 0.208 | 0.08 | 261 | 0 | 0.27 | 1 | 1 | cs | TRUE
26 | LV_792-6_0_5_line_26 | NAYY 4x150 SE | 24 | 26 | 0.086868 | 0.208 | 0.08 | 261 | 0 | 0.27 | 1 | 1 | cs | TRUE
27 | LV_792-6_0_5_line_27 | NAYY 4x150 SE | 25 | 27 | 0.11171 | 0.208 | 0.08 | 261 | 0 | 0.27 | 1 | 1 | cs | TRUE
28 | LV_792-6_0_5_line_28 | NAYY 4x150 SE | 26 | 28 | 0.012829 | 0.208 | 0.08 | 261 | 0 | 0.27 | 1 | 1 | cs | TRUE
29 | LV_792-6_0_5_line_29 | NAYY 4x150 SE | 26 | 29 | 0.028609 | 0.208 | 0.08 | 261 | 0 | 0.27 | 1 | 1 | cs | TRUE
30 | LV_792-6_0_5_line_30 | NAYY 4x150 SE | 27 | 30 | 0.11726 | 0.208 | 0.08 | 261 | 0 | 0.27 | 1 | 1 | cs | TRUE
31 | LV_792-6_0_5_line_31 | NAYY 4x150 SE | 28 | 70 | 0.0088692 | 0.208 | 0.08 | 261 | 0 | 0.27 | 1 | 1 | cs | TRUE
32 | LV_792-6_0_5_line_32 | NAYY 4x150 SE | 29 | 66 | 0.014042 | 0.208 | 0.08 | 261 | 0 | 0.27 | 1 | 1 | cs | TRUE
33 | LV_792-6_0_5_line_33 | NAYY 4x150 SE | 29 | 65 | 0.018957 | 0.208 | 0.08 | 261 | 0 | 0.27 | 1 | 1 | cs | TRUE
34 | LV_792-6_0_5_line_34 | NAYY 4x150 SE | 30 | 71 | 0.0048992 | 0.208 | 0.08 | 261 | 0 | 0.27 | 1 | 1 | cs | TRUE
35 | LV_792-6_0_5_line_35 | NAYY 4x150 SE | 31 | 32 | 0.059658 | 0.208 | 0.08 | 261 | 0 | 0.27 | 1 | 1 | cs | TRUE
36 | LV_792-6_0_5_line_36 | NAYY 4x150 SE | 32 | 81 | 0.18344 | 0.208 | 0.08 | 261 | 0 | 0.27 | 1 | 1 | cs | TRUE
37 | LV_792-6_0_5_line_37 | NAYY 4x150 SE | 33 | 34 | 0.01453 | 0.208 | 0.08 | 261 | 0 | 0.27 | 1 | 1 | cs | TRUE
38 | LV_792-6_0_5_line_38 | NAYY 4x150 SE | 33 | 35 | 0.018717 | 0.208 | 0.08 | 261 | 0 | 0.27 | 1 | 1 | cs | TRUE
39 | LV_792-6_0_5_line_39 | NAYY 4x150 SE | 34 | 36 | 0.017966 | 0.208 | 0.08 | 261 | 0 | 0.27 | 1 | 1 | cs | TRUE
40 | LV_792-6_0_5_line_40 | NAYY 4x150 SE | 35 | 37 | 0.016481 | 0.208 | 0.08 | 261 | 0 | 0.27 | 1 | 1 | cs | TRUE
41 | LV_792-6_0_5_line_41 | NAYY 4x150 SE | 37 | 40 | 0.083663 | 0.208 | 0.08 | 261 | 0 | 0.27 | 1 | 1 | cs | TRUE
42 | LV_792-6_0_5_line_42 | NAYY 4x150 SE | 38 | 39 | 0.020668 | 0.208 | 0.08 | 261 | 0 | 0.27 | 1 | 1 | cs | TRUE
43 | LV_792-6_0_5_line_43 | NAYY 4x150 SE | 38 | 40 | 0.033611 | 0.208 | 0.08 | 261 | 0 | 0.27 | 1 | 1 | cs | TRUE
44 | LV_792-6_0_5_line_44 | NAYY 4x150 SE | 40 | 47 | 0.017973 | 0.208 | 0.08 | 261 | 0 | 0.27 | 1 | 1 | cs | TRUE
45 | LV_792-6_0_5_line_45 | NAYY 4x150 SE | 41 | 42 | 0.13774 | 0.208 | 0.08 | 261 | 0 | 0.27 | 1 | 1 | cs | TRUE
46 | LV_792-6_0_5_line_46 | NAYY 4x150 SE | 41 | 43 | 0.10787 | 0.208 | 0.08 | 261 | 0 | 0.27 | 1 | 3 | cs | TRUE
47 | LV_792-6_0_5_line_47 | NAYY 4x150 SE | 41 | 44 | 0.2578 | 0.208 | 0.08 | 261 | 0 | 0.27 | 1 | 1 | cs | TRUE
48 | LV_792-6_0_5_line_48 | NAYY 4x150 SE | 43 | 45 | 0.1919 | 0.208 | 0.08 | 261 | 0 | 0.27 | 1 | 3 | cs | TRUE
49 | LV_792-6_0_5_line_49 | NAYY 4x150 SE | 43 | 46 | 0.025254 | 0.208 | 0.08 | 261 | 0 | 0.27 | 1 | 3 | cs | TRUE
50 | LV_792-6_0_5_line_50 | NAYY 4x150 SE | 45 | 51 | 0.053982 | 0.208 | 0.08 | 261 | 0 | 0.27 | 1 | 1 | cs | TRUE
51 | LV_792-6_0_5_line_51 | NAYY 4x150 SE | 45 | 48 | 0.045602 | 0.208 | 0.08 | 261 | 0 | 0.27 | 1 | 3 | cs | TRUE
52 | LV_792-6_0_5_line_52 | NAYY 4x150 SE | 46 | 52 | 0.023738 | 0.208 | 0.08 | 261 | 0 | 0.27 | 1 | 3 | cs | TRUE
53 | LV_792-6_0_5_line_53 | NAYY 4x150 SE | 47 | 53 | 0.16856 | 0.208 | 0.08 | 261 | 0 | 0.27 | 1 | 3 | cs | TRUE
54 | LV_792-6_0_5_line_54 | NAYY 4x150 SE | 47 | 52 | 0.066761 | 0.208 | 0.08 | 261 | 0 | 0.27 | 1 | 3 | cs | TRUE
55 | LV_792-6_0_5_line_55 | NAYY 4x150 SE | 48 | 49 | 0.00040898 | 0.208 | 0.08 | 261 | 0 | 0.27 | 1 | 1 | cs | TRUE
56 | LV_792-6_0_5_line_56 | NAYY 4x150 SE | 48 | 50 | 0.084025 | 0.208 | 0.08 | 261 | 0 | 0.27 | 1 | 3 | cs | TRUE
57 | LV_792-6_0_5_line_57 | NAYY 4x150 SE | 50 | 73 | 0.020135 | 0.208 | 0.08 | 261 | 0 | 0.27 | 1 | 3 | cs | TRUE
58 | LV_792-6_0_5_line_58 | NAYY 4x150 SE | 51 | 78 | 0.036666 | 0.208 | 0.08 | 261 | 0 | 0.27 | 1 | 1 | cs | TRUE
59 | LV_792-6_0_5_line_59 | NAYY 4x150 SE | 53 | 54 | 0.14805 | 0.208 | 0.08 | 261 | 0 | 0.27 | 1 | 3 | cs | TRUE
60 | LV_792-6_0_5_line_60 | NAYY 4x150 SE | 54 | 55 | 0.05599 | 0.208 | 0.08 | 261 | 0 | 0.27 | 1 | 3 | cs | TRUE
61 | LV_792-6_0_5_line_61 | NAYY 4x150 SE | 54 | 56 | 0.070109 | 0.208 | 0.08 | 261 | 0 | 0.27 | 1 | 1 | cs | TRUE
62 | LV_792-6_0_5_line_62 | NAYY 4x150 SE | 55 | 63 | 0.22459 | 0.208 | 0.08 | 261 | 0 | 0.27 | 1 | 3 | cs | TRUE
63 | LV_792-6_0_5_line_63 | NAYY 4x150 SE | 56 | 105 | 0.013491 | 0.208 | 0.08 | 261 | 0 | 0.27 | 1 | 1 | cs | TRUE
64 | LV_792-6_0_5_line_64 | NAYY 4x150 SE | 57 | 58 | 0.10732 | 0.208 | 0.08 | 261 | 0 | 0.27 | 1 | 1 | cs | TRUE
65 | LV_792-6_0_5_line_65 | NAYY 4x150 SE | 58 | 59 | 0.13719 | 0.208 | 0.08 | 261 | 0 | 0.27 | 1 | 1 | cs | TRUE
66 | LV_792-6_0_5_line_66 | NAYY 4x150 SE | 58 | 60 | 0.039604 | 0.208 | 0.08 | 261 | 0 | 0.27 | 1 | 1 | cs | TRUE
67 | LV_792-6_0_5_line_67 | NAYY 4x150 SE | 60 | 61 | 0.0086897 | 0.208 | 0.08 | 261 | 0 | 0.27 | 1 | 1 | cs | TRUE
68 | LV_792-6_0_5_line_68 | NAYY 4x150 SE | 62 | 63 | 0.17093 | 0.208 | 0.08 | 261 | 0 | 0.27 | 1 | 3 | cs | TRUE
69 | LV_792-6_0_5_line_69 | NAYY 4x150 SE | 64 | 65 | 0.02173 | 0.208 | 0.08 | 261 | 0 | 0.27 | 1 | 1 | cs | TRUE
70 | LV_792-6_0_5_line_70 | NAYY 4x150 SE | 66 | 67 | 0.014879 | 0.208 | 0.08 | 261 | 0 | 0.27 | 1 | 1 | cs | TRUE
71 | LV_792-6_0_5_line_71 | NAYY 4x150 SE | 67 | 68 | 0.030476 | 0.208 | 0.08 | 261 | 0 | 0.27 | 1 | 1 | cs | TRUE
72 | LV_792-6_0_5_line_72 | NAYY 4x150 SE | 67 | 69 | 0.011349 | 0.208 | 0.08 | 261 | 0 | 0.27 | 1 | 1 | cs | TRUE
73 | LV_792-6_0_5_line_73 | NAYY 4x150 SE | 68 | 85 | 0.010183 | 0.208 | 0.08 | 261 | 0 | 0.27 | 1 | 1 | cs | TRUE
74 | LV_792-6_0_5_line_74 | NAYY 4x150 SE | 68 | 84 | 0.021363 | 0.208 | 0.08 | 261 | 0 | 0.27 | 1 | 1 | cs | TRUE
75 | LV_792-6_0_5_line_75 | NAYY 4x150 SE | 69 | 87 | 0.026223 | 0.208 | 0.08 | 261 | 0 | 0.27 | 1 | 1 | cs | TRUE
76 | LV_792-6_0_5_line_76 | NAYY 4x150 SE | 70 | 96 | 0.0036455 | 0.208 | 0.08 | 261 | 0 | 0.27 | 1 | 1 | cs | TRUE
77 | LV_792-6_0_5_line_77 | NAYY 4x150 SE | 71 | 72 | 0.053388 | 0.208 | 0.08 | 261 | 0 | 0.27 | 1 | 1 | cs | TRUE
78 | LV_792-6_0_5_line_78 | NAYY 4x150 SE | 73 | 74 | 0.013655 | 0.208 | 0.08 | 261 | 0 | 0.27 | 1 | 3 | cs | TRUE
79 | LV_792-6_0_5_line_79 | NAYY 4x150 SE | 74 | 75 | 0.094055 | 0.208 | 0.08 | 261 | 0 | 0.27 | 1 | 3 | cs | TRUE
80 | LV_792-6_0_5_line_80 | NAYY 4x150 SE | 75 | 76 | 0.083179 | 0.208 | 0.08 | 261 | 0 | 0.27 | 1 | 1 | cs | TRUE
81 | LV_792-6_0_5_line_81 | NAYY 4x150 SE | 75 | 77 | 0.010661 | 0.208 | 0.08 | 261 | 0 | 0.27 | 1 | 3 | cs | TRUE
82 | LV_792-6_0_5_line_82 | NAYY 4x150 SE | 76 | 81 | 0.0082752 | 0.208 | 0.08 | 261 | 0 | 0.27 | 1 | 1 | cs | TRUE
83 | LV_792-6_0_5_line_83 | NAYY 4x150 SE | 77 | 82 | 0.0094387 | 0.208 | 0.08 | 261 | 0 | 0.27 | 1 | 3 | cs | TRUE
84 | LV_792-6_0_5_line_84 | NAYY 4x150 SE | 78 | 101 | 0.14287 | 0.208 | 0.08 | 261 | 0 | 0.27 | 1 | 1 | cs | TRUE
85 | LV_792-6_0_5_line_85 | NAYY 4x150 SE | 78 | 98 | 0.015567 | 0.208 | 0.08 | 261 | 0 | 0.27 | 1 | 1 | cs | TRUE
86 | LV_792-6_0_5_line_86 | NAYY 4x150 SE | 79 | 80 | 0.089907 | 0.208 | 0.08 | 261 | 0 | 0.27 | 1 | 1 | cs | TRUE
87 | LV_792-6_0_5_line_87 | NAYY 4x150 SE | 80 | 86 | 0.036668 | 0.208 | 0.08 | 261 | 0 | 0.27 | 1 | 1 | cs | TRUE
88 | LV_792-6_0_5_line_88 | NAYY 4x150 SE | 82 | 83 | 0.0073021 | 0.208 | 0.08 | 261 | 0 | 0.27 | 1 | 3 | cs | TRUE
89 | LV_792-6_0_5_line_89 | NAYY 4x150 SE | 83 | 84 | 0.031817 | 0.208 | 0.08 | 261 | 0 | 0.27 | 1 | 2 | cs | TRUE
90 | LV_792-6_0_5_line_90 | NAYY 4x150 SE | 86 | 97 | 0.050624 | 0.208 | 0.08 | 261 | 0 | 0.27 | 1 | 1 | cs | TRUE
91 | LV_792-6_0_5_line_91 | NAYY 4x150 SE | 87 | 88 | 0.017825 | 0.208 | 0.08 | 261 | 0 | 0.27 | 1 | 1 | cs | TRUE
92 | LV_792-6_0_5_line_92 | NAYY 4x150 SE | 88 | 89 | 0.012626 | 0.208 | 0.08 | 261 | 0 | 0.27 | 1 | 1 | cs | TRUE
93 | LV_792-6_0_5_line_93 | NAYY 4x150 SE | 88 | 90 | 0.020218 | 0.208 | 0.08 | 261 | 0 | 0.27 | 1 | 1 | cs | TRUE
94 | LV_792-6_0_5_line_94 | NAYY 4x150 SE | 89 | 91 | 0.024289 | 0.208 | 0.08 | 261 | 0 | 0.27 | 1 | 1 | cs | TRUE
95 | LV_792-6_0_5_line_95 | NAYY 4x150 SE | 90 | 92 | 0.0095025 | 0.208 | 0.08 | 261 | 0 | 0.27 | 1 | 1 | cs | TRUE
96 | LV_792-6_0_5_line_96 | NAYY 4x150 SE | 91 | 93 | 0.0098559 | 0.208 | 0.08 | 261 | 0 | 0.27 | 1 | 1 | cs | TRUE
97 | LV_792-6_0_5_line_97 | NAYY 4x150 SE | 93 | 94 | 0.017436 | 0.208 | 0.08 | 261 | 0 | 0.27 | 1 | 1 | cs | TRUE
98 | LV_792-6_0_5_line_98 | NAYY 4x150 SE | 94 | 95 | 0.039254 | 0.208 | 0.08 | 261 | 0 | 0.27 | 1 | 1 | cs | TRUE
99 | LV_792-6_0_5_line_99 | NAYY 4x150 SE | 97 | 103 | 0.22153 | 0.208 | 0.08 | 261 | 0 | 0.27 | 1 | 1 | cs | TRUE
100 | LV_792-6_0_5_line_100 | NAYY 4x150 SE | 98 | 99 | 0.024668 | 0.208 | 0.08 | 261 | 0 | 0.27 | 1 | 1 | cs | TRUE
101 | LV_792-6_0_5_line_101 | NAYY 4x150 SE | 99 | 100 | 0.059672 | 0.208 | 0.08 | 261 | 0 | 0.27 | 1 | 1 | cs | TRUE
102 | LV_792-6_0_5_line_102 | NAYY 4x150 SE | 101 | 102 | 0.15231 | 0.208 | 0.08 | 261 | 0 | 0.27 | 1 | 1 | cs | TRUE
103 | LV_792-6_0_5_line_103 | NAYY 4x150 SE | 102 | 103 | 0.062788 | 0.208 | 0.08 | 261 | 0 | 0.27 | 1 | 1 | cs | TRUE
104 | LV_792-6_0_5_line_104 | NAYY 4x150 SE | 102 | 104 | 0.035544 | 0.208 | 0.08 | 261 | 0 | 0.27 | 1 | 1 | cs | TRUE
105 | LV_792-6_0_5_line_105 | NAYY 4x150 SE | 105 | 106 | 0.0088063 | 0.208 | 0.08 | 261 | 0 | 0.27 | 1 | 1 | cs | TRUE

## trafo
| name | std_type | hv_bus | lv_bus | sn_mva | vn_hv_kv | vn_lv_kv | vk_percent | vkr_percent | pfe_kw | i0_percent | shift_degree | tap_side | tap_neutral | tap_min | tap_max | tap_step_percent | tap_step_degree | tap_pos | tap_phase_shifter | parallel | df | in_service
0 | LV_792-6_0_5_trafo_42 | 0.25 MVA 20/0.4 kV | 107 | 41 | 0.25 | 20 | 0.4 | 6 | 1.44 | 0.8 | 0.32 | 150 | hv | 0 | -2 | 2 | 2.5 | 0 | 0 | FALSE | 1 | 1 | TRUE

## line_geodata
| x0 | y0 | x1 | y1 | x2 | y2 | x3 | y3 | x4 | y4 | x5 | y5 | x6 | y6 | x7 | y7 | x8 | y8 | x9 | y9 | x10 | y10 | x11 | y11 | x12 | y12 | x13 | y13 | x14 | y14 | x15 | y15
0 | 2601213.3682 | 1144707.2307 | 2601213.7086 | 1144796.1617
1 | 2601213.3682 | 1144707.2307 | 2601219.6886 | 1144701.6279 | 2601228.7412 | 1144692.1139 | 2601233.6735 | 1144690.1267
2 | 2601213.3682 | 1144707.2307 | 2601190.284 | 1144874.1175
3 | 2601233.6735 | 1144690.1267 | 2601252.3764 | 1144682.5916 | 2601303.16 | 1144655.0328 | 2601331.3216 | 1144642.0101 | 2601346.9127 | 1144632.9979 | 2601366.0139 | 1144629.4891 | 2601369.4012 | 1144626.8651
4 | 2601415.0309 | 1144604.0319 | 2601403.0396 | 1144593.7242 | 2601393.2905 | 1144589.3755
5 | 2601415.0309 | 1144604.0319 | 2601418.6146 | 1144589.0476 | 2601411.5417 | 1144573.8386 | 2601400.0891 | 1144559.3735 | 2601400.6429 | 1144556.6834 | 2601416.5609 | 1144565.1578 | 2601421.8701 | 1144564.9811 | 2601456.4751 | 1144534.1072 | 2601469.327 | 1144510.7988 | 2601472.4113 | 1144496.9706 | 2601501.7116 | 1144449.61 | 2601508.1354 | 1144415.5505 | 2601506.6885 | 1144393.5839
6 | 2601393.2905 | 1144589.3755 | 2601381.0108 | 1144597.8214 | 2601377.5888 | 1144611.4495 | 2601375.0663 | 1144622.4765 | 2601369.4012 | 1144626.8651
7 | 2601393.2905 | 1144589.3755 | 2601384.418 | 1144581.9033 | 2601371.4199 | 1144572.4736 | 2601362.1166 | 1144567.0579 | 2601356.3498 | 1144551.0377 | 2601364.3638 | 1144549.6832 | 2601369.6809 | 1144548.7839 | 2601376.9419 | 1144547.5516 | 2601379.4517 | 1144524.2408
8 | 2601506.6885 | 1144393.5839 | 2601505.7171 | 1144374.7745 | 2601512.3237 | 1144315.8363 | 2601520.1249 | 1144306.7692
9 | 2601209.3273 | 1144521.6828 | 2601230.9265 | 1144515.117 | 2601256.2514 | 1144512.6652 | 2601271.7488 | 1144512.2236 | 2601282.0666 | 1144517.0836 | 2601299.3137 | 1144527.0697 | 2601309.0472 | 1144533.3414 | 2601321.1017 | 1144536.7789 | 2601310.9006 | 1144562.3337 | 2601326.7436 | 1144562.5705 | 2601336.6729 | 1144550.5556 | 2601356.3498 | 1144551.0377 | 2601364.3638 | 1144549.6832 | 2601369.6809 | 1144548.7839 | 2601376.9419 | 1144547.5516 | 2601379.4517 | 1144524.2408
10 | 2601379.4517 | 1144524.2408 | 2601380.8837 | 1144510.968 | 2601384.4431 | 1144501.6975 | 2601385.8194 | 1144497.9593
11 | 2601520.1249 | 1144306.7692 | 2601356.6246 | 1144163.2156
12 | 2601209.3273 | 1144521.6828 | 2601203.2936 | 1144534.021 | 2601196.2658 | 1144548.0141
13 | 2601233.9081 | 1144473.0638 | 2601237.5111 | 1144475.6435 | 2601239.6926 | 1144478.8233 | 2601237.3407 | 1144482.8359 | 2601225.6059 | 1144494.1947 | 2601217.2135 | 1144505.5653 | 2601209.3273 | 1144521.6828
14 | 2601385.8194 | 1144497.9593 | 2601390.0169 | 1144486.5581 | 2601395.8682 | 1144467.2611 | 2601395.7636 | 1144453.7433 | 2601394.2934 | 1144430.8541 | 2601397.5205 | 1144412.9935
15 | 2601153.6271 | 1144626.9127 | 2601160.1908 | 1144614.5412 | 2601171.1964 | 1144597.2681 | 2601181.7412 | 1144578.5943 | 2601192.2792 | 1144555.9518 | 2601196.2658 | 1144548.0141
16 | 2601233.9081 | 1144473.0638 | 2601240.0174 | 1144468.0737 | 2601257.0438 | 1144468.2215 | 2601265.7188 | 1144466.3334 | 2601274.133 | 1144461.8996 | 2601278.1761 | 1144453.8409 | 2601274.1364 | 1144444.9914 | 2601267.2691 | 1144436.5303 | 2601262.0235 | 1144425.2571 | 2601264.8525 | 1144417.6095
17 | 2601233.9081 | 1144473.0638 | 2601226.531 | 1144478.0648 | 2601200.4495 | 1144499.3925 | 2601164.1785 | 1144529.5783 | 2601146.5736 | 1144542.3258 | 2601129.3763 | 1144553.9617 | 2601115.5276 | 1144573.2242 | 2601110.8703 | 1144580.5826 | 2601106.6432 | 1144583.3996
18 | 2601356.6246 | 1144163.2156 | 2601352.9185 | 1144138.9697 | 2601368.3828 | 1144118.6409 | 2601367.7166 | 1144107.9578 | 2601368.7478 | 1144105.0113
19 | 2601106.6432 | 1144583.3996 | 2601096.0484 | 1144590.4601
20 | 2600514.5259 | 1144471.1334 | 2600514.9476 | 1144468.4102 | 2600539.9314 | 1144405.0591 | 2600542.951 | 1144398.4641
21 | 2600516.8671 | 1144487.1528 | 2600514.5316 | 1144484.2735 | 2600513.2949 | 1144479.082 | 2600514.5259 | 1144471.1334
22 | 2600542.951 | 1144398.4641 | 2600565.9794 | 1144348.1702
23 | 2600516.8671 | 1144487.1528 | 2600528.2089 | 1144472.3354 | 2600541.5328 | 1144454.9324
24 | 2600578.5893 | 1144320.6303 | 2600565.9794 | 1144348.1702
25 | 2600552.903 | 1144440.0814 | 2600541.5328 | 1144454.9324
26 | 2600614.6913 | 1144241.6191 | 2600590.9287 | 1144293.6868 | 2600585.48 | 1144305.581 | 2600578.5893 | 1144320.6303
27 | 2600625.1772 | 1144354.9679 | 2600571.3483 | 1144415.9891 | 2600552.903 | 1144440.0814
28 | 2600614.6913 | 1144241.6191 | 2600603.0036 | 1144236.3284
29 | 2600614.6913 | 1144241.6191 | 2600626.273 | 1144215.4518
30 | 2600721.4653 | 1144288.6103 | 2600676.3764 | 1144315.6054 | 2600643.4805 | 1144339.8918 | 2600629.1419 | 1144350.4734 | 2600625.1772 | 1144354.9679
31 | 2600594.9237 | 1144232.6709 | 2600603.0036 | 1144236.3284
32 | 2600626.273 | 1144215.4518 | 2600631.9337 | 1144202.6011
33 | 2600626.273 | 1144215.4518 | 2600608.9532 | 1144207.7449
34 | 2600721.4653 | 1144288.6103 | 2600724.4022 | 1144286.852 | 2600725.6677 | 1144286.092
35 | 2600433.51 | 1143973.2637 | 2600434.0621 | 1143991.7839 | 2600437.1343 | 1144014.5285 | 2600437.9246 | 1144032.6902
36 | 2600433.51 | 1143973.2637 | 2600485.2067 | 1143996.4784 | 2600551.7327 | 1144026.1978 | 2600587.8612 | 1144044.4763 | 2600600.1349 | 1144049.8911
37 | 2601118.3105 | 1144299.258 | 2601122.4298 | 1144294.234 | 2601127.7771 | 1144288.2393
38 | 2601140.2363 | 1144274.2719 | 2601127.7771 | 1144288.2393
39 | 2601106.9055 | 1144313.1628 | 2601118.3105 | 1144299.258
40 | 2601140.2363 | 1144274.2719 | 2601141.6888 | 1144272.638 | 2601148.3834 | 1144261.167 | 2601148.6759 | 1144260.1967
41 | 2601097.9559 | 1144212.6568 | 2601113.3467 | 1144211.0253 | 2601124.5795 | 1144215.8296 | 2601139.8296 | 1144227.8381 | 2601148.6565 | 1144237.4332 | 2601151.5971 | 1144250.5068 | 2601148.6759 | 1144260.1967
42 | 2601076.9441 | 1144238.9327 | 2601093.9308 | 1144250.7747
43 | 2601097.9559 | 1144212.6568 | 2601076.9441 | 1144238.9327
44 | 2601097.9559 | 1144212.6568 | 2601101.4527 | 1144208.5554 | 2601101.2627 | 1144195.9714
45 | 2600938.8289 | 1144347.8087 | 2600960.1339 | 1144358.5948 | 2600996.7041 | 1144381.8895 | 2601006.4373 | 1144393.6189 | 2601006.6814 | 1144405.1023 | 2601007.9398 | 1144416.3858 | 2601008.4374 | 1144427.9137 | 2601005.6696 | 1144439.1854 | 2601001.1428 | 1144447.4554
46 | 2600938.8289 | 1144347.8087 | 2600943.2937 | 1144343.7963 | 2600982.1161 | 1144310.9638 | 2601004.0788 | 1144292.5249 | 2601021.0619 | 1144278.0093
47 | 2600938.8289 | 1144347.8087 | 2600742.6608 | 1144515.0826
48 | 2600915.4295 | 1144149.2754 | 2600898.9464 | 1144158.5665 | 2600901.7121 | 1144161.8129 | 2600908.9107 | 1144170.2625 | 2600926.4341 | 1144193.9765 | 2600946.9763 | 1144222.7601 | 2600962.9485 | 1144238.7258 | 2600983.3006 | 1144252.2243 | 2600994.9402 | 1144259.9409 | 2601009.5224 | 1144269.1588 | 2601021.0619 | 1144278.0093
49 | 2601021.0619 | 1144278.0093 | 2601041.2689 | 1144262.8621
50 | 2600915.4295 | 1144149.2754 | 2600925.3501 | 1144143.6852 | 2600959.5533 | 1144127.171 | 2600963.4169 | 1144124.649
51 | 2600876.961 | 1144173.682 | 2600898.9464 | 1144158.5665 | 2600915.4295 | 1144149.2754
52 | 2601059.4911 | 1144247.6952 | 2601050.6707 | 1144255.8144 | 2601041.2689 | 1144262.8621
53 | 2601144.6743 | 1144033.1108 | 2601103.8616 | 1144185.6669 | 2601101.2627 | 1144195.9714
54 | 2601101.2627 | 1144195.9714 | 2601073.0568 | 1144235.208 | 2601059.4911 | 1144247.6952
55 | 2600876.6239 | 1144173.9137 | 2600876.961 | 1144173.682
56 | 2600876.961 | 1144173.682 | 2600800.3006 | 1144139.2805
57 | 2600800.3006 | 1144139.2805 | 2600781.9309 | 1144131.037
58 | 2600987.4656 | 1144097.9943 | 2600984.0221 | 1144104.7415 | 2600974.5537 | 1144117.3795 | 2600963.4169 | 1144124.649
59 | 2601144.6743 | 1144033.1108 | 2601181.1613 | 1143889.6365
60 | 2601181.1613 | 1143889.6365 | 2601194.15 | 1143835.179
61 | 2601181.1613 | 1143889.6365 | 2601187.0624 | 1143891.1272 | 2601218.5959 | 1143903.2501 | 2601228.6919 | 1143908.588 | 2601238.1725 | 1143916.6048 | 2601242.4038 | 1143921.41
62 | 2601371.8342 | 1143934.1074 | 2601368.0246 | 1143926.0915 | 2601365.2475 | 1143905.1363 | 2601341.6554 | 1143876.773 | 2601320.3506 | 1143860.3939 | 2601310.1086 | 1143855.3116 | 2601285.1911 | 1143843.4785 | 2601268.3937 | 1143841.841 | 2601243.8669 | 1143835.4664 | 2601212.3313 | 1143832.6812 | 2601194.15 | 1143835.179
63 | 2601251.1643 | 1143931.6685 | 2601245.5938 | 1143925.0326 | 2601242.4038 | 1143921.41
64 | 2601008.1337 | 1144651.5114 | 2601019.0601 | 1144646.0994 | 2601035.7887 | 1144631.7839 | 2601056.5897 | 1144616.1797 | 2601090.1077 | 1144594.4191 | 2601096.0484 | 1144590.4601
65 | 2601008.1337 | 1144651.5114 | 2600977.702 | 1144641.9354 | 2600970.2511 | 1144629.9618 | 2600968.8393 | 1144616.8997 | 2600960.4574 | 1144613.6079 | 2600954.2259 | 1144616.3973 | 2600950.5269 | 1144639.4969 | 2600928.9651 | 1144658.3363 | 2600925.1792 | 1144667.7987
66 | 2601008.1337 | 1144651.5114 | 2600998.9799 | 1144672.0533 | 2600989.4232 | 1144686.2516
67 | 2600983.3109 | 1144692.094 | 2600986.8147 | 1144690.1269 | 2600989.4232 | 1144686.2516
68 | 2601371.8342 | 1143934.1074 | 2601368.7478 | 1144105.0113
69 | 2600589.0997 | 1144198.9105 | 2600608.9532 | 1144207.7449
70 | 2600637.9318 | 1144188.9845 | 2600631.9337 | 1144202.6011
71 | 2600637.9318 | 1144188.9845 | 2600650.4129 | 1144161.1721
72 | 2600637.9318 | 1144188.9845 | 2600627.5335 | 1144184.4379
73 | 2600641.2696 | 1144156.6357 | 2600650.4129 | 1144161.1721
74 | 2600650.4129 | 1144161.1721 | 2600659.1639 | 1144141.6841
75 | 2600627.5335 | 1144184.4379 | 2600603.5068 | 1144173.9325
76 | 2600591.6026 | 1144231.1675 | 2600594.9237 | 1144232.6709
77 | 2600771.2226 | 1144258.265 | 2600762.3774 | 1144264.0451 | 2600725.6677 | 1144286.092
78 | 2600781.9309 | 1144131.037 | 2600769.693 | 1144125.5452 | 2600769.4746 | 1144125.4434
79 | 2600683.4224 | 1144087.6618 | 2600705.3437 | 1144095.5346 | 2600769.4746 | 1144125.4434
80 | 2600683.4224 | 1144087.6618 | 2600628.5385 | 1144062.422 | 2600607.706 | 1144053.2313
81 | 2600683.4224 | 1144087.6618 | 2600679.0552 | 1144097.3874
82 | 2600607.706 | 1144053.2313 | 2600600.1349 | 1144049.8911
83 | 2600675.1887 | 1144105.9978 | 2600679.0552 | 1144097.3874
84 | 2600987.4656 | 1144097.9943 | 2600994.3831 | 1144084.4443 | 2601034.0468 | 1143992.5835 | 2601040.8267 | 1143976.4323 | 2601044.5522 | 1143967.0662
85 | 2600987.4656 | 1144097.9943 | 2601000.3046 | 1144103.1098 | 2601001.9777 | 1144103.6099
86 | 2600779.4474 | 1143874.1857 | 2600816.3294 | 1143792.1923
87 | 2600831.3715 | 1143758.7519 | 2600816.3294 | 1143792.1923
88 | 2600675.1887 | 1144105.9978 | 2600672.1974 | 1144112.6592
89 | 2600659.1639 | 1144141.6841 | 2600672.1974 | 1144112.6592
90 | 2600831.3715 | 1143758.7519 | 2600852.8628 | 1143712.899
91 | 2600587.1746 | 1144166.7914 | 2600603.5068 | 1144173.9325
92 | 2600587.1746 | 1144166.7914 | 2600592.7157 | 1144155.4459
93 | 2600587.1746 | 1144166.7914 | 2600578.7262 | 1144185.1592
94 | 2600603.375 | 1144133.6211 | 2600603.375 | 1144133.6211 | 2600592.7157 | 1144155.4459
95 | 2600574.7553 | 1144193.7923 | 2600578.7262 | 1144185.1592
96 | 2600594.2905 | 1144129.7985 | 2600603.375 | 1144133.6211
97 | 2600594.2905 | 1144129.7985 | 2600578.2189 | 1144123.036
98 | 2600557.4015 | 1144145.6564 | 2600567.0137 | 1144149.6257 | 2600578.2189 | 1144123.036
99 | 2600852.8628 | 1143712.899 | 2601055.1308 | 1143803.2472
100 | 2601025.2228 | 1144098.5761 | 2601017.8163 | 1144102.0898 | 2601011.6381 | 1144104.3455 | 2601006.4821 | 1144104.9561 | 2601001.9777 | 1144103.6099
101 | 2601025.2228 | 1144098.5761 | 2601026.0618 | 1144098.1781 | 2601032.0402 | 1144096.1336 | 2601036.3662 | 1144096.1343 | 2601040.6998 | 1144096.7464 | 2601045.2331 | 1144098.1812 | 2601063.5733 | 1144105.5878 | 2601069.5508 | 1144109.4907 | 2601074.2909 | 1144114.216 | 2601077.067 | 1144118.7967
102 | 2601111.3146 | 1143831.04 | 2601097.6717 | 1143850.6694 | 2601076.7034 | 1143885.6718 | 2601063.0744 | 1143915.3729 | 2601048.4447 | 1143957.2798 | 2601044.5522 | 1143967.0662
103 | 2601111.3146 | 1143831.04 | 2601094.4494 | 1143820.8099 | 2601055.1308 | 1143803.2472
104 | 2601111.3146 | 1143831.04 | 2601127.2743 | 1143799.2808
105 | 2601254.2432 | 1143939.8304 | 2601251.9778 | 1143932.6375 | 2601251.1643 | 1143931.6685

## bus_geodata
| x | y | coords
0 | 2601213.7086 | 1144796.1617
1 | 2601213.3682 | 1144707.2307
2 | 2601233.6735 | 1144690.1267
3 | 2601190.284 | 1144874.1175
4 | 2601415.0309 | 1144604.0319
5 | 2601393.2905 | 1144589.3755
6 | 2601506.6885 | 1144393.5839
7 | 2601369.4012 | 1144626.8651
8 | 2601379.4517 | 1144524.2408
9 | 2601520.1249 | 1144306.7692
10 | 2601209.3273 | 1144521.6828
11 | 2601385.8194 | 1144497.9593
12 | 2601196.2658 | 1144548.0141
13 | 2601233.9081 | 1144473.0638
14 | 2601356.6246 | 1144163.2156
15 | 2601397.5205 | 1144412.9935
16 | 2601153.6271 | 1144626.9127
17 | 2601264.8525 | 1144417.6095
18 | 2601106.6432 | 1144583.3996
19 | 2600514.5259 | 1144471.1334
20 | 2600542.951 | 1144398.4641
21 | 2600516.8671 | 1144487.1528
22 | 2600565.9794 | 1144348.1702
23 | 2600541.5328 | 1144454.9324
24 | 2600578.5893 | 1144320.6303
25 | 2600552.903 | 1144440.0814
26 | 2600614.6913 | 1144241.6191
27 | 2600625.1772 | 1144354.9679
28 | 2600603.0036 | 1144236.3284
29 | 2600626.273 | 1144215.4518
30 | 2600721.4653 | 1144288.6103
31 | 2600437.9246 | 1144032.6902
32 | 2600433.51 | 1143973.2637
33 | 2601127.7771 | 1144288.2393
34 | 2601118.3105 | 1144299.258
35 | 2601140.2363 | 1144274.2719
36 | 2601106.9055 | 1144313.1628
37 | 2601148.6759 | 1144260.1967
38 | 2601076.9441 | 1144238.9327
39 | 2601093.9308 | 1144250.7747
40 | 2601097.9559 | 1144212.6568
41 | 2600938.8289 | 1144347.8087
42 | 2601001.1428 | 1144447.4554
43 | 2601021.0619 | 1144278.0093
44 | 2600742.6608 | 1144515.0826
45 | 2600915.4295 | 1144149.2754
46 | 2601041.2689 | 1144262.8621
47 | 2601101.2627 | 1144195.9714
48 | 2600876.961 | 1144173.682
49 | 2600876.6239 | 1144173.9137
50 | 2600800.3006 | 1144139.2805
51 | 2600963.4169 | 1144124.649
52 | 2601059.4911 | 1144247.6952
53 | 2601144.6743 | 1144033.1108
54 | 2601181.1613 | 1143889.6365
55 | 2601194.15 | 1143835.179
56 | 2601242.4038 | 1143921.41
57 | 2601096.0484 | 1144590.4601
58 | 2601008.1337 | 1144651.5114
59 | 2600925.1792 | 1144667.7987
60 | 2600989.4232 | 1144686.2516
61 | 2600983.3109 | 1144692.094
62 | 2601368.7478 | 1144105.0113
63 | 2601371.8342 | 1143934.1074
64 | 2600589.0997 | 1144198.9105
65 | 2600608.9532 | 1144207.7449
66 | 2600631.9337 | 1144202.6011
67 | 2600637.9318 | 1144188.9845
68 | 2600650.4129 | 1144161.1721
69 | 2600627.5335 | 1144184.4379
70 | 2600594.9237 | 1144232.6709
71 | 2600725.6677 | 1144286.092
72 | 2600771.2226 | 1144258.265
73 | 2600781.9309 | 1144131.037
74 | 2600769.4746 | 1144125.4434
75 | 2600683.4224 | 1144087.6618
76 | 2600607.706 | 1144053.2313
77 | 2600679.0552 | 1144097.3874
78 | 2600987.4656 | 1144097.9943
79 | 2600779.4474 | 1143874.1857
80 | 2600816.3294 | 1143792.1923
81 | 2600600.1349 | 1144049.8911
82 | 2600675.1887 | 1144105.9978
83 | 2600672.1974 | 1144112.6592
84 | 2600659.1639 | 1144141.6841
85 | 2600641.2696 | 1144156.6357
86 | 2600831.3715 | 1143758.7519
87 | 2600603.5068 | 1144173.9325
88 | 2600587.1746 | 1144166.7914
89 | 2600592.7157 | 1144155.4459
90 | 2600578.7262 | 1144185.1592
91 | 2600603.375 | 1144133.6211
92 | 2600574.7553 | 1144193.7923
93 | 2600594.2905 | 1144129.7985
94 | 2600578.2189 | 1144123.036
95 | 2600557.4015 | 1144145.6564
96 | 2600591.6026 | 1144231.1675
97 | 2600852.8628 | 1143712.899
98 | 2601001.9777 | 1144103.6099
99 | 2601025.2228 | 1144098.5761
100 | 2601077.067 | 1144118.7967
101 | 2601044.5522 | 1143967.0662
102 | 2601111.3146 | 1143831.04
103 | 2601055.1308 | 1143803.2472
104 | 2601127.2743 | 1143799.2808
105 | 2601251.1643 | 1143931.6685
106 | 2601254.2432 | 1143939.8304
107 | 2600943.2937 | 1144343.7963

## line_std_types
| c_nf_per_km | r_ohm_per_km | x_ohm_per_km | max_i_ka | type | q_mm2 | alpha | voltage_rating
NAYY 4x50 SE | 210 | 0.642 | 0.083 | 0.142 | cs | 50 | 0.00403 | LV
NAYY 4x120 SE | 264 | 0.225 | 0.08 | 0.242 | cs | 120 | 0.00403 | LV
NAYY 4x150 SE | 261 | 0.208 | 0.08 | 0.27 | cs | 150 | 0.00403 | LV
NA2XS2Y 1x95 RM/25 12/20 kV | 216 | 0.313 | 0.132 | 0.252 | cs | 95 | 0.00403 | MV
NA2XS2Y 1x185 RM/25 12/20 kV | 273 | 0.161 | 0.117 | 0.362 | cs | 185 | 0.00403 | MV
NA2XS2Y 1x240 RM/25 12/20 kV | 304 | 0.122 | 0.112 | 0.421 | cs | 240 | 0.00403 | MV
NA2XS2Y 1x95 RM/25 6/10 kV | 315 | 0.313 | 0.123 | 0.249 | cs | 95 | 0.00403 | MV
NA2XS2Y 1x185 RM/25 6/10 kV | 406 | 0.161 | 0.11 | 0.358 | cs | 185 | 0.00403 | MV
NA2XS2Y 1x240 RM/25 6/10 kV | 456 | 0.122 | 0.105 | 0.416 | cs | 240 | 0.00403 | MV
NA2XS2Y 1x150 RM/25 12/20 kV | 250 | 0.206 | 0.116 | 0.319 | cs | 150 | 0.00403 | MV
NA2XS2Y 1x120 RM/25 12/20 kV | 230 | 0.253 | 0.119 | 0.283 | cs | 120 | 0.00403 | MV
NA2XS2Y 1x70 RM/25 12/20 kV | 190 | 0.443 | 0.132 | 0.22 | cs | 70 | 0.00403 | MV
NA2XS2Y 1x150 RM/25 6/10 kV | 360 | 0.206 | 0.11 | 0.315 | cs | 150 | 0.00403 | MV
NA2XS2Y 1x120 RM/25 6/10 kV | 340 | 0.253 | 0.113 | 0.28 | cs | 120 | 0.00403 | MV
NA2XS2Y 1x70 RM/25 6/10 kV | 280 | 0.443 | 0.123 | 0.217 | cs | 70 | 0.00403 | MV
N2XS(FL)2Y 1x120 RM/35 64/110 kV | 112 | 0.153 | 0.166 | 0.366 | cs | 120 | 0.00393 | HV
N2XS(FL)2Y 1x185 RM/35 64/110 kV | 125 | 0.099 | 0.156 | 0.457 | cs | 185 | 0.00393 | HV
N2XS(FL)2Y 1x240 RM/35 64/110 kV | 135 | 0.075 | 0.149 | 0.526 | cs | 240 | 0.00393 | HV
N2XS(FL)2Y 1x300 RM/35 64/110 kV | 144 | 0.06 | 0.144 | 0.588 | cs | 300 | 0.00393 | HV
15-AL1/3-ST1A 0.4 | 11 | 1.8769 | 0.35 | 0.105 | ol | 16 | 0.00403 | LV
24-AL1/4-ST1A 0.4 | 11.25 | 1.2012 | 0.335 | 0.14 | ol | 24 | 0.00403 | LV
48-AL1/8-ST1A 0.4 | 12.2 | 0.5939 | 0.3 | 0.21 | ol | 48 | 0.00403 | LV
94-AL1/15-ST1A 0.4 | 13.2 | 0.306 | 0.29 | 0.35 | ol | 94 | 0.00403 | LV
34-AL1/6-ST1A 10.0 | 9.7 | 0.8342 | 0.36 | 0.17 | ol | 34 | 0.00403 | MV
48-AL1/8-ST1A 10.0 | 10.1 | 0.5939 | 0.35 | 0.21 | ol | 48 | 0.00403 | MV
70-AL1/11-ST1A 10.0 | 10.4 | 0.4132 | 0.339 | 0.29 | ol | 70 | 0.00403 | MV
94-AL1/15-ST1A 10.0 | 10.75 | 0.306 | 0.33 | 0.35 | ol | 94 | 0.00403 | MV
122-AL1/20-ST1A 10.0 | 11.1 | 0.2376 | 0.323 | 0.41 | ol | 122 | 0.00403 | MV
149-AL1/24-ST1A 10.0 | 11.25 | 0.194 | 0.315 | 0.47 | ol | 149 | 0.00403 | MV
34-AL1/6-ST1A 20.0 | 9.15 | 0.8342 | 0.382 | 0.17 | ol | 34 | 0.00403 | MV
48-AL1/8-ST1A 20.0 | 9.5 | 0.5939 | 0.372 | 0.21 | ol | 48 | 0.00403 | MV
70-AL1/11-ST1A 20.0 | 9.7 | 0.4132 | 0.36 | 0.29 | ol | 70 | 0.00403 | MV
94-AL1/15-ST1A 20.0 | 10 | 0.306 | 0.35 | 0.35 | ol | 94 | 0.00403 | MV
122-AL1/20-ST1A 20.0 | 10.3 | 0.2376 | 0.344 | 0.41 | ol | 122 | 0.00403 | MV
149-AL1/24-ST1A 20.0 | 10.5 | 0.194 | 0.337 | 0.47 | ol | 149 | 0.00403 | MV
184-AL1/30-ST1A 20.0 | 10.75 | 0.1571 | 0.33 | 0.535 | ol | 184 | 0.00403 | MV
243-AL1/39-ST1A 20.0 | 11 | 0.1188 | 0.32 | 0.645 | ol | 243 | 0.00403 | MV
48-AL1/8-ST1A 110.0 | 8 | 0.5939 | 0.46 | 0.21 | ol | 48 | 0.00403 | HV
70-AL1/11-ST1A 110.0 | 8.4 | 0.4132 | 0.45 | 0.29 | ol | 70 | 0.00403 | HV
94-AL1/15-ST1A 110.0 | 8.65 | 0.306 | 0.44 | 0.35 | ol | 94 | 0.00403 | HV
122-AL1/20-ST1A 110.0 | 8.5 | 0.2376 | 0.43 | 0.41 | ol | 122 | 0.00403 | HV
149-AL1/24-ST1A 110.0 | 8.75 | 0.194 | 0.41 | 0.47 | ol | 149 | 0.00403 | HV
184-AL1/30-ST1A 110.0 | 8.8 | 0.1571 | 0.4 | 0.535 | ol | 184 | 0.00403 | HV
243-AL1/39-ST1A 110.0 | 9 | 0.1188 | 0.39 | 0.645 | ol | 243 | 0.00403 | HV
305-AL1/39-ST1A 110.0 | 9.2 | 0.0949 | 0.38 | 0.74 | ol | 305 | 0.00403 | HV
490-AL1/64-ST1A 110.0 | 9.75 | 0.059 | 0.37 | 0.96 | ol | 490 | 0.00403 | HV
679-AL1/86-ST1A 110.0 | 9.95 | 0.042 | 0.36 | 1.15 | ol | 679 | 0.00403 | HV
490-AL1/64-ST1A 220.0 | 10 | 0.059 | 0.285 | 0.96 | ol | 490 | 0.00403 | HV
679-AL1/86-ST1A 220.0 | 11.7 | 0.042 | 0.275 | 1.15 | ol | 679 | 0.00403 | HV
490-AL1/64-ST1A 380.0 | 11 | 0.059 | 0.253 | 0.96 | ol | 490 | 0.00403 | HV
679-AL1/86-ST1A 380.0 | 14.6 | 0.042 | 0.25 | 1.15 | ol | 679 | 0.00403 | HV

## trafo_std_types
| i0_percent | pfe_kw | vkr_percent | sn_mva | vn_lv_kv | vn_hv_kv | vk_percent | shift_degree | vector_group | tap_side | tap_neutral | tap_min | tap_max | tap_step_degree | tap_step_percent | tap_phase_shifter
160 MVA 380/110 kV | 0.06 | 60 | 0.25 | 160 | 110 | 380 | 12.2 | 0 | Yy0 | hv | 0 | -9 | 9 | 0 | 1.5 | FALSE
100 MVA 220/110 kV | 0.06 | 55 | 0.26 | 100 | 110 | 220 | 12 | 0 | Yy0 | hv | 0 | -9 | 9 | 0 | 1.5 | FALSE
63 MVA 110/20 kV | 0.04 | 22 | 0.32 | 63 | 20 | 110 | 18 | 150 | YNd5 | hv | 0 | -9 | 9 | 0 | 1.5 | FALSE
40 MVA 110/20 kV | 0.05 | 18 | 0.34 | 40 | 20 | 110 | 16.2 | 150 | YNd5 | hv | 0 | -9 | 9 | 0 | 1.5 | FALSE
25 MVA 110/20 kV | 0.07 | 14 | 0.41 | 25 | 20 | 110 | 12 | 150 | YNd5 | hv | 0 | -9 | 9 | 0 | 1.5 | FALSE
63 MVA 110/10 kV | 0.04 | 22 | 0.32 | 63 | 10 | 110 | 18 | 150 | YNd5 | hv | 0 | -9 | 9 | 0 | 1.5 | FALSE
40 MVA 110/10 kV | 0.05 | 18 | 0.34 | 40 | 10 | 110 | 16.2 | 150 | YNd5 | hv | 0 | -9 | 9 | 0 | 1.5 | FALSE
25 MVA 110/10 kV | 0.07 | 14 | 0.41 | 25 | 10 | 110 | 12 | 150 | YNd5 | hv | 0 | -9 | 9 | 0 | 1.5 | FALSE
0.25 MVA 20/0.4 kV | 0.32 | 0.8 | 1.44 | 0.25 | 0.4 | 20 | 6 | 150 | Yzn5 | hv | 0 | -2 | 2 | 0 | 2.5 | FALSE
0.4 MVA 20/0.4 kV | 0.3375 | 1.35 | 1.425 | 0.4 | 0.4 | 20 | 6 | 150 | Dyn5 | hv | 0 | -2 | 2 | 0 | 2.5 | FALSE
0.63 MVA 20/0.4 kV | 0.2619 | 1.65 | 1.206 | 0.63 | 0.4 | 20 | 6 | 150 | Dyn5 | hv | 0 | -2 | 2 | 0 | 2.5 | FALSE
0.25 MVA 10/0.4 kV | 0.24 | 0.6 | 1.2 | 0.25 | 0.4 | 10 | 4 | 150 | Dyn5 | hv | 0 | -2 | 2 | 0 | 2.5 | FALSE
0.4 MVA 10/0.4 kV | 0.2375 | 0.95 | 1.325 | 0.4 | 0.4 | 10 | 4 | 150 | Dyn5 | hv | 0 | -2 | 2 | 0 | 2.5 | FALSE
0.63 MVA 10/0.4 kV | 0.1873 | 1.18 | 1.0794 | 0.63 | 0.4 | 10 | 4 | 150 | Dyn5 | hv | 0 | -2 | 2 | 0 | 2.5 | FALSE

## trafo3w_std_types
| sn_hv_mva | sn_mv_mva | sn_lv_mva | vn_hv_kv | vn_mv_kv | vn_lv_kv | vk_hv_percent | vk_mv_percent | vk_lv_percent | vkr_hv_percent | vkr_mv_percent | vkr_lv_percent | pfe_kw | i0_percent | shift_mv_degree | shift_lv_degree | vector_group | tap_side | tap_neutral | tap_min | tap_max | tap_step_percent
63/25/38 MVA 110/20/10 kV | 63 | 25 | 38 | 110 | 20 | 10 | 10.4 | 10.4 | 10.4 | 0.28 | 0.32 | 0.35 | 35 | 0.89 | 0 | 0 | YN0yn0yn0 | hv | 0 | -10 | 10 | 1.2
63/25/38 MVA 110/10/10 kV | 63 | 25 | 38 | 110 | 10 | 10 | 10.4 | 10.4 | 10.4 | 0.28 | 0.32 | 0.35 | 35 | 0.89 | 0 | 0 | YN0yn0yn0 | hv | 0 | -10 | 10 | 1.2

## fuse_std_types
| fuse_type | i_rated_a | t_avg | t_min | t_total | x_avg | x_min | x_total
HV 100A | HV 100A | 100 | 0 | [10.0, 3.64, 0.854, 0.281, 0.1, 0.0531, 0.022, 0.01] | [10.0, 4.267, 1.21, 0.403, 0.1, 0.058, 0.022, 0.01] | 0 | [300.0, 350.0, 450.0, 550.0, 700.0, 850.0, 1200.0, 1752.0] | [600.0, 700.0, 900.0, 1150.0, 1665.0, 2000.0, 3000.0, 4313.0]
HV 10A | HV 10A | 10 | 0 | [10.0, 1675.0, 0.344, 0.156, 0.1, 0.0417, 0.0171, 0.01] | [10.0, 1.3, 0.3, 0.155, 0.1, 0.0555, 0.023, 0.01] | 0 | [30.0, 32.0, 35.0, 37.0, 39.0, 50.0, 70.0, 88.0] | [60.0, 70.0, 80.0, 87.0, 94.0, 110.0, 150.0, 216.0]
HV 125A | HV 125A | 125 | 0 | [10.0, 1.82, 0.344, 0.1, 0.0467, 0.0269, 0.01] | [10.0, 2.478, 0.426, 0.1, 0.0427, 0.0211, 0.01] | 0 | [375.0, 500.0, 700.0, 925.0, 1200.0, 1500.0, 2341.0] | [750.0, 1000.0, 1500.0, 2200.0, 3000.0, 4000.0, 5765.0]
HV 160A | HV 160A | 160 | 0 | [10.0, 4.15, 1.03, 0.198, 0.1, 0.051, 0.0172, 0.01] | [10.0, 2.3, 0.734, 0.274, 0.1, 0.046, 0.0177, 0.01] | 0 | [480.0, 550.0, 700.0, 1000.0, 1260.0, 1600.0, 2500.0, 3227.0] | [960.0, 1300.0, 1700.0, 2200.0, 2996.0, 4000.0, 6000.0, 7946.0]
HV 16A | HV 16A | 16 | 0 | [10.0, 0.352, 0.164, 0.1, 0.0649, 0.0342, 0.01] | [10.0, 2.34, 0.722, 0.181, 0.1, 0.055, 0.0296, 0.01] | 0 | [48.0, 60.0, 65.0, 71.0, 80.0, 100.0, 162.0] | [96.0, 110.0, 125.0, 150.0, 168.0, 200.0, 250.0, 398.0]
HV 200A | HV 200A | 200 | 0 | [10.0, 4.267, 1.21, 0.403, 0.1, 0.058, 0.022, 0.01] | [10.0, 3.73, 1.654, 0.328, 0.1, 0.0531, 0.019, 0.01] | 0 | [600.0, 700.0, 900.0, 1150.0, 1665.0, 2000.0, 3000.0, 4313.0] | [1200.0, 1500.0, 1800.0, 2700.0, 3960.0, 5000.0, 7500.0, 10620.0]
HV 20A | HV 20A | 20 | 0 | [10.0, 1.3, 0.3, 0.155, 0.1, 0.0555, 0.023, 0.01] | [10.0, 1.3, 0.161, 0.1, 0.0611, 0.0399, 0.0141, 0.01] | 0 | [60.0, 70.0, 80.0, 87.0, 94.0, 110.0, 150.0, 216.0] | [120.0, 150.0, 200.0, 223.0, 260.0, 300.0, 450.0, 532.0]
HV 25A | HV 25A | 25 | 0 | [10.0, 2.512, 0.833, 0.299, 0.1, 0.0372, 0.0223, 0.01] | [10.0, 3.125, 0.597, 0.198, 0.1, 0.0378, 0.022, 0.01] | 0 | [75.0, 82.0, 90.0, 100.0, 124.0, 170.0, 200.0, 289.0] | [150.0, 170.0, 210.0, 250.0, 294.0, 400.0, 500.0, 711.0]
HV 31.5A | HV 31.5A | 31.5 | 0 | [10.0, 2.34, 0.722, 0.181, 0.1, 0.055, 0.0296, 0.01] | [10.0, 2.84, 0.368, 0.164, 0.1, 0.0621, 0.0378, 0.0195, 0.01] | 0 | [95.0, 110.0, 125.0, 150.0, 165.0, 200.0, 250.0, 390.0] | [189.0, 220.0, 300.0, 350.0, 393.0, 450.0, 530.0, 700.0, 960.0]
HV 40A | HV 40A | 40 | 0 | [10.0, 1.3, 0.161, 0.1, 0.0611, 0.0399, 0.0141, 0.01] | [10.0, 2.05, 0.369, 0.198, 0.1, 0.051, 0.0298, 0.01] | 0 | [120.0, 150.0, 200.0, 223.0, 260.0, 300.0, 450.0, 532.0] | [240.0, 300.0, 400.0, 450.0, 530.0, 650.0, 800.0, 1311.0]
HV 50A | HV 50A | 50 | 0 | [10.0, 3.215, 0.597, 0.198, 0.1, 0.0378, 0.022, 0.01] | [10.0, 3.64, 0.854, 0.281, 0.1, 0.0531, 0.022, 0.01] | 0 | [150.0, 170.0, 210.0, 250.0, 294.0, 400.0, 500.0, 711.0] | [300.0, 350.0, 450.0, 550.0, 700.0, 850.0, 1200.0, 1752.0]
HV 6.3A | HV 6.3A | 6.3 | 0 | [10.0, 1.39, 0.344, 0.168, 0.1, 0.056, 0.0263, 0.01] | [10.0, 1.711, 0.516, 0.198, 0.1, 0.0634, 0.0303, 0.01] | 0 | [19.0, 19.5, 20.4, 20.8, 22.0, 25.0, 32.0, 48.0] | [38.0, 40.0, 43.0, 48.0, 53.0, 60.0, 75.0, 118.0]
HV 63A | HV 63A | 63 | 0 | [10.0, 2.84, 0.368, 0.164, 0.1, 0.0621, 0.0378, 0.0195, 0.01] | [10.0, 1.82, 0.344, 0.1, 0.0467, 0.0269, 0.01] | 0 | [189.0, 220.0, 300.0, 350.0, 393.0, 450.0, 530.0, 700.0, 961.0] | [378.0, 500.0, 700.0, 934.0, 1200.0, 1500.0, 2366.0]
HV 80A | HV 80A | 80 | 0 | [10.0, 2.05, 0.369, 0.198, 0.1, 0.051, 0.0298, 0.01] | [10.0, 4.15, 1.03, 0.198, 0.1, 0.051, 0.0172, 0.01] | 0 | [240.0, 300.0, 400.0, 450.0, 530.0, 650.0, 800.0, 1311.0] | [480.0, 550.0, 700.0, 1000.0, 1260.0, 1600.0, 2500.0, 3227.0]
Siemens NH-1-100 | Siemens NH-1-100 | 100 | [5400.0, 2000.0, 400.0, 20.0, 1.0, 0.2, 0.012, 0.004] | 0 | 0 | [150.0, 190.0, 250.0, 430.0, 900.0, 1250.0, 2700.0, 3600.0] | 0 | 0
Siemens NH-1-125 | Siemens NH-1-125 | 125 | [4800.0, 120.0, 7.0, 0.1, 0.004] | 0 | 0 | [180.0, 400.0, 740.0, 2000.0, 4250.0] | 0 | 0
Siemens NH-1-16 | Siemens NH-1-16 | 16 | [4000.0, 400.0, 2.0, 0.1, 0.04, 0.01] | 0 | 0 | [26.0, 35.0, 75.0, 150.0, 200.0, 300.0] | 0 | 0
Siemens NH-1-160 | Siemens NH-1-160 | 160 | [4800.0, 120.0, 7.0, 0.1, 0.004] | 0 | 0 | [210.0, 500.0, 900.0, 2300.0, 5000.0] | 0 | 0
Siemens NH-1-25 | Siemens NH-1-25 | 25 | [4000.0, 1000.0, 10.0, 0.2, 0.02, 0.01] | 0 | 0 | [40.0, 50.0, 100.0, 210.0, 400.0, 500.0] | 0 | 0
Siemens NH-1-50 | Siemens NH-1-50 | 50 | [4000.0, 40.0, 4.0, 1.0, 0.02, 0.01] | 0 | 0 | [86.0, 200.0, 300.0, 400.0, 1000.0, 1280.0] | 0 | 0
Siemens NH-1-63 | Siemens NH-1-63 | 63 | [4000.0, 100.0, 10.0, 2.0, 0.04, 0.01] | 0 | 0 | [100.0, 200.0, 300.0, 400.0, 1000.0, 1500.0] | 0 | 0
Siemens NH-1-80 | Siemens NH-1-80 | 80 | [4800.0, 120.0, 7.0, 0.1, 0.01] | 0 | 0 | [150.58, 250.0, 450.0, 1150.0, 2470.0] | 0 | 0
Siemens NH-2-1000 | Siemens NH-2-1000 | 1000 | [4800.0, 120.0, 7.0, 0.1, 0.004] | 0 | 0 | [1900.0, 3500.0, 8400.0, 24000.0, 52000.0] | 0 | 0
Siemens NH-2-200 | Siemens NH-2-200 | 200 | [4800.0, 120.0, 7.0, 0.1, 0.004] | 0 | 0 | [280.0, 650.0, 1200.0, 3000.0, 7000.0] | 0 | 0
Siemens NH-2-224 | Siemens NH-2-224 | 224 | [4800.0, 120.0, 7.0, 0.2, 0.04, 0.004] | 0 | 0 | [400.0, 750.0, 1453.0, 3025.0, 4315.0, 7600.0] | 0 | 0
Siemens NH-2-250 | Siemens NH-2-250 | 250 | [4800.0, 120.0, 7.0, 0.1, 0.004] | 0 | 0 | [450.0, 800.0, 1650.0, 4000.0, 8500.0] | 0 | 0
Siemens NH-2-315 | Siemens NH-2-315 | 315 | [4800.0, 120.0, 7.0, 0.1, 0.004] | 0 | 0 | [550.0, 920.0, 1900.0, 5000.0, 11000.0] | 0 | 0
Siemens NH-2-355 | Siemens NH-2-355 | 355 | [4800.0, 120.0, 6.0, 0.1, 0.004] | 0 | 0 | [650.0, 1116.27, 2350.0, 5840.0, 12790.0] | 0 | 0
Siemens NH-2-400 | Siemens NH-2-400 | 400 | [4800.0, 120.0, 7.0, 0.1, 0.004] | 0 | 0 | [720.0, 1350.0, 2800.0, 6500.0, 15000.0] | 0 | 0
Siemens NH-2-425 | Siemens NH-2-425 | 425 | [4800.0, 120.0, 7.0, 0.1, 0.004] | 0 | 0 | [850.0, 1500.0, 3050.0, 7500.0, 16500.0] | 0 | 0
Siemens NH-2-630 | Siemens NH-2-630 | 630 | [4800.0, 120.0, 7.0, 0.1, 0.004] | 0 | 0 | [1200.0, 2000.0, 4800.0, 12000.0, 26000.0] | 0 | 0

## dtypes
| element | column | dtype
0 | bus | name | object
1 | bus | vn_kv | float64
2 | bus | type | object
3 | bus | zone | object
4 | bus | in_service | bool
5 | load | name | object
6 | load | bus | uint32
7 | load | p_mw | float64
8 | load | q_mvar | float64
9 | load | const_z_percent | float64
10 | load | const_i_percent | float64
11 | load | sn_mva | float64
12 | load | scaling | float64
13 | load | in_service | bool
14 | load | type | object
15 | ext_grid | name | object
16 | ext_grid | bus | uint32
17 | ext_grid | vm_pu | float64
18 | ext_grid | va_degree | float64
19 | ext_grid | slack_weight | float64
20 | ext_grid | in_service | bool
21 | line | name | object
22 | line | std_type | object
23 | line | from_bus | uint32
24 | line | to_bus | uint32
25 | line | length_km | float64
26 | line | r_ohm_per_km | float64
27 | line | x_ohm_per_km | float64
28 | line | c_nf_per_km | float64
29 | line | g_us_per_km | float64
30 | line | max_i_ka | float64
31 | line | df | float64
32 | line | parallel | uint32
33 | line | type | object
34 | line | in_service | bool
35 | trafo | name | object
36 | trafo | std_type | object
37 | trafo | hv_bus | uint32
38 | trafo | lv_bus | uint32
39 | trafo | sn_mva | float64
40 | trafo | vn_hv_kv | float64
41 | trafo | vn_lv_kv | float64
42 | trafo | vk_percent | float64
43 | trafo | vkr_percent | float64
44 | trafo | pfe_kw | float64
45 | trafo | i0_percent | float64
46 | trafo | shift_degree | float64
47 | trafo | tap_side | object
48 | trafo | tap_neutral | int32
49 | trafo | tap_min | int32
50 | trafo | tap_max | int32
51 | trafo | tap_step_percent | float64
52 | trafo | tap_step_degree | float64
53 | trafo | tap_pos | int32
54 | trafo | tap_phase_shifter | bool
55 | trafo | parallel | uint32
56 | trafo | df | float64
57 | trafo | in_service | bool
58 | line_geodata | coords | object
59 | bus_geodata | x | float64
60 | bus_geodata | y | float64
61 | bus_geodata | coords | object

## parameters
| version | format_version | converged | OPF_converged | name | f_hz | sn_mva
0 | 2.14.6 | 2.14.0 | FALSE | FALSE |  | 50 | 1