## bus
| name | vn_kv | type | zone | in_service
0 | bus_LV_793-5_0_2_node_0 | 0.4 | n |  | TRUE
1 | bus_LV_793-5_0_2_node_1 | 0.4 | n |  | TRUE
2 | bus_LV_793-5_0_2_node_2 | 0.4 | n |  | TRUE
3 | bus_LV_793-5_0_2_node_3 | 0.4 | n |  | TRUE
4 | bus_LV_793-5_0_2_node_4 | 0.4 | n |  | TRUE
5 | bus_LV_793-5_0_2_node_74 | 0.4 | n |  | TRUE
6 | bus_LV_793-5_0_2_node_32 | 0.4 | n |  | TRUE
7 | bus_LV_793-5_0_2_node_5 | 0.4 | n |  | TRUE
8 | bus_LV_793-5_0_2_node_21 | 0.4 | n |  | TRUE
9 | bus_LV_793-5_0_2_node_19 | 0.4 | n |  | TRUE
10 | bus_LV_793-5_0_2_node_31 | 0.4 | n |  | TRUE
11 | bus_LV_793-5_0_2_node_33 | 0.4 | n |  | TRUE
12 | bus_LV_793-5_0_2_node_20 | 0.4 | n |  | TRUE
13 | bus_LV_793-5_0_2_node_6 | 0.4 | n |  | TRUE
14 | bus_LV_793-5_0_2_node_7 | 0.4 | n |  | TRUE
15 | bus_LV_793-5_0_2_node_8 | 0.4 | n |  | TRUE
16 | bus_LV_793-5_0_2_node_9 | 0.4 | n |  | TRUE
17 | bus_LV_793-5_0_2_node_10 | 0.4 | n |  | TRUE
18 | bus_LV_793-5_0_2_node_11 | 0.4 | n |  | TRUE
19 | bus_LV_793-5_0_2_node_13 | 0.4 | n |  | TRUE
20 | bus_LV_793-5_0_2_node_26 | 0.4 | n |  | TRUE
21 | bus_LV_793-5_0_2_node_22 | 0.4 | n |  | TRUE
22 | bus_LV_793-5_0_2_node_12 | 0.4 | n |  | TRUE
23 | bus_LV_793-5_0_2_node_42 | 0.4 | n |  | TRUE
24 | bus_LV_793-5_0_2_node_57 | 0.4 | n |  | TRUE
25 | bus_LV_793-5_0_2_node_114 | 0.4 | n |  | TRUE
26 | bus_LV_793-5_0_2_node_108 | 0.4 | n |  | TRUE
27 | bus_LV_793-5_0_2_node_28 | 0.4 | n |  | TRUE
28 | bus_LV_793-5_0_2_node_29 | 0.4 | n |  | TRUE
29 | bus_LV_793-5_0_2_node_24 | 0.4 | n |  | TRUE
30 | bus_LV_793-5_0_2_node_23 | 0.4 | n |  | TRUE
31 | bus_LV_793-5_0_2_node_43 | 0.4 | n |  | TRUE
32 | bus_LV_793-5_0_2_node_41 | 0.4 | n |  | TRUE
33 | bus_LV_793-5_0_2_node_55 | 0.4 | n |  | TRUE
34 | bus_LV_793-5_0_2_node_109 | 0.4 | n |  | TRUE
35 | bus_LV_793-5_0_2_node_14 | 0.4 | n |  | TRUE
36 | bus_LV_793-5_0_2_node_16 | 0.4 | n |  | TRUE
37 | bus_LV_793-5_0_2_node_17 | 0.4 | n |  | TRUE
38 | bus_LV_793-5_0_2_node_18 | 0.4 | n |  | TRUE
39 | bus_LV_793-5_0_2_node_38 | 0.4 | n |  | TRUE
40 | bus_LV_793-5_0_2_node_46 | 0.4 | n |  | TRUE
41 | bus_LV_793-5_0_2_node_35 | 0.4 | n |  | TRUE
42 | bus_LV_793-5_0_2_node_27 | 0.4 | n |  | TRUE
43 | bus_LV_793-5_0_2_node_44 | 0.4 | n |  | TRUE
44 | bus_LV_793-5_0_2_node_45 | 0.4 | n |  | TRUE
45 | bus_LV_793-5_0_2_node_25 | 0.4 | n |  | TRUE
46 | bus_LV_793-5_0_2_node_30 | 0.4 | n |  | TRUE
47 | bus_LV_793-5_0_2_node_91 | 0.4 | n |  | TRUE
48 | bus_LV_793-5_0_2_node_99 | 0.4 | n |  | TRUE
49 | bus_LV_793-5_0_2_node_60 | 0.4 | n |  | TRUE
50 | bus_LV_793-5_0_2_node_90 | 0.4 | n |  | TRUE
51 | bus_LV_793-5_0_2_node_61 | 0.4 | n |  | TRUE
52 | bus_LV_793-5_0_2_node_34 | 0.4 | n |  | TRUE
53 | bus_LV_793-5_0_2_node_36 | 0.4 | n |  | TRUE
54 | bus_LV_793-5_0_2_node_37 | 0.4 | n |  | TRUE
55 | bus_LV_793-5_0_2_node_39 | 0.4 | n |  | TRUE
56 | bus_LV_793-5_0_2_node_40 | 0.4 | n |  | TRUE
57 | bus_LV_793-5_0_2_node_47 | 0.4 | n |  | TRUE
58 | bus_LV_793-5_0_2_node_48 | 0.4 | n |  | TRUE
59 | bus_LV_793-5_0_2_node_49 | 0.4 | n |  | TRUE
60 | bus_LV_793-5_0_2_node_53 | 0.4 | n |  | TRUE
61 | bus_LV_793-5_0_2_node_50 | 0.4 | n |  | TRUE
62 | bus_LV_793-5_0_2_node_51 | 0.4 | n |  | TRUE
63 | bus_LV_793-5_0_2_node_94 | 0.4 | n |  | TRUE
64 | bus_LV_793-5_0_2_node_92 | 0.4 | n |  | TRUE
65 | bus_LV_793-5_0_2_node_98 | 0.4 | n |  | TRUE
66 | bus_LV_793-5_0_2_node_116 | 0.4 | n |  | TRUE
67 | bus_LV_793-5_0_2_node_52 | 0.4 | n |  | TRUE
68 | bus_LV_793-5_0_2_node_73 | 0.4 | n |  | TRUE
69 | bus_LV_793-5_0_2_node_71 | 0.4 | n |  | TRUE
70 | bus_LV_793-5_0_2_node_93 | 0.4 | n |  | TRUE
71 | bus_LV_793-5_0_2_node_62 | 0.4 | n |  | TRUE
72 | bus_LV_793-5_0_2_node_69 | 0.4 | n |  | TRUE
73 | bus_LV_793-5_0_2_node_54 | 0.4 | n |  | TRUE
74 | bus_LV_793-5_0_2_node_56 | 0.4 | n |  | TRUE
75 | bus_LV_793-5_0_2_node_58 | 0.4 | n |  | TRUE
76 | bus_LV_793-5_0_2_node_59 | 0.4 | n |  | TRUE
77 | bus_LV_793-5_0_2_node_78 | 0.4 | n |  | TRUE
78 | bus_LV_793-5_0_2_node_84 | 0.4 | n |  | TRUE
79 | bus_LV_793-5_0_2_node_77 | 0.4 | n |  | TRUE
80 | bus_LV_793-5_0_2_node_72 | 0.4 | n |  | TRUE
81 | bus_LV_793-5_0_2_node_63 | 0.4 | n |  | TRUE
82 | bus_LV_793-5_0_2_node_64 | 0.4 | n |  | TRUE
83 | bus_LV_793-5_0_2_node_65 | 0.4 | n |  | TRUE
84 | bus_LV_793-5_0_2_node_66 | 0.4 | n |  | TRUE
85 | bus_LV_793-5_0_2_node_67 | 0.4 | n |  | TRUE
86 | bus_LV_793-5_0_2_node_89 | 0.4 | n |  | TRUE
87 | bus_LV_793-5_0_2_node_112 | 0.4 | n |  | TRUE
88 | bus_LV_793-5_0_2_node_113 | 0.4 | n |  | TRUE
89 | bus_LV_793-5_0_2_node_87 | 0.4 | n |  | TRUE
90 | bus_LV_793-5_0_2_node_68 | 0.4 | n |  | TRUE
91 | bus_LV_793-5_0_2_node_70 | 0.4 | n |  | TRUE
92 | bus_LV_793-5_0_2_node_95 | 0.4 | n |  | TRUE
93 | bus_LV_793-5_0_2_node_96 | 0.4 | n |  | TRUE
94 | bus_LV_793-5_0_2_node_97 | 0.4 | n |  | TRUE
95 | bus_LV_793-5_0_2_node_75 | 0.4 | n |  | TRUE
96 | bus_LV_793-5_0_2_node_76 | 0.4 | n |  | TRUE
97 | bus_LV_793-5_0_2_node_79 | 0.4 | n |  | TRUE
98 | bus_LV_793-5_0_2_node_82 | 0.4 | n |  | TRUE
99 | bus_LV_793-5_0_2_node_83 | 0.4 | n |  | TRUE
100 | bus_LV_793-5_0_2_node_80 | 0.4 | n |  | TRUE
101 | bus_LV_793-5_0_2_node_81 | 0.4 | n |  | TRUE
102 | bus_LV_793-5_0_2_node_111 | 0.4 | n |  | TRUE
103 | bus_LV_793-5_0_2_node_86 | 0.4 | n |  | TRUE
104 | bus_LV_793-5_0_2_node_85 | 0.4 | n |  | TRUE
105 | bus_LV_793-5_0_2_node_115 | 0.4 | n |  | TRUE
106 | bus_LV_793-5_0_2_node_100 | 0.4 | n |  | TRUE
107 | bus_LV_793-5_0_2_node_101 | 0.4 | n |  | TRUE
108 | bus_LV_793-5_0_2_node_102 | 0.4 | n |  | TRUE
109 | bus_LV_793-5_0_2_node_103 | 0.4 | n |  | TRUE
110 | bus_LV_793-5_0_2_node_107 | 0.4 | n |  | TRUE
111 | bus_LV_793-5_0_2_node_105 | 0.4 | n |  | TRUE
112 | bus_LV_793-5_0_2_node_106 | 0.4 | n |  | TRUE
113 | bus_LV_793-5_0_2_node_104 | 0.4 | n |  | TRUE
114 | bus_LV_793-5_0_2_node_110 | 0.4 | n |  | TRUE
115 | bus_MV_147_0_node_32 | 20 | n |  | TRUE

## load
| name | bus | p_mw | q_mvar | const_z_percent | const_i_percent | sn_mva | scaling | in_service | type
0 | LV_793-5_0_2_load_0 | 0 | 0.00061559 | 0.00015428 | 0 | 0 |  | 1 | TRUE | wye
1 | LV_793-5_0_2_load_4 | 4 | 0.00034075 | 8.54e-05 | 0 | 0 |  | 1 | TRUE | wye
2 | LV_793-5_0_2_load_74 | 5 | 0.0016598 | 0.00041598 | 0 | 0 |  | 1 | TRUE | wye
3 | LV_793-5_0_2_load_32 | 6 | 0.00072658 | 0.0001821 | 0 | 0 |  | 1 | TRUE | wye
4 | LV_793-5_0_2_load_21 | 8 | 0.00090777 | 0.00022751 | 0 | 0 |  | 1 | TRUE | wye
5 | LV_793-5_0_2_load_19 | 9 | 0.0019674 | 0.00049307 | 0 | 0 |  | 1 | TRUE | wye
6 | LV_793-5_0_2_load_31 | 10 | 0.0027171 | 0.00068097 | 0 | 0 |  | 1 | TRUE | wye
7 | LV_793-5_0_2_load_33 | 11 | 0.0014425 | 0.00036153 | 0 | 0 |  | 1 | TRUE | wye
8 | LV_793-5_0_2_load_20 | 12 | 0.0023587 | 0.00059114 | 0 | 0 |  | 1 | TRUE | wye
9 | LV_793-5_0_2_load_6 | 13 | 0.0017471 | 0.00043786 | 0 | 0 |  | 1 | TRUE | wye
10 | LV_793-5_0_2_load_7 | 14 | 0.0012018 | 0.0003012 | 0 | 0 |  | 1 | TRUE | wye
11 | LV_793-5_0_2_load_8 | 15 | 0.0056291 | 0.0014108 | 0 | 0 |  | 1 | TRUE | wye
12 | LV_793-5_0_2_load_10 | 17 | 0.0042425 | 0.0010633 | 0 | 0 |  | 1 | TRUE | wye
13 | LV_793-5_0_2_load_11 | 18 | 0.0014788 | 0.00037062 | 0 | 0 |  | 1 | TRUE | wye
14 | LV_793-5_0_2_load_22 | 21 | 0.0018635 | 0.00046704 | 0 | 0 |  | 1 | TRUE | wye
15 | LV_793-5_0_2_load_57 | 24 | 0.0014032 | 0.00035167 | 0 | 0 |  | 1 | TRUE | wye
16 | LV_793-5_0_2_load_114 | 25 | 0.0039016 | 0.00097782 | 0 | 0 |  | 1 | TRUE | wye
17 | LV_793-5_0_2_load_24 | 29 | 0.014231 | 0.0035666 | 0 | 0 |  | 1 | TRUE | wye
18 | LV_793-5_0_2_load_23 | 30 | 0.0026461 | 0.00066316 | 0 | 0 |  | 1 | TRUE | wye
19 | LV_793-5_0_2_load_43 | 31 | 0.002257 | 0.00056566 | 0 | 0 |  | 1 | TRUE | wye
20 | LV_793-5_0_2_load_41 | 32 | 0.0014789 | 0.00037065 | 0 | 0 |  | 1 | TRUE | wye
21 | LV_793-5_0_2_load_55 | 33 | 0.0015318 | 0.00038391 | 0 | 0 |  | 1 | TRUE | wye
22 | LV_793-5_0_2_load_109 | 34 | 0.0019292 | 0.0004835 | 0 | 0 |  | 1 | TRUE | wye
23 | LV_793-5_0_2_load_14 | 35 | 0.00091072 | 0.00022825 | 0 | 0 |  | 1 | TRUE | wye
24 | LV_793-5_0_2_load_18 | 38 | 0.0014913 | 0.00037375 | 0 | 0 |  | 1 | TRUE | wye
25 | LV_793-5_0_2_load_46 | 40 | 0.0043863 | 0.0010993 | 0 | 0 |  | 1 | TRUE | wye
26 | LV_793-5_0_2_load_44 | 43 | 0.0014915 | 0.0003738 | 0 | 0 |  | 1 | TRUE | wye
27 | LV_793-5_0_2_load_45 | 44 | 0.0024932 | 0.00062486 | 0 | 0 |  | 1 | TRUE | wye
28 | LV_793-5_0_2_load_25 | 45 | 0.0021171 | 0.0005306 | 0 | 0 |  | 1 | TRUE | wye
29 | LV_793-5_0_2_load_30 | 46 | 0.0016118 | 0.00040397 | 0 | 0 |  | 1 | TRUE | wye
30 | LV_793-5_0_2_load_99 | 48 | 0.018067 | 0.004528 | 0 | 0 |  | 1 | TRUE | wye
31 | LV_793-5_0_2_load_60 | 49 | 0.00067684 | 0.00016963 | 0 | 0 |  | 1 | TRUE | wye
32 | LV_793-5_0_2_load_90 | 50 | 0.0011754 | 0.00029457 | 0 | 0 |  | 1 | TRUE | wye
33 | LV_793-5_0_2_load_34 | 52 | 0.0028668 | 0.00071848 | 0 | 0 |  | 1 | TRUE | wye
34 | LV_793-5_0_2_load_39 | 55 | 0.00077197 | 0.00019347 | 0 | 0 |  | 1 | TRUE | wye
35 | LV_793-5_0_2_load_40 | 56 | 0.0042571 | 0.0010669 | 0 | 0 |  | 1 | TRUE | wye
36 | LV_793-5_0_2_load_47 | 57 | 0.00039887 | 9.9965e-05 | 0 | 0 |  | 1 | TRUE | wye
37 | LV_793-5_0_2_load_51 | 62 | 0.00026602 | 6.6671e-05 | 0 | 0 |  | 1 | TRUE | wye
38 | LV_793-5_0_2_load_94 | 63 | 0.001586 | 0.00039749 | 0 | 0 |  | 1 | TRUE | wye
39 | LV_793-5_0_2_load_92 | 64 | 0.00092747 | 0.00023245 | 0 | 0 |  | 1 | TRUE | wye
40 | LV_793-5_0_2_load_98 | 65 | 0.0008844 | 0.00022165 | 0 | 0 |  | 1 | TRUE | wye
41 | LV_793-5_0_2_load_116 | 66 | 0.00021649 | 5.4257e-05 | 0 | 0 |  | 1 | TRUE | wye
42 | LV_793-5_0_2_load_73 | 68 | 0.00085358 | 0.00021393 | 0 | 0 |  | 1 | TRUE | wye
43 | LV_793-5_0_2_load_71 | 69 | 0.00031766 | 7.9614e-05 | 0 | 0 |  | 1 | TRUE | wye
44 | LV_793-5_0_2_load_93 | 70 | 0.0010049 | 0.00025186 | 0 | 0 |  | 1 | TRUE | wye
45 | LV_793-5_0_2_load_69 | 72 | 0.00036604 | 9.1738e-05 | 0 | 0 |  | 1 | TRUE | wye
46 | LV_793-5_0_2_load_54 | 73 | 0.0028024 | 0.00070235 | 0 | 0 |  | 1 | TRUE | wye
47 | LV_793-5_0_2_load_58 | 75 | 0.0018774 | 0.00047052 | 0 | 0 |  | 1 | TRUE | wye
48 | LV_793-5_0_2_load_59 | 76 | 0.001622 | 0.00040652 | 0 | 0 |  | 1 | TRUE | wye
49 | LV_793-5_0_2_load_72 | 80 | 0.00083835 | 0.00021011 | 0 | 0 |  | 1 | TRUE | wye
50 | LV_793-5_0_2_load_63 | 81 | 0.0015047 | 0.00037711 | 0 | 0 |  | 1 | TRUE | wye
51 | LV_793-5_0_2_load_64 | 82 | 0.0010729 | 0.00026888 | 0 | 0 |  | 1 | TRUE | wye
52 | LV_793-5_0_2_load_65 | 83 | 0.00066548 | 0.00016679 | 0 | 0 |  | 1 | TRUE | wye
53 | LV_793-5_0_2_load_67 | 85 | 0.00083657 | 0.00020966 | 0 | 0 |  | 1 | TRUE | wye
54 | LV_793-5_0_2_load_112 | 87 | 0.0021266 | 0.00053299 | 0 | 0 |  | 1 | TRUE | wye
55 | LV_793-5_0_2_load_113 | 88 | 0.0028033 | 0.00070257 | 0 | 0 |  | 1 | TRUE | wye
56 | LV_793-5_0_2_load_87 | 89 | 0.00067073 | 0.0001681 | 0 | 0 |  | 1 | TRUE | wye
57 | LV_793-5_0_2_load_68 | 90 | 0.00053133 | 0.00013316 | 0 | 0 |  | 1 | TRUE | wye
58 | LV_793-5_0_2_load_70 | 91 | 0.0018643 | 0.00046724 | 0 | 0 |  | 1 | TRUE | wye
59 | LV_793-5_0_2_load_95 | 92 | 0.00019162 | 4.8025e-05 | 0 | 0 |  | 1 | TRUE | wye
60 | LV_793-5_0_2_load_96 | 93 | 0.0002614 | 6.5513e-05 | 0 | 0 |  | 1 | TRUE | wye
61 | LV_793-5_0_2_load_97 | 94 | 0.00034992 | 8.7699e-05 | 0 | 0 |  | 1 | TRUE | wye
62 | LV_793-5_0_2_load_75 | 95 | 0.0030226 | 0.00075753 | 0 | 0 |  | 1 | TRUE | wye
63 | LV_793-5_0_2_load_76 | 96 | 0.00083277 | 0.00020871 | 0 | 0 |  | 1 | TRUE | wye
64 | LV_793-5_0_2_load_79 | 97 | 0.0016776 | 0.00042045 | 0 | 0 |  | 1 | TRUE | wye
65 | LV_793-5_0_2_load_80 | 100 | 0.0020217 | 0.00050669 | 0 | 0 |  | 1 | TRUE | wye
66 | LV_793-5_0_2_load_81 | 101 | 0.001505 | 0.00037718 | 0 | 0 |  | 1 | TRUE | wye
67 | LV_793-5_0_2_load_111 | 102 | 0.0015556 | 0.00038987 | 0 | 0 |  | 1 | TRUE | wye
68 | LV_793-5_0_2_load_85 | 104 | 0.0010411 | 0.00026091 | 0 | 0 |  | 1 | TRUE | wye
69 | LV_793-5_0_2_load_115 | 105 | 0.0020066 | 0.00050291 | 0 | 0 |  | 1 | TRUE | wye
70 | LV_793-5_0_2_load_100 | 106 | 0.0010853 | 0.00027201 | 0 | 0 |  | 1 | TRUE | wye
71 | LV_793-5_0_2_load_101 | 107 | 0.00062943 | 0.00015775 | 0 | 0 |  | 1 | TRUE | wye
72 | LV_793-5_0_2_load_102 | 108 | 0.0010296 | 0.00025805 | 0 | 0 |  | 1 | TRUE | wye
73 | LV_793-5_0_2_load_103 | 109 | 0.001951 | 0.00048897 | 0 | 0 |  | 1 | TRUE | wye
74 | LV_793-5_0_2_load_107 | 110 | 0.00040591 | 0.00010173 | 0 | 0 |  | 1 | TRUE | wye
75 | LV_793-5_0_2_load_106 | 112 | 0.0027725 | 0.00069487 | 0 | 0 |  | 1 | TRUE | wye
76 | LV_793-5_0_2_load_110 | 114 | 0.0011242 | 0.00028175 | 0 | 0 |  | 1 | TRUE | wye

## ext_grid
| name | bus | vm_pu | va_degree | slack_weight | in_service
0 |  | 14 | 1 | 0 | 1 | TRUE

## line
| name | std_type | from_bus | to_bus | length_km | r_ohm_per_km | x_ohm_per_km | c_nf_per_km | g_us_per_km | max_i_ka | df | parallel | type | in_service
0 | LV_793-5_0_2_line_0 | NAYY 4x150 SE | 0 | 1 | 0.019262 | 0.208 | 0.08 | 261 | 0 | 0.27 | 1 | 1 | cs | TRUE
1 | LV_793-5_0_2_line_1 | NAYY 4x150 SE | 0 | 2 | 0.042687 | 0.208 | 0.08 | 261 | 0 | 0.27 | 1 | 1 | cs | TRUE
2 | LV_793-5_0_2_line_2 | NAYY 4x150 SE | 1 | 3 | 0.067346 | 0.208 | 0.08 | 261 | 0 | 0.27 | 1 | 1 | cs | TRUE
3 | LV_793-5_0_2_line_3 | NAYY 4x150 SE | 2 | 4 | 0.0050001 | 0.208 | 0.08 | 261 | 0 | 0.27 | 1 | 1 | cs | TRUE
4 | LV_793-5_0_2_line_4 | NAYY 4x150 SE | 3 | 5 | 0.077459 | 0.208 | 0.08 | 261 | 0 | 0.27 | 1 | 1 | cs | TRUE
5 | LV_793-5_0_2_line_5 | NAYY 4x150 SE | 4 | 6 | 0.027366 | 0.208 | 0.08 | 261 | 0 | 0.27 | 1 | 1 | cs | TRUE
6 | LV_793-5_0_2_line_6 | NAYY 4x150 SE | 6 | 10 | 0.0028701 | 0.208 | 0.08 | 261 | 0 | 0.27 | 1 | 1 | cs | TRUE
7 | LV_793-5_0_2_line_7 | NAYY 4x150 SE | 7 | 8 | 0.018521 | 0.208 | 0.08 | 261 | 0 | 0.27 | 1 | 1 | cs | TRUE
8 | LV_793-5_0_2_line_8 | NAYY 4x150 SE | 7 | 9 | 0.02767 | 0.208 | 0.08 | 261 | 0 | 0.27 | 1 | 1 | cs | TRUE
9 | LV_793-5_0_2_line_9 | NAYY 4x150 SE | 8 | 11 | 0.021926 | 0.208 | 0.08 | 261 | 0 | 0.27 | 1 | 1 | cs | TRUE
10 | LV_793-5_0_2_line_10 | NAYY 4x150 SE | 9 | 12 | 0.01543 | 0.208 | 0.08 | 261 | 0 | 0.27 | 1 | 1 | cs | TRUE
11 | LV_793-5_0_2_line_11 | NAYY 4x150 SE | 10 | 46 | 0.027766 | 0.208 | 0.08 | 261 | 0 | 0.27 | 1 | 1 | cs | TRUE
12 | LV_793-5_0_2_line_12 | NAYY 4x150 SE | 11 | 42 | 0.035783 | 0.208 | 0.08 | 261 | 0 | 0.27 | 1 | 1 | cs | TRUE
13 | LV_793-5_0_2_line_13 | NAYY 4x150 SE | 13 | 14 | 0.035324 | 0.208 | 0.08 | 261 | 0 | 0.27 | 1 | 1 | cs | TRUE
14 | LV_793-5_0_2_line_14 | NAYY 4x150 SE | 13 | 15 | 0.02934 | 0.208 | 0.08 | 261 | 0 | 0.27 | 1 | 1 | cs | TRUE
15 | LV_793-5_0_2_line_15 | NAYY 4x150 SE | 14 | 16 | 0.046835 | 0.208 | 0.08 | 261 | 0 | 0.27 | 1 | 1 | cs | TRUE
16 | LV_793-5_0_2_line_16 | NAYY 4x150 SE | 15 | 17 | 0.022205 | 0.208 | 0.08 | 261 | 0 | 0.27 | 1 | 1 | cs | TRUE
17 | LV_793-5_0_2_line_17 | NAYY 4x150 SE | 16 | 18 | 0.032181 | 0.208 | 0.08 | 261 | 0 | 0.27 | 1 | 1 | cs | TRUE
18 | LV_793-5_0_2_line_18 | NAYY 4x150 SE | 16 | 19 | 0.03841 | 0.208 | 0.08 | 261 | 0 | 0.27 | 1 | 1 | cs | TRUE
19 | LV_793-5_0_2_line_19 | NAYY 4x150 SE | 17 | 20 | 0.031855 | 0.208 | 0.08 | 261 | 0 | 0.27 | 1 | 1 | cs | TRUE
20 | LV_793-5_0_2_line_20 | NAYY 4x150 SE | 18 | 21 | 0.015148 | 0.208 | 0.08 | 261 | 0 | 0.27 | 1 | 1 | cs | TRUE
21 | LV_793-5_0_2_line_21 | NAYY 4x150 SE | 19 | 25 | 0.055626 | 0.208 | 0.08 | 261 | 0 | 0.27 | 1 | 1 | cs | TRUE
22 | LV_793-5_0_2_line_22 | NAYY 4x150 SE | 19 | 26 | 0.079873 | 0.208 | 0.08 | 261 | 0 | 0.27 | 1 | 1 | cs | TRUE
23 | LV_793-5_0_2_line_23 | NAYY 4x150 SE | 19 | 22 | 0.027586 | 0.208 | 0.08 | 261 | 0 | 0.27 | 1 | 1 | cs | TRUE
24 | LV_793-5_0_2_line_24 | NAYY 4x150 SE | 20 | 27 | 0.047038 | 0.208 | 0.08 | 261 | 0 | 0.27 | 1 | 1 | cs | TRUE
25 | LV_793-5_0_2_line_25 | NAYY 4x150 SE | 20 | 28 | 0.03473 | 0.208 | 0.08 | 261 | 0 | 0.27 | 1 | 1 | cs | TRUE
26 | LV_793-5_0_2_line_26 | NAYY 4x150 SE | 20 | 29 | 0.036434 | 0.208 | 0.08 | 261 | 0 | 0.27 | 1 | 1 | cs | TRUE
27 | LV_793-5_0_2_line_27 | NAYY 4x150 SE | 21 | 30 | 0.0084992 | 0.208 | 0.08 | 261 | 0 | 0.27 | 1 | 1 | cs | TRUE
28 | LV_793-5_0_2_line_28 | NAYY 4x150 SE | 22 | 23 | 0.047939 | 0.208 | 0.08 | 261 | 0 | 0.27 | 1 | 1 | cs | TRUE
29 | LV_793-5_0_2_line_29 | NAYY 4x150 SE | 22 | 24 | 0.06672 | 0.208 | 0.08 | 261 | 0 | 0.27 | 1 | 1 | cs | TRUE
30 | LV_793-5_0_2_line_30 | NAYY 4x150 SE | 23 | 31 | 0.010144 | 0.208 | 0.08 | 261 | 0 | 0.27 | 1 | 1 | cs | TRUE
31 | LV_793-5_0_2_line_31 | NAYY 4x150 SE | 23 | 32 | 0.0024787 | 0.208 | 0.08 | 261 | 0 | 0.27 | 1 | 1 | cs | TRUE
32 | LV_793-5_0_2_line_32 | NAYY 4x150 SE | 24 | 33 | 0.0014201 | 0.208 | 0.08 | 261 | 0 | 0.27 | 1 | 1 | cs | TRUE
33 | LV_793-5_0_2_line_33 | NAYY 4x150 SE | 26 | 34 | 0.025314 | 0.208 | 0.08 | 261 | 0 | 0.27 | 1 | 1 | cs | TRUE
34 | LV_793-5_0_2_line_34 | NAYY 4x150 SE | 27 | 47 | 0.013092 | 0.208 | 0.08 | 261 | 0 | 0.27 | 1 | 1 | cs | TRUE
35 | LV_793-5_0_2_line_35 | NAYY 4x150 SE | 27 | 48 | 0.044136 | 0.208 | 0.08 | 261 | 0 | 0.27 | 1 | 1 | cs | TRUE
36 | LV_793-5_0_2_line_36 | NAYY 4x150 SE | 28 | 49 | 0.031477 | 0.208 | 0.08 | 261 | 0 | 0.27 | 1 | 1 | cs | TRUE
37 | LV_793-5_0_2_line_37 | NAYY 4x150 SE | 29 | 45 | 0.016115 | 0.208 | 0.08 | 261 | 0 | 0.27 | 1 | 1 | cs | TRUE
38 | LV_793-5_0_2_line_38 | NAYY 4x150 SE | 30 | 43 | 0.010981 | 0.208 | 0.08 | 261 | 0 | 0.27 | 1 | 1 | cs | TRUE
39 | LV_793-5_0_2_line_39 | NAYY 4x150 SE | 31 | 39 | 0.021916 | 0.208 | 0.08 | 261 | 0 | 0.27 | 1 | 1 | cs | TRUE
40 | LV_793-5_0_2_line_40 | NAYY 4x150 SE | 33 | 73 | 0.01047 | 0.208 | 0.08 | 261 | 0 | 0.27 | 1 | 1 | cs | TRUE
41 | LV_793-5_0_2_line_41 | NAYY 4x150 SE | 34 | 112 | 0.12457 | 0.208 | 0.08 | 261 | 0 | 0.27 | 1 | 1 | cs | TRUE
42 | LV_793-5_0_2_line_42 | NAYY 4x150 SE | 35 | 36 | 0.009823 | 0.208 | 0.08 | 261 | 0 | 0.27 | 1 | 1 | cs | TRUE
43 | LV_793-5_0_2_line_43 | NAYY 4x150 SE | 36 | 37 | 0.062649 | 0.208 | 0.08 | 261 | 0 | 0.27 | 1 | 1 | cs | TRUE
44 | LV_793-5_0_2_line_44 | NAYY 4x150 SE | 36 | 38 | 0.019783 | 0.208 | 0.08 | 261 | 0 | 0.27 | 1 | 1 | cs | TRUE
45 | LV_793-5_0_2_line_45 | NAYY 4x150 SE | 37 | 39 | 0.015574 | 0.208 | 0.08 | 261 | 0 | 0.27 | 1 | 1 | cs | TRUE
46 | LV_793-5_0_2_line_46 | NAYY 4x150 SE | 38 | 40 | 0.0132 | 0.208 | 0.08 | 261 | 0 | 0.27 | 1 | 1 | cs | TRUE
47 | LV_793-5_0_2_line_47 | NAYY 4x150 SE | 39 | 41 | 0.034017 | 0.208 | 0.08 | 261 | 0 | 0.27 | 1 | 1 | cs | TRUE
48 | LV_793-5_0_2_line_48 | NAYY 4x150 SE | 41 | 54 | 0.029869 | 0.208 | 0.08 | 261 | 0 | 0.27 | 1 | 1 | cs | TRUE
49 | LV_793-5_0_2_line_49 | NAYY 4x150 SE | 41 | 52 | 0.015972 | 0.208 | 0.08 | 261 | 0 | 0.27 | 1 | 1 | cs | TRUE
50 | LV_793-5_0_2_line_50 | NAYY 4x150 SE | 42 | 46 | 0.010503 | 0.208 | 0.08 | 261 | 0 | 0.27 | 1 | 1 | cs | TRUE
51 | LV_793-5_0_2_line_51 | NAYY 4x150 SE | 42 | 45 | 0.01423 | 0.208 | 0.08 | 261 | 0 | 0.27 | 1 | 1 | cs | TRUE
52 | LV_793-5_0_2_line_52 | NAYY 4x150 SE | 43 | 44 | 0.0042511 | 0.208 | 0.08 | 261 | 0 | 0.27 | 1 | 1 | cs | TRUE
53 | LV_793-5_0_2_line_53 | NAYY 4x150 SE | 47 | 50 | 0.08183 | 0.208 | 0.08 | 261 | 0 | 0.27 | 1 | 1 | cs | TRUE
54 | LV_793-5_0_2_line_54 | NAYY 4x150 SE | 49 | 51 | 0.025655 | 0.208 | 0.08 | 261 | 0 | 0.27 | 1 | 1 | cs | TRUE
55 | LV_793-5_0_2_line_55 | NAYY 4x150 SE | 51 | 71 | 0.037712 | 0.208 | 0.08 | 261 | 0 | 0.27 | 1 | 1 | cs | TRUE
56 | LV_793-5_0_2_line_56 | NAYY 4x150 SE | 51 | 67 | 0.005402 | 0.208 | 0.08 | 261 | 0 | 0.27 | 1 | 1 | cs | TRUE
57 | LV_793-5_0_2_line_57 | NAYY 4x150 SE | 52 | 53 | 0.011338 | 0.208 | 0.08 | 261 | 0 | 0.27 | 1 | 1 | cs | TRUE
58 | LV_793-5_0_2_line_58 | NAYY 4x150 SE | 53 | 55 | 0.014967 | 0.208 | 0.08 | 261 | 0 | 0.27 | 1 | 1 | cs | TRUE
59 | LV_793-5_0_2_line_59 | NAYY 4x150 SE | 54 | 56 | 0.0049474 | 0.208 | 0.08 | 261 | 0 | 0.27 | 1 | 1 | cs | TRUE
60 | LV_793-5_0_2_line_60 | NAYY 4x150 SE | 57 | 58 | 0.019874 | 0.208 | 0.08 | 261 | 0 | 0.27 | 1 | 1 | cs | TRUE
61 | LV_793-5_0_2_line_61 | NAYY 4x150 SE | 57 | 59 | 0.10165 | 0.208 | 0.08 | 261 | 0 | 0.27 | 1 | 1 | cs | TRUE
62 | LV_793-5_0_2_line_62 | NAYY 4x150 SE | 58 | 60 | 0.038948 | 0.208 | 0.08 | 261 | 0 | 0.27 | 1 | 1 | cs | TRUE
63 | LV_793-5_0_2_line_63 | NAYY 4x150 SE | 59 | 61 | 0.023763 | 0.208 | 0.08 | 261 | 0 | 0.27 | 1 | 1 | cs | TRUE
64 | LV_793-5_0_2_line_64 | NAYY 4x150 SE | 59 | 62 | 0.085228 | 0.208 | 0.08 | 261 | 0 | 0.27 | 1 | 1 | cs | TRUE
65 | LV_793-5_0_2_line_65 | NAYY 4x150 SE | 60 | 69 | 0.018384 | 0.208 | 0.08 | 261 | 0 | 0.27 | 1 | 1 | cs | TRUE
66 | LV_793-5_0_2_line_66 | NAYY 4x150 SE | 60 | 68 | 0.021649 | 0.208 | 0.08 | 261 | 0 | 0.27 | 1 | 1 | cs | TRUE
67 | LV_793-5_0_2_line_67 | NAYY 4x150 SE | 61 | 63 | 0.060618 | 0.208 | 0.08 | 261 | 0 | 0.27 | 1 | 1 | cs | TRUE
68 | LV_793-5_0_2_line_68 | NAYY 4x150 SE | 61 | 64 | 0.031962 | 0.208 | 0.08 | 261 | 0 | 0.27 | 1 | 1 | cs | TRUE
69 | LV_793-5_0_2_line_69 | NAYY 4x150 SE | 62 | 65 | 0.028462 | 0.208 | 0.08 | 261 | 0 | 0.27 | 1 | 1 | cs | TRUE
70 | LV_793-5_0_2_line_70 | NAYY 4x150 SE | 64 | 70 | 0.019435 | 0.208 | 0.08 | 261 | 0 | 0.27 | 1 | 1 | cs | TRUE
71 | LV_793-5_0_2_line_71 | NAYY 4x150 SE | 65 | 66 | 0.26855 | 0.208 | 0.08 | 261 | 0 | 0.27 | 1 | 1 | cs | TRUE
72 | LV_793-5_0_2_line_72 | NAYY 4x150 SE | 66 | 93 | 0.19334 | 0.208 | 0.08 | 261 | 0 | 0.27 | 1 | 1 | cs | TRUE
73 | LV_793-5_0_2_line_73 | NAYY 4x150 SE | 67 | 68 | 0.012213 | 0.208 | 0.08 | 261 | 0 | 0.27 | 1 | 1 | cs | TRUE
74 | LV_793-5_0_2_line_74 | NAYY 4x150 SE | 69 | 72 | 0.010014 | 0.208 | 0.08 | 261 | 0 | 0.27 | 1 | 1 | cs | TRUE
75 | LV_793-5_0_2_line_75 | NAYY 4x150 SE | 70 | 105 | 0.12751 | 0.208 | 0.08 | 261 | 0 | 0.27 | 1 | 1 | cs | TRUE
76 | LV_793-5_0_2_line_76 | NAYY 4x150 SE | 71 | 80 | 0.040363 | 0.208 | 0.08 | 261 | 0 | 0.27 | 1 | 1 | cs | TRUE
77 | LV_793-5_0_2_line_77 | NAYY 4x150 SE | 72 | 90 | 0.046551 | 0.208 | 0.08 | 261 | 0 | 0.27 | 1 | 1 | cs | TRUE
78 | LV_793-5_0_2_line_78 | NAYY 4x150 SE | 73 | 74 | 0.025087 | 0.208 | 0.08 | 261 | 0 | 0.27 | 1 | 1 | cs | TRUE
79 | LV_793-5_0_2_line_79 | NAYY 4x150 SE | 74 | 75 | 0.038957 | 0.208 | 0.08 | 261 | 0 | 0.27 | 1 | 1 | cs | TRUE
80 | LV_793-5_0_2_line_80 | NAYY 4x150 SE | 74 | 76 | 0.018374 | 0.208 | 0.08 | 261 | 0 | 0.27 | 1 | 1 | cs | TRUE
81 | LV_793-5_0_2_line_81 | NAYY 4x150 SE | 76 | 77 | 0.010847 | 0.208 | 0.08 | 261 | 0 | 0.27 | 1 | 1 | cs | TRUE
82 | LV_793-5_0_2_line_82 | NAYY 4x150 SE | 77 | 78 | 0.07691 | 0.208 | 0.08 | 261 | 0 | 0.27 | 1 | 1 | cs | TRUE
83 | LV_793-5_0_2_line_83 | NAYY 4x150 SE | 77 | 79 | 0.002472 | 0.208 | 0.08 | 261 | 0 | 0.27 | 1 | 1 | cs | TRUE
84 | LV_793-5_0_2_line_84 | NAYY 4x150 SE | 78 | 89 | 0.062215 | 0.208 | 0.08 | 261 | 0 | 0.27 | 1 | 1 | cs | TRUE
85 | LV_793-5_0_2_line_85 | NAYY 4x150 SE | 78 | 84 | 0.018085 | 0.208 | 0.08 | 261 | 0 | 0.27 | 1 | 1 | cs | TRUE
86 | LV_793-5_0_2_line_86 | NAYY 4x150 SE | 79 | 97 | 0.026373 | 0.208 | 0.08 | 261 | 0 | 0.27 | 1 | 1 | cs | TRUE
87 | LV_793-5_0_2_line_87 | NAYY 4x150 SE | 79 | 95 | 0.029704 | 0.208 | 0.08 | 261 | 0 | 0.27 | 1 | 1 | cs | TRUE
88 | LV_793-5_0_2_line_88 | NAYY 4x150 SE | 81 | 82 | 0.0059398 | 0.208 | 0.08 | 261 | 0 | 0.27 | 1 | 1 | cs | TRUE
89 | LV_793-5_0_2_line_89 | NAYY 4x150 SE | 81 | 83 | 0.015667 | 0.208 | 0.08 | 261 | 0 | 0.27 | 1 | 1 | cs | TRUE
90 | LV_793-5_0_2_line_90 | NAYY 4x150 SE | 82 | 84 | 0.0058066 | 0.208 | 0.08 | 261 | 0 | 0.27 | 1 | 1 | cs | TRUE
91 | LV_793-5_0_2_line_91 | NAYY 4x150 SE | 83 | 85 | 0.0089912 | 0.208 | 0.08 | 261 | 0 | 0.27 | 1 | 1 | cs | TRUE
92 | LV_793-5_0_2_line_92 | NAYY 4x150 SE | 84 | 86 | 0.011842 | 0.208 | 0.08 | 261 | 0 | 0.27 | 1 | 1 | cs | TRUE
93 | LV_793-5_0_2_line_93 | NAYY 4x150 SE | 86 | 87 | 0.014695 | 0.208 | 0.08 | 261 | 0 | 0.27 | 1 | 1 | cs | TRUE
94 | LV_793-5_0_2_line_94 | NAYY 4x150 SE | 86 | 88 | 0.046671 | 0.208 | 0.08 | 261 | 0 | 0.27 | 1 | 1 | cs | TRUE
95 | LV_793-5_0_2_line_95 | NAYY 4x150 SE | 90 | 91 | 0.01011 | 0.208 | 0.08 | 261 | 0 | 0.27 | 1 | 1 | cs | TRUE
96 | LV_793-5_0_2_line_96 | NAYY 4x150 SE | 92 | 93 | 0.019334 | 0.208 | 0.08 | 261 | 0 | 0.27 | 1 | 1 | cs | TRUE
97 | LV_793-5_0_2_line_97 | NAYY 4x150 SE | 93 | 94 | 0.038989 | 0.208 | 0.08 | 261 | 0 | 0.27 | 1 | 1 | cs | TRUE
98 | LV_793-5_0_2_line_98 | NAYY 4x150 SE | 95 | 96 | 0.0079132 | 0.208 | 0.08 | 261 | 0 | 0.27 | 1 | 1 | cs | TRUE
99 | LV_793-5_0_2_line_99 | NAYY 4x150 SE | 97 | 98 | 0.019473 | 0.208 | 0.08 | 261 | 0 | 0.27 | 1 | 1 | cs | TRUE
100 | LV_793-5_0_2_line_100 | NAYY 4x150 SE | 98 | 99 | 0.02255 | 0.208 | 0.08 | 261 | 0 | 0.27 | 1 | 1 | cs | TRUE
101 | LV_793-5_0_2_line_101 | NAYY 4x150 SE | 98 | 100 | 0.010365 | 0.208 | 0.08 | 261 | 0 | 0.27 | 1 | 1 | cs | TRUE
102 | LV_793-5_0_2_line_102 | NAYY 4x150 SE | 99 | 102 | 0.014052 | 0.208 | 0.08 | 261 | 0 | 0.27 | 1 | 1 | cs | TRUE
103 | LV_793-5_0_2_line_103 | NAYY 4x150 SE | 99 | 103 | 0.025975 | 0.208 | 0.08 | 261 | 0 | 0.27 | 1 | 1 | cs | TRUE
104 | LV_793-5_0_2_line_104 | NAYY 4x150 SE | 100 | 101 | 0.029223 | 0.208 | 0.08 | 261 | 0 | 0.27 | 1 | 1 | cs | TRUE
105 | LV_793-5_0_2_line_105 | NAYY 4x150 SE | 103 | 104 | 0.015762 | 0.208 | 0.08 | 261 | 0 | 0.27 | 1 | 1 | cs | TRUE
106 | LV_793-5_0_2_line_106 | NAYY 4x150 SE | 106 | 107 | 0.016143 | 0.208 | 0.08 | 261 | 0 | 0.27 | 1 | 1 | cs | TRUE
107 | LV_793-5_0_2_line_107 | NAYY 4x150 SE | 106 | 108 | 0.081445 | 0.208 | 0.08 | 261 | 0 | 0.27 | 1 | 1 | cs | TRUE
108 | LV_793-5_0_2_line_108 | NAYY 4x150 SE | 107 | 109 | 0.00035783 | 0.208 | 0.08 | 261 | 0 | 0.27 | 1 | 1 | cs | TRUE
109 | LV_793-5_0_2_line_109 | NAYY 4x150 SE | 109 | 113 | 0.050821 | 0.208 | 0.08 | 261 | 0 | 0.27 | 1 | 1 | cs | TRUE
110 | LV_793-5_0_2_line_110 | NAYY 4x150 SE | 110 | 111 | 0.19641 | 0.208 | 0.08 | 261 | 0 | 0.27 | 1 | 1 | cs | TRUE
111 | LV_793-5_0_2_line_111 | NAYY 4x150 SE | 110 | 112 | 0.034587 | 0.208 | 0.08 | 261 | 0 | 0.27 | 1 | 1 | cs | TRUE
112 | LV_793-5_0_2_line_112 | NAYY 4x150 SE | 111 | 114 | 0.073724 | 0.208 | 0.08 | 261 | 0 | 0.27 | 1 | 1 | cs | TRUE
113 | LV_793-5_0_2_line_113 | NAYY 4x150 SE | 111 | 113 | 0.021059 | 0.208 | 0.08 | 261 | 0 | 0.27 | 1 | 1 | cs | TRUE

## trafo
| name | std_type | hv_bus | lv_bus | sn_mva | vn_hv_kv | vn_lv_kv | vk_percent | vkr_percent | pfe_kw | i0_percent | shift_degree | tap_side | tap_neutral | tap_min | tap_max | tap_step_percent | tap_step_degree | tap_pos | tap_phase_shifter | parallel | df | in_service
0 | LV_793-5_0_2_trafo_7 | 0.25 MVA 20/0.4 kV | 115 | 14 | 0.25 | 20 | 0.4 | 6 | 1.44 | 0.8 | 0.32 | 150 | hv | 0 | -2 | 2 | 2.5 | 0 | 0 | FALSE | 1 | 1 | TRUE

## line_geodata
| x0 | y0 | x1 | y1 | x2 | y2 | x3 | y3 | x4 | y4 | x5 | y5 | x6 | y6
0 | 2596133.4277 | 1151630.1986 | 2596122.6219 | 1151646.1446
1 | 2596087.5226 | 1151668.7699 | 2596117.4729 | 1151653.7428 | 2596122.6219 | 1151646.1446
2 | 2596155.6496 | 1151566.8309 | 2596147.6479 | 1151582.7217 | 2596133.4277 | 1151630.1986
3 | 2596087.5226 | 1151668.7699 | 2596084.1115 | 1151672.4258
4 | 2596155.6496 | 1151566.8309 | 2596087.7951 | 1151529.4713
5 | 2596084.1115 | 1151672.4258 | 2596080.6207 | 1151676.167 | 2596076.8957 | 1151683.2396 | 2596077.8712 | 1151697.4616
6 | 2596077.8712 | 1151697.4616 | 2596077.8953 | 1151697.8127 | 2596077.8875 | 1151700.3309
7 | 2596026.0601 | 1151692.5003 | 2596044.2382 | 1151696.0475
8 | 2596026.0601 | 1151692.5003 | 2596018.4473 | 1151692.5054 | 2596008.804 | 1151697.2698 | 2595999.9576 | 1151700.1439
9 | 2596044.2382 | 1151696.0475 | 2596048.088 | 1151696.7988 | 2596057.7989 | 1151701.3389 | 2596063.1009 | 1151706.3337
10 | 2595984.7227 | 1151697.6975 | 2595999.9576 | 1151700.1439
11 | 2596077.8015 | 1151728.0964 | 2596077.8875 | 1151700.3309
12 | 2596077.7689 | 1151738.5995 | 2596075.2782 | 1151732.0757 | 2596069.335 | 1151715.4826 | 2596065.4165 | 1151708.5152 | 2596063.1009 | 1151706.3337
13 | 2596000.0853 | 1151806.2018 | 2595987.1998 | 1151808.3721 | 2595974.1035 | 1151813.2168 | 2595968.24 | 1151819.0819
14 | 2596000.0853 | 1151806.2018 | 2596018.8748 | 1151803.037 | 2596029.1468 | 1151803.5615
15 | 2595942.0181 | 1151857.7382 | 2595963.95 | 1151823.3731 | 2595968.24 | 1151819.0819
16 | 2596051.3232 | 1151804.6937 | 2596029.1468 | 1151803.5615
17 | 2595942.0181 | 1151857.7382 | 2595935.4245 | 1151889.2361
18 | 2595910.9297 | 1151867.4422 | 2595912.8287 | 1151872.4767 | 2595917.6071 | 1151868.8271 | 2595934.4934 | 1151862.8793 | 2595942.0181 | 1151857.7382
19 | 2596083.1466 | 1151805.1618 | 2596069.5945 | 1151805.6266 | 2596051.3232 | 1151804.6937
20 | 2595934.548 | 1151904.2778 | 2595934.4075 | 1151894.0946 | 2595935.4245 | 1151889.2361
21 | 2595910.9297 | 1151867.4422 | 2595911.7124 | 1151811.8367
22 | 2595856.956 | 1151808.9956 | 2595869.1118 | 1151820.0703 | 2595885.5859 | 1151839.1459 | 2595899.3893 | 1151858.2123 | 2595907.3749 | 1151864.7989 | 2595910.9297 | 1151867.4422
23 | 2595902.3826 | 1151892.0713 | 2595912.8287 | 1151872.4767 | 2595910.9297 | 1151867.4422
24 | 2596079.4558 | 1151852.0427 | 2596083.1466 | 1151805.1618
25 | 2596083.1466 | 1151805.1618 | 2596088.6637 | 1151804.3466 | 2596092.0782 | 1151803.6107 | 2596113.6058 | 1151806.3756 | 2596116.0085 | 1151807.4635 | 2596117.3129 | 1151807.2736
26 | 2596083.1466 | 1151805.1618 | 2596080.2125 | 1151768.8457
27 | 2595934.1362 | 1151912.7346 | 2595934.6255 | 1151909.8911 | 2595934.548 | 1151904.2778
28 | 2595902.3826 | 1151892.0713 | 2595865.6844 | 1151923.0342
29 | 2595902.3826 | 1151892.0713 | 2595895.1504 | 1151958.3978
30 | 2595865.6844 | 1151923.0342 | 2595864.0123 | 1151933.039
31 | 2595865.6844 | 1151923.0342 | 2595863.7902 | 1151924.6329
32 | 2595895.1504 | 1151958.3978 | 2595894.9965 | 1151959.8095
33 | 2595856.956 | 1151808.9956 | 2595832.0571 | 1151813.9377
34 | 2596079.4558 | 1151852.0427 | 2596078.628 | 1151865.1052
35 | 2596079.4558 | 1151852.0427 | 2596035.8432 | 1151845.2627
36 | 2596117.3129 | 1151807.2736 | 2596124.7855 | 1151804.2784 | 2596139.835 | 1151793.4966 | 2596143.7559 | 1151790.5348
37 | 2596078.9148 | 1151752.7829 | 2596080.2125 | 1151768.8457
38 | 2595934.1362 | 1151912.7346 | 2595932.2738 | 1151923.5568
39 | 2595857.065 | 1151953.6441 | 2595862.6352 | 1151941.2786 | 2595864.0123 | 1151933.039
40 | 2595893.8616 | 1151970.2181 | 2595894.9965 | 1151959.8095
41 | 2595832.0571 | 1151813.9377 | 2595815.724 | 1151690.4425
42 | 2595791.1121 | 1151970.2654 | 2595781.4808 | 1151972.1964
43 | 2595844.9794 | 1151943.781 | 2595828.1398 | 1151961.2792 | 2595820.4689 | 1151965.4867 | 2595797.7567 | 1151968.9267 | 2595791.1121 | 1151970.2654
44 | 2595791.1121 | 1151970.2654 | 2595791.029 | 1151950.4824
45 | 2595857.065 | 1151953.6441 | 2595844.9794 | 1151943.781
46 | 2595790.9735 | 1151937.2827 | 2595791.029 | 1151950.4824
47 | 2595857.065 | 1151953.6441 | 2595832.0951 | 1151976.8174
48 | 2595810.17 | 1151997.1651 | 2595832.0951 | 1151976.8174
49 | 2595832.0951 | 1151976.8174 | 2595842.7311 | 1151988.7336
50 | 2596077.7689 | 1151738.5995 | 2596077.8015 | 1151728.0964
51 | 2596077.7689 | 1151738.5995 | 2596078.9148 | 1151752.7829
52 | 2595931.5529 | 1151927.7464 | 2595932.2738 | 1151923.5568
53 | 2596078.628 | 1151865.1052 | 2596073.1433 | 1151946.7517
54 | 2596164.2266 | 1151775.0717 | 2596143.7559 | 1151790.5348
55 | 2596164.2266 | 1151775.0717 | 2596165.2453 | 1151772.0028 | 2596169.1974 | 1151760.0722 | 2596179.1765 | 1151740.5562
56 | 2596163.5548 | 1151780.4303 | 2596164.2266 | 1151775.0717
57 | 2595850.2811 | 1151997.1924 | 2595842.7311 | 1151988.7336
58 | 2595850.2811 | 1151997.1924 | 2595849.2863 | 1152012.1226
59 | 2595810.17 | 1151997.1651 | 2595815.1065 | 1151997.4936
60 | 2596167.1261 | 1151832.1422 | 2596167.6039 | 1151835.2878 | 2596172.6067 | 1151851.2125
61 | 2596172.6067 | 1151851.2125 | 2596204.0206 | 1151947.8861
62 | 2596181.979 | 1151802.2068 | 2596183.1946 | 1151818.7919 | 2596180.7586 | 1151825.5968 | 2596167.1261 | 1151832.1422
63 | 2596205.3097 | 1151971.608 | 2596204.0206 | 1151947.8861
64 | 2596204.0206 | 1151947.8861 | 2596228.801 | 1151950.1046 | 2596246.2974 | 1151950.0935 | 2596261.1135 | 1151946.5935 | 2596287.4497 | 1151938.2449
65 | 2596181.979 | 1151802.2068 | 2596189.1847 | 1151801.7908 | 2596198.8603 | 1151799.5279 | 2596199.7587 | 1151798.6884
66 | 2596181.979 | 1151802.2068 | 2596181.7653 | 1151792.1464 | 2596178.8836 | 1151786.0008 | 2596175.5891 | 1151782.5124
67 | 2596205.3097 | 1151971.608 | 2596265.8675 | 1151976.9609
68 | 2596205.3097 | 1151971.608 | 2596204.6278 | 1152003.5624
69 | 2596314.8295 | 1151932.4083 | 2596308.4443 | 1151931.5897 | 2596287.4497 | 1151938.2449
70 | 2596204.6278 | 1152003.5624 | 2596204.2132 | 1152022.9933
71 | 2596314.8295 | 1151932.4083 | 2596550.4506 | 1151803.5695
72 | 2596635.5478 | 1151977.1719 | 2596550.4506 | 1151803.5695
73 | 2596163.5548 | 1151780.4303 | 2596175.5891 | 1151782.5124
74 | 2596199.7587 | 1151798.6884 | 2596201.9434 | 1151796.6467 | 2596201.8403 | 1151789.6238
75 | 2596204.2132 | 1152022.9933 | 2596294.561 | 1152112.976
76 | 2596179.1765 | 1151740.5562 | 2596193.5364 | 1151719.2365 | 2596201.3545 | 1151706.8367
77 | 2596226.5348 | 1151753.9003 | 2596207.6889 | 1151768.9517 | 2596202.9578 | 1151774.9021 | 2596201.7267 | 1151781.8841 | 2596201.8403 | 1151789.6238
78 | 2595903.0742 | 1151993.0758 | 2595893.5067 | 1151973.4728 | 2595893.8616 | 1151970.2181
79 | 2595903.0742 | 1151993.0758 | 2595874.1852 | 1152019.2976
80 | 2595903.0742 | 1151993.0758 | 2595911.1343 | 1152009.588
81 | 2595915.8923 | 1152019.3353 | 2595911.1343 | 1152009.588
82 | 2595990.9662 | 1152009.6459 | 2595986.8318 | 1152012.3278 | 2595952.1758 | 1152010.7284 | 2595933.7986 | 1152013.0421 | 2595915.8923 | 1152019.3353
83 | 2595916.9758 | 1152021.5579 | 2595915.8923 | 1152019.3353
84 | 2595990.9662 | 1152009.6459 | 2596023.5649 | 1152033.0242 | 2596042.2455 | 1152044.8318
85 | 2595990.9662 | 1152009.6459 | 2596001.3004 | 1151994.7872
86 | 2595916.9758 | 1152021.5579 | 2595891.6954 | 1152029.0702
87 | 2595916.9758 | 1152021.5579 | 2595922.0737 | 1152036.2393 | 2595924.3328 | 1152050.2203
88 | 2596012.6625 | 1151991.807 | 2596006.917 | 1151993.314
89 | 2596012.6625 | 1151991.807 | 2596015.1953 | 1151991.1427 | 2596024.8603 | 1151985.0999 | 2596026.0511 | 1151983.9583
90 | 2596001.3004 | 1151994.7872 | 2596006.917 | 1151993.314
91 | 2596026.0511 | 1151983.9583 | 2596032.5419 | 1151977.7365
92 | 2595992.9303 | 1151986.3887 | 2596001.3004 | 1151994.7872
93 | 2595992.9303 | 1151986.3887 | 2595986.3295 | 1151973.2534
94 | 2595992.9303 | 1151986.3887 | 2595966.3372 | 1151959.1713 | 2595958.0017 | 1151956.7091
95 | 2596234.4349 | 1151747.5908 | 2596226.5348 | 1151753.9003
96 | 2596635.8931 | 1151994.801 | 2596636.3478 | 1151993.9797 | 2596639.6347 | 1151984.9512 | 2596635.5478 | 1151977.1719
97 | 2596609.7987 | 1151998.0969 | 2596626.6673 | 1151973.8754 | 2596635.5478 | 1151977.1719
98 | 2595924.3328 | 1152050.2203 | 2595925.595 | 1152058.0321
99 | 2595873.0295 | 1152034.617 | 2595891.6954 | 1152029.0702
100 | 2595851.3555 | 1152041.0575 | 2595873.0295 | 1152034.617
101 | 2595873.0295 | 1152034.617 | 2595873.3389 | 1152044.9778
102 | 2595854.2505 | 1152054.8067 | 2595851.3555 | 1152041.0575
103 | 2595825.3112 | 1152041.6317 | 2595851.3555 | 1152041.0575
104 | 2595873.3389 | 1152044.9778 | 2595873.5952 | 1152053.5592 | 2595878.9504 | 1152062.9934 | 2595878.6443 | 1152072.7784
105 | 2595825.3112 | 1152041.6317 | 2595818.6335 | 1152050.3184 | 2595819.2247 | 1152055.0874
106 | 2595784.4574 | 1151440.4442 | 2595779.3905 | 1151448.8186 | 2595773.2873 | 1151450.5886
107 | 2595818.9796 | 1151367.4618 | 2595816.1013 | 1151377.9356 | 2595794.3063 | 1151411.6009 | 2595784.4574 | 1151440.4442
108 | 2595773.2873 | 1151450.5886 | 2595772.9436 | 1151450.6883
109 | 2595730.1313 | 1151475.1446 | 2595740.0011 | 1151464.9881 | 2595749.4658 | 1151457.1774 | 2595759.1335 | 1151454.1023 | 2595764.8272 | 1151453.0422 | 2595772.9436 | 1151450.6883
110 | 2595823.7907 | 1151659.8014 | 2595719.523 | 1151493.35
111 | 2595815.724 | 1151690.4425 | 2595819.2042 | 1151685.306 | 2595825.6489 | 1151672.1061 | 2595827.2948 | 1151666.3688 | 2595826.2636 | 1151662.2564 | 2595823.7907 | 1151659.8014 | 2595823.7907 | 1151659.8014
112 | 2595662.0347 | 1151536.8576 | 2595686.7238 | 1151516.5296 | 2595705.029 | 1151497.6404 | 2595714.0816 | 1151493.1205 | 2595719.523 | 1151493.35
113 | 2595730.1313 | 1151475.1446 | 2595719.523 | 1151493.35

## bus_geodata
| x | y | coords
0 | 2596122.6219 | 1151646.1446
1 | 2596133.4277 | 1151630.1986
2 | 2596087.5226 | 1151668.7699
3 | 2596155.6496 | 1151566.8309
4 | 2596084.1115 | 1151672.4258
5 | 2596087.7951 | 1151529.4713
6 | 2596077.8712 | 1151697.4616
7 | 2596026.0601 | 1151692.5003
8 | 2596044.2382 | 1151696.0475
9 | 2595999.9576 | 1151700.1439
10 | 2596077.8875 | 1151700.3309
11 | 2596063.1009 | 1151706.3337
12 | 2595984.7227 | 1151697.6974
13 | 2596000.0853 | 1151806.2018
14 | 2595968.24 | 1151819.0819
15 | 2596029.1468 | 1151803.5615
16 | 2595942.0181 | 1151857.7382
17 | 2596051.3232 | 1151804.6937
18 | 2595935.4245 | 1151889.2361
19 | 2595910.9297 | 1151867.4422
20 | 2596083.1466 | 1151805.1618
21 | 2595934.548 | 1151904.2778
22 | 2595902.3826 | 1151892.0713
23 | 2595865.6844 | 1151923.0342
24 | 2595895.1504 | 1151958.3978
25 | 2595911.7124 | 1151811.8367
26 | 2595856.956 | 1151808.9956
27 | 2596079.4558 | 1151852.0427
28 | 2596117.3129 | 1151807.2736
29 | 2596080.2125 | 1151768.8457
30 | 2595934.1362 | 1151912.7346
31 | 2595864.0123 | 1151933.039
32 | 2595863.7902 | 1151924.6329
33 | 2595894.9965 | 1151959.8095
34 | 2595832.0571 | 1151813.9377
35 | 2595781.4808 | 1151972.1964
36 | 2595791.1121 | 1151970.2654
37 | 2595844.9794 | 1151943.781
38 | 2595791.029 | 1151950.4824
39 | 2595857.065 | 1151953.6441
40 | 2595790.9735 | 1151937.2827
41 | 2595832.0951 | 1151976.8174
42 | 2596077.7689 | 1151738.5995
43 | 2595932.2738 | 1151923.5568
44 | 2595931.5529 | 1151927.7464
45 | 2596078.9148 | 1151752.7829
46 | 2596077.8015 | 1151728.0964
47 | 2596078.628 | 1151865.1052
48 | 2596035.8432 | 1151845.2627
49 | 2596143.7559 | 1151790.5348
50 | 2596073.1433 | 1151946.7517
51 | 2596164.2266 | 1151775.0717
52 | 2595842.7311 | 1151988.7336
53 | 2595850.2811 | 1151997.1924
54 | 2595810.17 | 1151997.1651
55 | 2595849.2863 | 1152012.1226
56 | 2595815.1065 | 1151997.4936
57 | 2596172.6067 | 1151851.2125
58 | 2596167.1261 | 1151832.1422
59 | 2596204.0206 | 1151947.8861
60 | 2596181.979 | 1151802.2068
61 | 2596205.3097 | 1151971.608
62 | 2596287.4497 | 1151938.2449
63 | 2596265.8675 | 1151976.9609
64 | 2596204.6278 | 1152003.5624
65 | 2596314.8295 | 1151932.4083
66 | 2596550.4506 | 1151803.5695
67 | 2596163.5548 | 1151780.4303
68 | 2596175.5891 | 1151782.5124
69 | 2596199.7587 | 1151798.6884
70 | 2596204.2132 | 1152022.9933
71 | 2596179.1765 | 1151740.5562
72 | 2596201.8403 | 1151789.6238
73 | 2595893.8616 | 1151970.2181
74 | 2595903.0742 | 1151993.0758
75 | 2595874.1852 | 1152019.2976
76 | 2595911.1343 | 1152009.588
77 | 2595915.8923 | 1152019.3353
78 | 2595990.9662 | 1152009.6459
79 | 2595916.9758 | 1152021.5579
80 | 2596201.3545 | 1151706.8367
81 | 2596012.6625 | 1151991.807
82 | 2596006.917 | 1151993.314
83 | 2596026.0511 | 1151983.9583
84 | 2596001.3004 | 1151994.7872
85 | 2596032.5419 | 1151977.7365
86 | 2595992.9303 | 1151986.3887
87 | 2595986.3295 | 1151973.2534
88 | 2595958.0017 | 1151956.7091
89 | 2596042.2455 | 1152044.8318
90 | 2596226.5348 | 1151753.9003
91 | 2596234.4349 | 1151747.5908
92 | 2596635.8931 | 1151994.801
93 | 2596635.5478 | 1151977.1719
94 | 2596609.7987 | 1151998.0969
95 | 2595924.3328 | 1152050.2203
96 | 2595925.595 | 1152058.0321
97 | 2595891.6954 | 1152029.0702
98 | 2595873.0295 | 1152034.617
99 | 2595851.3555 | 1152041.0575
100 | 2595873.3389 | 1152044.9778
101 | 2595878.6443 | 1152072.7784
102 | 2595854.2505 | 1152054.8067
103 | 2595825.3112 | 1152041.6317
104 | 2595819.2247 | 1152055.0874
105 | 2596294.561 | 1152112.976
106 | 2595784.4574 | 1151440.4442
107 | 2595773.2873 | 1151450.5886
108 | 2595818.9796 | 1151367.4618
109 | 2595772.9436 | 1151450.6883
110 | 2595823.7907 | 1151659.8014
111 | 2595719.523 | 1151493.35
112 | 2595815.724 | 1151690.4425
113 | 2595730.1313 | 1151475.1446
114 | 2595662.0347 | 1151536.8576
115 | 2595942.0181 | 1151857.7382

## line_std_types
| c_nf_per_km | r_ohm_per_km | x_ohm_per_km | max_i_ka | type | q_mm2 | alpha | voltage_rating
NAYY 4x50 SE | 210 | 0.642 | 0.083 | 0.142 | cs | 50 | 0.00403 | LV
NAYY 4x120 SE | 264 | 0.225 | 0.08 | 0.242 | cs | 120 | 0.00403 | LV
NAYY 4x150 SE | 261 | 0.208 | 0.08 | 0.27 | cs | 150 | 0.00403 | LV
NA2XS2Y 1x95 RM/25 12/20 kV | 216 | 0.313 | 0.132 | 0.252 | cs | 95 | 0.00403 | MV
NA2XS2Y 1x185 RM/25 12/20 kV | 273 | 0.161 | 0.117 | 0.362 | cs | 185 | 0.00403 | MV
NA2XS2Y 1x240 RM/25 12/20 kV | 304 | 0.122 | 0.112 | 0.421 | cs | 240 | 0.00403 | MV
NA2XS2Y 1x95 RM/25 6/10 kV | 315 | 0.313 | 0.123 | 0.249 | cs | 95 | 0.00403 | MV
NA2XS2Y 1x185 RM/25 6/10 kV | 406 | 0.161 | 0.11 | 0.358 | cs | 185 | 0.00403 | MV
NA2XS2Y 1x240 RM/25 6/10 kV | 456 | 0.122 | 0.105 | 0.416 | cs | 240 | 0.00403 | MV
NA2XS2Y 1x150 RM/25 12/20 kV | 250 | 0.206 | 0.116 | 0.319 | cs | 150 | 0.00403 | MV
NA2XS2Y 1x120 RM/25 12/20 kV | 230 | 0.253 | 0.119 | 0.283 | cs | 120 | 0.00403 | MV
NA2XS2Y 1x70 RM/25 12/20 kV | 190 | 0.443 | 0.132 | 0.22 | cs | 70 | 0.00403 | MV
NA2XS2Y 1x150 RM/25 6/10 kV | 360 | 0.206 | 0.11 | 0.315 | cs | 150 | 0.00403 | MV
NA2XS2Y 1x120 RM/25 6/10 kV | 340 | 0.253 | 0.113 | 0.28 | cs | 120 | 0.00403 | MV
NA2XS2Y 1x70 RM/25 6/10 kV | 280 | 0.443 | 0.123 | 0.217 | cs | 70 | 0.00403 | MV
N2XS(FL)2Y 1x120 RM/35 64/110 kV | 112 | 0.153 | 0.166 | 0.366 | cs | 120 | 0.00393 | HV
N2XS(FL)2Y 1x185 RM/35 64/110 kV | 125 | 0.099 | 0.156 | 0.457 | cs | 185 | 0.00393 | HV
N2XS(FL)2Y 1x240 RM/35 64/110 kV | 135 | 0.075 | 0.149 | 0.526 | cs | 240 | 0.00393 | HV
N2XS(FL)2Y 1x300 RM/35 64/110 kV | 144 | 0.06 | 0.144 | 0.588 | cs | 300 | 0.00393 | HV
15-AL1/3-ST1A 0.4 | 11 | 1.8769 | 0.35 | 0.105 | ol | 16 | 0.00403 | LV
24-AL1/4-ST1A 0.4 | 11.25 | 1.2012 | 0.335 | 0.14 | ol | 24 | 0.00403 | LV
48-AL1/8-ST1A 0.4 | 12.2 | 0.5939 | 0.3 | 0.21 | ol | 48 | 0.00403 | LV
94-AL1/15-ST1A 0.4 | 13.2 | 0.306 | 0.29 | 0.35 | ol | 94 | 0.00403 | LV
34-AL1/6-ST1A 10.0 | 9.7 | 0.8342 | 0.36 | 0.17 | ol | 34 | 0.00403 | MV
48-AL1/8-ST1A 10.0 | 10.1 | 0.5939 | 0.35 | 0.21 | ol | 48 | 0.00403 | MV
70-AL1/11-ST1A 10.0 | 10.4 | 0.4132 | 0.339 | 0.29 | ol | 70 | 0.00403 | MV
94-AL1/15-ST1A 10.0 | 10.75 | 0.306 | 0.33 | 0.35 | ol | 94 | 0.00403 | MV
122-AL1/20-ST1A 10.0 | 11.1 | 0.2376 | 0.323 | 0.41 | ol | 122 | 0.00403 | MV
149-AL1/24-ST1A 10.0 | 11.25 | 0.194 | 0.315 | 0.47 | ol | 149 | 0.00403 | MV
34-AL1/6-ST1A 20.0 | 9.15 | 0.8342 | 0.382 | 0.17 | ol | 34 | 0.00403 | MV
48-AL1/8-ST1A 20.0 | 9.5 | 0.5939 | 0.372 | 0.21 | ol | 48 | 0.00403 | MV
70-AL1/11-ST1A 20.0 | 9.7 | 0.4132 | 0.36 | 0.29 | ol | 70 | 0.00403 | MV
94-AL1/15-ST1A 20.0 | 10 | 0.306 | 0.35 | 0.35 | ol | 94 | 0.00403 | MV
122-AL1/20-ST1A 20.0 | 10.3 | 0.2376 | 0.344 | 0.41 | ol | 122 | 0.00403 | MV
149-AL1/24-ST1A 20.0 | 10.5 | 0.194 | 0.337 | 0.47 | ol | 149 | 0.00403 | MV
184-AL1/30-ST1A 20.0 | 10.75 | 0.1571 | 0.33 | 0.535 | ol | 184 | 0.00403 | MV
243-AL1/39-ST1A 20.0 | 11 | 0.1188 | 0.32 | 0.645 | ol | 243 | 0.00403 | MV
48-AL1/8-ST1A 110.0 | 8 | 0.5939 | 0.46 | 0.21 | ol | 48 | 0.00403 | HV
70-AL1/11-ST1A 110.0 | 8.4 | 0.4132 | 0.45 | 0.29 | ol | 70 | 0.00403 | HV
94-AL1/15-ST1A 110.0 | 8.65 | 0.306 | 0.44 | 0.35 | ol | 94 | 0.00403 | HV
122-AL1/20-ST1A 110.0 | 8.5 | 0.2376 | 0.43 | 0.41 | ol | 122 | 0.00403 | HV
149-AL1/24-ST1A 110.0 | 8.75 | 0.194 | 0.41 | 0.47 | ol | 149 | 0.00403 | HV
184-AL1/30-ST1A 110.0 | 8.8 | 0.1571 | 0.4 | 0.535 | ol | 184 | 0.00403 | HV
243-AL1/39-ST1A 110.0 | 9 | 0.1188 | 0.39 | 0.645 | ol | 243 | 0.00403 | HV
305-AL1/39-ST1A 110.0 | 9.2 | 0.0949 | 0.38 | 0.74 | ol | 305 | 0.00403 | HV
490-AL1/64-ST1A 110.0 | 9.75 | 0.059 | 0.37 | 0.96 | ol | 490 | 0.00403 | HV
679-AL1/86-ST1A 110.0 | 9.95 | 0.042 | 0.36 | 1.15 | ol | 679 | 0.00403 | HV
490-AL1/64-ST1A 220.0 | 10 | 0.059 | 0.285 | 0.96 | ol | 490 | 0.00403 | HV
679-AL1/86-ST1A 220.0 | 11.7 | 0.042 | 0.275 | 1.15 | ol | 679 | 0.00403 | HV
490-AL1/64-ST1A 380.0 | 11 | 0.059 | 0.253 | 0.96 | ol | 490 | 0.00403 | HV
679-AL1/86-ST1A 380.0 | 14.6 | 0.042 | 0.25 | 1.15 | ol | 679 | 0.00403 | HV

## trafo_std_types
| i0_percent | pfe_kw | vkr_percent | sn_mva | vn_lv_kv | vn_hv_kv | vk_percent | shift_degree | vector_group | tap_side | tap_neutral | tap_min | tap_max | tap_step_degree | tap_step_percent | tap_phase_shifter
160 MVA 380/110 kV | 0.06 | 60 | 0.25 | 160 | 110 | 380 | 12.2 | 0 | Yy0 | hv | 0 | -9 | 9 | 0 | 1.5 | FALSE
100 MVA 220/110 kV | 0.06 | 55 | 0.26 | 100 | 110 | 220 | 12 | 0 | Yy0 | hv | 0 | -9 | 9 | 0 | 1.5 | FALSE
63 MVA 110/20 kV | 0.04 | 22 | 0.32 | 63 | 20 | 110 | 18 | 150 | YNd5 | hv | 0 | -9 | 9 | 0 | 1.5 | FALSE
40 MVA 110/20 kV | 0.05 | 18 | 0.34 | 40 | 20 | 110 | 16.2 | 150 | YNd5 | hv | 0 | -9 | 9 | 0 | 1.5 | FALSE
25 MVA 110/20 kV | 0.07 | 14 | 0.41 | 25 | 20 | 110 | 12 | 150 | YNd5 | hv | 0 | -9 | 9 | 0 | 1.5 | FALSE
63 MVA 110/10 kV | 0.04 | 22 | 0.32 | 63 | 10 | 110 | 18 | 150 | YNd5 | hv | 0 | -9 | 9 | 0 | 1.5 | FALSE
40 MVA 110/10 kV | 0.05 | 18 | 0.34 | 40 | 10 | 110 | 16.2 | 150 | YNd5 | hv | 0 | -9 | 9 | 0 | 1.5 | FALSE
25 MVA 110/10 kV | 0.07 | 14 | 0.41 | 25 | 10 | 110 | 12 | 150 | YNd5 | hv | 0 | -9 | 9 | 0 | 1.5 | FALSE
0.25 MVA 20/0.4 kV | 0.32 | 0.8 | 1.44 | 0.25 | 0.4 | 20 | 6 | 150 | Yzn5 | hv | 0 | -2 | 2 | 0 | 2.5 | FALSE
0.4 MVA 20/0.4 kV | 0.3375 | 1.35 | 1.425 | 0.4 | 0.4 | 20 | 6 | 150 | Dyn5 | hv | 0 | -2 | 2 | 0 | 2.5 | FALSE
0.63 MVA 20/0.4 kV | 0.2619 | 1.65 | 1.206 | 0.63 | 0.4 | 20 | 6 | 150 | Dyn5 | hv | 0 | -2 | 2 | 0 | 2.5 | FALSE
0.25 MVA 10/0.4 kV | 0.24 | 0.6 | 1.2 | 0.25 | 0.4 | 10 | 4 | 150 | Dyn5 | hv | 0 | -2 | 2 | 0 | 2.5 | FALSE
0.4 MVA 10/0.4 kV | 0.2375 | 0.95 | 1.325 | 0.4 | 0.4 | 10 | 4 | 150 | Dyn5 | hv | 0 | -2 | 2 | 0 | 2.5 | FALSE
0.63 MVA 10/0.4 kV | 0.1873 | 1.18 | 1.0794 | 0.63 | 0.4 | 10 | 4 | 150 | Dyn5 | hv | 0 | -2 | 2 | 0 | 2.5 | FALSE

## trafo3w_std_types
| sn_hv_mva | sn_mv_mva | sn_lv_mva | vn_hv_kv | vn_mv_kv | vn_lv_kv | vk_hv_percent | vk_mv_percent | vk_lv_percent | vkr_hv_percent | vkr_mv_percent | vkr_lv_percent | pfe_kw | i0_percent | shift_mv_degree | shift_lv_degree | vector_group | tap_side | tap_neutral | tap_min | tap_max | tap_step_percent
63/25/38 MVA 110/20/10 kV | 63 | 25 | 38 | 110 | 20 | 10 | 10.4 | 10.4 | 10.4 | 0.28 | 0.32 | 0.35 | 35 | 0.89 | 0 | 0 | YN0yn0yn0 | hv | 0 | -10 | 10 | 1.2
63/25/38 MVA 110/10/10 kV | 63 | 25 | 38 | 110 | 10 | 10 | 10.4 | 10.4 | 10.4 | 0.28 | 0.32 | 0.35 | 35 | 0.89 | 0 | 0 | YN0yn0yn0 | hv | 0 | -10 | 10 | 1.2

## fuse_std_types
| fuse_type | i_rated_a | t_avg | t_min | t_total | x_avg | x_min | x_total
HV 100A | HV 100A | 100 | 0 | [10.0, 3.64, 0.854, 0.281, 0.1, 0.0531, 0.022, 0.01] | [10.0, 4.267, 1.21, 0.403, 0.1, 0.058, 0.022, 0.01] | 0 | [300.0, 350.0, 450.0, 550.0, 700.0, 850.0, 1200.0, 1752.0] | [600.0, 700.0, 900.0, 1150.0, 1665.0, 2000.0, 3000.0, 4313.0]
HV 10A | HV 10A | 10 | 0 | [10.0, 1675.0, 0.344, 0.156, 0.1, 0.0417, 0.0171, 0.01] | [10.0, 1.3, 0.3, 0.155, 0.1, 0.0555, 0.023, 0.01] | 0 | [30.0, 32.0, 35.0, 37.0, 39.0, 50.0, 70.0, 88.0] | [60.0, 70.0, 80.0, 87.0, 94.0, 110.0, 150.0, 216.0]
HV 125A | HV 125A | 125 | 0 | [10.0, 1.82, 0.344, 0.1, 0.0467, 0.0269, 0.01] | [10.0, 2.478, 0.426, 0.1, 0.0427, 0.0211, 0.01] | 0 | [375.0, 500.0, 700.0, 925.0, 1200.0, 1500.0, 2341.0] | [750.0, 1000.0, 1500.0, 2200.0, 3000.0, 4000.0, 5765.0]
HV 160A | HV 160A | 160 | 0 | [10.0, 4.15, 1.03, 0.198, 0.1, 0.051, 0.0172, 0.01] | [10.0, 2.3, 0.734, 0.274, 0.1, 0.046, 0.0177, 0.01] | 0 | [480.0, 550.0, 700.0, 1000.0, 1260.0, 1600.0, 2500.0, 3227.0] | [960.0, 1300.0, 1700.0, 2200.0, 2996.0, 4000.0, 6000.0, 7946.0]
HV 16A | HV 16A | 16 | 0 | [10.0, 0.352, 0.164, 0.1, 0.0649, 0.0342, 0.01] | [10.0, 2.34, 0.722, 0.181, 0.1, 0.055, 0.0296, 0.01] | 0 | [48.0, 60.0, 65.0, 71.0, 80.0, 100.0, 162.0] | [96.0, 110.0, 125.0, 150.0, 168.0, 200.0, 250.0, 398.0]
HV 200A | HV 200A | 200 | 0 | [10.0, 4.267, 1.21, 0.403, 0.1, 0.058, 0.022, 0.01] | [10.0, 3.73, 1.654, 0.328, 0.1, 0.0531, 0.019, 0.01] | 0 | [600.0, 700.0, 900.0, 1150.0, 1665.0, 2000.0, 3000.0, 4313.0] | [1200.0, 1500.0, 1800.0, 2700.0, 3960.0, 5000.0, 7500.0, 10620.0]
HV 20A | HV 20A | 20 | 0 | [10.0, 1.3, 0.3, 0.155, 0.1, 0.0555, 0.023, 0.01] | [10.0, 1.3, 0.161, 0.1, 0.0611, 0.0399, 0.0141, 0.01] | 0 | [60.0, 70.0, 80.0, 87.0, 94.0, 110.0, 150.0, 216.0] | [120.0, 150.0, 200.0, 223.0, 260.0, 300.0, 450.0, 532.0]
HV 25A | HV 25A | 25 | 0 | [10.0, 2.512, 0.833, 0.299, 0.1, 0.0372, 0.0223, 0.01] | [10.0, 3.125, 0.597, 0.198, 0.1, 0.0378, 0.022, 0.01] | 0 | [75.0, 82.0, 90.0, 100.0, 124.0, 170.0, 200.0, 289.0] | [150.0, 170.0, 210.0, 250.0, 294.0, 400.0, 500.0, 711.0]
HV 31.5A | HV 31.5A | 31.5 | 0 | [10.0, 2.34, 0.722, 0.181, 0.1, 0.055, 0.0296, 0.01] | [10.0, 2.84, 0.368, 0.164, 0.1, 0.0621, 0.0378, 0.0195, 0.01] | 0 | [95.0, 110.0, 125.0, 150.0, 165.0, 200.0, 250.0, 390.0] | [189.0, 220.0, 300.0, 350.0, 393.0, 450.0, 530.0, 700.0, 960.0]
HV 40A | HV 40A | 40 | 0 | [10.0, 1.3, 0.161, 0.1, 0.0611, 0.0399, 0.0141, 0.01] | [10.0, 2.05, 0.369, 0.198, 0.1, 0.051, 0.0298, 0.01] | 0 | [120.0, 150.0, 200.0, 223.0, 260.0, 300.0, 450.0, 532.0] | [240.0, 300.0, 400.0, 450.0, 530.0, 650.0, 800.0, 1311.0]
HV 50A | HV 50A | 50 | 0 | [10.0, 3.215, 0.597, 0.198, 0.1, 0.0378, 0.022, 0.01] | [10.0, 3.64, 0.854, 0.281, 0.1, 0.0531, 0.022, 0.01] | 0 | [150.0, 170.0, 210.0, 250.0, 294.0, 400.0, 500.0, 711.0] | [300.0, 350.0, 450.0, 550.0, 700.0, 850.0, 1200.0, 1752.0]
HV 6.3A | HV 6.3A | 6.3 | 0 | [10.0, 1.39, 0.344, 0.168, 0.1, 0.056, 0.0263, 0.01] | [10.0, 1.711, 0.516, 0.198, 0.1, 0.0634, 0.0303, 0.01] | 0 | [19.0, 19.5, 20.4, 20.8, 22.0, 25.0, 32.0, 48.0] | [38.0, 40.0, 43.0, 48.0, 53.0, 60.0, 75.0, 118.0]
HV 63A | HV 63A | 63 | 0 | [10.0, 2.84, 0.368, 0.164, 0.1, 0.0621, 0.0378, 0.0195, 0.01] | [10.0, 1.82, 0.344, 0.1, 0.0467, 0.0269, 0.01] | 0 | [189.0, 220.0, 300.0, 350.0, 393.0, 450.0, 530.0, 700.0, 961.0] | [378.0, 500.0, 700.0, 934.0, 1200.0, 1500.0, 2366.0]
HV 80A | HV 80A | 80 | 0 | [10.0, 2.05, 0.369, 0.198, 0.1, 0.051, 0.0298, 0.01] | [10.0, 4.15, 1.03, 0.198, 0.1, 0.051, 0.0172, 0.01] | 0 | [240.0, 300.0, 400.0, 450.0, 530.0, 650.0, 800.0, 1311.0] | [480.0, 550.0, 700.0, 1000.0, 1260.0, 1600.0, 2500.0, 3227.0]
Siemens NH-1-100 | Siemens NH-1-100 | 100 | [5400.0, 2000.0, 400.0, 20.0, 1.0, 0.2, 0.012, 0.004] | 0 | 0 | [150.0, 190.0, 250.0, 430.0, 900.0, 1250.0, 2700.0, 3600.0] | 0 | 0
Siemens NH-1-125 | Siemens NH-1-125 | 125 | [4800.0, 120.0, 7.0, 0.1, 0.004] | 0 | 0 | [180.0, 400.0, 740.0, 2000.0, 4250.0] | 0 | 0
Siemens NH-1-16 | Siemens NH-1-16 | 16 | [4000.0, 400.0, 2.0, 0.1, 0.04, 0.01] | 0 | 0 | [26.0, 35.0, 75.0, 150.0, 200.0, 300.0] | 0 | 0
Siemens NH-1-160 | Siemens NH-1-160 | 160 | [4800.0, 120.0, 7.0, 0.1, 0.004] | 0 | 0 | [210.0, 500.0, 900.0, 2300.0, 5000.0] | 0 | 0
Siemens NH-1-25 | Siemens NH-1-25 | 25 | [4000.0, 1000.0, 10.0, 0.2, 0.02, 0.01] | 0 | 0 | [40.0, 50.0, 100.0, 210.0, 400.0, 500.0] | 0 | 0
Siemens NH-1-50 | Siemens NH-1-50 | 50 | [4000.0, 40.0, 4.0, 1.0, 0.02, 0.01] | 0 | 0 | [86.0, 200.0, 300.0, 400.0, 1000.0, 1280.0] | 0 | 0
Siemens NH-1-63 | Siemens NH-1-63 | 63 | [4000.0, 100.0, 10.0, 2.0, 0.04, 0.01] | 0 | 0 | [100.0, 200.0, 300.0, 400.0, 1000.0, 1500.0] | 0 | 0
Siemens NH-1-80 | Siemens NH-1-80 | 80 | [4800.0, 120.0, 7.0, 0.1, 0.01] | 0 | 0 | [150.58, 250.0, 450.0, 1150.0, 2470.0] | 0 | 0
Siemens NH-2-1000 | Siemens NH-2-1000 | 1000 | [4800.0, 120.0, 7.0, 0.1, 0.004] | 0 | 0 | [1900.0, 3500.0, 8400.0, 24000.0, 52000.0] | 0 | 0
Siemens NH-2-200 | Siemens NH-2-200 | 200 | [4800.0, 120.0, 7.0, 0.1, 0.004] | 0 | 0 | [280.0, 650.0, 1200.0, 3000.0, 7000.0] | 0 | 0
Siemens NH-2-224 | Siemens NH-2-224 | 224 | [4800.0, 120.0, 7.0, 0.2, 0.04, 0.004] | 0 | 0 | [400.0, 750.0, 1453.0, 3025.0, 4315.0, 7600.0] | 0 | 0
Siemens NH-2-250 | Siemens NH-2-250 | 250 | [4800.0, 120.0, 7.0, 0.1, 0.004] | 0 | 0 | [450.0, 800.0, 1650.0, 4000.0, 8500.0] | 0 | 0
Siemens NH-2-315 | Siemens NH-2-315 | 315 | [4800.0, 120.0, 7.0, 0.1, 0.004] | 0 | 0 | [550.0, 920.0, 1900.0, 5000.0, 11000.0] | 0 | 0
Siemens NH-2-355 | Siemens NH-2-355 | 355 | [4800.0, 120.0, 6.0, 0.1, 0.004] | 0 | 0 | [650.0, 1116.27, 2350.0, 5840.0, 12790.0] | 0 | 0
Siemens NH-2-400 | Siemens NH-2-400 | 400 | [4800.0, 120.0, 7.0, 0.1, 0.004] | 0 | 0 | [720.0, 1350.0, 2800.0, 6500.0, 15000.0] | 0 | 0
Siemens NH-2-425 | Siemens NH-2-425 | 425 | [4800.0, 120.0, 7.0, 0.1, 0.004] | 0 | 0 | [850.0, 1500.0, 3050.0, 7500.0, 16500.0] | 0 | 0
Siemens NH-2-630 | Siemens NH-2-630 | 630 | [4800.0, 120.0, 7.0, 0.1, 0.004] | 0 | 0 | [1200.0, 2000.0, 4800.0, 12000.0, 26000.0] | 0 | 0

## dtypes
| element | column | dtype
0 | bus | name | object
1 | bus | vn_kv | float64
2 | bus | type | object
3 | bus | zone | object
4 | bus | in_service | bool
5 | load | name | object
6 | load | bus | uint32
7 | load | p_mw | float64
8 | load | q_mvar | float64
9 | load | const_z_percent | float64
10 | load | const_i_percent | float64
11 | load | sn_mva | float64
12 | load | scaling | float64
13 | load | in_service | bool
14 | load | type | object
15 | ext_grid | name | object
16 | ext_grid | bus | uint32
17 | ext_grid | vm_pu | float64
18 | ext_grid | va_degree | float64
19 | ext_grid | slack_weight | float64
20 | ext_grid | in_service | bool
21 | line | name | object
22 | line | std_type | object
23 | line | from_bus | uint32
24 | line | to_bus | uint32
25 | line | length_km | float64
26 | line | r_ohm_per_km | float64
27 | line | x_ohm_per_km | float64
28 | line | c_nf_per_km | float64
29 | line | g_us_per_km | float64
30 | line | max_i_ka | float64
31 | line | df | float64
32 | line | parallel | uint32
33 | line | type | object
34 | line | in_service | bool
35 | trafo | name | object
36 | trafo | std_type | object
37 | trafo | hv_bus | uint32
38 | trafo | lv_bus | uint32
39 | trafo | sn_mva | float64
40 | trafo | vn_hv_kv | float64
41 | trafo | vn_lv_kv | float64
42 | trafo | vk_percent | float64
43 | trafo | vkr_percent | float64
44 | trafo | pfe_kw | float64
45 | trafo | i0_percent | float64
46 | trafo | shift_degree | float64
47 | trafo | tap_side | object
48 | trafo | tap_neutral | int32
49 | trafo | tap_min | int32
50 | trafo | tap_max | int32
51 | trafo | tap_step_percent | float64
52 | trafo | tap_step_degree | float64
53 | trafo | tap_pos | int32
54 | trafo | tap_phase_shifter | bool
55 | trafo | parallel | uint32
56 | trafo | df | float64
57 | trafo | in_service | bool
58 | line_geodata | coords | object
59 | bus_geodata | x | float64
60 | bus_geodata | y | float64
61 | bus_geodata | coords | object

## parameters
| version | format_version | converged | OPF_converged | name | f_hz | sn_mva
0 | 2.14.6 | 2.14.0 | FALSE | FALSE |  | 50 | 1