## bus
| name | vn_kv | type | zone | in_service
0 | bus_LV_794-25_0_4_node_0 | 0.4 | n |  | TRUE
1 | bus_LV_794-25_0_4_node_1 | 0.4 | n |  | TRUE
2 | bus_LV_794-25_0_4_node_2 | 0.4 | n |  | TRUE
3 | bus_LV_794-25_0_4_node_3 | 0.4 | n |  | TRUE
4 | bus_LV_794-25_0_4_node_26 | 0.4 | n |  | TRUE
5 | bus_LV_794-25_0_4_node_27 | 0.4 | n |  | TRUE
6 | bus_LV_794-25_0_4_node_31 | 0.4 | n |  | TRUE
7 | bus_LV_794-25_0_4_node_29 | 0.4 | n |  | TRUE
8 | bus_LV_794-25_0_4_node_28 | 0.4 | n |  | TRUE
9 | bus_LV_794-25_0_4_node_30 | 0.4 | n |  | TRUE
10 | bus_LV_794-25_0_4_node_32 | 0.4 | n |  | TRUE
11 | bus_LV_794-25_0_4_node_33 | 0.4 | n |  | TRUE
12 | bus_LV_794-25_0_4_node_34 | 0.4 | n |  | TRUE
13 | bus_LV_794-25_0_4_node_35 | 0.4 | n |  | TRUE
14 | bus_LV_794-25_0_4_node_7 | 0.4 | n |  | TRUE
15 | bus_LV_794-25_0_4_node_9 | 0.4 | n |  | TRUE
16 | bus_LV_794-25_0_4_node_10 | 0.4 | n |  | TRUE
17 | bus_LV_794-25_0_4_node_4 | 0.4 | n |  | TRUE
18 | bus_LV_794-25_0_4_node_5 | 0.4 | n |  | TRUE
19 | bus_LV_794-25_0_4_node_6 | 0.4 | n |  | TRUE
20 | bus_LV_794-25_0_4_node_22 | 0.4 | n |  | TRUE
21 | bus_LV_794-25_0_4_node_64 | 0.4 | n |  | TRUE
22 | bus_LV_794-25_0_4_node_109 | 0.4 | n |  | TRUE
23 | bus_LV_794-25_0_4_node_20 | 0.4 | n |  | TRUE
24 | bus_LV_794-25_0_4_node_65 | 0.4 | n |  | TRUE
25 | bus_LV_794-25_0_4_node_62 | 0.4 | n |  | TRUE
26 | bus_LV_794-25_0_4_node_110 | 0.4 | n |  | TRUE
27 | bus_LV_794-25_0_4_node_55 | 0.4 | n |  | TRUE
28 | bus_LV_794-25_0_4_node_108 | 0.4 | n |  | TRUE
29 | bus_LV_794-25_0_4_node_53 | 0.4 | n |  | TRUE
30 | bus_LV_794-25_0_4_node_102 | 0.4 | n |  | TRUE
31 | bus_LV_794-25_0_4_node_101 | 0.4 | n |  | TRUE
32 | bus_LV_794-25_0_4_node_11 | 0.4 | n |  | TRUE
33 | bus_LV_794-25_0_4_node_12 | 0.4 | n |  | TRUE
34 | bus_LV_794-25_0_4_node_13 | 0.4 | n |  | TRUE
35 | bus_LV_794-25_0_4_node_14 | 0.4 | n |  | TRUE
36 | bus_LV_794-25_0_4_node_18 | 0.4 | n |  | TRUE
37 | bus_LV_794-25_0_4_node_15 | 0.4 | n |  | TRUE
38 | bus_LV_794-25_0_4_node_117 | 0.4 | n |  | TRUE
39 | bus_LV_794-25_0_4_node_38 | 0.4 | n |  | TRUE
40 | bus_LV_794-25_0_4_node_16 | 0.4 | n |  | TRUE
41 | bus_LV_794-25_0_4_node_17 | 0.4 | n |  | TRUE
42 | bus_LV_794-25_0_4_node_19 | 0.4 | n |  | TRUE
43 | bus_LV_794-25_0_4_node_37 | 0.4 | n |  | TRUE
44 | bus_LV_794-25_0_4_node_51 | 0.4 | n |  | TRUE
45 | bus_LV_794-25_0_4_node_46 | 0.4 | n |  | TRUE
46 | bus_LV_794-25_0_4_node_21 | 0.4 | n |  | TRUE
47 | bus_LV_794-25_0_4_node_25 | 0.4 | n |  | TRUE
48 | bus_LV_794-25_0_4_node_73 | 0.4 | n |  | TRUE
49 | bus_LV_794-25_0_4_node_74 | 0.4 | n |  | TRUE
50 | bus_LV_794-25_0_4_node_112 | 0.4 | n |  | TRUE
51 | bus_LV_794-25_0_4_node_36 | 0.4 | n |  | TRUE
52 | bus_LV_794-25_0_4_node_63 | 0.4 | n |  | TRUE
53 | bus_LV_794-25_0_4_node_78 | 0.4 | n |  | TRUE
54 | bus_LV_794-25_0_4_node_76 | 0.4 | n |  | TRUE
55 | bus_LV_794-25_0_4_node_72 | 0.4 | n |  | TRUE
56 | bus_LV_794-25_0_4_node_99 | 0.4 | n |  | TRUE
57 | bus_LV_794-25_0_4_node_114 | 0.4 | n |  | TRUE
58 | bus_LV_794-25_0_4_node_45 | 0.4 | n |  | TRUE
59 | bus_LV_794-25_0_4_node_40 | 0.4 | n |  | TRUE
60 | bus_LV_794-25_0_4_node_41 | 0.4 | n |  | TRUE
61 | bus_LV_794-25_0_4_node_42 | 0.4 | n |  | TRUE
62 | bus_LV_794-25_0_4_node_43 | 0.4 | n |  | TRUE
63 | bus_LV_794-25_0_4_node_44 | 0.4 | n |  | TRUE
64 | bus_LV_794-25_0_4_node_49 | 0.4 | n |  | TRUE
65 | bus_LV_794-25_0_4_node_100 | 0.4 | n |  | TRUE
66 | bus_LV_794-25_0_4_node_50 | 0.4 | n |  | TRUE
67 | bus_LV_794-25_0_4_node_94 | 0.4 | n |  | TRUE
68 | bus_LV_794-25_0_4_node_47 | 0.4 | n |  | TRUE
69 | bus_LV_794-25_0_4_node_48 | 0.4 | n |  | TRUE
70 | bus_LV_794-25_0_4_node_79 | 0.4 | n |  | TRUE
71 | bus_LV_794-25_0_4_node_80 | 0.4 | n |  | TRUE
72 | bus_LV_794-25_0_4_node_115 | 0.4 | n |  | TRUE
73 | bus_LV_794-25_0_4_node_75 | 0.4 | n |  | TRUE
74 | bus_LV_794-25_0_4_node_52 | 0.4 | n |  | TRUE
75 | bus_LV_794-25_0_4_node_54 | 0.4 | n |  | TRUE
76 | bus_LV_794-25_0_4_node_56 | 0.4 | n |  | TRUE
77 | bus_LV_794-25_0_4_node_85 | 0.4 | n |  | TRUE
78 | bus_LV_794-25_0_4_node_93 | 0.4 | n |  | TRUE
79 | bus_LV_794-25_0_4_node_111 | 0.4 | n |  | TRUE
80 | bus_LV_794-25_0_4_node_116 | 0.4 | n |  | TRUE
81 | bus_LV_794-25_0_4_node_83 | 0.4 | n |  | TRUE
82 | bus_LV_794-25_0_4_node_61 | 0.4 | n |  | TRUE
83 | bus_LV_794-25_0_4_node_66 | 0.4 | n |  | TRUE
84 | bus_LV_794-25_0_4_node_67 | 0.4 | n |  | TRUE
85 | bus_LV_794-25_0_4_node_68 | 0.4 | n |  | TRUE
86 | bus_LV_794-25_0_4_node_58 | 0.4 | n |  | TRUE
87 | bus_LV_794-25_0_4_node_59 | 0.4 | n |  | TRUE
88 | bus_LV_794-25_0_4_node_60 | 0.4 | n |  | TRUE
89 | bus_LV_794-25_0_4_node_69 | 0.4 | n |  | TRUE
90 | bus_LV_794-25_0_4_node_70 | 0.4 | n |  | TRUE
91 | bus_LV_794-25_0_4_node_71 | 0.4 | n |  | TRUE
92 | bus_LV_794-25_0_4_node_97 | 0.4 | n |  | TRUE
93 | bus_LV_794-25_0_4_node_77 | 0.4 | n |  | TRUE
94 | bus_LV_794-25_0_4_node_113 | 0.4 | n |  | TRUE
95 | bus_LV_794-25_0_4_node_89 | 0.4 | n |  | TRUE
96 | bus_LV_794-25_0_4_node_95 | 0.4 | n |  | TRUE
97 | bus_LV_794-25_0_4_node_88 | 0.4 | n |  | TRUE
98 | bus_LV_794-25_0_4_node_81 | 0.4 | n |  | TRUE
99 | bus_LV_794-25_0_4_node_103 | 0.4 | n |  | TRUE
100 | bus_LV_794-25_0_4_node_104 | 0.4 | n |  | TRUE
101 | bus_LV_794-25_0_4_node_105 | 0.4 | n |  | TRUE
102 | bus_LV_794-25_0_4_node_107 | 0.4 | n |  | TRUE
103 | bus_LV_794-25_0_4_node_92 | 0.4 | n |  | TRUE
104 | bus_LV_794-25_0_4_node_82 | 0.4 | n |  | TRUE
105 | bus_LV_794-25_0_4_node_84 | 0.4 | n |  | TRUE
106 | bus_LV_794-25_0_4_node_106 | 0.4 | n |  | TRUE
107 | bus_LV_794-25_0_4_node_86 | 0.4 | n |  | TRUE
108 | bus_LV_794-25_0_4_node_90 | 0.4 | n |  | TRUE
109 | bus_LV_794-25_0_4_node_91 | 0.4 | n |  | TRUE
110 | bus_LV_794-25_0_4_node_96 | 0.4 | n |  | TRUE
111 | bus_MV_147_0_node_109 | 20 | n |  | TRUE

## load
| name | bus | p_mw | q_mvar | const_z_percent | const_i_percent | sn_mva | scaling | in_service | type
0 | LV_794-25_0_4_load_0 | 0 | 0.0064128 | 0.0016072 | 0 | 0 |  | 1 | TRUE | wye
1 | LV_794-25_0_4_load_2 | 2 | 0.0032782 | 0.0008216 | 0 | 0 |  | 1 | TRUE | wye
2 | LV_794-25_0_4_load_3 | 3 | 0.010436 | 0.0026156 | 0 | 0 |  | 1 | TRUE | wye
3 | LV_794-25_0_4_load_26 | 4 | 0.00055105 | 0.00013811 | 0 | 0 |  | 1 | TRUE | wye
4 | LV_794-25_0_4_load_27 | 5 | 0.00085975 | 0.00021547 | 0 | 0 |  | 1 | TRUE | wye
5 | LV_794-25_0_4_load_31 | 6 | 0.0024645 | 0.00061766 | 0 | 0 |  | 1 | TRUE | wye
6 | LV_794-25_0_4_load_29 | 7 | 0.00035374 | 8.8657e-05 | 0 | 0 |  | 1 | TRUE | wye
7 | LV_794-25_0_4_load_28 | 8 | 0.00017368 | 4.3529e-05 | 0 | 0 |  | 1 | TRUE | wye
8 | LV_794-25_0_4_load_30 | 9 | 0.0011321 | 0.00028374 | 0 | 0 |  | 1 | TRUE | wye
9 | LV_794-25_0_4_load_33 | 11 | 0.0011466 | 0.00028737 | 0 | 0 |  | 1 | TRUE | wye
10 | LV_794-25_0_4_load_34 | 12 | 0.00098648 | 0.00024724 | 0 | 0 |  | 1 | TRUE | wye
11 | LV_794-25_0_4_load_35 | 13 | 0.00036265 | 9.089e-05 | 0 | 0 |  | 1 | TRUE | wye
12 | LV_794-25_0_4_load_7 | 14 | 0.0014828 | 0.00037162 | 0 | 0 |  | 1 | TRUE | wye
13 | LV_794-25_0_4_load_9 | 15 | 0.0016748 | 0.00041974 | 0 | 0 |  | 1 | TRUE | wye
14 | LV_794-25_0_4_load_10 | 16 | 0.0047109 | 0.0011807 | 0 | 0 |  | 1 | TRUE | wye
15 | LV_794-25_0_4_load_5 | 18 | 0.00020352 | 5.1006e-05 | 0 | 0 |  | 1 | TRUE | wye
16 | LV_794-25_0_4_load_109 | 22 | 0.00026014 | 6.5197e-05 | 0 | 0 |  | 1 | TRUE | wye
17 | LV_794-25_0_4_load_20 | 23 | 0.0010322 | 0.0002587 | 0 | 0 |  | 1 | TRUE | wye
18 | LV_794-25_0_4_load_62 | 25 | 0.00088728 | 0.00022237 | 0 | 0 |  | 1 | TRUE | wye
19 | LV_794-25_0_4_load_55 | 27 | 0.0012937 | 0.00032423 | 0 | 0 |  | 1 | TRUE | wye
20 | LV_794-25_0_4_load_108 | 28 | 0.00017805 | 4.4624e-05 | 0 | 0 |  | 1 | TRUE | wye
21 | LV_794-25_0_4_load_53 | 29 | 0.0017126 | 0.00042923 | 0 | 0 |  | 1 | TRUE | wye
22 | LV_794-25_0_4_load_101 | 31 | 0.0011875 | 0.00029761 | 0 | 0 |  | 1 | TRUE | wye
23 | LV_794-25_0_4_load_11 | 32 | 0.0022292 | 0.00055868 | 0 | 0 |  | 1 | TRUE | wye
24 | LV_794-25_0_4_load_15 | 37 | 0.0010071 | 0.00025241 | 0 | 0 |  | 1 | TRUE | wye
25 | LV_794-25_0_4_load_117 | 38 | 0.0014053 | 0.00035219 | 0 | 0 |  | 1 | TRUE | wye
26 | LV_794-25_0_4_load_38 | 39 | 0.00086513 | 0.00021682 | 0 | 0 |  | 1 | TRUE | wye
27 | LV_794-25_0_4_load_16 | 40 | 0.00091701 | 0.00022982 | 0 | 0 |  | 1 | TRUE | wye
28 | LV_794-25_0_4_load_17 | 41 | 0.00059862 | 0.00015003 | 0 | 0 |  | 1 | TRUE | wye
29 | LV_794-25_0_4_load_19 | 42 | 0.00077372 | 0.00019391 | 0 | 0 |  | 1 | TRUE | wye
30 | LV_794-25_0_4_load_46 | 45 | 0.00046231 | 0.00011587 | 0 | 0 |  | 1 | TRUE | wye
31 | LV_794-25_0_4_load_112 | 50 | 0.00048274 | 0.00012099 | 0 | 0 |  | 1 | TRUE | wye
32 | LV_794-25_0_4_load_36 | 51 | 0.00076252 | 0.00019111 | 0 | 0 |  | 1 | TRUE | wye
33 | LV_794-25_0_4_load_63 | 52 | 0.0012958 | 0.00032475 | 0 | 0 |  | 1 | TRUE | wye
34 | LV_794-25_0_4_load_78 | 53 | 0.0021935 | 0.00054974 | 0 | 0 |  | 1 | TRUE | wye
35 | LV_794-25_0_4_load_72 | 55 | 0.0024544 | 0.00061513 | 0 | 0 |  | 1 | TRUE | wye
36 | LV_794-25_0_4_load_114 | 57 | 0.00083198 | 0.00020851 | 0 | 0 |  | 1 | TRUE | wye
37 | LV_794-25_0_4_load_45 | 58 | 0.00096835 | 0.00024269 | 0 | 0 |  | 1 | TRUE | wye
38 | LV_794-25_0_4_load_40 | 59 | 0.0012449 | 0.000312 | 0 | 0 |  | 1 | TRUE | wye
39 | LV_794-25_0_4_load_41 | 60 | 0.00031274 | 7.8381e-05 | 0 | 0 |  | 1 | TRUE | wye
40 | LV_794-25_0_4_load_42 | 61 | 0.0017266 | 0.00043273 | 0 | 0 |  | 1 | TRUE | wye
41 | LV_794-25_0_4_load_43 | 62 | 0.0008197 | 0.00020544 | 0 | 0 |  | 1 | TRUE | wye
42 | LV_794-25_0_4_load_44 | 63 | 0.00042504 | 0.00010653 | 0 | 0 |  | 1 | TRUE | wye
43 | LV_794-25_0_4_load_49 | 64 | 0.0011817 | 0.00029616 | 0 | 0 |  | 1 | TRUE | wye
44 | LV_794-25_0_4_load_100 | 65 | 0.001335 | 0.00033458 | 0 | 0 |  | 1 | TRUE | wye
45 | LV_794-25_0_4_load_50 | 66 | 0.00036964 | 9.264e-05 | 0 | 0 |  | 1 | TRUE | wye
46 | LV_794-25_0_4_load_94 | 67 | 0.00093385 | 0.00023405 | 0 | 0 |  | 1 | TRUE | wye
47 | LV_794-25_0_4_load_47 | 68 | 0.00065355 | 0.0001638 | 0 | 0 |  | 1 | TRUE | wye
48 | LV_794-25_0_4_load_48 | 69 | 0.00056125 | 0.00014066 | 0 | 0 |  | 1 | TRUE | wye
49 | LV_794-25_0_4_load_79 | 70 | 0.00054815 | 0.00013738 | 0 | 0 |  | 1 | TRUE | wye
50 | LV_794-25_0_4_load_80 | 71 | 0.0010949 | 0.00027441 | 0 | 0 |  | 1 | TRUE | wye
51 | LV_794-25_0_4_load_115 | 72 | 0.0024069 | 0.00060323 | 0 | 0 |  | 1 | TRUE | wye
52 | LV_794-25_0_4_load_52 | 74 | 0.0013244 | 0.00033193 | 0 | 0 |  | 1 | TRUE | wye
53 | LV_794-25_0_4_load_93 | 78 | 0.00044071 | 0.00011045 | 0 | 0 |  | 1 | TRUE | wye
54 | LV_794-25_0_4_load_111 | 79 | 0.00078154 | 0.00019587 | 0 | 0 |  | 1 | TRUE | wye
55 | LV_794-25_0_4_load_116 | 80 | 0.0039337 | 0.00098588 | 0 | 0 |  | 1 | TRUE | wye
56 | LV_794-25_0_4_load_61 | 82 | 0.0016129 | 0.00040423 | 0 | 0 |  | 1 | TRUE | wye
57 | LV_794-25_0_4_load_66 | 83 | 0.0005599 | 0.00014033 | 0 | 0 |  | 1 | TRUE | wye
58 | LV_794-25_0_4_load_67 | 84 | 0.00084033 | 0.00021061 | 0 | 0 |  | 1 | TRUE | wye
59 | LV_794-25_0_4_load_68 | 85 | 0.00044954 | 0.00011267 | 0 | 0 |  | 1 | TRUE | wye
60 | LV_794-25_0_4_load_58 | 86 | 0.0002278 | 5.7092e-05 | 0 | 0 |  | 1 | TRUE | wye
61 | LV_794-25_0_4_load_59 | 87 | 0.00055938 | 0.00014019 | 0 | 0 |  | 1 | TRUE | wye
62 | LV_794-25_0_4_load_60 | 88 | 0.00082722 | 0.00020732 | 0 | 0 |  | 1 | TRUE | wye
63 | LV_794-25_0_4_load_69 | 89 | 0.00085156 | 0.00021342 | 0 | 0 |  | 1 | TRUE | wye
64 | LV_794-25_0_4_load_70 | 90 | 0.0022274 | 0.00055823 | 0 | 0 |  | 1 | TRUE | wye
65 | LV_794-25_0_4_load_71 | 91 | 0.0019866 | 0.00049789 | 0 | 0 |  | 1 | TRUE | wye
66 | LV_794-25_0_4_load_113 | 94 | 0.0036133 | 0.00090558 | 0 | 0 |  | 1 | TRUE | wye
67 | LV_794-25_0_4_load_89 | 95 | 0.00045575 | 0.00011422 | 0 | 0 |  | 1 | TRUE | wye
68 | LV_794-25_0_4_load_95 | 96 | 0.00089064 | 0.00022321 | 0 | 0 |  | 1 | TRUE | wye
69 | LV_794-25_0_4_load_103 | 99 | 0.00050949 | 0.00012769 | 0 | 0 |  | 1 | TRUE | wye
70 | LV_794-25_0_4_load_105 | 101 | 0.0011201 | 0.00028071 | 0 | 0 |  | 1 | TRUE | wye
71 | LV_794-25_0_4_load_107 | 102 | 0.00066502 | 0.00016667 | 0 | 0 |  | 1 | TRUE | wye
72 | LV_794-25_0_4_load_92 | 103 | 0.00064926 | 0.00016272 | 0 | 0 |  | 1 | TRUE | wye
73 | LV_794-25_0_4_load_82 | 104 | 0.0018762 | 0.00047021 | 0 | 0 |  | 1 | TRUE | wye
74 | LV_794-25_0_4_load_84 | 105 | 0.0018359 | 0.00046013 | 0 | 0 |  | 1 | TRUE | wye
75 | LV_794-25_0_4_load_106 | 106 | 0.0019487 | 0.0004884 | 0 | 0 |  | 1 | TRUE | wye
76 | LV_794-25_0_4_load_86 | 107 | 0.0012136 | 0.00030417 | 0 | 0 |  | 1 | TRUE | wye
77 | LV_794-25_0_4_load_90 | 108 | 0.0011762 | 0.00029479 | 0 | 0 |  | 1 | TRUE | wye
78 | LV_794-25_0_4_load_91 | 109 | 0.0014457 | 0.00036234 | 0 | 0 |  | 1 | TRUE | wye
79 | LV_794-25_0_4_load_96 | 110 | 0.00050057 | 0.00012545 | 0 | 0 |  | 1 | TRUE | wye

## ext_grid
| name | bus | vm_pu | va_degree | slack_weight | in_service
0 |  | 46 | 1 | 0 | 1 | TRUE

## line
| name | std_type | from_bus | to_bus | length_km | r_ohm_per_km | x_ohm_per_km | c_nf_per_km | g_us_per_km | max_i_ka | df | parallel | type | in_service
0 | LV_794-25_0_4_line_0 | NAYY 4x150 SE | 0 | 1 | 0.023049 | 0.208 | 0.08 | 261 | 0 | 0.27 | 1 | 1 | cs | TRUE
1 | LV_794-25_0_4_line_1 | NAYY 4x150 SE | 1 | 2 | 0.057306 | 0.208 | 0.08 | 261 | 0 | 0.27 | 1 | 1 | cs | TRUE
2 | LV_794-25_0_4_line_2 | NAYY 4x150 SE | 1 | 3 | 0.029967 | 0.208 | 0.08 | 261 | 0 | 0.27 | 1 | 1 | cs | TRUE
3 | LV_794-25_0_4_line_3 | NAYY 4x150 SE | 2 | 14 | 0.011655 | 0.208 | 0.08 | 261 | 0 | 0.27 | 1 | 1 | cs | TRUE
4 | LV_794-25_0_4_line_4 | NAYY 4x150 SE | 3 | 15 | 0.0087784 | 0.208 | 0.08 | 261 | 0 | 0.27 | 1 | 1 | cs | TRUE
5 | LV_794-25_0_4_line_5 | NAYY 4x150 SE | 4 | 5 | 0.063479 | 0.208 | 0.08 | 261 | 0 | 0.27 | 1 | 1 | cs | TRUE
6 | LV_794-25_0_4_line_6 | NAYY 4x150 SE | 4 | 6 | 0.2353 | 0.208 | 0.08 | 261 | 0 | 0.27 | 1 | 1 | cs | TRUE
7 | LV_794-25_0_4_line_7 | NAYY 4x150 SE | 5 | 7 | 0.1505 | 0.208 | 0.08 | 261 | 0 | 0.27 | 1 | 1 | cs | TRUE
8 | LV_794-25_0_4_line_8 | NAYY 4x150 SE | 6 | 10 | 0.014682 | 0.208 | 0.08 | 261 | 0 | 0.27 | 1 | 1 | cs | TRUE
9 | LV_794-25_0_4_line_9 | NAYY 4x150 SE | 7 | 8 | 0.003496 | 0.208 | 0.08 | 261 | 0 | 0.27 | 1 | 1 | cs | TRUE
10 | LV_794-25_0_4_line_10 | NAYY 4x150 SE | 8 | 9 | 0.033207 | 0.208 | 0.08 | 261 | 0 | 0.27 | 1 | 1 | cs | TRUE
11 | LV_794-25_0_4_line_11 | NAYY 4x150 SE | 10 | 11 | 0.04307 | 0.208 | 0.08 | 261 | 0 | 0.27 | 1 | 1 | cs | TRUE
12 | LV_794-25_0_4_line_12 | NAYY 4x150 SE | 11 | 12 | 0.0033302 | 0.208 | 0.08 | 261 | 0 | 0.27 | 1 | 1 | cs | TRUE
13 | LV_794-25_0_4_line_13 | NAYY 4x150 SE | 12 | 13 | 0.1668 | 0.208 | 0.08 | 261 | 0 | 0.27 | 1 | 1 | cs | TRUE
14 | LV_794-25_0_4_line_14 | NAYY 4x150 SE | 13 | 51 | 0.0062257 | 0.208 | 0.08 | 261 | 0 | 0.27 | 1 | 1 | cs | TRUE
15 | LV_794-25_0_4_line_15 | NAYY 4x150 SE | 15 | 16 | 0.03391 | 0.208 | 0.08 | 261 | 0 | 0.27 | 1 | 1 | cs | TRUE
16 | LV_794-25_0_4_line_16 | NAYY 4x150 SE | 16 | 30 | 0.031201 | 0.208 | 0.08 | 261 | 0 | 0.27 | 1 | 1 | cs | TRUE
17 | LV_794-25_0_4_line_17 | NAYY 4x150 SE | 17 | 18 | 0.023997 | 0.208 | 0.08 | 261 | 0 | 0.27 | 1 | 1 | cs | TRUE
18 | LV_794-25_0_4_line_18 | NAYY 4x150 SE | 17 | 19 | 0.066598 | 0.208 | 0.08 | 261 | 0 | 0.27 | 1 | 3 | cs | TRUE
19 | LV_794-25_0_4_line_19 | NAYY 4x150 SE | 17 | 20 | 0.17607 | 0.208 | 0.08 | 261 | 0 | 0.27 | 1 | 3 | cs | TRUE
20 | LV_794-25_0_4_line_20 | NAYY 4x150 SE | 18 | 21 | 0.10607 | 0.208 | 0.08 | 261 | 0 | 0.27 | 1 | 1 | cs | TRUE
21 | LV_794-25_0_4_line_21 | NAYY 4x150 SE | 19 | 22 | 0.024668 | 0.208 | 0.08 | 261 | 0 | 0.27 | 1 | 3 | cs | TRUE
22 | LV_794-25_0_4_line_22 | NAYY 4x150 SE | 20 | 23 | 0.01244 | 0.208 | 0.08 | 261 | 0 | 0.27 | 1 | 3 | cs | TRUE
23 | LV_794-25_0_4_line_23 | NAYY 4x150 SE | 21 | 24 | 0.13885 | 0.208 | 0.08 | 261 | 0 | 0.27 | 1 | 1 | cs | TRUE
24 | LV_794-25_0_4_line_24 | NAYY 4x150 SE | 21 | 25 | 0.092264 | 0.208 | 0.08 | 261 | 0 | 0.27 | 1 | 1 | cs | TRUE
25 | LV_794-25_0_4_line_25 | NAYY 4x150 SE | 22 | 26 | 0.034387 | 0.208 | 0.08 | 261 | 0 | 0.27 | 1 | 3 | cs | TRUE
26 | LV_794-25_0_4_line_26 | NAYY 4x150 SE | 23 | 46 | 0.038285 | 0.208 | 0.08 | 261 | 0 | 0.27 | 1 | 3 | cs | TRUE
27 | LV_794-25_0_4_line_27 | NAYY 4x150 SE | 24 | 83 | 0.095613 | 0.208 | 0.08 | 261 | 0 | 0.27 | 1 | 1 | cs | TRUE
28 | LV_794-25_0_4_line_28 | NAYY 4x150 SE | 25 | 52 | 0.0051187 | 0.208 | 0.08 | 261 | 0 | 0.27 | 1 | 1 | cs | TRUE
29 | LV_794-25_0_4_line_29 | NAYY 4x150 SE | 26 | 79 | 0.038066 | 0.208 | 0.08 | 261 | 0 | 0.27 | 1 | 3 | cs | TRUE
30 | LV_794-25_0_4_line_30 | NAYY 4x150 SE | 27 | 28 | 0.10859 | 0.208 | 0.08 | 261 | 0 | 0.27 | 1 | 3 | cs | TRUE
31 | LV_794-25_0_4_line_31 | NAYY 4x150 SE | 27 | 29 | 0.024712 | 0.208 | 0.08 | 261 | 0 | 0.27 | 1 | 3 | cs | TRUE
32 | LV_794-25_0_4_line_32 | NAYY 4x150 SE | 28 | 79 | 0.062179 | 0.208 | 0.08 | 261 | 0 | 0.27 | 1 | 3 | cs | TRUE
33 | LV_794-25_0_4_line_33 | NAYY 4x150 SE | 29 | 74 | 0.014266 | 0.208 | 0.08 | 261 | 0 | 0.27 | 1 | 3 | cs | TRUE
34 | LV_794-25_0_4_line_34 | NAYY 4x150 SE | 30 | 31 | 0.034271 | 0.208 | 0.08 | 261 | 0 | 0.27 | 1 | 1 | cs | TRUE
35 | LV_794-25_0_4_line_35 | NAYY 4x150 SE | 31 | 54 | 0.02193 | 0.208 | 0.08 | 261 | 0 | 0.27 | 1 | 1 | cs | TRUE
36 | LV_794-25_0_4_line_36 | NAYY 4x150 SE | 32 | 33 | 0.08299 | 0.208 | 0.08 | 261 | 0 | 0.27 | 1 | 1 | cs | TRUE
37 | LV_794-25_0_4_line_37 | NAYY 4x150 SE | 33 | 34 | 0.005599 | 0.208 | 0.08 | 261 | 0 | 0.27 | 1 | 1 | cs | TRUE
38 | LV_794-25_0_4_line_38 | NAYY 4x150 SE | 33 | 35 | 0.093971 | 0.208 | 0.08 | 261 | 0 | 0.27 | 1 | 1 | cs | TRUE
39 | LV_794-25_0_4_line_39 | NAYY 4x150 SE | 34 | 36 | 0.052774 | 0.208 | 0.08 | 261 | 0 | 0.27 | 1 | 1 | cs | TRUE
40 | LV_794-25_0_4_line_40 | NAYY 4x150 SE | 34 | 37 | 0.01392 | 0.208 | 0.08 | 261 | 0 | 0.27 | 1 | 1 | cs | TRUE
41 | LV_794-25_0_4_line_41 | NAYY 4x150 SE | 35 | 38 | 0.035585 | 0.208 | 0.08 | 261 | 0 | 0.27 | 1 | 1 | cs | TRUE
42 | LV_794-25_0_4_line_42 | NAYY 4x150 SE | 36 | 39 | 0.039173 | 0.208 | 0.08 | 261 | 0 | 0.27 | 1 | 1 | cs | TRUE
43 | LV_794-25_0_4_line_43 | NAYY 4x150 SE | 37 | 40 | 0.050917 | 0.208 | 0.08 | 261 | 0 | 0.27 | 1 | 1 | cs | TRUE
44 | LV_794-25_0_4_line_44 | NAYY 4x150 SE | 40 | 41 | 0.053411 | 0.208 | 0.08 | 261 | 0 | 0.27 | 1 | 1 | cs | TRUE
45 | LV_794-25_0_4_line_45 | NAYY 4x150 SE | 41 | 42 | 0.068465 | 0.208 | 0.08 | 261 | 0 | 0.27 | 1 | 1 | cs | TRUE
46 | LV_794-25_0_4_line_46 | NAYY 4x150 SE | 42 | 43 | 0.03051 | 0.208 | 0.08 | 261 | 0 | 0.27 | 1 | 1 | cs | TRUE
47 | LV_794-25_0_4_line_47 | NAYY 4x150 SE | 43 | 44 | 0.054252 | 0.208 | 0.08 | 261 | 0 | 0.27 | 1 | 1 | cs | TRUE
48 | LV_794-25_0_4_line_48 | NAYY 4x150 SE | 43 | 45 | 0.015743 | 0.208 | 0.08 | 261 | 0 | 0.27 | 1 | 1 | cs | TRUE
49 | LV_794-25_0_4_line_49 | NAYY 4x150 SE | 44 | 56 | 0.040603 | 0.208 | 0.08 | 261 | 0 | 0.27 | 1 | 1 | cs | TRUE
50 | LV_794-25_0_4_line_50 | NAYY 4x150 SE | 44 | 57 | 0.026336 | 0.208 | 0.08 | 261 | 0 | 0.27 | 1 | 1 | cs | TRUE
51 | LV_794-25_0_4_line_51 | NAYY 4x150 SE | 45 | 58 | 0.0054097 | 0.208 | 0.08 | 261 | 0 | 0.27 | 1 | 1 | cs | TRUE
52 | LV_794-25_0_4_line_52 | NAYY 4x150 SE | 46 | 47 | 0.10251 | 0.208 | 0.08 | 261 | 0 | 0.27 | 1 | 1 | cs | TRUE
53 | LV_794-25_0_4_line_53 | NAYY 4x150 SE | 47 | 48 | 0.021208 | 0.208 | 0.08 | 261 | 0 | 0.27 | 1 | 1 | cs | TRUE
54 | LV_794-25_0_4_line_54 | NAYY 4x150 SE | 47 | 49 | 0.056761 | 0.208 | 0.08 | 261 | 0 | 0.27 | 1 | 1 | cs | TRUE
55 | LV_794-25_0_4_line_55 | NAYY 4x150 SE | 47 | 50 | 0.041692 | 0.208 | 0.08 | 261 | 0 | 0.27 | 1 | 1 | cs | TRUE
56 | LV_794-25_0_4_line_56 | NAYY 4x150 SE | 48 | 54 | 0.045546 | 0.208 | 0.08 | 261 | 0 | 0.27 | 1 | 1 | cs | TRUE
57 | LV_794-25_0_4_line_57 | NAYY 4x150 SE | 49 | 55 | 0.012453 | 0.208 | 0.08 | 261 | 0 | 0.27 | 1 | 1 | cs | TRUE
58 | LV_794-25_0_4_line_58 | NAYY 4x150 SE | 49 | 53 | 0.0036897 | 0.208 | 0.08 | 261 | 0 | 0.27 | 1 | 1 | cs | TRUE
59 | LV_794-25_0_4_line_59 | NAYY 4x150 SE | 51 | 52 | 0.034419 | 0.208 | 0.08 | 261 | 0 | 0.27 | 1 | 1 | cs | TRUE
60 | LV_794-25_0_4_line_60 | NAYY 4x150 SE | 54 | 93 | 0.04879 | 0.208 | 0.08 | 261 | 0 | 0.27 | 1 | 1 | cs | TRUE
61 | LV_794-25_0_4_line_61 | NAYY 4x150 SE | 54 | 73 | 0.085665 | 0.208 | 0.08 | 261 | 0 | 0.27 | 1 | 1 | cs | TRUE
62 | LV_794-25_0_4_line_62 | NAYY 4x150 SE | 56 | 72 | 0.02564 | 0.208 | 0.08 | 261 | 0 | 0.27 | 1 | 1 | cs | TRUE
63 | LV_794-25_0_4_line_63 | NAYY 4x150 SE | 56 | 73 | 0.077917 | 0.208 | 0.08 | 261 | 0 | 0.27 | 1 | 1 | cs | TRUE
64 | LV_794-25_0_4_line_64 | NAYY 4x150 SE | 58 | 68 | 0.010124 | 0.208 | 0.08 | 261 | 0 | 0.27 | 1 | 1 | cs | TRUE
65 | LV_794-25_0_4_line_65 | NAYY 4x150 SE | 59 | 60 | 0.022895 | 0.208 | 0.08 | 261 | 0 | 0.27 | 1 | 1 | cs | TRUE
66 | LV_794-25_0_4_line_66 | NAYY 4x150 SE | 59 | 61 | 0.020531 | 0.208 | 0.08 | 261 | 0 | 0.27 | 1 | 1 | cs | TRUE
67 | LV_794-25_0_4_line_67 | NAYY 4x150 SE | 60 | 62 | 0.0028771 | 0.208 | 0.08 | 261 | 0 | 0.27 | 1 | 1 | cs | TRUE
68 | LV_794-25_0_4_line_68 | NAYY 4x150 SE | 61 | 63 | 0.0072453 | 0.208 | 0.08 | 261 | 0 | 0.27 | 1 | 1 | cs | TRUE
69 | LV_794-25_0_4_line_69 | NAYY 4x150 SE | 62 | 64 | 0.01973 | 0.208 | 0.08 | 261 | 0 | 0.27 | 1 | 1 | cs | TRUE
70 | LV_794-25_0_4_line_70 | NAYY 4x150 SE | 63 | 65 | 0.00024907 | 0.208 | 0.08 | 261 | 0 | 0.27 | 1 | 1 | cs | TRUE
71 | LV_794-25_0_4_line_71 | NAYY 4x150 SE | 64 | 66 | 0.0068942 | 0.208 | 0.08 | 261 | 0 | 0.27 | 1 | 1 | cs | TRUE
72 | LV_794-25_0_4_line_72 | NAYY 4x150 SE | 65 | 67 | 0.029851 | 0.208 | 0.08 | 261 | 0 | 0.27 | 1 | 1 | cs | TRUE
73 | LV_794-25_0_4_line_73 | NAYY 4x150 SE | 66 | 70 | 0.0077611 | 0.208 | 0.08 | 261 | 0 | 0.27 | 1 | 1 | cs | TRUE
74 | LV_794-25_0_4_line_74 | NAYY 4x150 SE | 67 | 91 | 0.0050433 | 0.208 | 0.08 | 261 | 0 | 0.27 | 1 | 1 | cs | TRUE
75 | LV_794-25_0_4_line_75 | NAYY 4x150 SE | 68 | 69 | 0.11715 | 0.208 | 0.08 | 261 | 0 | 0.27 | 1 | 1 | cs | TRUE
76 | LV_794-25_0_4_line_76 | NAYY 4x150 SE | 70 | 71 | 0.0060163 | 0.208 | 0.08 | 261 | 0 | 0.27 | 1 | 1 | cs | TRUE
77 | LV_794-25_0_4_line_77 | NAYY 4x150 SE | 71 | 98 | 0.014659 | 0.208 | 0.08 | 261 | 0 | 0.27 | 1 | 1 | cs | TRUE
78 | LV_794-25_0_4_line_78 | NAYY 4x150 SE | 73 | 92 | 0.12854 | 0.208 | 0.08 | 261 | 0 | 0.27 | 1 | 1 | cs | TRUE
79 | LV_794-25_0_4_line_79 | NAYY 4x150 SE | 74 | 75 | 0.053032 | 0.208 | 0.08 | 261 | 0 | 0.27 | 1 | 3 | cs | TRUE
80 | LV_794-25_0_4_line_80 | NAYY 4x150 SE | 75 | 76 | 0.10521 | 0.208 | 0.08 | 261 | 0 | 0.27 | 1 | 3 | cs | TRUE
81 | LV_794-25_0_4_line_81 | NAYY 4x150 SE | 76 | 77 | 0.13142 | 0.208 | 0.08 | 261 | 0 | 0.27 | 1 | 3 | cs | TRUE
82 | LV_794-25_0_4_line_82 | NAYY 4x150 SE | 76 | 78 | 0.040268 | 0.208 | 0.08 | 261 | 0 | 0.27 | 1 | 1 | cs | TRUE
83 | LV_794-25_0_4_line_83 | NAYY 4x150 SE | 77 | 80 | 0.061179 | 0.208 | 0.08 | 261 | 0 | 0.27 | 1 | 1 | cs | TRUE
84 | LV_794-25_0_4_line_84 | NAYY 4x150 SE | 77 | 81 | 0.14844 | 0.208 | 0.08 | 261 | 0 | 0.27 | 1 | 3 | cs | TRUE
85 | LV_794-25_0_4_line_85 | NAYY 4x150 SE | 78 | 82 | 0.0017157 | 0.208 | 0.08 | 261 | 0 | 0.27 | 1 | 1 | cs | TRUE
86 | LV_794-25_0_4_line_86 | NAYY 4x150 SE | 81 | 105 | 0.015762 | 0.208 | 0.08 | 261 | 0 | 0.27 | 1 | 1 | cs | TRUE
87 | LV_794-25_0_4_line_87 | NAYY 4x150 SE | 81 | 104 | 0.024336 | 0.208 | 0.08 | 261 | 0 | 0.27 | 1 | 1 | cs | TRUE
88 | LV_794-25_0_4_line_88 | NAYY 4x150 SE | 82 | 87 | 0.013941 | 0.208 | 0.08 | 261 | 0 | 0.27 | 1 | 1 | cs | TRUE
89 | LV_794-25_0_4_line_89 | NAYY 4x150 SE | 83 | 84 | 0.0011314 | 0.208 | 0.08 | 261 | 0 | 0.27 | 1 | 1 | cs | TRUE
90 | LV_794-25_0_4_line_90 | NAYY 4x150 SE | 84 | 85 | 0.0055165 | 0.208 | 0.08 | 261 | 0 | 0.27 | 1 | 1 | cs | TRUE
91 | LV_794-25_0_4_line_91 | NAYY 4x150 SE | 86 | 87 | 0.017844 | 0.208 | 0.08 | 261 | 0 | 0.27 | 1 | 1 | cs | TRUE
92 | LV_794-25_0_4_line_92 | NAYY 4x150 SE | 86 | 88 | 0.014519 | 0.208 | 0.08 | 261 | 0 | 0.27 | 1 | 1 | cs | TRUE
93 | LV_794-25_0_4_line_93 | NAYY 4x150 SE | 89 | 90 | 0.017223 | 0.208 | 0.08 | 261 | 0 | 0.27 | 1 | 1 | cs | TRUE
94 | LV_794-25_0_4_line_94 | NAYY 4x150 SE | 90 | 91 | 0.00024284 | 0.208 | 0.08 | 261 | 0 | 0.27 | 1 | 1 | cs | TRUE
95 | LV_794-25_0_4_line_95 | NAYY 4x150 SE | 92 | 96 | 0.029036 | 0.208 | 0.08 | 261 | 0 | 0.27 | 1 | 1 | cs | TRUE
96 | LV_794-25_0_4_line_96 | NAYY 4x150 SE | 93 | 94 | 0.015615 | 0.208 | 0.08 | 261 | 0 | 0.27 | 1 | 1 | cs | TRUE
97 | LV_794-25_0_4_line_97 | NAYY 4x150 SE | 93 | 95 | 0.053504 | 0.208 | 0.08 | 261 | 0 | 0.27 | 1 | 1 | cs | TRUE
98 | LV_794-25_0_4_line_98 | NAYY 4x150 SE | 95 | 97 | 0.0054572 | 0.208 | 0.08 | 261 | 0 | 0.27 | 1 | 1 | cs | TRUE
99 | LV_794-25_0_4_line_99 | NAYY 4x150 SE | 96 | 110 | 0.054545 | 0.208 | 0.08 | 261 | 0 | 0.27 | 1 | 1 | cs | TRUE
100 | LV_794-25_0_4_line_100 | NAYY 4x150 SE | 97 | 107 | 0.027374 | 0.208 | 0.08 | 261 | 0 | 0.27 | 1 | 1 | cs | TRUE
101 | LV_794-25_0_4_line_101 | NAYY 4x150 SE | 98 | 99 | 0.013203 | 0.208 | 0.08 | 261 | 0 | 0.27 | 1 | 1 | cs | TRUE
102 | LV_794-25_0_4_line_102 | NAYY 4x150 SE | 98 | 100 | 0.024753 | 0.208 | 0.08 | 261 | 0 | 0.27 | 1 | 1 | cs | TRUE
103 | LV_794-25_0_4_line_103 | NAYY 4x150 SE | 99 | 101 | 0.017869 | 0.208 | 0.08 | 261 | 0 | 0.27 | 1 | 1 | cs | TRUE
104 | LV_794-25_0_4_line_104 | NAYY 4x150 SE | 100 | 102 | 0.046905 | 0.208 | 0.08 | 261 | 0 | 0.27 | 1 | 1 | cs | TRUE
105 | LV_794-25_0_4_line_105 | NAYY 4x150 SE | 100 | 103 | 0.014374 | 0.208 | 0.08 | 261 | 0 | 0.27 | 1 | 1 | cs | TRUE
106 | LV_794-25_0_4_line_106 | NAYY 4x150 SE | 102 | 106 | 0.02091 | 0.208 | 0.08 | 261 | 0 | 0.27 | 1 | 1 | cs | TRUE
107 | LV_794-25_0_4_line_107 | NAYY 4x150 SE | 103 | 109 | 0.023628 | 0.208 | 0.08 | 261 | 0 | 0.27 | 1 | 1 | cs | TRUE
108 | LV_794-25_0_4_line_108 | NAYY 4x150 SE | 105 | 106 | 0.037635 | 0.208 | 0.08 | 261 | 0 | 0.27 | 1 | 1 | cs | TRUE
109 | LV_794-25_0_4_line_109 | NAYY 4x150 SE | 108 | 109 | 0.0055073 | 0.208 | 0.08 | 261 | 0 | 0.27 | 1 | 1 | cs | TRUE

## trafo
| name | std_type | hv_bus | lv_bus | sn_mva | vn_hv_kv | vn_lv_kv | vk_percent | vkr_percent | pfe_kw | i0_percent | shift_degree | tap_side | tap_neutral | tap_min | tap_max | tap_step_percent | tap_step_degree | tap_pos | tap_phase_shifter | parallel | df | in_service
0 | LV_794-25_0_4_trafo_21 | 0.25 MVA 20/0.4 kV | 111 | 46 | 0.25 | 20 | 0.4 | 6 | 1.44 | 0.8 | 0.32 | 150 | hv | 0 | -2 | 2 | 2.5 | 0 | 0 | FALSE | 1 | 1 | TRUE

## line_geodata
| x0 | y0 | x1 | y1 | x2 | y2 | x3 | y3 | x4 | y4 | x5 | y5 | x6 | y6 | x7 | y7 | x8 | y8 | x9 | y9 | x10 | y10 | x11 | y11 | x12 | y12 | x13 | y13 | x14 | y14 | x15 | y15
0 | 2595165.9203 | 1156857.1955 | 2595164.1027 | 1156875.5505 | 2595163.6596 | 1156880.1331
1 | 2595165.9203 | 1156857.1955 | 2595167.9453 | 1156839.2851 | 2595172.0349 | 1156800.2176
2 | 2595165.9203 | 1156857.1955 | 2595169.9919 | 1156857.2811 | 2595176.9923 | 1156857.1532 | 2595188.6007 | 1156856.6546 | 2595195.845 | 1156856.0004
3 | 2595172.0349 | 1156800.2176 | 2595172.5027 | 1156795.7488 | 2595172.8764 | 1156788.5966
4 | 2595195.845 | 1156856.0004 | 2595204.5879 | 1156855.2109
5 | 2594763.3982 | 1157184.654 | 2594759.1023 | 1157156.0548 | 2594757.1003 | 1157146.4518 | 2594754.7008 | 1157138.2499 | 2594752.0039 | 1157131.7491 | 2594749.3013 | 1157127.5494 | 2594746.3008 | 1157124.6507
6 | 2594946.5721 | 1157001.1236 | 2594746.3008 | 1157124.6507
7 | 2594632.6099 | 1157259.1129 | 2594763.3982 | 1157184.654
8 | 2594941.4085 | 1156987.8026 | 2594941.8042 | 1156993.2494 | 2594943.2021 | 1156996.0496 | 2594946.5721 | 1157001.1236
9 | 2594633.7505 | 1157262.4176 | 2594632.6099 | 1157259.1129
10 | 2594633.7505 | 1157262.4176 | 2594633.9007 | 1157262.8526 | 2594642.5037 | 1157280.4535 | 2594648.9624 | 1157291.9153
11 | 2594941.4085 | 1156987.8026 | 2594944.4 | 1156989.1563 | 2594947.2005 | 1156991.355 | 2594954.3 | 1156999.653 | 2594957.7008 | 1157004.5526 | 2594961.8021 | 1157012.6531 | 2594966.8007 | 1157021.0529 | 2594967.1017 | 1157021.4363
12 | 2594969.1578 | 1157024.0559 | 2594967.1017 | 1157021.4363
13 | 2594969.1578 | 1157024.0559 | 2594975.9041 | 1157032.6509 | 2594980.5036 | 1157040.5509 | 2594984.4975 | 1157048.6515 | 2595000.4983 | 1157074.6508 | 2595011.0023 | 1157092.5508 | 2595026.702 | 1157116.3493 | 2595030.9025 | 1157124.1496 | 2595056.3678 | 1157163.5254 | 2595057.6529 | 1157165.2586
14 | 2595057.6529 | 1157165.2586 | 2595061.2036 | 1157170.0468 | 2595061.4034 | 1157170.2203
15 | 2595204.5879 | 1156855.2109 | 2595216.3018 | 1156854.1531 | 2595219.1461 | 1156853.6061 | 2595221.8751 | 1156852.8258 | 2595226.3979 | 1156851.4548 | 2595237.4778 | 1156847.7368
16 | 2595267.2791 | 1156838.5045 | 2595261.3458 | 1156840.3213 | 2595243.9981 | 1156845.5488 | 2595237.4778 | 1156847.7368
17 | 2595160.1116 | 1157142.8408 | 2595154.8011 | 1157146.3468 | 2595149.8 | 1157153.2543 | 2595147.4768 | 1157162.0583
18 | 2595161.5691 | 1157209.4056 | 2595161.5138 | 1157207.3491 | 2595160.9544 | 1157179.6026 | 2595160.5793 | 1157161.6052 | 2595160.1116 | 1157142.8408
19 | 2595254.4685 | 1156994.1913 | 2595160.1116 | 1157142.8408
20 | 2595141.9353 | 1157267.7393 | 2595144.7034 | 1157249.3502 | 2595147.1012 | 1157228.249 | 2595147.3812 | 1157223.7132 | 2595147.6007 | 1157220.2557 | 2595147.7043 | 1157206.3488 | 2595146.9996 | 1157169.7536 | 2595147.3999 | 1157162.3496 | 2595147.4768 | 1157162.0583
21 | 2595161.5691 | 1157209.4056 | 2595186.1787 | 1157211.0974
22 | 2595254.4685 | 1156994.1913 | 2595266.8844 | 1156993.4126
23 | 2595141.9353 | 1157267.7393 | 2595140.6003 | 1157275.9555 | 2595137.4033 | 1157304.2499 | 2595136.8977 | 1157314.0551 | 2595137.5043 | 1157324.5487 | 2595138.9011 | 1157335.5529 | 2595145.3012 | 1157361.3493 | 2595147.2034 | 1157371.6528 | 2595148.1998 | 1157380.6564 | 2595149.1582 | 1157399.3537 | 2595147.3028 | 1157399.4553 | 2595145.0037 | 1157400.5466 | 2595144.2609 | 1157401.7255
24 | 2595141.9353 | 1157267.7393 | 2595140.1018 | 1157266.4513 | 2595138.8967 | 1157264.8515 | 2595137.6984 | 1157262.0511 | 2595137.8029 | 1157258.6493 | 2595138.7032 | 1157253.2459 | 2595138.6011 | 1157250.2557 | 2595137.6026 | 1157248.1554 | 2595103.0986 | 1157208.6533 | 2595096.8981 | 1157202.1552 | 2595090.498 | 1157195.3461
25 | 2595220.4479 | 1157212.4594 | 2595215.7484 | 1157213.1302 | 2595186.1787 | 1157211.0974
26 | 2595305.0942 | 1156991.0161 | 2595266.8844 | 1156993.4126
27 | 2595144.2609 | 1157401.7255 | 2595130.5031 | 1157388.3525 | 2595116.3009 | 1157375.3466 | 2595084.1998 | 1157348.2487 | 2595081.8987 | 1157347.0501 | 2595076.5005 | 1157346.3542 | 2595072.5985 | 1157346.9466 | 2595069.5286 | 1157347.7577
28 | 2595090.498 | 1157195.3461 | 2595085.4981 | 1157194.2497 | 2595085.4981 | 1157194.2497
29 | 2595233.2502 | 1157181.6228 | 2595234.3799 | 1157184.8901 | 2595235.5019 | 1157188.1242 | 2595235.4999 | 1157195.1276 | 2595234.8113 | 1157196.8735 | 2595232.753 | 1157202.1221 | 2595227.7518 | 1157208.8739 | 2595222.7477 | 1157212.124 | 2595220.4479 | 1157212.4594
30 | 2595324.6142 | 1157288.7332 | 2595295.3775 | 1157184.1557
31 | 2595326.0128 | 1157313.4061 | 2595324.6142 | 1157288.7332
32 | 2595233.2502 | 1157181.6228 | 2595295.3775 | 1157184.1557
33 | 2595326.8202 | 1157327.6495 | 2595326.0128 | 1157313.4061
34 | 2595267.2791 | 1156838.5045 | 2595294.899 | 1156830.0561 | 2595300.0959 | 1156828.6326
35 | 2595321.1932 | 1156822.6539 | 2595314.6389 | 1156824.6489 | 2595300.0959 | 1156828.6326
36 | 2595726.9352 | 1156843.0794 | 2595734.0041 | 1156842.1516 | 2595739.0025 | 1156840.8473 | 2595748.0018 | 1156837.3502 | 2595754.7999 | 1156833.0544 | 2595769.8969 | 1156821.449 | 2595773.3998 | 1156819.7456 | 2595777.0032 | 1156819.0538 | 2595785.0004 | 1156818.848 | 2595793.6027 | 1156817.6524 | 2595803.0414 | 1156815.3877
37 | 2595726.7016 | 1156848.6489 | 2595727.0975 | 1156844.7467 | 2595726.9352 | 1156843.0794
38 | 2595707.3872 | 1156754.1387 | 2595707.5979 | 1156759.1743 | 2595707.598 | 1156759.3522 | 2595707.5989 | 1156760.5528 | 2595707.5981 | 1156791.1456 | 2595708.4972 | 1156804.4515 | 2595709.9983 | 1156812.5544 | 2595711.9035 | 1156817.5555 | 2595714.0994 | 1156821.6559 | 2595725.2975 | 1156836.7552 | 2595726.7035 | 1156840.6561 | 2595726.9352 | 1156843.0794
39 | 2595726.7016 | 1156848.6489 | 2595724.0018 | 1156890.049 | 2595722.6758 | 1156901.2444
40 | 2595726.7016 | 1156848.6489 | 2595712.8708 | 1156847.0753
41 | 2595675.0974 | 1156742.5565 | 2595685.7021 | 1156742.7488 | 2595688.8006 | 1156743.7471 | 2595692.2984 | 1156745.4565 | 2595701.2979 | 1156752.6535 | 2595703.9979 | 1156753.9522 | 2595707.3872 | 1156754.1387
42 | 2595722.6758 | 1156901.2444 | 2595726.8406 | 1156903.1423 | 2595755.0341 | 1156923.1924
43 | 2595712.8708 | 1156847.0753 | 2595680.1015 | 1156843.3468 | 2595662.1978 | 1156843.749 | 2595662.1702 | 1156843.7457
44 | 2595612.1556 | 1156826.3178 | 2595624.0969 | 1156832.8495 | 2595632.4037 | 1156836.5563 | 2595646.8988 | 1156841.0478 | 2595654.7979 | 1156842.854 | 2595662.1702 | 1156843.7457
45 | 2595612.1556 | 1156826.3178 | 2595604.8969 | 1156822.3475 | 2595597.1037 | 1156818.5514 | 2595585.0014 | 1156814.8475 | 2595580.7989 | 1156814.0502 | 2595576.4974 | 1156814.1535 | 2595572.3029 | 1156813.7564 | 2595566.4976 | 1156812.6491 | 2595561.3972 | 1156810.752 | 2595555.1992 | 1156807.455 | 2595551.9 | 1156804.7562 | 2595549.4591 | 1156802.3344
46 | 2595523.9001 | 1156787.7467 | 2595527.2819 | 1156788.211 | 2595529.9812 | 1156788.6203 | 2595531.998 | 1156788.8522 | 2595535.603 | 1156790.3503 | 2595539.9985 | 1156792.9482 | 2595549.4591 | 1156802.3344
47 | 2595485.4426 | 1156822.8376 | 2595485.8406 | 1156821.8924 | 2595488.2971 | 1156815.5541 | 2595491.1004 | 1156811.55 | 2595495.9038 | 1156805.9547 | 2595507.803 | 1156794.5511 | 2595511.6041 | 1156791.7469 | 2595515.4978 | 1156789.754 | 2595519.898 | 1156788.35 | 2595523.9001 | 1156787.7467
48 | 2595523.9001 | 1156787.7467 | 2595524.9992 | 1156781.0537 | 2595527.2349 | 1156772.377
49 | 2595485.4426 | 1156822.8376 | 2595484.3024 | 1156825.8511 | 2595480.7994 | 1156847.3532 | 2595479.4987 | 1156851.056 | 2595477.6995 | 1156854.648 | 2595475.7007 | 1156857.7511 | 2595473.8006 | 1156859.7535 | 2595472.7352 | 1156860.3213
50 | 2595510.3984 | 1156829.6553 | 2595502.3976 | 1156825.1481 | 2595498.8004 | 1156823.8501 | 2595490.7412 | 1156823.1448 | 2595485.4426 | 1156822.8376
51 | 2595528.5848 | 1156767.1384 | 2595527.2349 | 1156772.377
52 | 2595305.0942 | 1156991.0161 | 2595306.0131 | 1156970.094 | 2595306.9396 | 1156949.2163 | 2595308.7709 | 1156928.2823 | 2595309.7036 | 1156915.1418 | 2595310.8637 | 1156898.7328 | 2595311.9753 | 1156888.7604
53 | 2595315.2021 | 1156867.8031 | 2595311.9753 | 1156888.7604
54 | 2595255.0676 | 1156890.2175 | 2595311.9753 | 1156888.7604
55 | 2595311.9753 | 1156888.7604 | 2595352.5229 | 1156898.462
56 | 2595315.2021 | 1156867.8031 | 2595316.9618 | 1156853.2501 | 2595321.1932 | 1156822.6539
57 | 2595255.0676 | 1156890.2175 | 2595256.3754 | 1156877.8336
58 | 2595255.0676 | 1156890.2175 | 2595254.1148 | 1156893.7821
59 | 2595061.4034 | 1157170.2203 | 2595067.2037 | 1157175.2555 | 2595072.9982 | 1157182.2541 | 2595077.9032 | 1157189.0534 | 2595081.6015 | 1157192.2519 | 2595085.4981 | 1157194.2497
60 | 2595321.1932 | 1156822.6539 | 2595330.5991 | 1156819.6561 | 2595334.8003 | 1156818.8524 | 2595339.9988 | 1156818.6482 | 2595343.0969 | 1156819.046 | 2595347.2973 | 1156817.1528 | 2595350.899 | 1156814.4487 | 2595355.0969 | 1156809.354 | 2595358.6887 | 1156803.7929 | 2595359.1022 | 1156803.1478 | 2595360.0966 | 1156800.09
61 | 2595321.1932 | 1156822.6539 | 2595330.5991 | 1156819.6561 | 2595334.8003 | 1156818.8524 | 2595339.9988 | 1156818.6482 | 2595343.0969 | 1156819.046 | 2595343.7796 | 1156819.3567 | 2595346.004 | 1156820.3554 | 2595349.004 | 1156822.8543 | 2595358.2986 | 1156834.3527 | 2595364.1449 | 1156838.8948 | 2595375.8011 | 1156840.6532 | 2595390.8862 | 1156844.2877 | 2595391.7145 | 1156844.4871 | 2595395.3036 | 1156845.3514 | 2595397.2746 | 1156845.9502
62 | 2595496.3974 | 1156870.1525 | 2595487.2017 | 1156867.247 | 2595481.104 | 1156864.7504 | 2595472.7352 | 1156860.3213
63 | 2595397.2746 | 1156845.9502 | 2595400.3041 | 1156846.9483 | 2595419.1016 | 1156852.2475 | 2595424.6005 | 1156853.7217 | 2595426.1343 | 1156854.1763 | 2595440.8519 | 1156858.5226 | 2595452.2019 | 1156861.0485 | 2595458.099 | 1156861.9555 | 2595464.3023 | 1156862.2509 | 2595467.9979 | 1156861.9479 | 2595471.2024 | 1156861.1562 | 2595472.1221 | 1156860.6664 | 2595472.7352 | 1156860.3213
64 | 2595528.5848 | 1156767.1384 | 2595531.1109 | 1156757.3346
65 | 2595616.8227 | 1157187.4622 | 2595616.6668 | 1157164.568
66 | 2595616.8227 | 1157187.4622 | 2595616.9624 | 1157207.993
67 | 2595616.6473 | 1157161.691 | 2595616.6668 | 1157164.568
68 | 2595616.8401 | 1157215.2278 | 2595617.003 | 1157213.9533 | 2595616.9624 | 1157207.993
69 | 2595616.6473 | 1157161.691 | 2595616.5986 | 1157154.5466 | 2595617.7974 | 1157147.8535 | 2595619.1986 | 1157145.2512 | 2595621.1983 | 1157143.2487 | 2595621.1983 | 1157143.2487
70 | 2595616.8401 | 1157215.2278 | 2595616.8085 | 1157215.4748
71 | 2595621.1983 | 1157143.2487 | 2595624.1032 | 1157141.9459 | 2595627.72 | 1157141.1173
72 | 2595613.4247 | 1157245.118 | 2595613.6032 | 1157240.5467 | 2595616.8085 | 1157215.4748
73 | 2595635.4428 | 1157140.498 | 2595634.0005 | 1157140.449 | 2595627.9975 | 1157141.0537 | 2595627.72 | 1157141.1173
74 | 2595613.4247 | 1157245.118 | 2595613.4 | 1157245.7494 | 2595613.6664 | 1157250.1527
75 | 2595606.9006 | 1156670.7492 | 2595596.7973 | 1156685.0526 | 2595589.2968 | 1156693.5513 | 2595585.9036 | 1156698.4562 | 2595577.9014 | 1156712.647 | 2595574.9985 | 1156716.9512 | 2595570.6007 | 1156721.6457 | 2595566.6009 | 1156725.3506 | 2595562.1024 | 1156728.7556 | 2595548.0002 | 1156737.4482 | 2595538.1991 | 1156745.4484 | 2595534.4985 | 1156749.2531 | 2595531.8035 | 1156754.6467 | 2595531.1109 | 1156757.3346
76 | 2595635.4428 | 1157140.498 | 2595641.4556 | 1157140.7022
77 | 2595656.1058 | 1157141.1998 | 2595641.4556 | 1157140.7022
78 | 2595451.6942 | 1156759.1877 | 2595448.8043 | 1156770.1509 | 2595445.3164 | 1156781.4369 | 2595435.1993 | 1156816.7509 | 2595429.9972 | 1156832.2514 | 2595428.2008 | 1156839.3563 | 2595426.2029 | 1156853.5537 | 2595426.1343 | 1156854.1763 | 2595424.6005 | 1156853.7217 | 2595419.1016 | 1156852.2475 | 2595400.3041 | 1156846.9483 | 2595397.2746 | 1156845.9502
79 | 2595318.1753 | 1157379.2634 | 2595319.9987 | 1157367.8786 | 2595324.2522 | 1157356.125 | 2595327.7542 | 1157344.1274 | 2595326.8202 | 1157327.6495
80 | 2595318.1753 | 1157379.2634 | 2595344.6972 | 1157362.1563 | 2595356.1993 | 1157354.4546 | 2595365.9005 | 1157347.8548 | 2595373.3035 | 1157343.5469 | 2595382.0025 | 1157339.6493 | 2595392.0968 | 1157335.6506 | 2595400.0993 | 1157333.1543 | 2595401.2415 | 1157332.8977 | 2595410.8006 | 1157330.7559
81 | 2595410.8006 | 1157330.7559 | 2595428.0029 | 1157327.5521 | 2595449.7976 | 1157324.0558 | 2595459.8482 | 1157322.9031 | 2595470.8034 | 1157321.6497 | 2595492.2017 | 1157321.1553 | 2595516.7977 | 1157321.2478 | 2595522.701 | 1157320.8542 | 2595526.81 | 1157320.1619 | 2595528.7035 | 1157319.8492 | 2595535.7023 | 1157318.1542 | 2595541.3132 | 1157316.4047
82 | 2595410.8006 | 1157330.7559 | 2595422.7075 | 1157292.2883
83 | 2595530.6032 | 1157256.65 | 2595536.0026 | 1157269.1521 | 2595537.4982 | 1157279.9563 | 2595538.5022 | 1157289.5491 | 2595539.6528 | 1157300.5537 | 2595540.402 | 1157307.7455 | 2595541.3132 | 1157316.4047
84 | 2595541.3132 | 1157316.4047 | 2595544.4406 | 1157315.424 | 2595551.4007 | 1157313.2511 | 2595573.8286 | 1157305.4193 | 2595618.6999 | 1157289.756 | 2595634.5979 | 1157284.953 | 2595646.173 | 1157281.9541 | 2595662.2017 | 1157277.5513 | 2595665.0986 | 1157275.9483 | 2595666.1328 | 1157274.7025 | 2595666.9984 | 1157273.6458 | 2595668.2983 | 1157268.8536 | 2595668.6174 | 1157264.8403 | 2595668.7997 | 1157262.5501 | 2595669.3037 | 1157259.8485 | 2595669.8628 | 1157258.9365
85 | 2595422.7075 | 1157292.2883 | 2595423.2148 | 1157290.6493
86 | 2595669.8628 | 1157258.9365 | 2595667.1698 | 1157256.4261 | 2595665.7044 | 1157255.0487 | 2595661.6973 | 1157248.4484 | 2595661.4026 | 1157246.119
87 | 2595669.8628 | 1157258.9365 | 2595670.9043 | 1157257.246 | 2595673.9004 | 1157254.9538 | 2595676.9972 | 1157253.951 | 2595678.0628 | 1157253.7057 | 2595689.9831 | 1157250.8845 | 2595691.9172 | 1157250.4604
88 | 2595423.2148 | 1157290.6493 | 2595424.2992 | 1157287.1462 | 2595425.0001 | 1157281.3539 | 2595424.9458 | 1157280.5869 | 2595424.638 | 1157276.9296
89 | 2595069.5286 | 1157347.7577 | 2595068.4347 | 1157348.0467
90 | 2595063.1012 | 1157349.4558 | 2595068.4347 | 1157348.0467
91 | 2595422.0005 | 1157259.3454 | 2595421.9026 | 1157261.6466 | 2595423.6038 | 1157270.3496 | 2595424.4041 | 1157274.1509 | 2595424.638 | 1157276.9296
92 | 2595429.2978 | 1157247.056 | 2595426.4019 | 1157250.0486 | 2595423.9973 | 1157253.7523 | 2595422.0005 | 1157259.3454
93 | 2595614.7209 | 1157267.5863 | 2595613.681 | 1157250.3951
94 | 2595613.6664 | 1157250.1527 | 2595613.681 | 1157250.3951
95 | 2595451.6942 | 1156759.1877 | 2595456.3977 | 1156753.2256 | 2595463.9036 | 1156742.1811 | 2595466.5955 | 1156734.554
96 | 2595373.3146 | 1156808.4615 | 2595360.0966 | 1156800.09
97 | 2595360.0966 | 1156800.09 | 2595363.3017 | 1156790.2493 | 2595366.3969 | 1156777.1515 | 2595372.7975 | 1156755.1468 | 2595374.959 | 1156748.7216
98 | 2595376.699 | 1156743.5492 | 2595374.959 | 1156748.7216
99 | 2595466.5955 | 1156734.554 | 2595467.6986 | 1156731.4284 | 2595475.3993 | 1156714.2808 | 2595481.4031 | 1156704.1268 | 2595483.6021 | 1156701.924 | 2595490.4529 | 1156696.4272 | 2595492.1991 | 1156693.7245 | 2595492.9478 | 1156690.1222 | 2595492.9694 | 1156688.2787
100 | 2595376.699 | 1156743.5492 | 2595379.598 | 1156744.2473 | 2595382.7035 | 1156744.356 | 2595386.4987 | 1156743.8528 | 2595389.5039 | 1156743.1501 | 2595392.9989 | 1156741.1464 | 2595395.8035 | 1156738.8542 | 2595398.699 | 1156735.1501 | 2595399.7011 | 1156733.3987
101 | 2595656.1058 | 1157141.1998 | 2595656.5615 | 1157128.0046
102 | 2595680.8647 | 1157142.9936 | 2595657.2023 | 1157141.2545 | 2595656.1058 | 1157141.1998
103 | 2595654.2969 | 1157110.6527 | 2595656.5009 | 1157115.4535 | 2595656.9016 | 1157118.1545 | 2595656.5615 | 1157128.0046
104 | 2595680.8647 | 1157142.9936 | 2595678.2043 | 1157164.1504 | 2595674.0953 | 1157189.3999
105 | 2595680.8647 | 1157142.9936 | 2595682.0995 | 1157132.9545 | 2595682.5208 | 1157128.7157
106 | 2595670.7432 | 1157210.0394 | 2595671.4339 | 1157205.7536 | 2595674.0953 | 1157189.3999
107 | 2595685.1095 | 1157105.2594 | 2595684.0002 | 1157110.8533 | 2595683.3325 | 1157120.5475 | 2595682.5208 | 1157128.7157
108 | 2595670.7432 | 1157210.0394 | 2595670.4036 | 1157212.1464 | 2595668.3021 | 1157221.7527 | 2595663.7019 | 1157232.3501 | 2595661.3999 | 1157240.2557 | 2595661.2037 | 1157244.5469 | 2595661.4026 | 1157246.119
109 | 2595686.1808 | 1157099.8573 | 2595685.1095 | 1157105.2594

## bus_geodata
| x | y | coords
0 | 2595163.6596 | 1156880.1331
1 | 2595165.9203 | 1156857.1955
2 | 2595172.0349 | 1156800.2176
3 | 2595195.845 | 1156856.0004
4 | 2594746.3008 | 1157124.6507
5 | 2594763.3982 | 1157184.654
6 | 2594946.5721 | 1157001.1236
7 | 2594632.6099 | 1157259.1129
8 | 2594633.7505 | 1157262.4176
9 | 2594648.9624 | 1157291.9153
10 | 2594941.4085 | 1156987.8026
11 | 2594967.1017 | 1157021.4363
12 | 2594969.1578 | 1157024.0559
13 | 2595057.6529 | 1157165.2586
14 | 2595172.8764 | 1156788.5966
15 | 2595204.5879 | 1156855.2109
16 | 2595237.4778 | 1156847.7368
17 | 2595160.1116 | 1157142.8408
18 | 2595147.4768 | 1157162.0583
19 | 2595161.5691 | 1157209.4056
20 | 2595254.4685 | 1156994.1913
21 | 2595141.9353 | 1157267.7393
22 | 2595186.1787 | 1157211.0974
23 | 2595266.8844 | 1156993.4126
24 | 2595144.2609 | 1157401.7255
25 | 2595090.498 | 1157195.3461
26 | 2595220.4479 | 1157212.4594
27 | 2595324.6142 | 1157288.7332
28 | 2595295.3775 | 1157184.1557
29 | 2595326.0128 | 1157313.4061
30 | 2595267.2791 | 1156838.5045
31 | 2595300.0959 | 1156828.6326
32 | 2595803.0414 | 1156815.3877
33 | 2595726.9352 | 1156843.0794
34 | 2595726.7016 | 1156848.6489
35 | 2595707.3872 | 1156754.1387
36 | 2595722.6758 | 1156901.2444
37 | 2595712.8708 | 1156847.0753
38 | 2595675.0974 | 1156742.5565
39 | 2595755.0341 | 1156923.1924
40 | 2595662.1702 | 1156843.7457
41 | 2595612.1556 | 1156826.3178
42 | 2595549.4591 | 1156802.3344
43 | 2595523.9001 | 1156787.7467
44 | 2595485.4426 | 1156822.8376
45 | 2595527.2349 | 1156772.377
46 | 2595305.0942 | 1156991.0161
47 | 2595311.9753 | 1156888.7604
48 | 2595315.2021 | 1156867.8031
49 | 2595255.0676 | 1156890.2175
50 | 2595352.5229 | 1156898.462
51 | 2595061.4034 | 1157170.2203
52 | 2595085.4981 | 1157194.2497
53 | 2595254.1148 | 1156893.7821
54 | 2595321.1932 | 1156822.6539
55 | 2595256.3754 | 1156877.8336
56 | 2595472.7352 | 1156860.3213
57 | 2595510.3984 | 1156829.6553
58 | 2595528.5848 | 1156767.1384
59 | 2595616.8227 | 1157187.4622
60 | 2595616.6668 | 1157164.568
61 | 2595616.9624 | 1157207.993
62 | 2595616.6473 | 1157161.691
63 | 2595616.8401 | 1157215.2278
64 | 2595621.1983 | 1157143.2487
65 | 2595616.8085 | 1157215.4748
66 | 2595627.72 | 1157141.1173
67 | 2595613.4247 | 1157245.118
68 | 2595531.1109 | 1156757.3346
69 | 2595606.9006 | 1156670.7492
70 | 2595635.4428 | 1157140.498
71 | 2595641.4556 | 1157140.7022
72 | 2595496.3974 | 1156870.1525
73 | 2595397.2746 | 1156845.9502
74 | 2595326.8202 | 1157327.6495
75 | 2595318.1753 | 1157379.2634
76 | 2595410.8006 | 1157330.7559
77 | 2595541.3132 | 1157316.4047
78 | 2595422.7075 | 1157292.2883
79 | 2595233.2502 | 1157181.6228
80 | 2595530.6032 | 1157256.65
81 | 2595669.8628 | 1157258.9365
82 | 2595423.2148 | 1157290.6493
83 | 2595069.5286 | 1157347.7577
84 | 2595068.4347 | 1157348.0467
85 | 2595063.1012 | 1157349.4558
86 | 2595422.0005 | 1157259.3454
87 | 2595424.638 | 1157276.9296
88 | 2595429.2978 | 1157247.056
89 | 2595614.7209 | 1157267.5863
90 | 2595613.681 | 1157250.3951
91 | 2595613.6664 | 1157250.1527
92 | 2595451.6942 | 1156759.1877
93 | 2595360.0966 | 1156800.09
94 | 2595373.3146 | 1156808.4615
95 | 2595374.959 | 1156748.7216
96 | 2595466.5955 | 1156734.554
97 | 2595376.699 | 1156743.5492
98 | 2595656.1058 | 1157141.1998
99 | 2595656.5615 | 1157128.0046
100 | 2595680.8647 | 1157142.9936
101 | 2595654.2969 | 1157110.6527
102 | 2595674.0953 | 1157189.3999
103 | 2595682.5208 | 1157128.7157
104 | 2595691.9172 | 1157250.4604
105 | 2595661.4026 | 1157246.119
106 | 2595670.7432 | 1157210.0394
107 | 2595399.7011 | 1156733.3987
108 | 2595686.1808 | 1157099.8573
109 | 2595685.1095 | 1157105.2594
110 | 2595492.9694 | 1156688.2787
111 | 2595306.0131 | 1156970.094

## line_std_types
| c_nf_per_km | r_ohm_per_km | x_ohm_per_km | max_i_ka | type | q_mm2 | alpha | voltage_rating
NAYY 4x50 SE | 210 | 0.642 | 0.083 | 0.142 | cs | 50 | 0.00403 | LV
NAYY 4x120 SE | 264 | 0.225 | 0.08 | 0.242 | cs | 120 | 0.00403 | LV
NAYY 4x150 SE | 261 | 0.208 | 0.08 | 0.27 | cs | 150 | 0.00403 | LV
NA2XS2Y 1x95 RM/25 12/20 kV | 216 | 0.313 | 0.132 | 0.252 | cs | 95 | 0.00403 | MV
NA2XS2Y 1x185 RM/25 12/20 kV | 273 | 0.161 | 0.117 | 0.362 | cs | 185 | 0.00403 | MV
NA2XS2Y 1x240 RM/25 12/20 kV | 304 | 0.122 | 0.112 | 0.421 | cs | 240 | 0.00403 | MV
NA2XS2Y 1x95 RM/25 6/10 kV | 315 | 0.313 | 0.123 | 0.249 | cs | 95 | 0.00403 | MV
NA2XS2Y 1x185 RM/25 6/10 kV | 406 | 0.161 | 0.11 | 0.358 | cs | 185 | 0.00403 | MV
NA2XS2Y 1x240 RM/25 6/10 kV | 456 | 0.122 | 0.105 | 0.416 | cs | 240 | 0.00403 | MV
NA2XS2Y 1x150 RM/25 12/20 kV | 250 | 0.206 | 0.116 | 0.319 | cs | 150 | 0.00403 | MV
NA2XS2Y 1x120 RM/25 12/20 kV | 230 | 0.253 | 0.119 | 0.283 | cs | 120 | 0.00403 | MV
NA2XS2Y 1x70 RM/25 12/20 kV | 190 | 0.443 | 0.132 | 0.22 | cs | 70 | 0.00403 | MV
NA2XS2Y 1x150 RM/25 6/10 kV | 360 | 0.206 | 0.11 | 0.315 | cs | 150 | 0.00403 | MV
NA2XS2Y 1x120 RM/25 6/10 kV | 340 | 0.253 | 0.113 | 0.28 | cs | 120 | 0.00403 | MV
NA2XS2Y 1x70 RM/25 6/10 kV | 280 | 0.443 | 0.123 | 0.217 | cs | 70 | 0.00403 | MV
N2XS(FL)2Y 1x120 RM/35 64/110 kV | 112 | 0.153 | 0.166 | 0.366 | cs | 120 | 0.00393 | HV
N2XS(FL)2Y 1x185 RM/35 64/110 kV | 125 | 0.099 | 0.156 | 0.457 | cs | 185 | 0.00393 | HV
N2XS(FL)2Y 1x240 RM/35 64/110 kV | 135 | 0.075 | 0.149 | 0.526 | cs | 240 | 0.00393 | HV
N2XS(FL)2Y 1x300 RM/35 64/110 kV | 144 | 0.06 | 0.144 | 0.588 | cs | 300 | 0.00393 | HV
15-AL1/3-ST1A 0.4 | 11 | 1.8769 | 0.35 | 0.105 | ol | 16 | 0.00403 | LV
24-AL1/4-ST1A 0.4 | 11.25 | 1.2012 | 0.335 | 0.14 | ol | 24 | 0.00403 | LV
48-AL1/8-ST1A 0.4 | 12.2 | 0.5939 | 0.3 | 0.21 | ol | 48 | 0.00403 | LV
94-AL1/15-ST1A 0.4 | 13.2 | 0.306 | 0.29 | 0.35 | ol | 94 | 0.00403 | LV
34-AL1/6-ST1A 10.0 | 9.7 | 0.8342 | 0.36 | 0.17 | ol | 34 | 0.00403 | MV
48-AL1/8-ST1A 10.0 | 10.1 | 0.5939 | 0.35 | 0.21 | ol | 48 | 0.00403 | MV
70-AL1/11-ST1A 10.0 | 10.4 | 0.4132 | 0.339 | 0.29 | ol | 70 | 0.00403 | MV
94-AL1/15-ST1A 10.0 | 10.75 | 0.306 | 0.33 | 0.35 | ol | 94 | 0.00403 | MV
122-AL1/20-ST1A 10.0 | 11.1 | 0.2376 | 0.323 | 0.41 | ol | 122 | 0.00403 | MV
149-AL1/24-ST1A 10.0 | 11.25 | 0.194 | 0.315 | 0.47 | ol | 149 | 0.00403 | MV
34-AL1/6-ST1A 20.0 | 9.15 | 0.8342 | 0.382 | 0.17 | ol | 34 | 0.00403 | MV
48-AL1/8-ST1A 20.0 | 9.5 | 0.5939 | 0.372 | 0.21 | ol | 48 | 0.00403 | MV
70-AL1/11-ST1A 20.0 | 9.7 | 0.4132 | 0.36 | 0.29 | ol | 70 | 0.00403 | MV
94-AL1/15-ST1A 20.0 | 10 | 0.306 | 0.35 | 0.35 | ol | 94 | 0.00403 | MV
122-AL1/20-ST1A 20.0 | 10.3 | 0.2376 | 0.344 | 0.41 | ol | 122 | 0.00403 | MV
149-AL1/24-ST1A 20.0 | 10.5 | 0.194 | 0.337 | 0.47 | ol | 149 | 0.00403 | MV
184-AL1/30-ST1A 20.0 | 10.75 | 0.1571 | 0.33 | 0.535 | ol | 184 | 0.00403 | MV
243-AL1/39-ST1A 20.0 | 11 | 0.1188 | 0.32 | 0.645 | ol | 243 | 0.00403 | MV
48-AL1/8-ST1A 110.0 | 8 | 0.5939 | 0.46 | 0.21 | ol | 48 | 0.00403 | HV
70-AL1/11-ST1A 110.0 | 8.4 | 0.4132 | 0.45 | 0.29 | ol | 70 | 0.00403 | HV
94-AL1/15-ST1A 110.0 | 8.65 | 0.306 | 0.44 | 0.35 | ol | 94 | 0.00403 | HV
122-AL1/20-ST1A 110.0 | 8.5 | 0.2376 | 0.43 | 0.41 | ol | 122 | 0.00403 | HV
149-AL1/24-ST1A 110.0 | 8.75 | 0.194 | 0.41 | 0.47 | ol | 149 | 0.00403 | HV
184-AL1/30-ST1A 110.0 | 8.8 | 0.1571 | 0.4 | 0.535 | ol | 184 | 0.00403 | HV
243-AL1/39-ST1A 110.0 | 9 | 0.1188 | 0.39 | 0.645 | ol | 243 | 0.00403 | HV
305-AL1/39-ST1A 110.0 | 9.2 | 0.0949 | 0.38 | 0.74 | ol | 305 | 0.00403 | HV
490-AL1/64-ST1A 110.0 | 9.75 | 0.059 | 0.37 | 0.96 | ol | 490 | 0.00403 | HV
679-AL1/86-ST1A 110.0 | 9.95 | 0.042 | 0.36 | 1.15 | ol | 679 | 0.00403 | HV
490-AL1/64-ST1A 220.0 | 10 | 0.059 | 0.285 | 0.96 | ol | 490 | 0.00403 | HV
679-AL1/86-ST1A 220.0 | 11.7 | 0.042 | 0.275 | 1.15 | ol | 679 | 0.00403 | HV
490-AL1/64-ST1A 380.0 | 11 | 0.059 | 0.253 | 0.96 | ol | 490 | 0.00403 | HV
679-AL1/86-ST1A 380.0 | 14.6 | 0.042 | 0.25 | 1.15 | ol | 679 | 0.00403 | HV

## trafo_std_types
| i0_percent | pfe_kw | vkr_percent | sn_mva | vn_lv_kv | vn_hv_kv | vk_percent | shift_degree | vector_group | tap_side | tap_neutral | tap_min | tap_max | tap_step_degree | tap_step_percent | tap_phase_shifter
160 MVA 380/110 kV | 0.06 | 60 | 0.25 | 160 | 110 | 380 | 12.2 | 0 | Yy0 | hv | 0 | -9 | 9 | 0 | 1.5 | FALSE
100 MVA 220/110 kV | 0.06 | 55 | 0.26 | 100 | 110 | 220 | 12 | 0 | Yy0 | hv | 0 | -9 | 9 | 0 | 1.5 | FALSE
63 MVA 110/20 kV | 0.04 | 22 | 0.32 | 63 | 20 | 110 | 18 | 150 | YNd5 | hv | 0 | -9 | 9 | 0 | 1.5 | FALSE
40 MVA 110/20 kV | 0.05 | 18 | 0.34 | 40 | 20 | 110 | 16.2 | 150 | YNd5 | hv | 0 | -9 | 9 | 0 | 1.5 | FALSE
25 MVA 110/20 kV | 0.07 | 14 | 0.41 | 25 | 20 | 110 | 12 | 150 | YNd5 | hv | 0 | -9 | 9 | 0 | 1.5 | FALSE
63 MVA 110/10 kV | 0.04 | 22 | 0.32 | 63 | 10 | 110 | 18 | 150 | YNd5 | hv | 0 | -9 | 9 | 0 | 1.5 | FALSE
40 MVA 110/10 kV | 0.05 | 18 | 0.34 | 40 | 10 | 110 | 16.2 | 150 | YNd5 | hv | 0 | -9 | 9 | 0 | 1.5 | FALSE
25 MVA 110/10 kV | 0.07 | 14 | 0.41 | 25 | 10 | 110 | 12 | 150 | YNd5 | hv | 0 | -9 | 9 | 0 | 1.5 | FALSE
0.25 MVA 20/0.4 kV | 0.32 | 0.8 | 1.44 | 0.25 | 0.4 | 20 | 6 | 150 | Yzn5 | hv | 0 | -2 | 2 | 0 | 2.5 | FALSE
0.4 MVA 20/0.4 kV | 0.3375 | 1.35 | 1.425 | 0.4 | 0.4 | 20 | 6 | 150 | Dyn5 | hv | 0 | -2 | 2 | 0 | 2.5 | FALSE
0.63 MVA 20/0.4 kV | 0.2619 | 1.65 | 1.206 | 0.63 | 0.4 | 20 | 6 | 150 | Dyn5 | hv | 0 | -2 | 2 | 0 | 2.5 | FALSE
0.25 MVA 10/0.4 kV | 0.24 | 0.6 | 1.2 | 0.25 | 0.4 | 10 | 4 | 150 | Dyn5 | hv | 0 | -2 | 2 | 0 | 2.5 | FALSE
0.4 MVA 10/0.4 kV | 0.2375 | 0.95 | 1.325 | 0.4 | 0.4 | 10 | 4 | 150 | Dyn5 | hv | 0 | -2 | 2 | 0 | 2.5 | FALSE
0.63 MVA 10/0.4 kV | 0.1873 | 1.18 | 1.0794 | 0.63 | 0.4 | 10 | 4 | 150 | Dyn5 | hv | 0 | -2 | 2 | 0 | 2.5 | FALSE

## trafo3w_std_types
| sn_hv_mva | sn_mv_mva | sn_lv_mva | vn_hv_kv | vn_mv_kv | vn_lv_kv | vk_hv_percent | vk_mv_percent | vk_lv_percent | vkr_hv_percent | vkr_mv_percent | vkr_lv_percent | pfe_kw | i0_percent | shift_mv_degree | shift_lv_degree | vector_group | tap_side | tap_neutral | tap_min | tap_max | tap_step_percent
63/25/38 MVA 110/20/10 kV | 63 | 25 | 38 | 110 | 20 | 10 | 10.4 | 10.4 | 10.4 | 0.28 | 0.32 | 0.35 | 35 | 0.89 | 0 | 0 | YN0yn0yn0 | hv | 0 | -10 | 10 | 1.2
63/25/38 MVA 110/10/10 kV | 63 | 25 | 38 | 110 | 10 | 10 | 10.4 | 10.4 | 10.4 | 0.28 | 0.32 | 0.35 | 35 | 0.89 | 0 | 0 | YN0yn0yn0 | hv | 0 | -10 | 10 | 1.2

## fuse_std_types
| fuse_type | i_rated_a | t_avg | t_min | t_total | x_avg | x_min | x_total
HV 100A | HV 100A | 100 | 0 | [10.0, 3.64, 0.854, 0.281, 0.1, 0.0531, 0.022, 0.01] | [10.0, 4.267, 1.21, 0.403, 0.1, 0.058, 0.022, 0.01] | 0 | [300.0, 350.0, 450.0, 550.0, 700.0, 850.0, 1200.0, 1752.0] | [600.0, 700.0, 900.0, 1150.0, 1665.0, 2000.0, 3000.0, 4313.0]
HV 10A | HV 10A | 10 | 0 | [10.0, 1675.0, 0.344, 0.156, 0.1, 0.0417, 0.0171, 0.01] | [10.0, 1.3, 0.3, 0.155, 0.1, 0.0555, 0.023, 0.01] | 0 | [30.0, 32.0, 35.0, 37.0, 39.0, 50.0, 70.0, 88.0] | [60.0, 70.0, 80.0, 87.0, 94.0, 110.0, 150.0, 216.0]
HV 125A | HV 125A | 125 | 0 | [10.0, 1.82, 0.344, 0.1, 0.0467, 0.0269, 0.01] | [10.0, 2.478, 0.426, 0.1, 0.0427, 0.0211, 0.01] | 0 | [375.0, 500.0, 700.0, 925.0, 1200.0, 1500.0, 2341.0] | [750.0, 1000.0, 1500.0, 2200.0, 3000.0, 4000.0, 5765.0]
HV 160A | HV 160A | 160 | 0 | [10.0, 4.15, 1.03, 0.198, 0.1, 0.051, 0.0172, 0.01] | [10.0, 2.3, 0.734, 0.274, 0.1, 0.046, 0.0177, 0.01] | 0 | [480.0, 550.0, 700.0, 1000.0, 1260.0, 1600.0, 2500.0, 3227.0] | [960.0, 1300.0, 1700.0, 2200.0, 2996.0, 4000.0, 6000.0, 7946.0]
HV 16A | HV 16A | 16 | 0 | [10.0, 0.352, 0.164, 0.1, 0.0649, 0.0342, 0.01] | [10.0, 2.34, 0.722, 0.181, 0.1, 0.055, 0.0296, 0.01] | 0 | [48.0, 60.0, 65.0, 71.0, 80.0, 100.0, 162.0] | [96.0, 110.0, 125.0, 150.0, 168.0, 200.0, 250.0, 398.0]
HV 200A | HV 200A | 200 | 0 | [10.0, 4.267, 1.21, 0.403, 0.1, 0.058, 0.022, 0.01] | [10.0, 3.73, 1.654, 0.328, 0.1, 0.0531, 0.019, 0.01] | 0 | [600.0, 700.0, 900.0, 1150.0, 1665.0, 2000.0, 3000.0, 4313.0] | [1200.0, 1500.0, 1800.0, 2700.0, 3960.0, 5000.0, 7500.0, 10620.0]
HV 20A | HV 20A | 20 | 0 | [10.0, 1.3, 0.3, 0.155, 0.1, 0.0555, 0.023, 0.01] | [10.0, 1.3, 0.161, 0.1, 0.0611, 0.0399, 0.0141, 0.01] | 0 | [60.0, 70.0, 80.0, 87.0, 94.0, 110.0, 150.0, 216.0] | [120.0, 150.0, 200.0, 223.0, 260.0, 300.0, 450.0, 532.0]
HV 25A | HV 25A | 25 | 0 | [10.0, 2.512, 0.833, 0.299, 0.1, 0.0372, 0.0223, 0.01] | [10.0, 3.125, 0.597, 0.198, 0.1, 0.0378, 0.022, 0.01] | 0 | [75.0, 82.0, 90.0, 100.0, 124.0, 170.0, 200.0, 289.0] | [150.0, 170.0, 210.0, 250.0, 294.0, 400.0, 500.0, 711.0]
HV 31.5A | HV 31.5A | 31.5 | 0 | [10.0, 2.34, 0.722, 0.181, 0.1, 0.055, 0.0296, 0.01] | [10.0, 2.84, 0.368, 0.164, 0.1, 0.0621, 0.0378, 0.0195, 0.01] | 0 | [95.0, 110.0, 125.0, 150.0, 165.0, 200.0, 250.0, 390.0] | [189.0, 220.0, 300.0, 350.0, 393.0, 450.0, 530.0, 700.0, 960.0]
HV 40A | HV 40A | 40 | 0 | [10.0, 1.3, 0.161, 0.1, 0.0611, 0.0399, 0.0141, 0.01] | [10.0, 2.05, 0.369, 0.198, 0.1, 0.051, 0.0298, 0.01] | 0 | [120.0, 150.0, 200.0, 223.0, 260.0, 300.0, 450.0, 532.0] | [240.0, 300.0, 400.0, 450.0, 530.0, 650.0, 800.0, 1311.0]
HV 50A | HV 50A | 50 | 0 | [10.0, 3.215, 0.597, 0.198, 0.1, 0.0378, 0.022, 0.01] | [10.0, 3.64, 0.854, 0.281, 0.1, 0.0531, 0.022, 0.01] | 0 | [150.0, 170.0, 210.0, 250.0, 294.0, 400.0, 500.0, 711.0] | [300.0, 350.0, 450.0, 550.0, 700.0, 850.0, 1200.0, 1752.0]
HV 6.3A | HV 6.3A | 6.3 | 0 | [10.0, 1.39, 0.344, 0.168, 0.1, 0.056, 0.0263, 0.01] | [10.0, 1.711, 0.516, 0.198, 0.1, 0.0634, 0.0303, 0.01] | 0 | [19.0, 19.5, 20.4, 20.8, 22.0, 25.0, 32.0, 48.0] | [38.0, 40.0, 43.0, 48.0, 53.0, 60.0, 75.0, 118.0]
HV 63A | HV 63A | 63 | 0 | [10.0, 2.84, 0.368, 0.164, 0.1, 0.0621, 0.0378, 0.0195, 0.01] | [10.0, 1.82, 0.344, 0.1, 0.0467, 0.0269, 0.01] | 0 | [189.0, 220.0, 300.0, 350.0, 393.0, 450.0, 530.0, 700.0, 961.0] | [378.0, 500.0, 700.0, 934.0, 1200.0, 1500.0, 2366.0]
HV 80A | HV 80A | 80 | 0 | [10.0, 2.05, 0.369, 0.198, 0.1, 0.051, 0.0298, 0.01] | [10.0, 4.15, 1.03, 0.198, 0.1, 0.051, 0.0172, 0.01] | 0 | [240.0, 300.0, 400.0, 450.0, 530.0, 650.0, 800.0, 1311.0] | [480.0, 550.0, 700.0, 1000.0, 1260.0, 1600.0, 2500.0, 3227.0]
Siemens NH-1-100 | Siemens NH-1-100 | 100 | [5400.0, 2000.0, 400.0, 20.0, 1.0, 0.2, 0.012, 0.004] | 0 | 0 | [150.0, 190.0, 250.0, 430.0, 900.0, 1250.0, 2700.0, 3600.0] | 0 | 0
Siemens NH-1-125 | Siemens NH-1-125 | 125 | [4800.0, 120.0, 7.0, 0.1, 0.004] | 0 | 0 | [180.0, 400.0, 740.0, 2000.0, 4250.0] | 0 | 0
Siemens NH-1-16 | Siemens NH-1-16 | 16 | [4000.0, 400.0, 2.0, 0.1, 0.04, 0.01] | 0 | 0 | [26.0, 35.0, 75.0, 150.0, 200.0, 300.0] | 0 | 0
Siemens NH-1-160 | Siemens NH-1-160 | 160 | [4800.0, 120.0, 7.0, 0.1, 0.004] | 0 | 0 | [210.0, 500.0, 900.0, 2300.0, 5000.0] | 0 | 0
Siemens NH-1-25 | Siemens NH-1-25 | 25 | [4000.0, 1000.0, 10.0, 0.2, 0.02, 0.01] | 0 | 0 | [40.0, 50.0, 100.0, 210.0, 400.0, 500.0] | 0 | 0
Siemens NH-1-50 | Siemens NH-1-50 | 50 | [4000.0, 40.0, 4.0, 1.0, 0.02, 0.01] | 0 | 0 | [86.0, 200.0, 300.0, 400.0, 1000.0, 1280.0] | 0 | 0
Siemens NH-1-63 | Siemens NH-1-63 | 63 | [4000.0, 100.0, 10.0, 2.0, 0.04, 0.01] | 0 | 0 | [100.0, 200.0, 300.0, 400.0, 1000.0, 1500.0] | 0 | 0
Siemens NH-1-80 | Siemens NH-1-80 | 80 | [4800.0, 120.0, 7.0, 0.1, 0.01] | 0 | 0 | [150.58, 250.0, 450.0, 1150.0, 2470.0] | 0 | 0
Siemens NH-2-1000 | Siemens NH-2-1000 | 1000 | [4800.0, 120.0, 7.0, 0.1, 0.004] | 0 | 0 | [1900.0, 3500.0, 8400.0, 24000.0, 52000.0] | 0 | 0
Siemens NH-2-200 | Siemens NH-2-200 | 200 | [4800.0, 120.0, 7.0, 0.1, 0.004] | 0 | 0 | [280.0, 650.0, 1200.0, 3000.0, 7000.0] | 0 | 0
Siemens NH-2-224 | Siemens NH-2-224 | 224 | [4800.0, 120.0, 7.0, 0.2, 0.04, 0.004] | 0 | 0 | [400.0, 750.0, 1453.0, 3025.0, 4315.0, 7600.0] | 0 | 0
Siemens NH-2-250 | Siemens NH-2-250 | 250 | [4800.0, 120.0, 7.0, 0.1, 0.004] | 0 | 0 | [450.0, 800.0, 1650.0, 4000.0, 8500.0] | 0 | 0
Siemens NH-2-315 | Siemens NH-2-315 | 315 | [4800.0, 120.0, 7.0, 0.1, 0.004] | 0 | 0 | [550.0, 920.0, 1900.0, 5000.0, 11000.0] | 0 | 0
Siemens NH-2-355 | Siemens NH-2-355 | 355 | [4800.0, 120.0, 6.0, 0.1, 0.004] | 0 | 0 | [650.0, 1116.27, 2350.0, 5840.0, 12790.0] | 0 | 0
Siemens NH-2-400 | Siemens NH-2-400 | 400 | [4800.0, 120.0, 7.0, 0.1, 0.004] | 0 | 0 | [720.0, 1350.0, 2800.0, 6500.0, 15000.0] | 0 | 0
Siemens NH-2-425 | Siemens NH-2-425 | 425 | [4800.0, 120.0, 7.0, 0.1, 0.004] | 0 | 0 | [850.0, 1500.0, 3050.0, 7500.0, 16500.0] | 0 | 0
Siemens NH-2-630 | Siemens NH-2-630 | 630 | [4800.0, 120.0, 7.0, 0.1, 0.004] | 0 | 0 | [1200.0, 2000.0, 4800.0, 12000.0, 26000.0] | 0 | 0

## dtypes
| element | column | dtype
0 | bus | name | object
1 | bus | vn_kv | float64
2 | bus | type | object
3 | bus | zone | object
4 | bus | in_service | bool
5 | load | name | object
6 | load | bus | uint32
7 | load | p_mw | float64
8 | load | q_mvar | float64
9 | load | const_z_percent | float64
10 | load | const_i_percent | float64
11 | load | sn_mva | float64
12 | load | scaling | float64
13 | load | in_service | bool
14 | load | type | object
15 | ext_grid | name | object
16 | ext_grid | bus | uint32
17 | ext_grid | vm_pu | float64
18 | ext_grid | va_degree | float64
19 | ext_grid | slack_weight | float64
20 | ext_grid | in_service | bool
21 | line | name | object
22 | line | std_type | object
23 | line | from_bus | uint32
24 | line | to_bus | uint32
25 | line | length_km | float64
26 | line | r_ohm_per_km | float64
27 | line | x_ohm_per_km | float64
28 | line | c_nf_per_km | float64
29 | line | g_us_per_km | float64
30 | line | max_i_ka | float64
31 | line | df | float64
32 | line | parallel | uint32
33 | line | type | object
34 | line | in_service | bool
35 | trafo | name | object
36 | trafo | std_type | object
37 | trafo | hv_bus | uint32
38 | trafo | lv_bus | uint32
39 | trafo | sn_mva | float64
40 | trafo | vn_hv_kv | float64
41 | trafo | vn_lv_kv | float64
42 | trafo | vk_percent | float64
43 | trafo | vkr_percent | float64
44 | trafo | pfe_kw | float64
45 | trafo | i0_percent | float64
46 | trafo | shift_degree | float64
47 | trafo | tap_side | object
48 | trafo | tap_neutral | int32
49 | trafo | tap_min | int32
50 | trafo | tap_max | int32
51 | trafo | tap_step_percent | float64
52 | trafo | tap_step_degree | float64
53 | trafo | tap_pos | int32
54 | trafo | tap_phase_shifter | bool
55 | trafo | parallel | uint32
56 | trafo | df | float64
57 | trafo | in_service | bool
58 | line_geodata | coords | object
59 | bus_geodata | x | float64
60 | bus_geodata | y | float64
61 | bus_geodata | coords | object

## parameters
| version | format_version | converged | OPF_converged | name | f_hz | sn_mva
0 | 2.14.6 | 2.14.0 | FALSE | FALSE |  | 50 | 1