## bus
| name | vn_kv | type | zone | in_service
0 | bus_LV_794-26_0_4_node_0 | 0.4 | n |  | TRUE
1 | bus_LV_794-26_0_4_node_1 | 0.4 | n |  | TRUE
2 | bus_LV_794-26_0_4_node_2 | 0.4 | n |  | TRUE
3 | bus_LV_794-26_0_4_node_3 | 0.4 | n |  | TRUE
4 | bus_LV_794-26_0_4_node_4 | 0.4 | n |  | TRUE
5 | bus_LV_794-26_0_4_node_134 | 0.4 | n |  | TRUE
6 | bus_LV_794-26_0_4_node_35 | 0.4 | n |  | TRUE
7 | bus_LV_794-26_0_4_node_36 | 0.4 | n |  | TRUE
8 | bus_LV_794-26_0_4_node_37 | 0.4 | n |  | TRUE
9 | bus_LV_794-26_0_4_node_38 | 0.4 | n |  | TRUE
10 | bus_LV_794-26_0_4_node_39 | 0.4 | n |  | TRUE
11 | bus_LV_794-26_0_4_node_40 | 0.4 | n |  | TRUE
12 | bus_LV_794-26_0_4_node_46 | 0.4 | n |  | TRUE
13 | bus_LV_794-26_0_4_node_218 | 0.4 | n |  | TRUE
14 | bus_LV_794-26_0_4_node_107 | 0.4 | n |  | TRUE
15 | bus_LV_794-26_0_4_node_163 | 0.4 | n |  | TRUE
16 | bus_LV_794-26_0_4_node_41 | 0.4 | n |  | TRUE
17 | bus_LV_794-26_0_4_node_42 | 0.4 | n |  | TRUE
18 | bus_LV_794-26_0_4_node_43 | 0.4 | n |  | TRUE
19 | bus_LV_794-26_0_4_node_44 | 0.4 | n |  | TRUE
20 | bus_LV_794-26_0_4_node_45 | 0.4 | n |  | TRUE
21 | bus_LV_794-26_0_4_node_112 | 0.4 | n |  | TRUE
22 | bus_LV_794-26_0_4_node_176 | 0.4 | n |  | TRUE
23 | bus_LV_794-26_0_4_node_47 | 0.4 | n |  | TRUE
24 | bus_LV_794-26_0_4_node_48 | 0.4 | n |  | TRUE
25 | bus_LV_794-26_0_4_node_49 | 0.4 | n |  | TRUE
26 | bus_LV_794-26_0_4_node_172 | 0.4 | n |  | TRUE
27 | bus_LV_794-26_0_4_node_59 | 0.4 | n |  | TRUE
28 | bus_LV_794-26_0_4_node_60 | 0.4 | n |  | TRUE
29 | bus_LV_794-26_0_4_node_61 | 0.4 | n |  | TRUE
30 | bus_LV_794-26_0_4_node_62 | 0.4 | n |  | TRUE
31 | bus_LV_794-26_0_4_node_63 | 0.4 | n |  | TRUE
32 | bus_LV_794-26_0_4_node_167 | 0.4 | n |  | TRUE
33 | bus_LV_794-26_0_4_node_94 | 0.4 | n |  | TRUE
34 | bus_LV_794-26_0_4_node_75 | 0.4 | n |  | TRUE
35 | bus_LV_794-26_0_4_node_76 | 0.4 | n |  | TRUE
36 | bus_LV_794-26_0_4_node_77 | 0.4 | n |  | TRUE
37 | bus_LV_794-26_0_4_node_78 | 0.4 | n |  | TRUE
38 | bus_LV_794-26_0_4_node_95 | 0.4 | n |  | TRUE
39 | bus_LV_794-26_0_4_node_169 | 0.4 | n |  | TRUE
40 | bus_LV_794-26_0_4_node_84 | 0.4 | n |  | TRUE
41 | bus_LV_794-26_0_4_node_85 | 0.4 | n |  | TRUE
42 | bus_LV_794-26_0_4_node_86 | 0.4 | n |  | TRUE
43 | bus_LV_794-26_0_4_node_87 | 0.4 | n |  | TRUE
44 | bus_LV_794-26_0_4_node_217 | 0.4 | n |  | TRUE
45 | bus_LV_794-26_0_4_node_116 | 0.4 | n |  | TRUE
46 | bus_LV_794-26_0_4_node_96 | 0.4 | n |  | TRUE
47 | bus_LV_794-26_0_4_node_97 | 0.4 | n |  | TRUE
48 | bus_LV_794-26_0_4_node_98 | 0.4 | n |  | TRUE
49 | bus_LV_794-26_0_4_node_99 | 0.4 | n |  | TRUE
50 | bus_LV_794-26_0_4_node_100 | 0.4 | n |  | TRUE
51 | bus_LV_794-26_0_4_node_135 | 0.4 | n |  | TRUE
52 | bus_LV_794-26_0_4_node_110 | 0.4 | n |  | TRUE
53 | bus_LV_794-26_0_4_node_108 | 0.4 | n |  | TRUE
54 | bus_LV_794-26_0_4_node_109 | 0.4 | n |  | TRUE
55 | bus_LV_794-26_0_4_node_115 | 0.4 | n |  | TRUE
56 | bus_LV_794-26_0_4_node_111 | 0.4 | n |  | TRUE
57 | bus_LV_794-26_0_4_node_170 | 0.4 | n |  | TRUE
58 | bus_LV_794-26_0_4_node_117 | 0.4 | n |  | TRUE
59 | bus_LV_794-26_0_4_node_118 | 0.4 | n |  | TRUE
60 | bus_LV_794-26_0_4_node_138 | 0.4 | n |  | TRUE
61 | bus_LV_794-26_0_4_node_119 | 0.4 | n |  | TRUE
62 | bus_LV_794-26_0_4_node_120 | 0.4 | n |  | TRUE
63 | bus_LV_794-26_0_4_node_121 | 0.4 | n |  | TRUE
64 | bus_LV_794-26_0_4_node_122 | 0.4 | n |  | TRUE
65 | bus_LV_794-26_0_4_node_123 | 0.4 | n |  | TRUE
66 | bus_LV_794-26_0_4_node_199 | 0.4 | n |  | TRUE
67 | bus_LV_794-26_0_4_node_137 | 0.4 | n |  | TRUE
68 | bus_LV_794-26_0_4_node_192 | 0.4 | n |  | TRUE
69 | bus_LV_794-26_0_4_node_139 | 0.4 | n |  | TRUE
70 | bus_LV_794-26_0_4_node_213 | 0.4 | n |  | TRUE
71 | bus_LV_794-26_0_4_node_153 | 0.4 | n |  | TRUE
72 | bus_LV_794-26_0_4_node_154 | 0.4 | n |  | TRUE
73 | bus_LV_794-26_0_4_node_215 | 0.4 | n |  | TRUE
74 | bus_LV_794-26_0_4_node_155 | 0.4 | n |  | TRUE
75 | bus_LV_794-26_0_4_node_173 | 0.4 | n |  | TRUE
76 | bus_LV_794-26_0_4_node_171 | 0.4 | n |  | TRUE
77 | bus_LV_794-26_0_4_node_182 | 0.4 | n |  | TRUE
78 | bus_LV_794-26_0_4_node_164 | 0.4 | n |  | TRUE
79 | bus_LV_794-26_0_4_node_214 | 0.4 | n |  | TRUE
80 | bus_LV_794-26_0_4_node_168 | 0.4 | n |  | TRUE
81 | bus_LV_794-26_0_4_node_174 | 0.4 | n |  | TRUE
82 | bus_LV_794-26_0_4_node_190 | 0.4 | n |  | TRUE
83 | bus_LV_794-26_0_4_node_184 | 0.4 | n |  | TRUE
84 | bus_LV_794-26_0_4_node_212 | 0.4 | n |  | TRUE
85 | bus_LV_794-26_0_4_node_200 | 0.4 | n |  | TRUE
86 | bus_MV_0_node_134 | 20 | n |  | TRUE

## load
| name | bus | p_mw | q_mvar | const_z_percent | const_i_percent | sn_mva | scaling | in_service | type
0 | LV_794-26_0_4_load_0 | 0 | 0.0096566 | 0.0024202 | 0 | 0 |  | 1 | TRUE | wye
1 | LV_794-26_0_4_load_2 | 2 | 0.012944 | 0.0032442 | 0 | 0 |  | 1 | TRUE | wye
2 | LV_794-26_0_4_load_4 | 4 | 0.00078075 | 0.00019567 | 0 | 0 |  | 1 | TRUE | wye
3 | LV_794-26_0_4_load_134 | 5 | 0.0012944 | 0.0003244 | 0 | 0 |  | 1 | TRUE | wye
4 | LV_794-26_0_4_load_35 | 6 | 0.00010189 | 2.5536e-05 | 0 | 0 |  | 1 | TRUE | wye
5 | LV_794-26_0_4_load_36 | 7 | 0.00014867 | 3.7261e-05 | 0 | 0 |  | 1 | TRUE | wye
6 | LV_794-26_0_4_load_38 | 9 | 0.00010089 | 2.5286e-05 | 0 | 0 |  | 1 | TRUE | wye
7 | LV_794-26_0_4_load_39 | 10 | 0.0006335 | 0.00015877 | 0 | 0 |  | 1 | TRUE | wye
8 | LV_794-26_0_4_load_40 | 11 | 0.00021155 | 5.302e-05 | 0 | 0 |  | 1 | TRUE | wye
9 | LV_794-26_0_4_load_46 | 12 | 0.00031281 | 7.8398e-05 | 0 | 0 |  | 1 | TRUE | wye
10 | LV_794-26_0_4_load_218 | 13 | 0.00026573 | 6.6597e-05 | 0 | 0 |  | 1 | TRUE | wye
11 | LV_794-26_0_4_load_107 | 14 | 0.00051212 | 0.00012835 | 0 | 0 |  | 1 | TRUE | wye
12 | LV_794-26_0_4_load_163 | 15 | 0.00027993 | 7.0157e-05 | 0 | 0 |  | 1 | TRUE | wye
13 | LV_794-26_0_4_load_41 | 16 | 0.00036187 | 9.0693e-05 | 0 | 0 |  | 1 | TRUE | wye
14 | LV_794-26_0_4_load_42 | 17 | 0.00030065 | 7.5349e-05 | 0 | 0 |  | 1 | TRUE | wye
15 | LV_794-26_0_4_load_43 | 18 | 0.00043114 | 0.00010806 | 0 | 0 |  | 1 | TRUE | wye
16 | LV_794-26_0_4_load_44 | 19 | 0.00036695 | 9.1966e-05 | 0 | 0 |  | 1 | TRUE | wye
17 | LV_794-26_0_4_load_45 | 20 | 0.00041445 | 0.00010387 | 0 | 0 |  | 1 | TRUE | wye
18 | LV_794-26_0_4_load_112 | 21 | 0.00034477 | 8.6409e-05 | 0 | 0 |  | 1 | TRUE | wye
19 | LV_794-26_0_4_load_48 | 24 | 0.00040875 | 0.00010244 | 0 | 0 |  | 1 | TRUE | wye
20 | LV_794-26_0_4_load_49 | 25 | 0.00013614 | 3.412e-05 | 0 | 0 |  | 1 | TRUE | wye
21 | LV_794-26_0_4_load_59 | 27 | 0.00025781 | 6.4612e-05 | 0 | 0 |  | 1 | TRUE | wye
22 | LV_794-26_0_4_load_60 | 28 | 0.00023456 | 5.8785e-05 | 0 | 0 |  | 1 | TRUE | wye
23 | LV_794-26_0_4_load_61 | 29 | 0.00026453 | 6.6299e-05 | 0 | 0 |  | 1 | TRUE | wye
24 | LV_794-26_0_4_load_62 | 30 | 0.0003338 | 8.3658e-05 | 0 | 0 |  | 1 | TRUE | wye
25 | LV_794-26_0_4_load_63 | 31 | 0.00037516 | 9.4023e-05 | 0 | 0 |  | 1 | TRUE | wye
26 | LV_794-26_0_4_load_167 | 32 | 0.00021105 | 5.2895e-05 | 0 | 0 |  | 1 | TRUE | wye
27 | LV_794-26_0_4_load_94 | 33 | 0.00037689 | 9.4458e-05 | 0 | 0 |  | 1 | TRUE | wye
28 | LV_794-26_0_4_load_75 | 34 | 0.00049402 | 0.00012381 | 0 | 0 |  | 1 | TRUE | wye
29 | LV_794-26_0_4_load_76 | 35 | 0.00060095 | 0.00015061 | 0 | 0 |  | 1 | TRUE | wye
30 | LV_794-26_0_4_load_77 | 36 | 0.0015032 | 0.00037673 | 0 | 0 |  | 1 | TRUE | wye
31 | LV_794-26_0_4_load_169 | 39 | 0.00044182 | 0.00011073 | 0 | 0 |  | 1 | TRUE | wye
32 | LV_794-26_0_4_load_84 | 40 | 0.00011267 | 2.8238e-05 | 0 | 0 |  | 1 | TRUE | wye
33 | LV_794-26_0_4_load_85 | 41 | 8.9637e-05 | 2.2465e-05 | 0 | 0 |  | 1 | TRUE | wye
34 | LV_794-26_0_4_load_86 | 42 | 0.00011614 | 2.9108e-05 | 0 | 0 |  | 1 | TRUE | wye
35 | LV_794-26_0_4_load_217 | 44 | 0.00013995 | 3.5075e-05 | 0 | 0 |  | 1 | TRUE | wye
36 | LV_794-26_0_4_load_116 | 45 | 0.0033881 | 0.00084914 | 0 | 0 |  | 1 | TRUE | wye
37 | LV_794-26_0_4_load_96 | 46 | 0.00088569 | 0.00022197 | 0 | 0 |  | 1 | TRUE | wye
38 | LV_794-26_0_4_load_97 | 47 | 0.00046925 | 0.00011761 | 0 | 0 |  | 1 | TRUE | wye
39 | LV_794-26_0_4_load_98 | 48 | 0.00034578 | 8.6662e-05 | 0 | 0 |  | 1 | TRUE | wye
40 | LV_794-26_0_4_load_100 | 50 | 0.00036967 | 9.2649e-05 | 0 | 0 |  | 1 | TRUE | wye
41 | LV_794-26_0_4_load_135 | 51 | 0.0022078 | 0.00055332 | 0 | 0 |  | 1 | TRUE | wye
42 | LV_794-26_0_4_load_110 | 52 | 0.00055427 | 0.00013891 | 0 | 0 |  | 1 | TRUE | wye
43 | LV_794-26_0_4_load_108 | 53 | 0.00046369 | 0.00011621 | 0 | 0 |  | 1 | TRUE | wye
44 | LV_794-26_0_4_load_109 | 54 | 0.00046406 | 0.0001163 | 0 | 0 |  | 1 | TRUE | wye
45 | LV_794-26_0_4_load_115 | 55 | 0.00044818 | 0.00011232 | 0 | 0 |  | 1 | TRUE | wye
46 | LV_794-26_0_4_load_111 | 56 | 0.00032283 | 8.091e-05 | 0 | 0 |  | 1 | TRUE | wye
47 | LV_794-26_0_4_load_170 | 57 | 0.00022336 | 5.598e-05 | 0 | 0 |  | 1 | TRUE | wye
48 | LV_794-26_0_4_load_118 | 59 | 0.00047515 | 0.00011908 | 0 | 0 |  | 1 | TRUE | wye
49 | LV_794-26_0_4_load_119 | 61 | 6.9788e-05 | 1.7491e-05 | 0 | 0 |  | 1 | TRUE | wye
50 | LV_794-26_0_4_load_120 | 62 | 0.00032197 | 8.0693e-05 | 0 | 0 |  | 1 | TRUE | wye
51 | LV_794-26_0_4_load_199 | 66 | 0.00036172 | 9.0656e-05 | 0 | 0 |  | 1 | TRUE | wye
52 | LV_794-26_0_4_load_137 | 67 | 0.00071253 | 0.00017858 | 0 | 0 |  | 1 | TRUE | wye
53 | LV_794-26_0_4_load_213 | 70 | 0.0044653 | 0.0011191 | 0 | 0 |  | 1 | TRUE | wye
54 | LV_794-26_0_4_load_153 | 71 | 0.00013727 | 3.4404e-05 | 0 | 0 |  | 1 | TRUE | wye
55 | LV_794-26_0_4_load_154 | 72 | 0.00017047 | 4.2723e-05 | 0 | 0 |  | 1 | TRUE | wye
56 | LV_794-26_0_4_load_215 | 73 | 7.2762e-05 | 1.8236e-05 | 0 | 0 |  | 1 | TRUE | wye
57 | LV_794-26_0_4_load_173 | 75 | 0.00016034 | 4.0184e-05 | 0 | 0 |  | 1 | TRUE | wye
58 | LV_794-26_0_4_load_171 | 76 | 0.00016197 | 4.0593e-05 | 0 | 0 |  | 1 | TRUE | wye
59 | LV_794-26_0_4_load_164 | 78 | 0.000164 | 4.1103e-05 | 0 | 0 |  | 1 | TRUE | wye
60 | LV_794-26_0_4_load_168 | 80 | 0.00033499 | 8.3956e-05 | 0 | 0 |  | 1 | TRUE | wye
61 | LV_794-26_0_4_load_174 | 81 | 0.00014022 | 3.5142e-05 | 0 | 0 |  | 1 | TRUE | wye
62 | LV_794-26_0_4_load_190 | 82 | 0.0012243 | 0.00030685 | 0 | 0 |  | 1 | TRUE | wye
63 | LV_794-26_0_4_load_184 | 83 | 0.00017094 | 4.2842e-05 | 0 | 0 |  | 1 | TRUE | wye
64 | LV_794-26_0_4_load_212 | 84 | 0.0002569 | 6.4386e-05 | 0 | 0 |  | 1 | TRUE | wye
65 | LV_794-26_0_4_load_200 | 85 | 0.00033196 | 8.3196e-05 | 0 | 0 |  | 1 | TRUE | wye

## ext_grid
| name | bus | vm_pu | va_degree | slack_weight | in_service
0 |  | 5 | 1 | 0 | 1 | TRUE

## line
| name | std_type | from_bus | to_bus | length_km | r_ohm_per_km | x_ohm_per_km | c_nf_per_km | g_us_per_km | max_i_ka | df | parallel | type | in_service
0 | LV_794-26_0_4_line_0 | NAYY 4x150 SE | 0 | 1 | 0.0099529 | 0.208 | 0.08 | 261 | 0 | 0.27 | 1 | 1 | cs | TRUE
1 | LV_794-26_0_4_line_1 | NAYY 4x150 SE | 1 | 2 | 0.12164 | 0.208 | 0.08 | 261 | 0 | 0.27 | 1 | 1 | cs | TRUE
2 | LV_794-26_0_4_line_2 | NAYY 4x150 SE | 2 | 3 | 0.034325 | 0.208 | 0.08 | 261 | 0 | 0.27 | 1 | 1 | cs | TRUE
3 | LV_794-26_0_4_line_3 | NAYY 4x150 SE | 3 | 4 | 0.037757 | 0.208 | 0.08 | 261 | 0 | 0.27 | 1 | 1 | cs | TRUE
4 | LV_794-26_0_4_line_4 | NAYY 4x150 SE | 4 | 5 | 0.23861 | 0.208 | 0.08 | 261 | 0 | 0.27 | 1 | 1 | cs | TRUE
5 | LV_794-26_0_4_line_5 | NAYY 4x150 SE | 5 | 49 | 0.015525 | 0.208 | 0.08 | 261 | 0 | 0.27 | 1 | 3 | cs | TRUE
6 | LV_794-26_0_4_line_6 | NAYY 4x150 SE | 6 | 7 | 0.021959 | 0.208 | 0.08 | 261 | 0 | 0.27 | 1 | 3 | cs | TRUE
7 | LV_794-26_0_4_line_7 | NAYY 4x150 SE | 6 | 8 | 0.086391 | 0.208 | 0.08 | 261 | 0 | 0.27 | 1 | 3 | cs | TRUE
8 | LV_794-26_0_4_line_8 | NAYY 4x150 SE | 7 | 9 | 0.059572 | 0.208 | 0.08 | 261 | 0 | 0.27 | 1 | 3 | cs | TRUE
9 | LV_794-26_0_4_line_9 | NAYY 4x150 SE | 8 | 10 | 0.13291 | 0.208 | 0.08 | 261 | 0 | 0.27 | 1 | 3 | cs | TRUE
10 | LV_794-26_0_4_line_10 | NAYY 4x150 SE | 8 | 11 | 0.11378 | 0.208 | 0.08 | 261 | 0 | 0.27 | 1 | 1 | cs | TRUE
11 | LV_794-26_0_4_line_11 | NAYY 4x150 SE | 9 | 12 | 0.135 | 0.208 | 0.08 | 261 | 0 | 0.27 | 1 | 1 | cs | TRUE
12 | LV_794-26_0_4_line_12 | NAYY 4x150 SE | 9 | 13 | 0.188 | 0.208 | 0.08 | 261 | 0 | 0.27 | 1 | 3 | cs | TRUE
13 | LV_794-26_0_4_line_13 | NAYY 4x150 SE | 10 | 14 | 0.036505 | 0.208 | 0.08 | 261 | 0 | 0.27 | 1 | 3 | cs | TRUE
14 | LV_794-26_0_4_line_14 | NAYY 4x150 SE | 11 | 15 | 0.023525 | 0.208 | 0.08 | 261 | 0 | 0.27 | 1 | 1 | cs | TRUE
15 | LV_794-26_0_4_line_15 | NAYY 4x150 SE | 12 | 23 | 0.06171 | 0.208 | 0.08 | 261 | 0 | 0.27 | 1 | 1 | cs | TRUE
16 | LV_794-26_0_4_line_16 | NAYY 4x150 SE | 13 | 65 | 0.18442 | 0.208 | 0.08 | 261 | 0 | 0.27 | 1 | 3 | cs | TRUE
17 | LV_794-26_0_4_line_17 | NAYY 4x150 SE | 14 | 53 | 0.094449 | 0.208 | 0.08 | 261 | 0 | 0.27 | 1 | 3 | cs | TRUE
18 | LV_794-26_0_4_line_18 | NAYY 4x150 SE | 15 | 77 | 0.23575 | 0.208 | 0.08 | 261 | 0 | 0.27 | 1 | 1 | cs | TRUE
19 | LV_794-26_0_4_line_19 | NAYY 4x150 SE | 16 | 17 | 0.0080413 | 0.208 | 0.08 | 261 | 0 | 0.27 | 1 | 3 | cs | TRUE
20 | LV_794-26_0_4_line_20 | NAYY 4x150 SE | 16 | 18 | 0.01525 | 0.208 | 0.08 | 261 | 0 | 0.27 | 1 | 3 | cs | TRUE
21 | LV_794-26_0_4_line_21 | NAYY 4x150 SE | 17 | 19 | 0.023271 | 0.208 | 0.08 | 261 | 0 | 0.27 | 1 | 3 | cs | TRUE
22 | LV_794-26_0_4_line_22 | NAYY 4x150 SE | 18 | 20 | 0.0026293 | 0.208 | 0.08 | 261 | 0 | 0.27 | 1 | 3 | cs | TRUE
23 | LV_794-26_0_4_line_23 | NAYY 4x150 SE | 19 | 21 | 0.010765 | 0.208 | 0.08 | 261 | 0 | 0.27 | 1 | 3 | cs | TRUE
24 | LV_794-26_0_4_line_24 | NAYY 4x150 SE | 20 | 22 | 0.068193 | 0.208 | 0.08 | 261 | 0 | 0.27 | 1 | 3 | cs | TRUE
25 | LV_794-26_0_4_line_25 | NAYY 4x150 SE | 21 | 56 | 0.020137 | 0.208 | 0.08 | 261 | 0 | 0.27 | 1 | 3 | cs | TRUE
26 | LV_794-26_0_4_line_26 | NAYY 4x150 SE | 22 | 82 | 0.092467 | 0.208 | 0.08 | 261 | 0 | 0.27 | 1 | 1 | cs | TRUE
27 | LV_794-26_0_4_line_27 | NAYY 4x150 SE | 22 | 38 | 0.066826 | 0.208 | 0.08 | 261 | 0 | 0.27 | 1 | 3 | cs | TRUE
28 | LV_794-26_0_4_line_28 | NAYY 4x150 SE | 23 | 24 | 0.054811 | 0.208 | 0.08 | 261 | 0 | 0.27 | 1 | 1 | cs | TRUE
29 | LV_794-26_0_4_line_29 | NAYY 4x150 SE | 23 | 25 | 0.021578 | 0.208 | 0.08 | 261 | 0 | 0.27 | 1 | 1 | cs | TRUE
30 | LV_794-26_0_4_line_30 | NAYY 4x150 SE | 25 | 26 | 0.0065968 | 0.208 | 0.08 | 261 | 0 | 0.27 | 1 | 1 | cs | TRUE
31 | LV_794-26_0_4_line_31 | NAYY 4x150 SE | 26 | 81 | 0.04484 | 0.208 | 0.08 | 261 | 0 | 0.27 | 1 | 1 | cs | TRUE
32 | LV_794-26_0_4_line_32 | NAYY 4x150 SE | 26 | 76 | 0.014009 | 0.208 | 0.08 | 261 | 0 | 0.27 | 1 | 1 | cs | TRUE
33 | LV_794-26_0_4_line_33 | NAYY 4x150 SE | 27 | 28 | 0.018973 | 0.208 | 0.08 | 261 | 0 | 0.27 | 1 | 1 | cs | TRUE
34 | LV_794-26_0_4_line_34 | NAYY 4x150 SE | 27 | 29 | 0.018427 | 0.208 | 0.08 | 261 | 0 | 0.27 | 1 | 1 | cs | TRUE
35 | LV_794-26_0_4_line_35 | NAYY 4x150 SE | 28 | 30 | 0.087252 | 0.208 | 0.08 | 261 | 0 | 0.27 | 1 | 1 | cs | TRUE
36 | LV_794-26_0_4_line_36 | NAYY 4x150 SE | 29 | 31 | 0.020002 | 0.208 | 0.08 | 261 | 0 | 0.27 | 1 | 1 | cs | TRUE
37 | LV_794-26_0_4_line_37 | NAYY 4x150 SE | 30 | 32 | 0.10303 | 0.208 | 0.08 | 261 | 0 | 0.27 | 1 | 1 | cs | TRUE
38 | LV_794-26_0_4_line_38 | NAYY 4x150 SE | 31 | 33 | 0.035218 | 0.208 | 0.08 | 261 | 0 | 0.27 | 1 | 1 | cs | TRUE
39 | LV_794-26_0_4_line_39 | NAYY 4x150 SE | 33 | 38 | 0.021512 | 0.208 | 0.08 | 261 | 0 | 0.27 | 1 | 1 | cs | TRUE
40 | LV_794-26_0_4_line_40 | NAYY 4x150 SE | 34 | 35 | 0.013445 | 0.208 | 0.08 | 261 | 0 | 0.27 | 1 | 1 | cs | TRUE
41 | LV_794-26_0_4_line_41 | NAYY 4x150 SE | 34 | 36 | 0.014264 | 0.208 | 0.08 | 261 | 0 | 0.27 | 1 | 1 | cs | TRUE
42 | LV_794-26_0_4_line_42 | NAYY 4x150 SE | 35 | 37 | 0.0095882 | 0.208 | 0.08 | 261 | 0 | 0.27 | 1 | 1 | cs | TRUE
43 | LV_794-26_0_4_line_43 | NAYY 4x150 SE | 37 | 38 | 0.027049 | 0.208 | 0.08 | 261 | 0 | 0.27 | 1 | 3 | cs | TRUE
44 | LV_794-26_0_4_line_44 | NAYY 4x150 SE | 37 | 39 | 0.046253 | 0.208 | 0.08 | 261 | 0 | 0.27 | 1 | 3 | cs | TRUE
45 | LV_794-26_0_4_line_45 | NAYY 4x150 SE | 39 | 80 | 0.025377 | 0.208 | 0.08 | 261 | 0 | 0.27 | 1 | 3 | cs | TRUE
46 | LV_794-26_0_4_line_46 | NAYY 4x150 SE | 40 | 41 | 0.023028 | 0.208 | 0.08 | 261 | 0 | 0.27 | 1 | 1 | cs | TRUE
47 | LV_794-26_0_4_line_47 | NAYY 4x150 SE | 40 | 42 | 0.0068529 | 0.208 | 0.08 | 261 | 0 | 0.27 | 1 | 1 | cs | TRUE
48 | LV_794-26_0_4_line_48 | NAYY 4x150 SE | 41 | 43 | 0.32479 | 0.208 | 0.08 | 261 | 0 | 0.27 | 1 | 1 | cs | TRUE
49 | LV_794-26_0_4_line_49 | NAYY 4x150 SE | 42 | 44 | 0.20673 | 0.208 | 0.08 | 261 | 0 | 0.27 | 1 | 1 | cs | TRUE
50 | LV_794-26_0_4_line_50 | NAYY 4x150 SE | 43 | 45 | 0.013641 | 0.208 | 0.08 | 261 | 0 | 0.27 | 1 | 1 | cs | TRUE
51 | LV_794-26_0_4_line_51 | NAYY 4x150 SE | 45 | 58 | 0.24747 | 0.208 | 0.08 | 261 | 0 | 0.27 | 1 | 1 | cs | TRUE
52 | LV_794-26_0_4_line_52 | NAYY 4x150 SE | 46 | 47 | 0.19848 | 0.208 | 0.08 | 261 | 0 | 0.27 | 1 | 3 | cs | TRUE
53 | LV_794-26_0_4_line_53 | NAYY 4x150 SE | 46 | 48 | 0.20057 | 0.208 | 0.08 | 261 | 0 | 0.27 | 1 | 3 | cs | TRUE
54 | LV_794-26_0_4_line_54 | NAYY 4x150 SE | 47 | 49 | 0.24543 | 0.208 | 0.08 | 261 | 0 | 0.27 | 1 | 3 | cs | TRUE
55 | LV_794-26_0_4_line_55 | NAYY 4x150 SE | 48 | 50 | 0.054811 | 0.208 | 0.08 | 261 | 0 | 0.27 | 1 | 3 | cs | TRUE
56 | LV_794-26_0_4_line_56 | NAYY 4x150 SE | 49 | 51 | 0.1857 | 0.208 | 0.08 | 261 | 0 | 0.27 | 1 | 1 | cs | TRUE
57 | LV_794-26_0_4_line_57 | NAYY 4x150 SE | 50 | 52 | 0.026699 | 0.208 | 0.08 | 261 | 0 | 0.27 | 1 | 3 | cs | TRUE
58 | LV_794-26_0_4_line_58 | NAYY 4x150 SE | 52 | 56 | 0.0093112 | 0.208 | 0.08 | 261 | 0 | 0.27 | 1 | 3 | cs | TRUE
59 | LV_794-26_0_4_line_59 | NAYY 4x150 SE | 53 | 54 | 0.031335 | 0.208 | 0.08 | 261 | 0 | 0.27 | 1 | 3 | cs | TRUE
60 | LV_794-26_0_4_line_60 | NAYY 4x150 SE | 54 | 55 | 0.044742 | 0.208 | 0.08 | 261 | 0 | 0.27 | 1 | 3 | cs | TRUE
61 | LV_794-26_0_4_line_61 | NAYY 4x150 SE | 55 | 57 | 0.019012 | 0.208 | 0.08 | 261 | 0 | 0.27 | 1 | 3 | cs | TRUE
62 | LV_794-26_0_4_line_62 | NAYY 4x150 SE | 57 | 80 | 0.016383 | 0.208 | 0.08 | 261 | 0 | 0.27 | 1 | 3 | cs | TRUE
63 | LV_794-26_0_4_line_63 | NAYY 4x150 SE | 58 | 59 | 0.25678 | 0.208 | 0.08 | 261 | 0 | 0.27 | 1 | 1 | cs | TRUE
64 | LV_794-26_0_4_line_64 | NAYY 4x150 SE | 59 | 60 | 0.046416 | 0.208 | 0.08 | 261 | 0 | 0.27 | 1 | 1 | cs | TRUE
65 | LV_794-26_0_4_line_65 | NAYY 4x150 SE | 60 | 69 | 0.085329 | 0.208 | 0.08 | 261 | 0 | 0.27 | 1 | 1 | cs | TRUE
66 | LV_794-26_0_4_line_66 | NAYY 4x150 SE | 60 | 64 | 0.22123 | 0.208 | 0.08 | 261 | 0 | 0.27 | 1 | 1 | cs | TRUE
67 | LV_794-26_0_4_line_67 | NAYY 4x150 SE | 61 | 62 | 0.025285 | 0.208 | 0.08 | 261 | 0 | 0.27 | 1 | 1 | cs | TRUE
68 | LV_794-26_0_4_line_68 | NAYY 4x150 SE | 61 | 63 | 0.0046291 | 0.208 | 0.08 | 261 | 0 | 0.27 | 1 | 1 | cs | TRUE
69 | LV_794-26_0_4_line_69 | NAYY 4x150 SE | 63 | 64 | 0.18534 | 0.208 | 0.08 | 261 | 0 | 0.27 | 1 | 2 | cs | TRUE
70 | LV_794-26_0_4_line_70 | NAYY 4x150 SE | 63 | 65 | 0.039229 | 0.208 | 0.08 | 261 | 0 | 0.27 | 1 | 3 | cs | TRUE
71 | LV_794-26_0_4_line_71 | NAYY 4x150 SE | 64 | 66 | 0.024748 | 0.208 | 0.08 | 261 | 0 | 0.27 | 1 | 1 | cs | TRUE
72 | LV_794-26_0_4_line_72 | NAYY 4x150 SE | 66 | 85 | 0.15019 | 0.208 | 0.08 | 261 | 0 | 0.27 | 1 | 1 | cs | TRUE
73 | LV_794-26_0_4_line_73 | NAYY 4x150 SE | 67 | 68 | 0.012396 | 0.208 | 0.08 | 261 | 0 | 0.27 | 1 | 1 | cs | TRUE
74 | LV_794-26_0_4_line_74 | NAYY 4x150 SE | 68 | 69 | 0.14873 | 0.208 | 0.08 | 261 | 0 | 0.27 | 1 | 1 | cs | TRUE
75 | LV_794-26_0_4_line_75 | NAYY 4x150 SE | 69 | 70 | 0.13973 | 0.208 | 0.08 | 261 | 0 | 0.27 | 1 | 1 | cs | TRUE
76 | LV_794-26_0_4_line_76 | NAYY 4x150 SE | 71 | 72 | 0.02864 | 0.208 | 0.08 | 261 | 0 | 0.27 | 1 | 1 | cs | TRUE
77 | LV_794-26_0_4_line_77 | NAYY 4x150 SE | 71 | 73 | 0.21822 | 0.208 | 0.08 | 261 | 0 | 0.27 | 1 | 1 | cs | TRUE
78 | LV_794-26_0_4_line_78 | NAYY 4x150 SE | 72 | 74 | 0.016894 | 0.208 | 0.08 | 261 | 0 | 0.27 | 1 | 1 | cs | TRUE
79 | LV_794-26_0_4_line_79 | NAYY 4x150 SE | 73 | 79 | 0.19162 | 0.208 | 0.08 | 261 | 0 | 0.27 | 1 | 1 | cs | TRUE
80 | LV_794-26_0_4_line_80 | NAYY 4x150 SE | 74 | 75 | 0.019938 | 0.208 | 0.08 | 261 | 0 | 0.27 | 1 | 1 | cs | TRUE
81 | LV_794-26_0_4_line_81 | NAYY 4x150 SE | 74 | 76 | 0.0082498 | 0.208 | 0.08 | 261 | 0 | 0.27 | 1 | 1 | cs | TRUE
82 | LV_794-26_0_4_line_82 | NAYY 4x150 SE | 77 | 83 | 0.080453 | 0.208 | 0.08 | 261 | 0 | 0.27 | 1 | 1 | cs | TRUE
83 | LV_794-26_0_4_line_83 | NAYY 4x150 SE | 78 | 79 | 0.35522 | 0.208 | 0.08 | 261 | 0 | 0.27 | 1 | 1 | cs | TRUE
84 | LV_794-26_0_4_line_84 | NAYY 4x150 SE | 82 | 84 | 0.001603 | 0.208 | 0.08 | 261 | 0 | 0.27 | 1 | 1 | cs | TRUE

## trafo
| name | std_type | hv_bus | lv_bus | sn_mva | vn_hv_kv | vn_lv_kv | vk_percent | vkr_percent | pfe_kw | i0_percent | shift_degree | tap_side | tap_neutral | tap_min | tap_max | tap_step_percent | tap_step_degree | tap_pos | tap_phase_shifter | parallel | df | in_service
0 | LV_794-26_0_4_trafo_134 | 0.25 MVA 20/0.4 kV | 86 | 5 | 0.25 | 20 | 0.4 | 6 | 1.44 | 0.8 | 0.32 | 150 | hv | 0 | -2 | 2 | 2.5 | 0 | 0 | FALSE | 1 | 1 | TRUE

## line_geodata
| x0 | y0 | x1 | y1 | x2 | y2 | x3 | y3 | x4 | y4 | x5 | y5 | x6 | y6 | x7 | y7 | x8 | y8 | x9 | y9 | x10 | y10 | x11 | y11 | x12 | y12 | x13 | y13 | x14 | y14 | x15 | y15 | x16 | y16 | x17 | y17 | x18 | y18 | x19 | y19 | x20 | y20 | x21 | y21 | x22 | y22 | x23 | y23 | x24 | y24 | x25 | y25 | x26 | y26 | x27 | y27 | x28 | y28 | x29 | y29
0 | 2594195.5882 | 1152633.0807 | 2594188.1854 | 1152626.4278
1 | 2594195.5882 | 1152633.0807 | 2594205.4782 | 1152656.2268 | 2594206.8472 | 1152659.4493 | 2594209.8528 | 1152665.0491 | 2594212.35 | 1152668.6484 | 2594213.8095 | 1152670.3812 | 2594232.4528 | 1152691.9514 | 2594235.9486 | 1152696.7504 | 2594238.347 | 1152701.3503 | 2594240.7473 | 1152707.8512 | 2594243.0518 | 1152718.4541 | 2594245.3981 | 1152740.8867
2 | 2594249.5517 | 1152774.9533 | 2594247.35 | 1152759.5479 | 2594245.3981 | 1152740.8867
3 | 2594249.5517 | 1152774.9533 | 2594227.4352 | 1152779.3769 | 2594223.4157 | 1152764.6514
4 | 2594084.1479 | 1152958.3957 | 2594223.4157 | 1152764.6514
5 | 2594070.5512 | 1152951.0487 | 2594072.348 | 1152952.4476 | 2594080.8531 | 1152956.2521 | 2594084.1479 | 1152958.3957
6 | 2594350.4919 | 1153799.8048 | 2594362.2534 | 1153804.6501 | 2594370.5965 | 1153808.6182
7 | 2594287.8497 | 1153743.3355 | 2594290.7543 | 1153748.2462 | 2594296.4468 | 1153756.4559 | 2594310.049 | 1153772.9509 | 2594316.2543 | 1153779.9484 | 2594320.8537 | 1153784.2461 | 2594324.8536 | 1153787.455 | 2594333.8499 | 1153792.9491 | 2594350.4919 | 1153799.8048
8 | 2594370.5965 | 1153808.6182 | 2594372.3537 | 1153809.4539 | 2594380.4514 | 1153813.9485 | 2594388.1508 | 1153819.0548 | 2594395.2522 | 1153824.6509 | 2594401.3484 | 1153829.9477 | 2594410.2478 | 1153838.6547 | 2594416.6956 | 1153845.7112
9 | 2594287.8497 | 1153743.3355 | 2594285.8518 | 1153739.9469 | 2594281.5481 | 1153732.0471 | 2594267.3524 | 1153696.9547 | 2594259.0527 | 1153682.1555 | 2594252.3543 | 1153673.1464 | 2594245.9491 | 1153665.849 | 2594232.0496 | 1153651.7556 | 2594223.7491 | 1153644.1488 | 2594213.7907 | 1153635.5346
10 | 2594287.8497 | 1153743.3355 | 2594281.7639 | 1153741.0624 | 2594272.2916 | 1153735.3354 | 2594261.1687 | 1153728.365 | 2594254.1714 | 1153727.5602 | 2594250.0606 | 1153728.787 | 2594246.362 | 1153735.7718 | 2594244.7314 | 1153747.2568 | 2594243.9112 | 1153755.8729 | 2594241.0376 | 1153759.1551 | 2594235.6844 | 1153760.8055 | 2594226.6288 | 1153757.5349 | 2594218.8086 | 1153754.6634 | 2594214.951 | 1153755.9233 | 2594214.2876 | 1153760.0037 | 2594215.5299 | 1153767.3839
11 | 2594498.1923 | 1153952.3785 | 2594493.552 | 1153945.7517 | 2594484.4473 | 1153930.4526 | 2594475.4512 | 1153916.5541 | 2594470.0526 | 1153910.5562 | 2594461.7524 | 1153902.5489 | 2594454.7505 | 1153896.5525 | 2594448.953 | 1153890.655 | 2594443.9531 | 1153884.4456 | 2594438.5526 | 1153876.4467 | 2594427.6501 | 1153858.5481 | 2594419.7472 | 1153849.0509 | 2594416.6956 | 1153845.7112
12 | 2594416.6956 | 1153845.7112 | 2594526.8738 | 1153693.3749
13 | 2594213.7907 | 1153635.5346 | 2594186.1819 | 1153611.6522
14 | 2594227.0725 | 1153787.8827 | 2594215.5299 | 1153767.3839
15 | 2594535.2044 | 1154000.8069 | 2594534.3516 | 1153999.3514 | 2594530.8535 | 1153991.0505 | 2594527.2492 | 1153984.0504 | 2594523.9535 | 1153978.9509 | 2594520.0521 | 1153974.1522 | 2594501.5478 | 1153956.4495 | 2594498.4528 | 1153952.7506 | 2594498.1923 | 1153952.3785
16 | 2594526.8738 | 1153693.3749 | 2594537.3718 | 1153705.1265 | 2594542.6486 | 1153712.0473 | 2594552.7095 | 1153724.0439 | 2594558.3542 | 1153730.6531 | 2594568.7503 | 1153740.2483 | 2594580.95 | 1153750.6534 | 2594586.3538 | 1153753.9501 | 2594608.8486 | 1153764.2458 | 2594624.7529 | 1153773.9472 | 2594633.5481 | 1153777.9523 | 2594639.5492 | 1153780.0479 | 2594648.8511 | 1153784.4528 | 2594666.7523 | 1153796.8539 | 2594669.3542 | 1153798.2523 | 2594674.2496 | 1153799.3484
17 | 2594186.1819 | 1153611.6522 | 2594182.2482 | 1153608.2495 | 2594159.9516 | 1153590.1513 | 2594126.4538 | 1153564.1494 | 2594112.6541 | 1153552.3985
18 | 2594227.0725 | 1153787.8827 | 2594020.2925 | 1153901.0982
19 | 2593960.2479 | 1153346.8042 | 2593953.8452 | 1153341.9393
20 | 2593960.2479 | 1153346.8042 | 2593962.5486 | 1153348.5523 | 2593970.3487 | 1153353.7469 | 2593972.94 | 1153355.2361
21 | 2593953.8452 | 1153341.9393 | 2593936.3511 | 1153328.6469 | 2593935.3419 | 1153327.828
22 | 2593975.2197 | 1153356.5462 | 2593972.94 | 1153355.2361
23 | 2593935.3419 | 1153327.828 | 2593926.9824 | 1153321.0447
24 | 2594020.148 | 1153399.1522 | 2594021.8485 | 1153396.4492 | 2594022.3521 | 1153393.7473 | 2594022.0503 | 1153391.1464 | 2594020.8504 | 1153388.1461 | 2594017.7543 | 1153383.8471 | 2594013.5528 | 1153379.049 | 2594009.0527 | 1153374.8515 | 2593998.65 | 1153367.8474 | 2593992.9162 | 1153365.1074 | 2593979.7525 | 1153359.1511 | 2593975.2197 | 1153356.5462
25 | 2593911.4361 | 1153308.2484 | 2593915.6498 | 1153311.8487 | 2593926.9824 | 1153321.0447
26 | 2594020.148 | 1153399.1522 | 2594028.3527 | 1153402.4456 | 2594032.452 | 1153404.8538 | 2594035.6538 | 1153407.3518 | 2594073.8488 | 1153441.8527 | 2594080.8525 | 1153448.6491 | 2594091.2229 | 1153457.4184
27 | 2593959.3806 | 1153409.5632 | 2593964.2534 | 1153403.055 | 2593967.5496 | 1153400.2503 | 2593971.5521 | 1153397.9562 | 2593976.6525 | 1153396.5504 | 2593982.0531 | 1153395.9557 | 2593987.3469 | 1153396.0504 | 2593995.749 | 1153397.2536 | 2594006.1543 | 1153399.2552 | 2594012.3474 | 1153401.0499 | 2594015.0483 | 1153401.3473 | 2594017.7483 | 1153400.7554 | 2594020.148 | 1153399.1522
28 | 2594535.2044 | 1154000.8069 | 2594518.0541 | 1154003.6463 | 2594514.151 | 1154005.3507 | 2594503.5492 | 1154013.5534 | 2594501.0497 | 1154014.9564 | 2594497.4529 | 1154016.0492 | 2594484.2519 | 1154017.451
29 | 2594535.2044 | 1154000.8069 | 2594537.448 | 1154004.6511 | 2594541.4496 | 1154009.95 | 2594545.6498 | 1154014.3483 | 2594549.1233 | 1154017.0571
30 | 2594554.6003 | 1154020.721 | 2594550.6474 | 1154018.2457 | 2594549.1233 | 1154017.0571
31 | 2594554.6003 | 1154020.721 | 2594586.6522 | 1154039.0563 | 2594592.947 | 1154043.8529
32 | 2594554.6003 | 1154020.721 | 2594547.4565 | 1154032.7711
33 | 2593882.6851 | 1153353.2612 | 2593867.6686 | 1153341.6644
34 | 2593882.6851 | 1153353.2612 | 2593897.2692 | 1153364.524
35 | 2593799.2318 | 1153287.6831 | 2593807.9516 | 1153293.1507 | 2593825.0519 | 1153306.9508 | 2593845.2477 | 1153324.3495 | 2593867.6686 | 1153341.6644
36 | 2593913.2976 | 1153376.4865 | 2593902.7499 | 1153368.7565 | 2593897.2692 | 1153364.524
37 | 2593716.1252 | 1153227.9755 | 2593719.0505 | 1153231.6471 | 2593725.0479 | 1153236.7544 | 2593735.3503 | 1153242.6464 | 2593736.7708 | 1153243.7232 | 2593740.9478 | 1153246.8537 | 2593751.023 | 1153255.6585 | 2593761.2517 | 1153264.5521 | 2593774.7504 | 1153274.9542 | 2593780.4544 | 1153278.3499 | 2593798.8541 | 1153287.4463 | 2593799.2318 | 1153287.6831
38 | 2593913.2976 | 1153376.4865 | 2593941.7041 | 1153397.3044
39 | 2593959.3806 | 1153409.5632 | 2593942.4519 | 1153397.8524 | 2593941.7041 | 1153397.3044
40 | 2593972.4265 | 1153445.9399 | 2593974.0543 | 1153436.9506 | 2593975.8413 | 1153433.0295
41 | 2593969.3516 | 1153459.8555 | 2593971.0484 | 1153453.5507 | 2593972.4265 | 1153445.9399
42 | 2593981.4383 | 1153425.3041 | 2593976.6494 | 1153431.2563 | 2593975.8413 | 1153433.0295
43 | 2593981.4383 | 1153425.3041 | 2593959.3806 | 1153409.5632
44 | 2593981.4383 | 1153425.3041 | 2593985.3539 | 1153428.146 | 2593993.754 | 1153434.9519 | 2594010.9479 | 1153451.1536 | 2594015.7488 | 1153456.2185
45 | 2594015.7488 | 1153456.2185 | 2594021.654 | 1153462.4484 | 2594032.8624 | 1153474.9532
46 | 2595124.0111 | 1153319.0329 | 2595129.5473 | 1153323.146 | 2595133.4479 | 1153327.0558 | 2595137.749 | 1153332.7551 | 2595140.2532 | 1153335.1548
47 | 2595145.2011 | 1153339.8962 | 2595140.2532 | 1153335.1548
48 | 2594885.3526 | 1153111.7479 | 2594910.2474 | 1153118.1519 | 2594917.6539 | 1153121.247 | 2594929.7536 | 1153130.5524 | 2594940.2477 | 1153137.5468 | 2594965.8484 | 1153153.255 | 2594993.4515 | 1153168.9504 | 2594995.3484 | 1153171.1499 | 2594999.0529 | 1153178.8506 | 2595003.548 | 1153186.8507 | 2595006.8506 | 1153191.05 | 2595010.6516 | 1153194.8486 | 2595017.4468 | 1153201.046 | 2595048.4476 | 1153225.054 | 2595058.9509 | 1153234.2497 | 2595068.3518 | 1153246.3478 | 2595085.8514 | 1153273.2465 | 2595091.8503 | 1153281.5456 | 2595103.1514 | 1153300.0564 | 2595108.8497 | 1153306.8551 | 2595114.3471 | 1153311.853 | 2595124.0111 | 1153319.0329
49 | 2595145.2011 | 1153339.8962 | 2595012.5489 | 1153498.4514
50 | 2594885.3526 | 1153111.7479 | 2594873.6476 | 1153115.2486 | 2594872.2349 | 1153115.4266
51 | 2594816.9518 | 1153285.8481 | 2594819.754 | 1153279.2536 | 2594826.0521 | 1153260.7501 | 2594828.6504 | 1153248.9532 | 2594828.65 | 1153239.7487 | 2594827.553 | 1153231.0565 | 2594825.3775 | 1153217.3739 | 2594823.3731 | 1153206.3814 | 2594822.3479 | 1153192.053 | 2594821.1226 | 1153185.8733 | 2594819.7537 | 1153182.2505 | 2594814.3514 | 1153172.3503 | 2594812.0522 | 1153166.4495 | 2594810.8496 | 1153159.8473 | 2594808.9498 | 1153145.6531 | 2594804.0532 | 1153126.2479 | 2594803.2507 | 1153121.046 | 2594803.3476 | 1153117.8555 | 2594804.9487 | 1153115.0527 | 2594807.0488 | 1153112.6497 | 2594809.2496 | 1153111.2471 | 2594812.2487 | 1153110.3551 | 2594829.0513 | 1153110.3516 | 2594844.7469 | 1153107.8478 | 2594847.7468 | 1153107.8563 | 2594853.249 | 1153109.1522 | 2594863.3507 | 1153114.6461 | 2594866.1518 | 1153115.4552 | 2594869.6507 | 1153115.7523 | 2594872.2349 | 1153115.4266
52 | 2593957.3137 | 1153051.7121 | 2593961.5453 | 1153063.3135 | 2593974.9079 | 1153098.2837 | 2593996.6272 | 1153127.376 | 2594009.3525 | 1153139.4469 | 2594012.5481 | 1153143.2455 | 2594018.2517 | 1153153.9561 | 2594030.3481 | 1153173.9538 | 2594048.3489 | 1153206.0515 | 2594050.1495 | 1153211.3523 | 2594051.2514 | 1153216.1535 | 2594051.0481 | 1153219.9556 | 2594050.0538 | 1153223.047 | 2594050.0538 | 1153223.047
53 | 2593979.6912 | 1153300.4902 | 2593991.7485 | 1153302.8558 | 2593998.1494 | 1153305.1505 | 2594003.2542 | 1153307.9467 | 2594008.7517 | 1153312.1544 | 2594010.8098 | 1153314.0643 | 2594012.9523 | 1153316.052 | 2594016.8544 | 1153320.6504 | 2594023.35 | 1153325.6463 | 2594026.2506 | 1153326.1547 | 2594029.1503 | 1153325.7516 | 2594031.5508 | 1153324.8488 | 2594033.252 | 1153322.8461 | 2594034.354 | 1153320.1548 | 2594034.2512 | 1153317.0533 | 2594032.3483 | 1153309.2514 | 2594032.8476 | 1153302.1474 | 2594032.2536 | 1153298.9465 | 2594019.1476 | 1153258.9511 | 2594011.0534 | 1153236.0481 | 2594010.7506 | 1153232.5466 | 2594011.3541 | 1153229.9559 | 2594012.9479 | 1153227.8532 | 2594014.6499 | 1153226.6509 | 2594017.4497 | 1153226.0478 | 2594040.3503 | 1153224.9465 | 2594048.8504 | 1153224.2488 | 2594050.0538 | 1153223.047
54 | 2594070.5512 | 1152951.0487 | 2594067.3966 | 1152957.5773 | 2594067.743 | 1152966.3257 | 2594078.3941 | 1152983.3012 | 2594081.615 | 1152997.0936 | 2594085.6902 | 1153029.0386 | 2594082.8286 | 1153036.9564 | 2594075.7514 | 1153041.499 | 2594054.6615 | 1153043.3654 | 2594035.2561 | 1153041.7063 | 2594022.9364 | 1153036.3382 | 2594005.2042 | 1153027.7741 | 2593991.5359 | 1153024.2639 | 2593978.377 | 1153023.7659 | 2593968.4159 | 1153021.5971 | 2593964.3737 | 1153022.7685 | 2593958.6434 | 1153031.3563 | 2593957.3137 | 1153051.7121
55 | 2593979.6912 | 1153300.4902 | 2593971.8506 | 1153298.9518 | 2593966.4411 | 1153298.357 | 2593951.9543 | 1153296.6487 | 2593929.5538 | 1153291.3467 | 2593925.8322 | 1153290.73
56 | 2593955.3525 | 1152805.649 | 2593966.2472 | 1152820.0561 | 2593982.6529 | 1152844.0513 | 2593990.4512 | 1152854.4485 | 2594008.2473 | 1152880.2543 | 2594022.0532 | 1152898.2492 | 2594030.7492 | 1152908.6456 | 2594056.1492 | 1152935.1553 | 2594063.247 | 1152943.4523 | 2594070.5512 | 1152951.0487
57 | 2593905.4504 | 1153301.354 | 2593905.4484 | 1153299.353 | 2593906.1515 | 1153296.751 | 2593910.6504 | 1153292.1553 | 2593913.9479 | 1153290.6512 | 2593918.6504 | 1153290.1461 | 2593923.5532 | 1153290.3523 | 2593925.8322 | 1153290.73
58 | 2593905.4504 | 1153301.354 | 2593905.4504 | 1153301.354 | 2593906.1505 | 1153303.2542 | 2593908.0477 | 1153305.3533 | 2593911.4361 | 1153308.2484
59 | 2594112.6541 | 1153552.3985 | 2594088.7969 | 1153532.0833
60 | 2594056.0156 | 1153501.7157 | 2594062.9529 | 1153509.2522 | 2594069.849 | 1153515.9486 | 2594088.7969 | 1153532.0833
61 | 2594043.7083 | 1153487.2297 | 2594053.752 | 1153499.2565 | 2594056.0156 | 1153501.7157
62 | 2594043.7083 | 1153487.2297 | 2594041.5543 | 1153484.6504 | 2594032.8624 | 1153474.9532
63 | 2594816.9518 | 1153285.8481 | 2594814.1474 | 1153290.0526 | 2594790.5491 | 1153309.0493 | 2594785.5513 | 1153314.0561 | 2594782.0492 | 1153318.6503 | 2594778.2496 | 1153325.2458 | 2594763.552 | 1153353.8506 | 2594759.3529 | 1153359.746 | 2594754.7538 | 1153364.4524 | 2594743.054 | 1153373.256 | 2594733.149 | 1153381.5466 | 2594725.152 | 1153387.1564 | 2594720.1522 | 1153389.751 | 2594716.348 | 1153391.0551 | 2594703.8529 | 1153394.0454 | 2594691.6484 | 1153396.0462 | 2594685.1508 | 1153396.6523 | 2594674.747 | 1153396.1503 | 2594669.2531 | 1153395.3548 | 2594656.6527 | 1153392.1535 | 2594650.2524 | 1153390.0471 | 2594644.849 | 1153387.5507 | 2594640.9495 | 1153385.2531 | 2594635.7522 | 1153381.556 | 2594618.3416 | 1153365.4642
64 | 2594585.8324 | 1153375.7762 | 2594587.3509 | 1153375.0523 | 2594588.6532 | 1153372.9501 | 2594589.9531 | 1153368.1465 | 2594591.8513 | 1153363.2535 | 2594594.9472 | 1153359.2487 | 2594598.5512 | 1153357.2556 | 2594602.049 | 1153356.452 | 2594605.8468 | 1153356.6487 | 2594611.9488 | 1153359.5557 | 2594618.3416 | 1153365.4642
65 | 2594585.8324 | 1153375.7762 | 2594580.6471 | 1153360.051 | 2594577.4472 | 1153350.9495 | 2594562.7516 | 1153313.5557 | 2594555.8478 | 1153298.0544 | 2594555.1019 | 1153296.2098
66 | 2594585.8324 | 1153375.7762 | 2594587.2488 | 1153380.9553 | 2594588.3511 | 1153386.6459 | 2594589.0476 | 1153393.2485 | 2594588.8468 | 1153433.8464 | 2594589.9492 | 1153448.0524 | 2594591.6521 | 1153456.1548 | 2594599.2522 | 1153478.3476 | 2594601.1538 | 1153485.6495 | 2594602.35 | 1153493.4522 | 2594602.4495 | 1153501.6562 | 2594601.9502 | 1153509.3493 | 2594600.852 | 1153516.5538 | 2594596.0476 | 1153539.8474 | 2594590.5504 | 1153560.5514 | 2594589.6497 | 1153565.6547 | 2594589.4538 | 1153569.5457 | 2594589.7487 | 1153573.2473 | 2594591.9503 | 1153581.3492 | 2594597.6675 | 1153591.6824
67 | 2594680.7827 | 1153779.518 | 2594678.3505 | 1153778.4456 | 2594673.1539 | 1153775.1486 | 2594660.4611 | 1153764.6484
68 | 2594656.0142 | 1153765.048 | 2594658.453 | 1153764.2565 | 2594660.3482 | 1153764.5549 | 2594660.4611 | 1153764.6484
69 | 2594597.6675 | 1153591.6824 | 2594610.3535 | 1153613.5483 | 2594629.1494 | 1153647.5479 | 2594632.0475 | 1153654.0485 | 2594634.9469 | 1153661.9497 | 2594636.8491 | 1153670.052 | 2594638.1539 | 1153679.1553 | 2594642.2477 | 1153718.5487 | 2594643.7515 | 1153727.1515 | 2594646.153 | 1153735.9537 | 2594654.9529 | 1153762.1475 | 2594656.0142 | 1153765.048
70 | 2594674.2496 | 1153799.3484 | 2594671.3472 | 1153796.4496 | 2594664.6488 | 1153786.6508 | 2594662.4505 | 1153781.9505 | 2594656.0142 | 1153765.048
71 | 2594597.6675 | 1153591.6824 | 2594602.2492 | 1153585.0528 | 2594611.9542 | 1153576.751 | 2594615.0098 | 1153574.2987
72 | 2594740.35 | 1153585.7514 | 2594731.3509 | 1153577.0551 | 2594728.0496 | 1153574.3456 | 2594724.2502 | 1153572.248 | 2594705.754 | 1153564.2494 | 2594700.1508 | 1153561.1529 | 2594688.8496 | 1153551.9474 | 2594681.6543 | 1153544.4501 | 2594679.7504 | 1153542.9511 | 2594676.6493 | 1153541.153 | 2594672.7512 | 1153540.256 | 2594670.3503 | 1153540.6473 | 2594667.6508 | 1153541.7502 | 2594656.349 | 1153549.0529 | 2594634.0489 | 1153559.656 | 2594629.1496 | 1153562.9509 | 2594615.0098 | 1153574.2987
73 | 2594413.4539 | 1153250.8524 | 2594411.3491 | 1153248.053 | 2594407.7227 | 1153239.9321
74 | 2594555.1019 | 1153296.2098 | 2594413.4539 | 1153250.8524
75 | 2594624.153 | 1153179.3563 | 2594614.3541 | 1153203.2546 | 2594610.4476 | 1153210.2505 | 2594600.2478 | 1153223.4551 | 2594593.6489 | 1153231.0537 | 2594569.5491 | 1153254.8541 | 2594565.4484 | 1153259.1488 | 2594561.6474 | 1153263.9546 | 2594557.2531 | 1153274.3526 | 2594556.1529 | 1153279.4562 | 2594555.1019 | 1153296.2098
76 | 2594549.749 | 1154076.2193 | 2594544.9518 | 1154072.8555 | 2594537.353 | 1154068.149 | 2594535.1484 | 1154064.9495 | 2594534.5537 | 1154060.5479 | 2594535.1503 | 1154058.6464 | 2594536.744 | 1154055.5043
77 | 2594549.749 | 1154076.2193 | 2594469.2529 | 1154279.0488
78 | 2594544.078 | 1154040.2958 | 2594542.3482 | 1154044.455 | 2594536.744 | 1154055.5043
79 | 2594455.8362 | 1154459.5054 | 2594464.3512 | 1154443.6564 | 2594466.7492 | 1154440.4526 | 2594472.0527 | 1154435.5564 | 2594474.6502 | 1154432.4524 | 2594476.1497 | 1154428.1489 | 2594478.0525 | 1154412.1393 | 2594478.1118 | 1154409.9048 | 2594478.0488 | 1154408.1484 | 2594474.2536 | 1154393.656 | 2594473.4516 | 1154389.1545 | 2594473.6478 | 1154385.6526 | 2594475.4524 | 1154379.5479 | 2594477.0524 | 1154376.0558 | 2594477.2496 | 1154373.6545 | 2594475.2471 | 1154364.9521 | 2594474.2515 | 1154358.4498 | 2594475.5491 | 1154343.2523 | 2594477.2515 | 1154334.4464 | 2594478.7543 | 1154325.4517 | 2594480.1489 | 1154315.6455 | 2594480.6487 | 1154308.6528 | 2594478.8506 | 1154297.0487 | 2594473.3542 | 1154284.5477 | 2594469.2529 | 1154279.0488
80 | 2594544.078 | 1154040.2958 | 2594560.9366 | 1154050.9401
81 | 2594544.078 | 1154040.2958 | 2594547.3469 | 1154032.9559 | 2594547.4565 | 1154032.7711
82 | 2594048.9503 | 1153975.1502 | 2594025.2537 | 1153921.8478 | 2594020.3473 | 1153909.8469 | 2594019.3471 | 1153906.9465 | 2594019.0528 | 1153904.1565 | 2594020.2925 | 1153901.0982
83 | 2594126.2357 | 1154327.0396 | 2594455.8362 | 1154459.5054
84 | 2594092.4469 | 1153458.4535 | 2594091.2229 | 1153457.4184

## bus_geodata
| x | y | coords
0 | 2594188.1854 | 1152626.4278
1 | 2594195.5882 | 1152633.0807
2 | 2594245.3981 | 1152740.8867
3 | 2594249.5517 | 1152774.9533
4 | 2594223.4157 | 1152764.6514
5 | 2594084.1479 | 1152958.3957
6 | 2594350.4919 | 1153799.8048
7 | 2594370.5965 | 1153808.6182
8 | 2594287.8497 | 1153743.3355
9 | 2594416.6956 | 1153845.7112
10 | 2594213.7907 | 1153635.5346
11 | 2594215.5299 | 1153767.3839
12 | 2594498.1923 | 1153952.3785
13 | 2594526.8738 | 1153693.3749
14 | 2594186.1819 | 1153611.6522
15 | 2594227.0725 | 1153787.8827
16 | 2593960.2479 | 1153346.8042
17 | 2593953.8452 | 1153341.9393
18 | 2593972.9401 | 1153355.2361
19 | 2593935.3419 | 1153327.828
20 | 2593975.2197 | 1153356.5462
21 | 2593926.9824 | 1153321.0447
22 | 2594020.148 | 1153399.1522
23 | 2594535.2044 | 1154000.8069
24 | 2594484.2519 | 1154017.451
25 | 2594549.1233 | 1154017.0571
26 | 2594554.6003 | 1154020.721
27 | 2593882.6851 | 1153353.2612
28 | 2593867.6686 | 1153341.6644
29 | 2593897.2692 | 1153364.524
30 | 2593799.2318 | 1153287.6831
31 | 2593913.2976 | 1153376.4865
32 | 2593716.1252 | 1153227.9755
33 | 2593941.7041 | 1153397.3044
34 | 2593972.4265 | 1153445.9399
35 | 2593975.8413 | 1153433.0295
36 | 2593969.3516 | 1153459.8555
37 | 2593981.4383 | 1153425.3041
38 | 2593959.3806 | 1153409.5632
39 | 2594015.7488 | 1153456.2185
40 | 2595140.2532 | 1153335.1548
41 | 2595124.0111 | 1153319.0329
42 | 2595145.2011 | 1153339.8962
43 | 2594885.3526 | 1153111.7479
44 | 2595012.5489 | 1153498.4514
45 | 2594872.2349 | 1153115.4266
46 | 2594050.0538 | 1153223.047
47 | 2593957.3137 | 1153051.7121
48 | 2593979.6912 | 1153300.4902
49 | 2594070.5512 | 1152951.0487
50 | 2593925.8322 | 1153290.73
51 | 2593955.3525 | 1152805.649
52 | 2593905.4504 | 1153301.354
53 | 2594112.6541 | 1153552.3985
54 | 2594088.7969 | 1153532.0833
55 | 2594056.0156 | 1153501.7157
56 | 2593911.4361 | 1153308.2484
57 | 2594043.7083 | 1153487.2297
58 | 2594816.9518 | 1153285.8481
59 | 2594618.3416 | 1153365.4642
60 | 2594585.8324 | 1153375.7762
61 | 2594660.4611 | 1153764.6484
62 | 2594680.7827 | 1153779.518
63 | 2594656.0142 | 1153765.048
64 | 2594597.6675 | 1153591.6824
65 | 2594674.2496 | 1153799.3484
66 | 2594615.0098 | 1153574.2987
67 | 2594407.7227 | 1153239.9321
68 | 2594413.4539 | 1153250.8524
69 | 2594555.1019 | 1153296.2098
70 | 2594624.153 | 1153179.3563
71 | 2594549.749 | 1154076.2193
72 | 2594536.744 | 1154055.5043
73 | 2594469.2529 | 1154279.0488
74 | 2594544.078 | 1154040.2958
75 | 2594560.9366 | 1154050.9401
76 | 2594547.4565 | 1154032.7711
77 | 2594020.2925 | 1153901.0982
78 | 2594126.2357 | 1154327.0396
79 | 2594455.8362 | 1154459.5054
80 | 2594032.8624 | 1153474.9532
81 | 2594592.947 | 1154043.8529
82 | 2594091.2229 | 1153457.4184
83 | 2594048.9503 | 1153975.1502
84 | 2594092.4469 | 1153458.4535
85 | 2594740.35 | 1153585.7514
86 | 2594084.1479 | 1152958.3957

## line_std_types
| c_nf_per_km | r_ohm_per_km | x_ohm_per_km | max_i_ka | type | q_mm2 | alpha | voltage_rating
NAYY 4x50 SE | 210 | 0.642 | 0.083 | 0.142 | cs | 50 | 0.00403 | LV
NAYY 4x120 SE | 264 | 0.225 | 0.08 | 0.242 | cs | 120 | 0.00403 | LV
NAYY 4x150 SE | 261 | 0.208 | 0.08 | 0.27 | cs | 150 | 0.00403 | LV
NA2XS2Y 1x95 RM/25 12/20 kV | 216 | 0.313 | 0.132 | 0.252 | cs | 95 | 0.00403 | MV
NA2XS2Y 1x185 RM/25 12/20 kV | 273 | 0.161 | 0.117 | 0.362 | cs | 185 | 0.00403 | MV
NA2XS2Y 1x240 RM/25 12/20 kV | 304 | 0.122 | 0.112 | 0.421 | cs | 240 | 0.00403 | MV
NA2XS2Y 1x95 RM/25 6/10 kV | 315 | 0.313 | 0.123 | 0.249 | cs | 95 | 0.00403 | MV
NA2XS2Y 1x185 RM/25 6/10 kV | 406 | 0.161 | 0.11 | 0.358 | cs | 185 | 0.00403 | MV
NA2XS2Y 1x240 RM/25 6/10 kV | 456 | 0.122 | 0.105 | 0.416 | cs | 240 | 0.00403 | MV
NA2XS2Y 1x150 RM/25 12/20 kV | 250 | 0.206 | 0.116 | 0.319 | cs | 150 | 0.00403 | MV
NA2XS2Y 1x120 RM/25 12/20 kV | 230 | 0.253 | 0.119 | 0.283 | cs | 120 | 0.00403 | MV
NA2XS2Y 1x70 RM/25 12/20 kV | 190 | 0.443 | 0.132 | 0.22 | cs | 70 | 0.00403 | MV
NA2XS2Y 1x150 RM/25 6/10 kV | 360 | 0.206 | 0.11 | 0.315 | cs | 150 | 0.00403 | MV
NA2XS2Y 1x120 RM/25 6/10 kV | 340 | 0.253 | 0.113 | 0.28 | cs | 120 | 0.00403 | MV
NA2XS2Y 1x70 RM/25 6/10 kV | 280 | 0.443 | 0.123 | 0.217 | cs | 70 | 0.00403 | MV
N2XS(FL)2Y 1x120 RM/35 64/110 kV | 112 | 0.153 | 0.166 | 0.366 | cs | 120 | 0.00393 | HV
N2XS(FL)2Y 1x185 RM/35 64/110 kV | 125 | 0.099 | 0.156 | 0.457 | cs | 185 | 0.00393 | HV
N2XS(FL)2Y 1x240 RM/35 64/110 kV | 135 | 0.075 | 0.149 | 0.526 | cs | 240 | 0.00393 | HV
N2XS(FL)2Y 1x300 RM/35 64/110 kV | 144 | 0.06 | 0.144 | 0.588 | cs | 300 | 0.00393 | HV
15-AL1/3-ST1A 0.4 | 11 | 1.8769 | 0.35 | 0.105 | ol | 16 | 0.00403 | LV
24-AL1/4-ST1A 0.4 | 11.25 | 1.2012 | 0.335 | 0.14 | ol | 24 | 0.00403 | LV
48-AL1/8-ST1A 0.4 | 12.2 | 0.5939 | 0.3 | 0.21 | ol | 48 | 0.00403 | LV
94-AL1/15-ST1A 0.4 | 13.2 | 0.306 | 0.29 | 0.35 | ol | 94 | 0.00403 | LV
34-AL1/6-ST1A 10.0 | 9.7 | 0.8342 | 0.36 | 0.17 | ol | 34 | 0.00403 | MV
48-AL1/8-ST1A 10.0 | 10.1 | 0.5939 | 0.35 | 0.21 | ol | 48 | 0.00403 | MV
70-AL1/11-ST1A 10.0 | 10.4 | 0.4132 | 0.339 | 0.29 | ol | 70 | 0.00403 | MV
94-AL1/15-ST1A 10.0 | 10.75 | 0.306 | 0.33 | 0.35 | ol | 94 | 0.00403 | MV
122-AL1/20-ST1A 10.0 | 11.1 | 0.2376 | 0.323 | 0.41 | ol | 122 | 0.00403 | MV
149-AL1/24-ST1A 10.0 | 11.25 | 0.194 | 0.315 | 0.47 | ol | 149 | 0.00403 | MV
34-AL1/6-ST1A 20.0 | 9.15 | 0.8342 | 0.382 | 0.17 | ol | 34 | 0.00403 | MV
48-AL1/8-ST1A 20.0 | 9.5 | 0.5939 | 0.372 | 0.21 | ol | 48 | 0.00403 | MV
70-AL1/11-ST1A 20.0 | 9.7 | 0.4132 | 0.36 | 0.29 | ol | 70 | 0.00403 | MV
94-AL1/15-ST1A 20.0 | 10 | 0.306 | 0.35 | 0.35 | ol | 94 | 0.00403 | MV
122-AL1/20-ST1A 20.0 | 10.3 | 0.2376 | 0.344 | 0.41 | ol | 122 | 0.00403 | MV
149-AL1/24-ST1A 20.0 | 10.5 | 0.194 | 0.337 | 0.47 | ol | 149 | 0.00403 | MV
184-AL1/30-ST1A 20.0 | 10.75 | 0.1571 | 0.33 | 0.535 | ol | 184 | 0.00403 | MV
243-AL1/39-ST1A 20.0 | 11 | 0.1188 | 0.32 | 0.645 | ol | 243 | 0.00403 | MV
48-AL1/8-ST1A 110.0 | 8 | 0.5939 | 0.46 | 0.21 | ol | 48 | 0.00403 | HV
70-AL1/11-ST1A 110.0 | 8.4 | 0.4132 | 0.45 | 0.29 | ol | 70 | 0.00403 | HV
94-AL1/15-ST1A 110.0 | 8.65 | 0.306 | 0.44 | 0.35 | ol | 94 | 0.00403 | HV
122-AL1/20-ST1A 110.0 | 8.5 | 0.2376 | 0.43 | 0.41 | ol | 122 | 0.00403 | HV
149-AL1/24-ST1A 110.0 | 8.75 | 0.194 | 0.41 | 0.47 | ol | 149 | 0.00403 | HV
184-AL1/30-ST1A 110.0 | 8.8 | 0.1571 | 0.4 | 0.535 | ol | 184 | 0.00403 | HV
243-AL1/39-ST1A 110.0 | 9 | 0.1188 | 0.39 | 0.645 | ol | 243 | 0.00403 | HV
305-AL1/39-ST1A 110.0 | 9.2 | 0.0949 | 0.38 | 0.74 | ol | 305 | 0.00403 | HV
490-AL1/64-ST1A 110.0 | 9.75 | 0.059 | 0.37 | 0.96 | ol | 490 | 0.00403 | HV
679-AL1/86-ST1A 110.0 | 9.95 | 0.042 | 0.36 | 1.15 | ol | 679 | 0.00403 | HV
490-AL1/64-ST1A 220.0 | 10 | 0.059 | 0.285 | 0.96 | ol | 490 | 0.00403 | HV
679-AL1/86-ST1A 220.0 | 11.7 | 0.042 | 0.275 | 1.15 | ol | 679 | 0.00403 | HV
490-AL1/64-ST1A 380.0 | 11 | 0.059 | 0.253 | 0.96 | ol | 490 | 0.00403 | HV
679-AL1/86-ST1A 380.0 | 14.6 | 0.042 | 0.25 | 1.15 | ol | 679 | 0.00403 | HV

## trafo_std_types
| i0_percent | pfe_kw | vkr_percent | sn_mva | vn_lv_kv | vn_hv_kv | vk_percent | shift_degree | vector_group | tap_side | tap_neutral | tap_min | tap_max | tap_step_degree | tap_step_percent | tap_phase_shifter
160 MVA 380/110 kV | 0.06 | 60 | 0.25 | 160 | 110 | 380 | 12.2 | 0 | Yy0 | hv | 0 | -9 | 9 | 0 | 1.5 | FALSE
100 MVA 220/110 kV | 0.06 | 55 | 0.26 | 100 | 110 | 220 | 12 | 0 | Yy0 | hv | 0 | -9 | 9 | 0 | 1.5 | FALSE
63 MVA 110/20 kV | 0.04 | 22 | 0.32 | 63 | 20 | 110 | 18 | 150 | YNd5 | hv | 0 | -9 | 9 | 0 | 1.5 | FALSE
40 MVA 110/20 kV | 0.05 | 18 | 0.34 | 40 | 20 | 110 | 16.2 | 150 | YNd5 | hv | 0 | -9 | 9 | 0 | 1.5 | FALSE
25 MVA 110/20 kV | 0.07 | 14 | 0.41 | 25 | 20 | 110 | 12 | 150 | YNd5 | hv | 0 | -9 | 9 | 0 | 1.5 | FALSE
63 MVA 110/10 kV | 0.04 | 22 | 0.32 | 63 | 10 | 110 | 18 | 150 | YNd5 | hv | 0 | -9 | 9 | 0 | 1.5 | FALSE
40 MVA 110/10 kV | 0.05 | 18 | 0.34 | 40 | 10 | 110 | 16.2 | 150 | YNd5 | hv | 0 | -9 | 9 | 0 | 1.5 | FALSE
25 MVA 110/10 kV | 0.07 | 14 | 0.41 | 25 | 10 | 110 | 12 | 150 | YNd5 | hv | 0 | -9 | 9 | 0 | 1.5 | FALSE
0.25 MVA 20/0.4 kV | 0.32 | 0.8 | 1.44 | 0.25 | 0.4 | 20 | 6 | 150 | Yzn5 | hv | 0 | -2 | 2 | 0 | 2.5 | FALSE
0.4 MVA 20/0.4 kV | 0.3375 | 1.35 | 1.425 | 0.4 | 0.4 | 20 | 6 | 150 | Dyn5 | hv | 0 | -2 | 2 | 0 | 2.5 | FALSE
0.63 MVA 20/0.4 kV | 0.2619 | 1.65 | 1.206 | 0.63 | 0.4 | 20 | 6 | 150 | Dyn5 | hv | 0 | -2 | 2 | 0 | 2.5 | FALSE
0.25 MVA 10/0.4 kV | 0.24 | 0.6 | 1.2 | 0.25 | 0.4 | 10 | 4 | 150 | Dyn5 | hv | 0 | -2 | 2 | 0 | 2.5 | FALSE
0.4 MVA 10/0.4 kV | 0.2375 | 0.95 | 1.325 | 0.4 | 0.4 | 10 | 4 | 150 | Dyn5 | hv | 0 | -2 | 2 | 0 | 2.5 | FALSE
0.63 MVA 10/0.4 kV | 0.1873 | 1.18 | 1.0794 | 0.63 | 0.4 | 10 | 4 | 150 | Dyn5 | hv | 0 | -2 | 2 | 0 | 2.5 | FALSE

## trafo3w_std_types
| sn_hv_mva | sn_mv_mva | sn_lv_mva | vn_hv_kv | vn_mv_kv | vn_lv_kv | vk_hv_percent | vk_mv_percent | vk_lv_percent | vkr_hv_percent | vkr_mv_percent | vkr_lv_percent | pfe_kw | i0_percent | shift_mv_degree | shift_lv_degree | vector_group | tap_side | tap_neutral | tap_min | tap_max | tap_step_percent
63/25/38 MVA 110/20/10 kV | 63 | 25 | 38 | 110 | 20 | 10 | 10.4 | 10.4 | 10.4 | 0.28 | 0.32 | 0.35 | 35 | 0.89 | 0 | 0 | YN0yn0yn0 | hv | 0 | -10 | 10 | 1.2
63/25/38 MVA 110/10/10 kV | 63 | 25 | 38 | 110 | 10 | 10 | 10.4 | 10.4 | 10.4 | 0.28 | 0.32 | 0.35 | 35 | 0.89 | 0 | 0 | YN0yn0yn0 | hv | 0 | -10 | 10 | 1.2

## fuse_std_types
| fuse_type | i_rated_a | t_avg | t_min | t_total | x_avg | x_min | x_total
HV 100A | HV 100A | 100 | 0 | [10.0, 3.64, 0.854, 0.281, 0.1, 0.0531, 0.022, 0.01] | [10.0, 4.267, 1.21, 0.403, 0.1, 0.058, 0.022, 0.01] | 0 | [300.0, 350.0, 450.0, 550.0, 700.0, 850.0, 1200.0, 1752.0] | [600.0, 700.0, 900.0, 1150.0, 1665.0, 2000.0, 3000.0, 4313.0]
HV 10A | HV 10A | 10 | 0 | [10.0, 1675.0, 0.344, 0.156, 0.1, 0.0417, 0.0171, 0.01] | [10.0, 1.3, 0.3, 0.155, 0.1, 0.0555, 0.023, 0.01] | 0 | [30.0, 32.0, 35.0, 37.0, 39.0, 50.0, 70.0, 88.0] | [60.0, 70.0, 80.0, 87.0, 94.0, 110.0, 150.0, 216.0]
HV 125A | HV 125A | 125 | 0 | [10.0, 1.82, 0.344, 0.1, 0.0467, 0.0269, 0.01] | [10.0, 2.478, 0.426, 0.1, 0.0427, 0.0211, 0.01] | 0 | [375.0, 500.0, 700.0, 925.0, 1200.0, 1500.0, 2341.0] | [750.0, 1000.0, 1500.0, 2200.0, 3000.0, 4000.0, 5765.0]
HV 160A | HV 160A | 160 | 0 | [10.0, 4.15, 1.03, 0.198, 0.1, 0.051, 0.0172, 0.01] | [10.0, 2.3, 0.734, 0.274, 0.1, 0.046, 0.0177, 0.01] | 0 | [480.0, 550.0, 700.0, 1000.0, 1260.0, 1600.0, 2500.0, 3227.0] | [960.0, 1300.0, 1700.0, 2200.0, 2996.0, 4000.0, 6000.0, 7946.0]
HV 16A | HV 16A | 16 | 0 | [10.0, 0.352, 0.164, 0.1, 0.0649, 0.0342, 0.01] | [10.0, 2.34, 0.722, 0.181, 0.1, 0.055, 0.0296, 0.01] | 0 | [48.0, 60.0, 65.0, 71.0, 80.0, 100.0, 162.0] | [96.0, 110.0, 125.0, 150.0, 168.0, 200.0, 250.0, 398.0]
HV 200A | HV 200A | 200 | 0 | [10.0, 4.267, 1.21, 0.403, 0.1, 0.058, 0.022, 0.01] | [10.0, 3.73, 1.654, 0.328, 0.1, 0.0531, 0.019, 0.01] | 0 | [600.0, 700.0, 900.0, 1150.0, 1665.0, 2000.0, 3000.0, 4313.0] | [1200.0, 1500.0, 1800.0, 2700.0, 3960.0, 5000.0, 7500.0, 10620.0]
HV 20A | HV 20A | 20 | 0 | [10.0, 1.3, 0.3, 0.155, 0.1, 0.0555, 0.023, 0.01] | [10.0, 1.3, 0.161, 0.1, 0.0611, 0.0399, 0.0141, 0.01] | 0 | [60.0, 70.0, 80.0, 87.0, 94.0, 110.0, 150.0, 216.0] | [120.0, 150.0, 200.0, 223.0, 260.0, 300.0, 450.0, 532.0]
HV 25A | HV 25A | 25 | 0 | [10.0, 2.512, 0.833, 0.299, 0.1, 0.0372, 0.0223, 0.01] | [10.0, 3.125, 0.597, 0.198, 0.1, 0.0378, 0.022, 0.01] | 0 | [75.0, 82.0, 90.0, 100.0, 124.0, 170.0, 200.0, 289.0] | [150.0, 170.0, 210.0, 250.0, 294.0, 400.0, 500.0, 711.0]
HV 31.5A | HV 31.5A | 31.5 | 0 | [10.0, 2.34, 0.722, 0.181, 0.1, 0.055, 0.0296, 0.01] | [10.0, 2.84, 0.368, 0.164, 0.1, 0.0621, 0.0378, 0.0195, 0.01] | 0 | [95.0, 110.0, 125.0, 150.0, 165.0, 200.0, 250.0, 390.0] | [189.0, 220.0, 300.0, 350.0, 393.0, 450.0, 530.0, 700.0, 960.0]
HV 40A | HV 40A | 40 | 0 | [10.0, 1.3, 0.161, 0.1, 0.0611, 0.0399, 0.0141, 0.01] | [10.0, 2.05, 0.369, 0.198, 0.1, 0.051, 0.0298, 0.01] | 0 | [120.0, 150.0, 200.0, 223.0, 260.0, 300.0, 450.0, 532.0] | [240.0, 300.0, 400.0, 450.0, 530.0, 650.0, 800.0, 1311.0]
HV 50A | HV 50A | 50 | 0 | [10.0, 3.215, 0.597, 0.198, 0.1, 0.0378, 0.022, 0.01] | [10.0, 3.64, 0.854, 0.281, 0.1, 0.0531, 0.022, 0.01] | 0 | [150.0, 170.0, 210.0, 250.0, 294.0, 400.0, 500.0, 711.0] | [300.0, 350.0, 450.0, 550.0, 700.0, 850.0, 1200.0, 1752.0]
HV 6.3A | HV 6.3A | 6.3 | 0 | [10.0, 1.39, 0.344, 0.168, 0.1, 0.056, 0.0263, 0.01] | [10.0, 1.711, 0.516, 0.198, 0.1, 0.0634, 0.0303, 0.01] | 0 | [19.0, 19.5, 20.4, 20.8, 22.0, 25.0, 32.0, 48.0] | [38.0, 40.0, 43.0, 48.0, 53.0, 60.0, 75.0, 118.0]
HV 63A | HV 63A | 63 | 0 | [10.0, 2.84, 0.368, 0.164, 0.1, 0.0621, 0.0378, 0.0195, 0.01] | [10.0, 1.82, 0.344, 0.1, 0.0467, 0.0269, 0.01] | 0 | [189.0, 220.0, 300.0, 350.0, 393.0, 450.0, 530.0, 700.0, 961.0] | [378.0, 500.0, 700.0, 934.0, 1200.0, 1500.0, 2366.0]
HV 80A | HV 80A | 80 | 0 | [10.0, 2.05, 0.369, 0.198, 0.1, 0.051, 0.0298, 0.01] | [10.0, 4.15, 1.03, 0.198, 0.1, 0.051, 0.0172, 0.01] | 0 | [240.0, 300.0, 400.0, 450.0, 530.0, 650.0, 800.0, 1311.0] | [480.0, 550.0, 700.0, 1000.0, 1260.0, 1600.0, 2500.0, 3227.0]
Siemens NH-1-100 | Siemens NH-1-100 | 100 | [5400.0, 2000.0, 400.0, 20.0, 1.0, 0.2, 0.012, 0.004] | 0 | 0 | [150.0, 190.0, 250.0, 430.0, 900.0, 1250.0, 2700.0, 3600.0] | 0 | 0
Siemens NH-1-125 | Siemens NH-1-125 | 125 | [4800.0, 120.0, 7.0, 0.1, 0.004] | 0 | 0 | [180.0, 400.0, 740.0, 2000.0, 4250.0] | 0 | 0
Siemens NH-1-16 | Siemens NH-1-16 | 16 | [4000.0, 400.0, 2.0, 0.1, 0.04, 0.01] | 0 | 0 | [26.0, 35.0, 75.0, 150.0, 200.0, 300.0] | 0 | 0
Siemens NH-1-160 | Siemens NH-1-160 | 160 | [4800.0, 120.0, 7.0, 0.1, 0.004] | 0 | 0 | [210.0, 500.0, 900.0, 2300.0, 5000.0] | 0 | 0
Siemens NH-1-25 | Siemens NH-1-25 | 25 | [4000.0, 1000.0, 10.0, 0.2, 0.02, 0.01] | 0 | 0 | [40.0, 50.0, 100.0, 210.0, 400.0, 500.0] | 0 | 0
Siemens NH-1-50 | Siemens NH-1-50 | 50 | [4000.0, 40.0, 4.0, 1.0, 0.02, 0.01] | 0 | 0 | [86.0, 200.0, 300.0, 400.0, 1000.0, 1280.0] | 0 | 0
Siemens NH-1-63 | Siemens NH-1-63 | 63 | [4000.0, 100.0, 10.0, 2.0, 0.04, 0.01] | 0 | 0 | [100.0, 200.0, 300.0, 400.0, 1000.0, 1500.0] | 0 | 0
Siemens NH-1-80 | Siemens NH-1-80 | 80 | [4800.0, 120.0, 7.0, 0.1, 0.01] | 0 | 0 | [150.58, 250.0, 450.0, 1150.0, 2470.0] | 0 | 0
Siemens NH-2-1000 | Siemens NH-2-1000 | 1000 | [4800.0, 120.0, 7.0, 0.1, 0.004] | 0 | 0 | [1900.0, 3500.0, 8400.0, 24000.0, 52000.0] | 0 | 0
Siemens NH-2-200 | Siemens NH-2-200 | 200 | [4800.0, 120.0, 7.0, 0.1, 0.004] | 0 | 0 | [280.0, 650.0, 1200.0, 3000.0, 7000.0] | 0 | 0
Siemens NH-2-224 | Siemens NH-2-224 | 224 | [4800.0, 120.0, 7.0, 0.2, 0.04, 0.004] | 0 | 0 | [400.0, 750.0, 1453.0, 3025.0, 4315.0, 7600.0] | 0 | 0
Siemens NH-2-250 | Siemens NH-2-250 | 250 | [4800.0, 120.0, 7.0, 0.1, 0.004] | 0 | 0 | [450.0, 800.0, 1650.0, 4000.0, 8500.0] | 0 | 0
Siemens NH-2-315 | Siemens NH-2-315 | 315 | [4800.0, 120.0, 7.0, 0.1, 0.004] | 0 | 0 | [550.0, 920.0, 1900.0, 5000.0, 11000.0] | 0 | 0
Siemens NH-2-355 | Siemens NH-2-355 | 355 | [4800.0, 120.0, 6.0, 0.1, 0.004] | 0 | 0 | [650.0, 1116.27, 2350.0, 5840.0, 12790.0] | 0 | 0
Siemens NH-2-400 | Siemens NH-2-400 | 400 | [4800.0, 120.0, 7.0, 0.1, 0.004] | 0 | 0 | [720.0, 1350.0, 2800.0, 6500.0, 15000.0] | 0 | 0
Siemens NH-2-425 | Siemens NH-2-425 | 425 | [4800.0, 120.0, 7.0, 0.1, 0.004] | 0 | 0 | [850.0, 1500.0, 3050.0, 7500.0, 16500.0] | 0 | 0
Siemens NH-2-630 | Siemens NH-2-630 | 630 | [4800.0, 120.0, 7.0, 0.1, 0.004] | 0 | 0 | [1200.0, 2000.0, 4800.0, 12000.0, 26000.0] | 0 | 0

## dtypes
| element | column | dtype
0 | bus | name | object
1 | bus | vn_kv | float64
2 | bus | type | object
3 | bus | zone | object
4 | bus | in_service | bool
5 | load | name | object
6 | load | bus | uint32
7 | load | p_mw | float64
8 | load | q_mvar | float64
9 | load | const_z_percent | float64
10 | load | const_i_percent | float64
11 | load | sn_mva | float64
12 | load | scaling | float64
13 | load | in_service | bool
14 | load | type | object
15 | ext_grid | name | object
16 | ext_grid | bus | uint32
17 | ext_grid | vm_pu | float64
18 | ext_grid | va_degree | float64
19 | ext_grid | slack_weight | float64
20 | ext_grid | in_service | bool
21 | line | name | object
22 | line | std_type | object
23 | line | from_bus | uint32
24 | line | to_bus | uint32
25 | line | length_km | float64
26 | line | r_ohm_per_km | float64
27 | line | x_ohm_per_km | float64
28 | line | c_nf_per_km | float64
29 | line | g_us_per_km | float64
30 | line | max_i_ka | float64
31 | line | df | float64
32 | line | parallel | uint32
33 | line | type | object
34 | line | in_service | bool
35 | trafo | name | object
36 | trafo | std_type | object
37 | trafo | hv_bus | uint32
38 | trafo | lv_bus | uint32
39 | trafo | sn_mva | float64
40 | trafo | vn_hv_kv | float64
41 | trafo | vn_lv_kv | float64
42 | trafo | vk_percent | float64
43 | trafo | vkr_percent | float64
44 | trafo | pfe_kw | float64
45 | trafo | i0_percent | float64
46 | trafo | shift_degree | float64
47 | trafo | tap_side | object
48 | trafo | tap_neutral | int32
49 | trafo | tap_min | int32
50 | trafo | tap_max | int32
51 | trafo | tap_step_percent | float64
52 | trafo | tap_step_degree | float64
53 | trafo | tap_pos | int32
54 | trafo | tap_phase_shifter | bool
55 | trafo | parallel | uint32
56 | trafo | df | float64
57 | trafo | in_service | bool
58 | line_geodata | coords | object
59 | bus_geodata | x | float64
60 | bus_geodata | y | float64
61 | bus_geodata | coords | object

## parameters
| version | format_version | converged | OPF_converged | name | f_hz | sn_mva
0 | 2.14.6 | 2.14.0 | FALSE | FALSE |  | 50 | 1