## bus
| name | vn_kv | type | zone | in_service
0 | bus_LV_842-5_0_4_node_0 | 0.4 | n |  | TRUE
1 | bus_LV_842-5_0_4_node_1 | 0.4 | n |  | TRUE
2 | bus_LV_842-5_0_4_node_2 | 0.4 | n |  | TRUE
3 | bus_LV_842-5_0_4_node_3 | 0.4 | n |  | TRUE
4 | bus_LV_842-5_0_4_node_4 | 0.4 | n |  | TRUE
5 | bus_LV_842-5_0_4_node_164 | 0.4 | n |  | TRUE
6 | bus_LV_842-5_0_4_node_89 | 0.4 | n |  | TRUE
7 | bus_LV_842-5_0_4_node_119 | 0.4 | n |  | TRUE
8 | bus_LV_842-5_0_4_node_30 | 0.4 | n |  | TRUE
9 | bus_LV_842-5_0_4_node_5 | 0.4 | n |  | TRUE
10 | bus_LV_842-5_0_4_node_6 | 0.4 | n |  | TRUE
11 | bus_LV_842-5_0_4_node_7 | 0.4 | n |  | TRUE
12 | bus_LV_842-5_0_4_node_8 | 0.4 | n |  | TRUE
13 | bus_LV_842-5_0_4_node_37 | 0.4 | n |  | TRUE
14 | bus_LV_842-5_0_4_node_51 | 0.4 | n |  | TRUE
15 | bus_LV_842-5_0_4_node_13 | 0.4 | n |  | TRUE
16 | bus_LV_842-5_0_4_node_14 | 0.4 | n |  | TRUE
17 | bus_LV_842-5_0_4_node_15 | 0.4 | n |  | TRUE
18 | bus_LV_842-5_0_4_node_16 | 0.4 | n |  | TRUE
19 | bus_LV_842-5_0_4_node_17 | 0.4 | n |  | TRUE
20 | bus_LV_842-5_0_4_node_68 | 0.4 | n |  | TRUE
21 | bus_LV_842-5_0_4_node_61 | 0.4 | n |  | TRUE
22 | bus_LV_842-5_0_4_node_78 | 0.4 | n |  | TRUE
23 | bus_LV_842-5_0_4_node_75 | 0.4 | n |  | TRUE
24 | bus_LV_842-5_0_4_node_67 | 0.4 | n |  | TRUE
25 | bus_LV_842-5_0_4_node_60 | 0.4 | n |  | TRUE
26 | bus_LV_842-5_0_4_node_76 | 0.4 | n |  | TRUE
27 | bus_LV_842-5_0_4_node_18 | 0.4 | n |  | TRUE
28 | bus_LV_842-5_0_4_node_19 | 0.4 | n |  | TRUE
29 | bus_LV_842-5_0_4_node_20 | 0.4 | n |  | TRUE
30 | bus_LV_842-5_0_4_node_21 | 0.4 | n |  | TRUE
31 | bus_LV_842-5_0_4_node_22 | 0.4 | n |  | TRUE
32 | bus_LV_842-5_0_4_node_35 | 0.4 | n |  | TRUE
33 | bus_LV_842-5_0_4_node_33 | 0.4 | n |  | TRUE
34 | bus_LV_842-5_0_4_node_23 | 0.4 | n |  | TRUE
35 | bus_LV_842-5_0_4_node_24 | 0.4 | n |  | TRUE
36 | bus_LV_842-5_0_4_node_25 | 0.4 | n |  | TRUE
37 | bus_LV_842-5_0_4_node_26 | 0.4 | n |  | TRUE
38 | bus_LV_842-5_0_4_node_42 | 0.4 | n |  | TRUE
39 | bus_LV_842-5_0_4_node_59 | 0.4 | n |  | TRUE
40 | bus_LV_842-5_0_4_node_40 | 0.4 | n |  | TRUE
41 | bus_LV_842-5_0_4_node_27 | 0.4 | n |  | TRUE
42 | bus_LV_842-5_0_4_node_28 | 0.4 | n |  | TRUE
43 | bus_LV_842-5_0_4_node_29 | 0.4 | n |  | TRUE
44 | bus_LV_842-5_0_4_node_31 | 0.4 | n |  | TRUE
45 | bus_LV_842-5_0_4_node_32 | 0.4 | n |  | TRUE
46 | bus_LV_842-5_0_4_node_171 | 0.4 | n |  | TRUE
47 | bus_LV_842-5_0_4_node_170 | 0.4 | n |  | TRUE
48 | bus_LV_842-5_0_4_node_62 | 0.4 | n |  | TRUE
49 | bus_LV_842-5_0_4_node_140 | 0.4 | n |  | TRUE
50 | bus_LV_842-5_0_4_node_139 | 0.4 | n |  | TRUE
51 | bus_LV_842-5_0_4_node_63 | 0.4 | n |  | TRUE
52 | bus_LV_842-5_0_4_node_167 | 0.4 | n |  | TRUE
53 | bus_LV_842-5_0_4_node_138 | 0.4 | n |  | TRUE
54 | bus_LV_842-5_0_4_node_34 | 0.4 | n |  | TRUE
55 | bus_LV_842-5_0_4_node_36 | 0.4 | n |  | TRUE
56 | bus_LV_842-5_0_4_node_84 | 0.4 | n |  | TRUE
57 | bus_LV_842-5_0_4_node_47 | 0.4 | n |  | TRUE
58 | bus_LV_842-5_0_4_node_49 | 0.4 | n |  | TRUE
59 | bus_LV_842-5_0_4_node_38 | 0.4 | n |  | TRUE
60 | bus_LV_842-5_0_4_node_39 | 0.4 | n |  | TRUE
61 | bus_LV_842-5_0_4_node_41 | 0.4 | n |  | TRUE
62 | bus_LV_842-5_0_4_node_43 | 0.4 | n |  | TRUE
63 | bus_LV_842-5_0_4_node_44 | 0.4 | n |  | TRUE
64 | bus_LV_842-5_0_4_node_45 | 0.4 | n |  | TRUE
65 | bus_LV_842-5_0_4_node_46 | 0.4 | n |  | TRUE
66 | bus_LV_842-5_0_4_node_48 | 0.4 | n |  | TRUE
67 | bus_LV_842-5_0_4_node_134 | 0.4 | n |  | TRUE
68 | bus_LV_842-5_0_4_node_132 | 0.4 | n |  | TRUE
69 | bus_LV_842-5_0_4_node_50 | 0.4 | n |  | TRUE
70 | bus_LV_842-5_0_4_node_52 | 0.4 | n |  | TRUE
71 | bus_LV_842-5_0_4_node_53 | 0.4 | n |  | TRUE
72 | bus_LV_842-5_0_4_node_86 | 0.4 | n |  | TRUE
73 | bus_LV_842-5_0_4_node_87 | 0.4 | n |  | TRUE
74 | bus_LV_842-5_0_4_node_74 | 0.4 | n |  | TRUE
75 | bus_LV_842-5_0_4_node_64 | 0.4 | n |  | TRUE
76 | bus_LV_842-5_0_4_node_70 | 0.4 | n |  | TRUE
77 | bus_LV_842-5_0_4_node_71 | 0.4 | n |  | TRUE
78 | bus_LV_842-5_0_4_node_72 | 0.4 | n |  | TRUE
79 | bus_LV_842-5_0_4_node_73 | 0.4 | n |  | TRUE
80 | bus_LV_842-5_0_4_node_79 | 0.4 | n |  | TRUE
81 | bus_LV_842-5_0_4_node_80 | 0.4 | n |  | TRUE
82 | bus_LV_842-5_0_4_node_85 | 0.4 | n |  | TRUE
83 | bus_LV_842-5_0_4_node_92 | 0.4 | n |  | TRUE
84 | bus_LV_842-5_0_4_node_77 | 0.4 | n |  | TRUE
85 | bus_LV_842-5_0_4_node_95 | 0.4 | n |  | TRUE
86 | bus_LV_842-5_0_4_node_91 | 0.4 | n |  | TRUE
87 | bus_LV_842-5_0_4_node_81 | 0.4 | n |  | TRUE
88 | bus_LV_842-5_0_4_node_158 | 0.4 | n |  | TRUE
89 | bus_LV_842-5_0_4_node_159 | 0.4 | n |  | TRUE
90 | bus_LV_842-5_0_4_node_114 | 0.4 | n |  | TRUE
91 | bus_LV_842-5_0_4_node_160 | 0.4 | n |  | TRUE
92 | bus_LV_842-5_0_4_node_96 | 0.4 | n |  | TRUE
93 | bus_LV_842-5_0_4_node_93 | 0.4 | n |  | TRUE
94 | bus_LV_842-5_0_4_node_94 | 0.4 | n |  | TRUE
95 | bus_LV_842-5_0_4_node_99 | 0.4 | n |  | TRUE
96 | bus_LV_842-5_0_4_node_97 | 0.4 | n |  | TRUE
97 | bus_LV_842-5_0_4_node_100 | 0.4 | n |  | TRUE
98 | bus_LV_842-5_0_4_node_98 | 0.4 | n |  | TRUE
99 | bus_LV_842-5_0_4_node_112 | 0.4 | n |  | TRUE
100 | bus_LV_842-5_0_4_node_113 | 0.4 | n |  | TRUE
101 | bus_LV_842-5_0_4_node_115 | 0.4 | n |  | TRUE
102 | bus_LV_842-5_0_4_node_116 | 0.4 | n |  | TRUE
103 | bus_LV_842-5_0_4_node_117 | 0.4 | n |  | TRUE
104 | bus_LV_842-5_0_4_node_118 | 0.4 | n |  | TRUE
105 | bus_LV_842-5_0_4_node_133 | 0.4 | n |  | TRUE
106 | bus_LV_842-5_0_4_node_135 | 0.4 | n |  | TRUE
107 | bus_LV_842-5_0_4_node_136 | 0.4 | n |  | TRUE
108 | bus_LV_842-5_0_4_node_137 | 0.4 | n |  | TRUE
109 | bus_LV_842-5_0_4_node_165 | 0.4 | n |  | TRUE
110 | bus_LV_842-5_0_4_node_166 | 0.4 | n |  | TRUE
111 | bus_MV_210_0_node_6 | 20 | n |  | TRUE

## load
| name | bus | p_mw | q_mvar | const_z_percent | const_i_percent | sn_mva | scaling | in_service | type
0 | LV_842-5_0_4_load_0 | 0 | 0.0023208 | 0.00058166 | 0 | 0 |  | 1 | TRUE | wye
1 | LV_842-5_0_4_load_1 | 1 | 0.00037354 | 9.3619e-05 | 0 | 0 |  | 1 | TRUE | wye
2 | LV_842-5_0_4_load_2 | 2 | 0.00047536 | 0.00011914 | 0 | 0 |  | 1 | TRUE | wye
3 | LV_842-5_0_4_load_4 | 4 | 0.00047339 | 0.00011864 | 0 | 0 |  | 1 | TRUE | wye
4 | LV_842-5_0_4_load_164 | 5 | 0.00052121 | 0.00013063 | 0 | 0 |  | 1 | TRUE | wye
5 | LV_842-5_0_4_load_5 | 9 | 0.00012217 | 3.0617e-05 | 0 | 0 |  | 1 | TRUE | wye
6 | LV_842-5_0_4_load_6 | 10 | 0.00013801 | 3.4589e-05 | 0 | 0 |  | 1 | TRUE | wye
7 | LV_842-5_0_4_load_7 | 11 | 0.00022665 | 5.6804e-05 | 0 | 0 |  | 1 | TRUE | wye
8 | LV_842-5_0_4_load_8 | 12 | 0.00010575 | 2.6504e-05 | 0 | 0 |  | 1 | TRUE | wye
9 | LV_842-5_0_4_load_37 | 13 | 9.9104e-05 | 2.4838e-05 | 0 | 0 |  | 1 | TRUE | wye
10 | LV_842-5_0_4_load_13 | 15 | 0.001502 | 0.00037644 | 0 | 0 |  | 1 | TRUE | wye
11 | LV_842-5_0_4_load_14 | 16 | 0.0038404 | 0.00096249 | 0 | 0 |  | 1 | TRUE | wye
12 | LV_842-5_0_4_load_15 | 17 | 0.0074701 | 0.0018722 | 0 | 0 |  | 1 | TRUE | wye
13 | LV_842-5_0_4_load_68 | 20 | 0.0054093 | 0.0013557 | 0 | 0 |  | 1 | TRUE | wye
14 | LV_842-5_0_4_load_61 | 21 | 0.0007805 | 0.00019561 | 0 | 0 |  | 1 | TRUE | wye
15 | LV_842-5_0_4_load_78 | 22 | 0.0041496 | 0.00104 | 0 | 0 |  | 1 | TRUE | wye
16 | LV_842-5_0_4_load_75 | 23 | 0.00042006 | 0.00010528 | 0 | 0 |  | 1 | TRUE | wye
17 | LV_842-5_0_4_load_67 | 24 | 0.0018187 | 0.00045582 | 0 | 0 |  | 1 | TRUE | wye
18 | LV_842-5_0_4_load_60 | 25 | 0.0029648 | 0.00074305 | 0 | 0 |  | 1 | TRUE | wye
19 | LV_842-5_0_4_load_76 | 26 | 0.00087278 | 0.00021874 | 0 | 0 |  | 1 | TRUE | wye
20 | LV_842-5_0_4_load_18 | 27 | 0.0037383 | 0.00093691 | 0 | 0 |  | 1 | TRUE | wye
21 | LV_842-5_0_4_load_19 | 28 | 0.0050142 | 0.0012567 | 0 | 0 |  | 1 | TRUE | wye
22 | LV_842-5_0_4_load_20 | 29 | 0.0021356 | 0.00053522 | 0 | 0 |  | 1 | TRUE | wye
23 | LV_842-5_0_4_load_21 | 30 | 0.0017599 | 0.00044108 | 0 | 0 |  | 1 | TRUE | wye
24 | LV_842-5_0_4_load_22 | 31 | 0.0028725 | 0.00071993 | 0 | 0 |  | 1 | TRUE | wye
25 | LV_842-5_0_4_load_35 | 32 | 0.00083301 | 0.00020877 | 0 | 0 |  | 1 | TRUE | wye
26 | LV_842-5_0_4_load_33 | 33 | 0.002694 | 0.00067519 | 0 | 0 |  | 1 | TRUE | wye
27 | LV_842-5_0_4_load_23 | 34 | 0.0038803 | 0.0009725 | 0 | 0 |  | 1 | TRUE | wye
28 | LV_842-5_0_4_load_24 | 35 | 0.001895 | 0.00047494 | 0 | 0 |  | 1 | TRUE | wye
29 | LV_842-5_0_4_load_25 | 36 | 0.0046708 | 0.0011706 | 0 | 0 |  | 1 | TRUE | wye
30 | LV_842-5_0_4_load_26 | 37 | 0.0032174 | 0.00080636 | 0 | 0 |  | 1 | TRUE | wye
31 | LV_842-5_0_4_load_59 | 39 | 0.0021685 | 0.00054348 | 0 | 0 |  | 1 | TRUE | wye
32 | LV_842-5_0_4_load_27 | 41 | 0.0017861 | 0.00044764 | 0 | 0 |  | 1 | TRUE | wye
33 | LV_842-5_0_4_load_171 | 46 | 0.00076412 | 0.00019151 | 0 | 0 |  | 1 | TRUE | wye
34 | LV_842-5_0_4_load_170 | 47 | 0.0011831 | 0.00029652 | 0 | 0 |  | 1 | TRUE | wye
35 | LV_842-5_0_4_load_139 | 50 | 0.00098544 | 0.00024697 | 0 | 0 |  | 1 | TRUE | wye
36 | LV_842-5_0_4_load_63 | 51 | 0.0016525 | 0.00041415 | 0 | 0 |  | 1 | TRUE | wye
37 | LV_842-5_0_4_load_167 | 52 | 0.0026277 | 0.00065858 | 0 | 0 |  | 1 | TRUE | wye
38 | LV_842-5_0_4_load_34 | 54 | 0.0020699 | 0.00051877 | 0 | 0 |  | 1 | TRUE | wye
39 | LV_842-5_0_4_load_84 | 56 | 0.0027258 | 0.00068314 | 0 | 0 |  | 1 | TRUE | wye
40 | LV_842-5_0_4_load_47 | 57 | 0.00012031 | 3.0152e-05 | 0 | 0 |  | 1 | TRUE | wye
41 | LV_842-5_0_4_load_49 | 58 | 0.000123 | 3.0826e-05 | 0 | 0 |  | 1 | TRUE | wye
42 | LV_842-5_0_4_load_38 | 59 | 0.0051093 | 0.0012805 | 0 | 0 |  | 1 | TRUE | wye
43 | LV_842-5_0_4_load_39 | 60 | 0.0012804 | 0.00032089 | 0 | 0 |  | 1 | TRUE | wye
44 | LV_842-5_0_4_load_41 | 61 | 0.004827 | 0.0012098 | 0 | 0 |  | 1 | TRUE | wye
45 | LV_842-5_0_4_load_43 | 62 | 0.0051835 | 0.0012991 | 0 | 0 |  | 1 | TRUE | wye
46 | LV_842-5_0_4_load_44 | 63 | 0.00015107 | 3.7861e-05 | 0 | 0 |  | 1 | TRUE | wye
47 | LV_842-5_0_4_load_46 | 65 | 0.00011772 | 2.9502e-05 | 0 | 0 |  | 1 | TRUE | wye
48 | LV_842-5_0_4_load_132 | 68 | 0.00032708 | 8.1974e-05 | 0 | 0 |  | 1 | TRUE | wye
49 | LV_842-5_0_4_load_52 | 70 | 0.00049057 | 0.00012295 | 0 | 0 |  | 1 | TRUE | wye
50 | LV_842-5_0_4_load_53 | 71 | 0.0001283 | 3.2155e-05 | 0 | 0 |  | 1 | TRUE | wye
51 | LV_842-5_0_4_load_87 | 73 | 0.00016165 | 4.0513e-05 | 0 | 0 |  | 1 | TRUE | wye
52 | LV_842-5_0_4_load_64 | 75 | 0.0029833 | 0.00074769 | 0 | 0 |  | 1 | TRUE | wye
53 | LV_842-5_0_4_load_70 | 76 | 0.00013642 | 3.4191e-05 | 0 | 0 |  | 1 | TRUE | wye
54 | LV_842-5_0_4_load_71 | 77 | 0.00014003 | 3.5096e-05 | 0 | 0 |  | 1 | TRUE | wye
55 | LV_842-5_0_4_load_72 | 78 | 0.00013355 | 3.347e-05 | 0 | 0 |  | 1 | TRUE | wye
56 | LV_842-5_0_4_load_79 | 80 | 0.0001371 | 3.4361e-05 | 0 | 0 |  | 1 | TRUE | wye
57 | LV_842-5_0_4_load_80 | 81 | 0.00010373 | 2.5997e-05 | 0 | 0 |  | 1 | TRUE | wye
58 | LV_842-5_0_4_load_85 | 82 | 0.00027194 | 6.8155e-05 | 0 | 0 |  | 1 | TRUE | wye
59 | LV_842-5_0_4_load_77 | 84 | 0.0011751 | 0.00029451 | 0 | 0 |  | 1 | TRUE | wye
60 | LV_842-5_0_4_load_95 | 85 | 0.00058024 | 0.00014542 | 0 | 0 |  | 1 | TRUE | wye
61 | LV_842-5_0_4_load_91 | 86 | 0.0001287 | 3.2256e-05 | 0 | 0 |  | 1 | TRUE | wye
62 | LV_842-5_0_4_load_81 | 87 | 0.0010852 | 0.00027199 | 0 | 0 |  | 1 | TRUE | wye
63 | LV_842-5_0_4_load_158 | 88 | 0.001235 | 0.00030953 | 0 | 0 |  | 1 | TRUE | wye
64 | LV_842-5_0_4_load_159 | 89 | 0.0014225 | 0.00035651 | 0 | 0 |  | 1 | TRUE | wye
65 | LV_842-5_0_4_load_114 | 90 | 0.00098296 | 0.00024635 | 0 | 0 |  | 1 | TRUE | wye
66 | LV_842-5_0_4_load_160 | 91 | 0.00020097 | 5.0367e-05 | 0 | 0 |  | 1 | TRUE | wye
67 | LV_842-5_0_4_load_96 | 92 | 0.0011005 | 0.00027582 | 0 | 0 |  | 1 | TRUE | wye
68 | LV_842-5_0_4_load_93 | 93 | 0.0010198 | 0.00025559 | 0 | 0 |  | 1 | TRUE | wye
69 | LV_842-5_0_4_load_94 | 94 | 0.0011147 | 0.00027937 | 0 | 0 |  | 1 | TRUE | wye
70 | LV_842-5_0_4_load_99 | 95 | 0.00067025 | 0.00016798 | 0 | 0 |  | 1 | TRUE | wye
71 | LV_842-5_0_4_load_97 | 96 | 0.0013639 | 0.00034182 | 0 | 0 |  | 1 | TRUE | wye
72 | LV_842-5_0_4_load_100 | 97 | 0.0021722 | 0.00054441 | 0 | 0 |  | 1 | TRUE | wye
73 | LV_842-5_0_4_load_98 | 98 | 0.0021541 | 0.00053986 | 0 | 0 |  | 1 | TRUE | wye
74 | LV_842-5_0_4_load_112 | 99 | 0.0031486 | 0.00078912 | 0 | 0 |  | 1 | TRUE | wye
75 | LV_842-5_0_4_load_113 | 100 | 0.0018266 | 0.00045778 | 0 | 0 |  | 1 | TRUE | wye
76 | LV_842-5_0_4_load_115 | 101 | 0.0026464 | 0.00066324 | 0 | 0 |  | 1 | TRUE | wye
77 | LV_842-5_0_4_load_117 | 103 | 0.0027931 | 0.00070003 | 0 | 0 |  | 1 | TRUE | wye
78 | LV_842-5_0_4_load_118 | 104 | 0.0020489 | 0.00051351 | 0 | 0 |  | 1 | TRUE | wye
79 | LV_842-5_0_4_load_133 | 105 | 0.00015519 | 3.8894e-05 | 0 | 0 |  | 1 | TRUE | wye
80 | LV_842-5_0_4_load_135 | 106 | 0.00018 | 4.5113e-05 | 0 | 0 |  | 1 | TRUE | wye
81 | LV_842-5_0_4_load_136 | 107 | 0.00013158 | 3.2977e-05 | 0 | 0 |  | 1 | TRUE | wye
82 | LV_842-5_0_4_load_165 | 109 | 9.6096e-05 | 2.4084e-05 | 0 | 0 |  | 1 | TRUE | wye
83 | LV_842-5_0_4_load_166 | 110 | 0.00015481 | 3.8799e-05 | 0 | 0 |  | 1 | TRUE | wye

## ext_grid
| name | bus | vm_pu | va_degree | slack_weight | in_service
0 |  | 34 | 1 | 0 | 1 | TRUE

## line
| name | std_type | from_bus | to_bus | length_km | r_ohm_per_km | x_ohm_per_km | c_nf_per_km | g_us_per_km | max_i_ka | df | parallel | type | in_service
0 | LV_842-5_0_4_line_0 | NAYY 4x150 SE | 0 | 1 | 0.012202 | 0.208 | 0.08 | 261 | 0 | 0.27 | 1 | 3 | cs | TRUE
1 | LV_842-5_0_4_line_1 | NAYY 4x150 SE | 0 | 2 | 0.047887 | 0.208 | 0.08 | 261 | 0 | 0.27 | 1 | 3 | cs | TRUE
2 | LV_842-5_0_4_line_2 | NAYY 4x150 SE | 1 | 3 | 0.055997 | 0.208 | 0.08 | 261 | 0 | 0.27 | 1 | 3 | cs | TRUE
3 | LV_842-5_0_4_line_3 | NAYY 4x150 SE | 2 | 4 | 0.021274 | 0.208 | 0.08 | 261 | 0 | 0.27 | 1 | 3 | cs | TRUE
4 | LV_842-5_0_4_line_4 | NAYY 4x150 SE | 3 | 5 | 0.015466 | 0.208 | 0.08 | 261 | 0 | 0.27 | 1 | 3 | cs | TRUE
5 | LV_842-5_0_4_line_5 | NAYY 4x150 SE | 4 | 6 | 0.053856 | 0.208 | 0.08 | 261 | 0 | 0.27 | 1 | 3 | cs | TRUE
6 | LV_842-5_0_4_line_6 | NAYY 4x150 SE | 5 | 7 | 0.15142 | 0.208 | 0.08 | 261 | 0 | 0.27 | 1 | 2 | cs | TRUE
7 | LV_842-5_0_4_line_7 | NAYY 4x150 SE | 6 | 8 | 0.16131 | 0.208 | 0.08 | 261 | 0 | 0.27 | 1 | 3 | cs | TRUE
8 | LV_842-5_0_4_line_8 | NAYY 4x150 SE | 7 | 102 | 0.19856 | 0.208 | 0.08 | 261 | 0 | 0.27 | 1 | 1 | cs | TRUE
9 | LV_842-5_0_4_line_9 | NAYY 4x150 SE | 8 | 46 | 0.11593 | 0.208 | 0.08 | 261 | 0 | 0.27 | 1 | 1 | cs | TRUE
10 | LV_842-5_0_4_line_10 | NAYY 4x150 SE | 8 | 42 | 0.19682 | 0.208 | 0.08 | 261 | 0 | 0.27 | 1 | 3 | cs | TRUE
11 | LV_842-5_0_4_line_11 | NAYY 4x150 SE | 9 | 10 | 0.019152 | 0.208 | 0.08 | 261 | 0 | 0.27 | 1 | 1 | cs | TRUE
12 | LV_842-5_0_4_line_12 | NAYY 4x150 SE | 9 | 11 | 0.0030659 | 0.208 | 0.08 | 261 | 0 | 0.27 | 1 | 1 | cs | TRUE
13 | LV_842-5_0_4_line_13 | NAYY 4x150 SE | 10 | 12 | 0.024803 | 0.208 | 0.08 | 261 | 0 | 0.27 | 1 | 1 | cs | TRUE
14 | LV_842-5_0_4_line_14 | NAYY 4x150 SE | 12 | 13 | 0.0095655 | 0.208 | 0.08 | 261 | 0 | 0.27 | 1 | 1 | cs | TRUE
15 | LV_842-5_0_4_line_15 | NAYY 4x150 SE | 13 | 14 | 0.032884 | 0.208 | 0.08 | 261 | 0 | 0.27 | 1 | 1 | cs | TRUE
16 | LV_842-5_0_4_line_16 | NAYY 4x150 SE | 14 | 57 | 0.044183 | 0.208 | 0.08 | 261 | 0 | 0.27 | 1 | 3 | cs | TRUE
17 | LV_842-5_0_4_line_17 | NAYY 4x150 SE | 14 | 58 | 0.027446 | 0.208 | 0.08 | 261 | 0 | 0.27 | 1 | 3 | cs | TRUE
18 | LV_842-5_0_4_line_18 | NAYY 4x150 SE | 15 | 16 | 0.0015846 | 0.208 | 0.08 | 261 | 0 | 0.27 | 1 | 1 | cs | TRUE
19 | LV_842-5_0_4_line_19 | NAYY 4x150 SE | 15 | 17 | 0.007806 | 0.208 | 0.08 | 261 | 0 | 0.27 | 1 | 1 | cs | TRUE
20 | LV_842-5_0_4_line_20 | NAYY 4x150 SE | 16 | 18 | 0.014835 | 0.208 | 0.08 | 261 | 0 | 0.27 | 1 | 1 | cs | TRUE
21 | LV_842-5_0_4_line_21 | NAYY 4x150 SE | 17 | 19 | 0.057681 | 0.208 | 0.08 | 261 | 0 | 0.27 | 1 | 1 | cs | TRUE
22 | LV_842-5_0_4_line_22 | NAYY 4x150 SE | 18 | 20 | 0.033497 | 0.208 | 0.08 | 261 | 0 | 0.27 | 1 | 3 | cs | TRUE
23 | LV_842-5_0_4_line_23 | NAYY 4x150 SE | 18 | 21 | 0.010351 | 0.208 | 0.08 | 261 | 0 | 0.27 | 1 | 3 | cs | TRUE
24 | LV_842-5_0_4_line_24 | NAYY 4x150 SE | 19 | 22 | 0.033104 | 0.208 | 0.08 | 261 | 0 | 0.27 | 1 | 1 | cs | TRUE
25 | LV_842-5_0_4_line_25 | NAYY 4x150 SE | 19 | 23 | 0.049712 | 0.208 | 0.08 | 261 | 0 | 0.27 | 1 | 1 | cs | TRUE
26 | LV_842-5_0_4_line_26 | NAYY 4x150 SE | 20 | 24 | 0.014813 | 0.208 | 0.08 | 261 | 0 | 0.27 | 1 | 3 | cs | TRUE
27 | LV_842-5_0_4_line_27 | NAYY 4x150 SE | 21 | 25 | 0.031563 | 0.208 | 0.08 | 261 | 0 | 0.27 | 1 | 3 | cs | TRUE
28 | LV_842-5_0_4_line_28 | NAYY 4x150 SE | 23 | 26 | 0.047344 | 0.208 | 0.08 | 261 | 0 | 0.27 | 1 | 1 | cs | TRUE
29 | LV_842-5_0_4_line_29 | NAYY 4x150 SE | 24 | 62 | 0.0074648 | 0.208 | 0.08 | 261 | 0 | 0.27 | 1 | 3 | cs | TRUE
30 | LV_842-5_0_4_line_30 | NAYY 4x150 SE | 25 | 48 | 0.011482 | 0.208 | 0.08 | 261 | 0 | 0.27 | 1 | 3 | cs | TRUE
31 | LV_842-5_0_4_line_31 | NAYY 4x150 SE | 26 | 84 | 0.00935 | 0.208 | 0.08 | 261 | 0 | 0.27 | 1 | 1 | cs | TRUE
32 | LV_842-5_0_4_line_32 | NAYY 4x150 SE | 27 | 28 | 0.011284 | 0.208 | 0.08 | 261 | 0 | 0.27 | 1 | 1 | cs | TRUE
33 | LV_842-5_0_4_line_33 | NAYY 4x150 SE | 27 | 29 | 0.017338 | 0.208 | 0.08 | 261 | 0 | 0.27 | 1 | 1 | cs | TRUE
34 | LV_842-5_0_4_line_34 | NAYY 4x150 SE | 28 | 30 | 0.017115 | 0.208 | 0.08 | 261 | 0 | 0.27 | 1 | 1 | cs | TRUE
35 | LV_842-5_0_4_line_35 | NAYY 4x150 SE | 29 | 31 | 0.010981 | 0.208 | 0.08 | 261 | 0 | 0.27 | 1 | 1 | cs | TRUE
36 | LV_842-5_0_4_line_36 | NAYY 4x150 SE | 30 | 32 | 0.013622 | 0.208 | 0.08 | 261 | 0 | 0.27 | 1 | 1 | cs | TRUE
37 | LV_842-5_0_4_line_37 | NAYY 4x150 SE | 32 | 33 | 0.0028768 | 0.208 | 0.08 | 261 | 0 | 0.27 | 1 | 1 | cs | TRUE
38 | LV_842-5_0_4_line_38 | NAYY 4x150 SE | 33 | 54 | 0.013778 | 0.208 | 0.08 | 261 | 0 | 0.27 | 1 | 1 | cs | TRUE
39 | LV_842-5_0_4_line_39 | NAYY 4x150 SE | 34 | 35 | 0.015963 | 0.208 | 0.08 | 261 | 0 | 0.27 | 1 | 3 | cs | TRUE
40 | LV_842-5_0_4_line_40 | NAYY 4x150 SE | 34 | 36 | 0.024251 | 0.208 | 0.08 | 261 | 0 | 0.27 | 1 | 1 | cs | TRUE
41 | LV_842-5_0_4_line_41 | NAYY 4x150 SE | 35 | 37 | 0.0088215 | 0.208 | 0.08 | 261 | 0 | 0.27 | 1 | 3 | cs | TRUE
42 | LV_842-5_0_4_line_42 | NAYY 4x150 SE | 37 | 38 | 0.035876 | 0.208 | 0.08 | 261 | 0 | 0.27 | 1 | 3 | cs | TRUE
43 | LV_842-5_0_4_line_43 | NAYY 4x150 SE | 38 | 39 | 0.024437 | 0.208 | 0.08 | 261 | 0 | 0.27 | 1 | 1 | cs | TRUE
44 | LV_842-5_0_4_line_44 | NAYY 4x150 SE | 38 | 40 | 0.006449 | 0.208 | 0.08 | 261 | 0 | 0.27 | 1 | 3 | cs | TRUE
45 | LV_842-5_0_4_line_45 | NAYY 4x150 SE | 39 | 55 | 0.010317 | 0.208 | 0.08 | 261 | 0 | 0.27 | 1 | 1 | cs | TRUE
46 | LV_842-5_0_4_line_46 | NAYY 4x150 SE | 40 | 62 | 0.013912 | 0.208 | 0.08 | 261 | 0 | 0.27 | 1 | 3 | cs | TRUE
47 | LV_842-5_0_4_line_47 | NAYY 4x150 SE | 40 | 59 | 0.010401 | 0.208 | 0.08 | 261 | 0 | 0.27 | 1 | 1 | cs | TRUE
48 | LV_842-5_0_4_line_48 | NAYY 4x150 SE | 41 | 42 | 0.152 | 0.208 | 0.08 | 261 | 0 | 0.27 | 1 | 3 | cs | TRUE
49 | LV_842-5_0_4_line_49 | NAYY 4x150 SE | 41 | 43 | 0.021729 | 0.208 | 0.08 | 261 | 0 | 0.27 | 1 | 3 | cs | TRUE
50 | LV_842-5_0_4_line_50 | NAYY 4x150 SE | 43 | 44 | 0.094937 | 0.208 | 0.08 | 261 | 0 | 0.27 | 1 | 3 | cs | TRUE
51 | LV_842-5_0_4_line_51 | NAYY 4x150 SE | 43 | 45 | 0.17935 | 0.208 | 0.08 | 261 | 0 | 0.27 | 1 | 3 | cs | TRUE
52 | LV_842-5_0_4_line_52 | NAYY 4x150 SE | 44 | 47 | 0.032876 | 0.208 | 0.08 | 261 | 0 | 0.27 | 1 | 1 | cs | TRUE
53 | LV_842-5_0_4_line_53 | NAYY 4x150 SE | 44 | 48 | 0.060751 | 0.208 | 0.08 | 261 | 0 | 0.27 | 1 | 3 | cs | TRUE
54 | LV_842-5_0_4_line_54 | NAYY 4x150 SE | 45 | 49 | 0.008426 | 0.208 | 0.08 | 261 | 0 | 0.27 | 1 | 3 | cs | TRUE
55 | LV_842-5_0_4_line_55 | NAYY 4x150 SE | 45 | 50 | 0.017101 | 0.208 | 0.08 | 261 | 0 | 0.27 | 1 | 1 | cs | TRUE
56 | LV_842-5_0_4_line_56 | NAYY 4x150 SE | 48 | 51 | 0.02646 | 0.208 | 0.08 | 261 | 0 | 0.27 | 1 | 1 | cs | TRUE
57 | LV_842-5_0_4_line_57 | NAYY 4x150 SE | 49 | 52 | 0.10725 | 0.208 | 0.08 | 261 | 0 | 0.27 | 1 | 1 | cs | TRUE
58 | LV_842-5_0_4_line_58 | NAYY 4x150 SE | 49 | 53 | 0.057275 | 0.208 | 0.08 | 261 | 0 | 0.27 | 1 | 3 | cs | TRUE
59 | LV_842-5_0_4_line_59 | NAYY 4x150 SE | 51 | 75 | 0.0011997 | 0.208 | 0.08 | 261 | 0 | 0.27 | 1 | 1 | cs | TRUE
60 | LV_842-5_0_4_line_60 | NAYY 4x150 SE | 53 | 109 | 0.078957 | 0.208 | 0.08 | 261 | 0 | 0.27 | 1 | 1 | cs | TRUE
61 | LV_842-5_0_4_line_61 | NAYY 4x150 SE | 53 | 108 | 0.10566 | 0.208 | 0.08 | 261 | 0 | 0.27 | 1 | 3 | cs | TRUE
62 | LV_842-5_0_4_line_62 | NAYY 4x150 SE | 54 | 55 | 0.015803 | 0.208 | 0.08 | 261 | 0 | 0.27 | 1 | 1 | cs | TRUE
63 | LV_842-5_0_4_line_63 | NAYY 4x150 SE | 55 | 56 | 0.023213 | 0.208 | 0.08 | 261 | 0 | 0.27 | 1 | 1 | cs | TRUE
64 | LV_842-5_0_4_line_64 | NAYY 4x150 SE | 57 | 64 | 0.061191 | 0.208 | 0.08 | 261 | 0 | 0.27 | 1 | 3 | cs | TRUE
65 | LV_842-5_0_4_line_65 | NAYY 4x150 SE | 58 | 69 | 0.0606 | 0.208 | 0.08 | 261 | 0 | 0.27 | 1 | 3 | cs | TRUE
66 | LV_842-5_0_4_line_66 | NAYY 4x150 SE | 59 | 60 | 0.016124 | 0.208 | 0.08 | 261 | 0 | 0.27 | 1 | 1 | cs | TRUE
67 | LV_842-5_0_4_line_67 | NAYY 4x150 SE | 60 | 61 | 0.017925 | 0.208 | 0.08 | 261 | 0 | 0.27 | 1 | 1 | cs | TRUE
68 | LV_842-5_0_4_line_68 | NAYY 4x150 SE | 63 | 64 | 0.009152 | 0.208 | 0.08 | 261 | 0 | 0.27 | 1 | 1 | cs | TRUE
69 | LV_842-5_0_4_line_69 | NAYY 4x150 SE | 63 | 65 | 0.099536 | 0.208 | 0.08 | 261 | 0 | 0.27 | 1 | 1 | cs | TRUE
70 | LV_842-5_0_4_line_70 | NAYY 4x150 SE | 64 | 66 | 0.075358 | 0.208 | 0.08 | 261 | 0 | 0.27 | 1 | 3 | cs | TRUE
71 | LV_842-5_0_4_line_71 | NAYY 4x150 SE | 66 | 67 | 0.2324 | 0.208 | 0.08 | 261 | 0 | 0.27 | 1 | 3 | cs | TRUE
72 | LV_842-5_0_4_line_72 | NAYY 4x150 SE | 67 | 68 | 0.032536 | 0.208 | 0.08 | 261 | 0 | 0.27 | 1 | 3 | cs | TRUE
73 | LV_842-5_0_4_line_73 | NAYY 4x150 SE | 68 | 105 | 0.014478 | 0.208 | 0.08 | 261 | 0 | 0.27 | 1 | 3 | cs | TRUE
74 | LV_842-5_0_4_line_74 | NAYY 4x150 SE | 69 | 70 | 0.20445 | 0.208 | 0.08 | 261 | 0 | 0.27 | 1 | 1 | cs | TRUE
75 | LV_842-5_0_4_line_75 | NAYY 4x150 SE | 69 | 71 | 0.052292 | 0.208 | 0.08 | 261 | 0 | 0.27 | 1 | 3 | cs | TRUE
76 | LV_842-5_0_4_line_76 | NAYY 4x150 SE | 71 | 72 | 0.010013 | 0.208 | 0.08 | 261 | 0 | 0.27 | 1 | 3 | cs | TRUE
77 | LV_842-5_0_4_line_77 | NAYY 4x150 SE | 72 | 73 | 0.037926 | 0.208 | 0.08 | 261 | 0 | 0.27 | 1 | 1 | cs | TRUE
78 | LV_842-5_0_4_line_78 | NAYY 4x150 SE | 72 | 74 | 0.027395 | 0.208 | 0.08 | 261 | 0 | 0.27 | 1 | 3 | cs | TRUE
79 | LV_842-5_0_4_line_79 | NAYY 4x150 SE | 73 | 91 | 0.0075006 | 0.208 | 0.08 | 261 | 0 | 0.27 | 1 | 1 | cs | TRUE
80 | LV_842-5_0_4_line_80 | NAYY 4x150 SE | 74 | 82 | 0.0597 | 0.208 | 0.08 | 261 | 0 | 0.27 | 1 | 1 | cs | TRUE
81 | LV_842-5_0_4_line_81 | NAYY 4x150 SE | 74 | 78 | 0.068011 | 0.208 | 0.08 | 261 | 0 | 0.27 | 1 | 3 | cs | TRUE
82 | LV_842-5_0_4_line_82 | NAYY 4x150 SE | 76 | 77 | 0.022669 | 0.208 | 0.08 | 261 | 0 | 0.27 | 1 | 3 | cs | TRUE
83 | LV_842-5_0_4_line_83 | NAYY 4x150 SE | 76 | 78 | 0.0067825 | 0.208 | 0.08 | 261 | 0 | 0.27 | 1 | 3 | cs | TRUE
84 | LV_842-5_0_4_line_84 | NAYY 4x150 SE | 77 | 79 | 0.15264 | 0.208 | 0.08 | 261 | 0 | 0.27 | 1 | 2 | cs | TRUE
85 | LV_842-5_0_4_line_85 | NAYY 4x150 SE | 79 | 80 | 0.16439 | 0.208 | 0.08 | 261 | 0 | 0.27 | 1 | 1 | cs | TRUE
86 | LV_842-5_0_4_line_86 | NAYY 4x150 SE | 79 | 81 | 0.062833 | 0.208 | 0.08 | 261 | 0 | 0.27 | 1 | 1 | cs | TRUE
87 | LV_842-5_0_4_line_87 | NAYY 4x150 SE | 80 | 83 | 0.066651 | 0.208 | 0.08 | 261 | 0 | 0.27 | 1 | 1 | cs | TRUE
88 | LV_842-5_0_4_line_88 | NAYY 4x150 SE | 83 | 85 | 0.16842 | 0.208 | 0.08 | 261 | 0 | 0.27 | 1 | 1 | cs | TRUE
89 | LV_842-5_0_4_line_89 | NAYY 4x150 SE | 83 | 86 | 0.086481 | 0.208 | 0.08 | 261 | 0 | 0.27 | 1 | 1 | cs | TRUE
90 | LV_842-5_0_4_line_90 | NAYY 4x150 SE | 85 | 92 | 0.06519 | 0.208 | 0.08 | 261 | 0 | 0.27 | 1 | 1 | cs | TRUE
91 | LV_842-5_0_4_line_91 | NAYY 4x150 SE | 87 | 88 | 0.2702 | 0.208 | 0.08 | 261 | 0 | 0.27 | 1 | 1 | cs | TRUE
92 | LV_842-5_0_4_line_92 | NAYY 4x150 SE | 88 | 89 | 0.0057853 | 0.208 | 0.08 | 261 | 0 | 0.27 | 1 | 1 | cs | TRUE
93 | LV_842-5_0_4_line_93 | NAYY 4x150 SE | 88 | 90 | 0.058567 | 0.208 | 0.08 | 261 | 0 | 0.27 | 1 | 1 | cs | TRUE
94 | LV_842-5_0_4_line_94 | NAYY 4x150 SE | 89 | 104 | 0.09422 | 0.208 | 0.08 | 261 | 0 | 0.27 | 1 | 1 | cs | TRUE
95 | LV_842-5_0_4_line_95 | NAYY 4x150 SE | 90 | 100 | 0.011464 | 0.208 | 0.08 | 261 | 0 | 0.27 | 1 | 1 | cs | TRUE
96 | LV_842-5_0_4_line_96 | NAYY 4x150 SE | 92 | 96 | 0.020323 | 0.208 | 0.08 | 261 | 0 | 0.27 | 1 | 1 | cs | TRUE
97 | LV_842-5_0_4_line_97 | NAYY 4x150 SE | 92 | 93 | 0.18942 | 0.208 | 0.08 | 261 | 0 | 0.27 | 1 | 1 | cs | TRUE
98 | LV_842-5_0_4_line_98 | NAYY 4x150 SE | 93 | 94 | 0.038653 | 0.208 | 0.08 | 261 | 0 | 0.27 | 1 | 1 | cs | TRUE
99 | LV_842-5_0_4_line_99 | NAYY 4x150 SE | 94 | 95 | 0.0016057 | 0.208 | 0.08 | 261 | 0 | 0.27 | 1 | 1 | cs | TRUE
100 | LV_842-5_0_4_line_100 | NAYY 4x150 SE | 95 | 97 | 0.0047974 | 0.208 | 0.08 | 261 | 0 | 0.27 | 1 | 1 | cs | TRUE
101 | LV_842-5_0_4_line_101 | NAYY 4x150 SE | 96 | 98 | 0.00695 | 0.208 | 0.08 | 261 | 0 | 0.27 | 1 | 1 | cs | TRUE
102 | LV_842-5_0_4_line_102 | NAYY 4x150 SE | 99 | 100 | 0.019066 | 0.208 | 0.08 | 261 | 0 | 0.27 | 1 | 1 | cs | TRUE
103 | LV_842-5_0_4_line_103 | NAYY 4x150 SE | 101 | 102 | 0.14997 | 0.208 | 0.08 | 261 | 0 | 0.27 | 1 | 1 | cs | TRUE
104 | LV_842-5_0_4_line_104 | NAYY 4x150 SE | 101 | 103 | 0.0018428 | 0.208 | 0.08 | 261 | 0 | 0.27 | 1 | 1 | cs | TRUE
105 | LV_842-5_0_4_line_105 | NAYY 4x150 SE | 102 | 104 | 0.04847 | 0.208 | 0.08 | 261 | 0 | 0.27 | 1 | 1 | cs | TRUE
106 | LV_842-5_0_4_line_106 | NAYY 4x150 SE | 105 | 106 | 0.037621 | 0.208 | 0.08 | 261 | 0 | 0.27 | 1 | 3 | cs | TRUE
107 | LV_842-5_0_4_line_107 | NAYY 4x150 SE | 106 | 107 | 0.0073344 | 0.208 | 0.08 | 261 | 0 | 0.27 | 1 | 3 | cs | TRUE
108 | LV_842-5_0_4_line_108 | NAYY 4x150 SE | 107 | 108 | 0.017443 | 0.208 | 0.08 | 261 | 0 | 0.27 | 1 | 3 | cs | TRUE
109 | LV_842-5_0_4_line_109 | NAYY 4x150 SE | 109 | 110 | 0.06878 | 0.208 | 0.08 | 261 | 0 | 0.27 | 1 | 1 | cs | TRUE

## trafo
| name | std_type | hv_bus | lv_bus | sn_mva | vn_hv_kv | vn_lv_kv | vk_percent | vkr_percent | pfe_kw | i0_percent | shift_degree | tap_side | tap_neutral | tap_min | tap_max | tap_step_percent | tap_step_degree | tap_pos | tap_phase_shifter | parallel | df | in_service
0 | LV_842-5_0_4_trafo_23 | 0.25 MVA 20/0.4 kV | 111 | 34 | 0.25 | 20 | 0.4 | 6 | 1.44 | 0.8 | 0.32 | 150 | hv | 0 | -2 | 2 | 2.5 | 0 | 0 | FALSE | 1 | 1 | TRUE

## line_geodata
| x0 | y0 | x1 | y1 | x2 | y2 | x3 | y3 | x4 | y4 | x5 | y5 | x6 | y6 | x7 | y7 | x8 | y8 | x9 | y9 | x10 | y10 | x11 | y11 | x12 | y12 | x13 | y13 | x14 | y14 | x15 | y15 | x16 | y16 | x17 | y17 | x18 | y18 | x19 | y19 | x20 | y20 | x21 | y21 | x22 | y22 | x23 | y23 | x24 | y24 | x25 | y25 | x26 | y26 | x27 | y27 | x28 | y28 | x29 | y29
0 | 2591185.9433 | 1141057.9066 | 2591186.5427 | 1141057.6026 | 2591193.935 | 1141055.3017 | 2591197.4449 | 1141053.8777
1 | 2591185.9433 | 1141057.9066 | 2591176.7174 | 1141062.5861 | 2591172.1031 | 1141066.6616 | 2591169.1023 | 1141070.19 | 2591164.8773 | 1141077.5887 | 2591162.4068 | 1141080.9273 | 2591158.9981 | 1141084.1006 | 2591152.7623 | 1141088.5898 | 2591151.1551 | 1141089.2556
2 | 2591230.8144 | 1141071.7444 | 2591231.0395 | 1141062.6952 | 2591230.6832 | 1141055.6256 | 2591229.1866 | 1141052.1483 | 2591227.3903 | 1141048.6826 | 2591224.5119 | 1141046.5525 | 2591220.3748 | 1141045.7915 | 2591215.6326 | 1141046.6544 | 2591201.3877 | 1141052.2781 | 2591197.4449 | 1141053.8777
3 | 2591151.1551 | 1141089.2556 | 2591147.0538 | 1141090.9549 | 2591143.4878 | 1141091.7161 | 2591140.182 | 1141091.6988 | 2591136.5754 | 1141090.9371 | 2591130.8032 | 1141088.6845
4 | 2591230.8144 | 1141071.7444 | 2591226.9153 | 1141081.277 | 2591224.6479 | 1141085.9202
5 | 2591079.2703 | 1141075.1257 | 2591091.6482 | 1141075.4852 | 2591096.7693 | 1141076.1668 | 2591101.6142 | 1141077.2935 | 2591130.8032 | 1141088.6845
6 | 2591192.9694 | 1141229.5547 | 2591192.5424 | 1141226.754 | 2591191.7549 | 1141224.4762 | 2591190.8285 | 1141221.8207 | 2591190.1783 | 1141218.798 | 2591193.5196 | 1141211.6896 | 2591195.56 | 1141203.4048 | 2591195.6644 | 1141201.248 | 2591194.5699 | 1141194.035 | 2591193.9124 | 1141186.0654 | 2591195.6343 | 1141180.7937 | 2591199.5029 | 1141171.5279 | 2591205.8583 | 1141159.4682 | 2591213.9333 | 1141140.6138 | 2591217.9175 | 1141131.4591 | 2591218.9859 | 1141126.066 | 2591218.6513 | 1141118.107 | 2591219.1008 | 1141104.8555 | 2591219.5915 | 1141098.7629 | 2591220.5919 | 1141094.2259 | 2591224.6479 | 1141085.9202
7 | 2591079.2703 | 1141075.1257 | 2591078.9744 | 1141031.3492 | 2591080.0025 | 1141014.4839 | 2591081.3917 | 1141007.8342 | 2591083.6207 | 1141002.3393 | 2591089.3798 | 1140992.626 | 2591101.9919 | 1140974.6206 | 2591120.6541 | 1140951.2037 | 2591139.3596 | 1140967.3172
8 | 2591311.6387 | 1141126.5087 | 2591296.6126 | 1141139.3701 | 2591289.188 | 1141145.8063 | 2591283.2278 | 1141149.539 | 2591274.1097 | 1141154.4436 | 2591269.5482 | 1141157.8741 | 2591265.7566 | 1141162.0373 | 2591263.1417 | 1141166.5433 | 2591261.8879 | 1141171.3475 | 2591261.9355 | 1141177.6171 | 2591263.6826 | 1141194.7674 | 2591263.4944 | 1141197.4578 | 2591262.8375 | 1141200.3824 | 2591266.1313 | 1141202.7677 | 2591267.434 | 1141205.1558 | 2591267.4753 | 1141207.1123 | 2591264.9342 | 1141209.5394 | 2591257.5535 | 1141214.3303 | 2591256.487 | 1141215.7992 | 2591255.5261 | 1141221.0365 | 2591252.6555 | 1141224.1645 | 2591247.9924 | 1141226.3724 | 2591242.7589 | 1141227.5695 | 2591237.1678 | 1141226.0992 | 2591229.5586 | 1141221.8638 | 2591222.1392 | 1141216.0386 | 2591217.8012 | 1141214.522 | 2591214.0507 | 1141215.2612 | 2591208.8653 | 1141217.7922 | 2591192.9694 | 1141229.5547
9 | 2591139.3596 | 1140967.3172 | 2591151.9772 | 1140978.8708 | 2591182.4064 | 1141000.0362 | 2591186.7845 | 1141002.5754 | 2591189.8697 | 1141004.1716 | 2591193.062 | 1141005.3897 | 2591195.5537 | 1141005.9641 | 2591198.2832 | 1141006.2158 | 2591202.1194 | 1141006.1657 | 2591207.9 | 1141005.7125 | 2591213.9719 | 1141004.6697 | 2591217.576 | 1141003.6751 | 2591220.2498 | 1141002.5706 | 2591222.6616 | 1141001.1108 | 2591224.7268 | 1140999.1957 | 2591228.3121 | 1140995.7666 | 2591231.2584 | 1140991.827 | 2591235.1403 | 1140986.2519
10 | 2591139.3596 | 1140967.3172 | 2591120.6541 | 1140951.2037 | 2591123.8239 | 1140947.6195 | 2591138.9937 | 1140927.9207 | 2591144.3856 | 1140919.2974 | 2591149.1461 | 1140909.9969 | 2591154.708 | 1140896.8156 | 2591161.9079 | 1140878.685 | 2591164.5606 | 1140873.6676 | 2591167.1067 | 1140869.3728 | 2591170.0917 | 1140865.5999 | 2591173.7538 | 1140862.1261 | 2591178.7451 | 1140858.1279 | 2591187.6699 | 1140852.1563 | 2591198.355 | 1140846.071 | 2591214.7824 | 1140839.4658 | 2591223.6962 | 1140836.5402 | 2591234.1778 | 1140833.1787
11 | 2591787.8855 | 1140668.8666 | 2591785.7622 | 1140667.6594 | 2591776.0478 | 1140659.113 | 2591774.1097 | 1140655.8783
12 | 2591772.5339 | 1140653.2483 | 2591774.1097 | 1140655.8783
13 | 2591787.8855 | 1140668.8666 | 2591793.5642 | 1140672.0953 | 2591799.6149 | 1140672.087 | 2591811.6451 | 1140669.9412
14 | 2591820.4577 | 1140666.3919 | 2591813.9347 | 1140669.5328 | 2591811.6451 | 1140669.9412
15 | 2591834.7655 | 1140638.1334 | 2591833.4702 | 1140641.1033 | 2591832.2056 | 1140649.6759 | 2591827.6065 | 1140659.8316 | 2591822.5245 | 1140665.3968 | 2591820.4577 | 1140666.3919
16 | 2591834.7655 | 1140638.1334 | 2591827.8276 | 1140619.0781 | 2591828.0043 | 1140607.7612 | 2591832.6653 | 1140597.85 | 2591833.6371 | 1140596.5372
17 | 2591834.7655 | 1140638.1334 | 2591842.3361 | 1140658.9221 | 2591844.358 | 1140663.8447
18 | 2591550.7483 | 1140888.8974 | 2591552.3318 | 1140888.9561
19 | 2591560.1324 | 1140889.2452 | 2591552.3318 | 1140888.9561
20 | 2591535.9662 | 1140887.8151 | 2591542.0101 | 1140888.5736 | 2591550.7483 | 1140888.8974
21 | 2591617.2633 | 1140896.1824 | 2591582.751 | 1140890.0835 | 2591560.1324 | 1140889.2452
22 | 2591535.9662 | 1140887.8151 | 2591534.3094 | 1140895.9547 | 2591531.9486 | 1140900.9272 | 2591527.2604 | 1140907.4259 | 2591519.172 | 1140915.8418
23 | 2591535.9662 | 1140887.8151 | 2591536.5625 | 1140877.481
24 | 2591617.2633 | 1140896.1824 | 2591616.3906 | 1140904.3209 | 2591610.5548 | 1140914.8787 | 2591604.2665 | 1140926.1041
25 | 2591617.2633 | 1140896.1824 | 2591623.1097 | 1140898.7088 | 2591628.9812 | 1140902.6803 | 2591633.6463 | 1140907.1092 | 2591640.0993 | 1140914.5927 | 2591644.6142 | 1140921.5565 | 2591646.6451 | 1140927.9457 | 2591647.3524 | 1140932.832
26 | 2591519.172 | 1140915.8418 | 2591511.769 | 1140923.5446 | 2591509.4139 | 1140926.9362
27 | 2591530.3113 | 1140847.2412 | 2591533.6104 | 1140852.9347 | 2591535.4474 | 1140858.0346 | 2591536.4781 | 1140863.836 | 2591536.9342 | 1140871.0389 | 2591536.5625 | 1140877.481
28 | 2591647.3524 | 1140932.832 | 2591647.6232 | 1140934.7031 | 2591647.6676 | 1140944.4745 | 2591646.8825 | 1140949.2668 | 2591644.6919 | 1140955.1172 | 2591641.77 | 1140960.3016 | 2591637.4327 | 1140964.7987 | 2591633.3464 | 1140967.439 | 2591626.1007 | 1140969.4305
29 | 2591505.3406 | 1140933.1818 | 2591506.3217 | 1140931.3895 | 2591509.4139 | 1140926.9362
30 | 2591524.5548 | 1140837.3066 | 2591530.3113 | 1140847.2412
31 | 2591617.085 | 1140971.9084 | 2591626.1007 | 1140969.4305
32 | 2591557.0671 | 1141006.3937 | 2591568.0582 | 1141003.8374 | 2591568.0582 | 1141003.8374
33 | 2591574.8867 | 1141019.774 | 2591568.0582 | 1141003.8374
34 | 2591557.0671 | 1141006.3937 | 2591549.7364 | 1141008.0987 | 2591540.1941 | 1141009.0451
35 | 2591579.2115 | 1141029.8677 | 2591574.8867 | 1141019.774
36 | 2591527.1002 | 1141006.1807 | 2591528.7395 | 1141007.139 | 2591534.0003 | 1141008.7546 | 2591538.8212 | 1141009.1813 | 2591540.1941 | 1141009.0451
37 | 2591527.1002 | 1141006.1807 | 2591524.6166 | 1141004.7289
38 | 2591513.4199 | 1140996.7541 | 2591515.6121 | 1140998.7535 | 2591522.9534 | 1141003.7567 | 2591524.6166 | 1141004.7289
39 | 2591533.3041 | 1140970.9692 | 2591533.7084 | 1140970.981 | 2591549.194 | 1140969.4753
40 | 2591573.1787 | 1140965.9228 | 2591552.3875 | 1140969.1648 | 2591549.194 | 1140969.4753
41 | 2591533.3041 | 1140970.9692 | 2591524.4863 | 1140970.7113
42 | 2591497.4787 | 1140951.723 | 2591502.2759 | 1140957.0522 | 2591506.9695 | 1140965.2717 | 2591509.6643 | 1140968.1471 | 2591512.7111 | 1140969.7991 | 2591517.0327 | 1140970.4933 | 2591524.4863 | 1140970.7113
43 | 2591497.4787 | 1140951.723 | 2591496.3829 | 1140965.0089 | 2591497.0531 | 1140971.4221 | 2591498.5128 | 1140975.8453
44 | 2591498.6613 | 1140945.3849 | 2591497.4787 | 1140951.723
45 | 2591502.5774 | 1140985.3099 | 2591499.4621 | 1140978.7223 | 2591498.5128 | 1140975.8453
46 | 2591498.6613 | 1140945.3849 | 2591505.3406 | 1140933.1818
47 | 2591498.6613 | 1140945.3849 | 2591494.2484 | 1140945.3245 | 2591488.9865 | 1140948.1811
48 | 2591234.1778 | 1140833.1787 | 2591245.5969 | 1140829.5047 | 2591250.168 | 1140827.1857 | 2591254.7996 | 1140824.2887 | 2591288.5714 | 1140801.8062 | 2591298.1734 | 1140796.2006 | 2591310.7113 | 1140789.8904 | 2591319.0174 | 1140786.6657 | 2591327.9319 | 1140784.0515 | 2591336.4096 | 1140782.4717 | 2591350.3536 | 1140780.8952 | 2591371.6545 | 1140778.8412 | 2591373.0862 | 1140778.7421
49 | 2591394.7628 | 1140777.2405 | 2591373.0862 | 1140778.7421
50 | 2591394.7628 | 1140777.2405 | 2591428.4961 | 1140781.005 | 2591452.7214 | 1140786.3507 | 2591464.2178 | 1140788.1685 | 2591474.6613 | 1140790.288 | 2591488.5424 | 1140793.0807
51 | 2591521.5571 | 1140653.4769 | 2591513.6977 | 1140662.9815 | 2591506.7306 | 1140672.6961 | 2591496.9043 | 1140688.44 | 2591494.4033 | 1140692.2565 | 2591491.0105 | 1140696.0632 | 2591486.964 | 1140699.6707 | 2591482.302 | 1140703.0679 | 2591464.1266 | 1140713.5767 | 2591458.6656 | 1140717.2863 | 2591454.0358 | 1140721.6173 | 2591442.4521 | 1140734.0732 | 2591433.1664 | 1140745.959 | 2591429.4358 | 1140750.0219 | 2591423.7612 | 1140754.8768 | 2591416.2667 | 1140761.2685 | 2591394.7628 | 1140777.2405
52 | 2591488.5424 | 1140793.0807 | 2591481.4368 | 1140808.0536 | 2591471.376 | 1140820.9076
53 | 2591488.5424 | 1140793.0807 | 2591499.1712 | 1140795.8002 | 2591503.4179 | 1140797.8063 | 2591506.7278 | 1140800.614 | 2591508.9787 | 1140804.7907 | 2591521.903 | 1140832.2968 | 2591524.5548 | 1140837.3066
54 | 2591521.5571 | 1140653.4769 | 2591526.9989 | 1140647.0327
55 | 2591521.5571 | 1140653.4769 | 2591514.5722 | 1140645.3272 | 2591511.3012 | 1140639.8637
56 | 2591524.5548 | 1140837.3066 | 2591502.3274 | 1140851.6627
57 | 2591600.559 | 1140716.8963 | 2591593.1613 | 1140715.7505 | 2591581.0782 | 1140712.277 | 2591576.0629 | 1140710.4832 | 2591570.8773 | 1140707.778 | 2591565.8061 | 1140704.528 | 2591557.5553 | 1140698.1477 | 2591552.1028 | 1140691.6078 | 2591544.1847 | 1140675.9002 | 2591531.4232 | 1140654.9414 | 2591526.9989 | 1140647.0327
58 | 2591565.5037 | 1140604.6687 | 2591562.0656 | 1140609.109 | 2591550.329 | 1140622.4432 | 2591526.9989 | 1140647.0327
59 | 2591501.3197 | 1140852.3136 | 2591502.3274 | 1140851.6627
60 | 2591565.5037 | 1140604.6687 | 2591576.8216 | 1140610.5223 | 2591591.1078 | 1140616.8386 | 2591599.6851 | 1140620.2393 | 2591606.5923 | 1140622.4418 | 2591612.2674 | 1140623.212 | 2591620.494 | 1140623.3116 | 2591629.3426 | 1140622.7878 | 2591633.6625 | 1140622.1148 | 2591637.5658 | 1140620.4307 | 2591639.7539 | 1140618.8895
61 | 2591565.5037 | 1140604.6687 | 2591568.9999 | 1140597.7271 | 2591572.624 | 1140588.9177 | 2591578.4029 | 1140570.5784 | 2591582.1632 | 1140560.1458 | 2591585.5886 | 1140552.0926 | 2591589.3685 | 1140544.6281 | 2591594.0013 | 1140536.7844 | 2591601.1215 | 1140526.3248 | 2591611.1551 | 1140509.9583
62 | 2591502.5774 | 1140985.3099 | 2591507.8604 | 1140991.6833 | 2591513.4199 | 1140996.7541
63 | 2591502.5774 | 1140985.3099 | 2591486.1598 | 1140993.2816 | 2591481.2076 | 1140992.4661
64 | 2591869.4388 | 1140546.964 | 2591866.6853 | 1140551.8924 | 2591833.6371 | 1140596.5372
65 | 2591848.8184 | 1140721.6772 | 2591848.2761 | 1140718.6542 | 2591849.2243 | 1140714.9178 | 2591853.4424 | 1140701.6167 | 2591854.3879 | 1140695.9015 | 2591854.3575 | 1140690.51 | 2591853.097 | 1140685.1202 | 2591844.358 | 1140663.8447
66 | 2591488.9865 | 1140948.1811 | 2591474.8158 | 1140955.8741
67 | 2591474.8158 | 1140955.8741 | 2591459.0627 | 1140964.4261
68 | 2591869.4388 | 1140546.964 | 2591862.6017 | 1140551.0864 | 2591861.5567 | 1140551.6087
69 | 2591765.8929 | 1140559.6452 | 2591781.3696 | 1140565.1711 | 2591793.128 | 1140567.2115 | 2591803.8468 | 1140568.0194 | 2591814.7783 | 1140566.9817 | 2591830.8574 | 1140563.2579 | 2591850.6466 | 1140557.0612 | 2591861.5567 | 1140551.6087
70 | 2591869.4388 | 1140546.964 | 2591872.3533 | 1140541.7464 | 2591874.103 | 1140533.7401 | 2591873.4938 | 1140515.3986 | 2591874.2568 | 1140505.4483 | 2591883.0407 | 1140485.5267 | 2591889.1328 | 1140476.2583
71 | 2591666.1037 | 1140415.5021 | 2591765.5462 | 1140453.1049 | 2591810.1983 | 1140467.6729 | 2591817.39 | 1140469.8196 | 2591823.5119 | 1140471.1675 | 2591842.3054 | 1140473.0983 | 2591865.6021 | 1140473.4556 | 2591875.7668 | 1140473.7864 | 2591882.634 | 1140474.7998 | 2591889.1328 | 1140476.2583
72 | 2591666.1037 | 1140415.5021 | 2591652.4393 | 1140436.298 | 2591648.8634 | 1140443.0639
73 | 2591648.8634 | 1140443.0639 | 2591642.0984 | 1140455.864
74 | 2591848.8184 | 1140721.6772 | 2591835.3176 | 1140727.1538 | 2591819.1456 | 1140752.5216 | 2591814.4491 | 1140770.0366 | 2591813.7913 | 1140783.7219 | 2591810.4223 | 1140788.2065 | 2591801.203 | 1140792.9326 | 2591790.8629 | 1140804.3857 | 2591789.0756 | 1140812.9145 | 2591790.4435 | 1140823.6845 | 2591789.7734 | 1140828.3878 | 2591776.2945 | 1140849.4943 | 2591756.2996 | 1140873.0778 | 2591746.4027 | 1140876.9045 | 2591741.48 | 1140879.7112
75 | 2591848.8184 | 1140721.6772 | 2591850.8292 | 1140724.776 | 2591853.2376 | 1140726.2289 | 2591856.9126 | 1140726.235 | 2591860.1396 | 1140724.7744 | 2591862.6884 | 1140722.0029 | 2591865.0589 | 1140718.2312 | 2591866.4831 | 1140713.9605 | 2591867.0764 | 1140709.2796 | 2591868.2027 | 1140689.5129 | 2591868.5222 | 1140688.2225
76 | 2591873.1404 | 1140679.5458 | 2591871.0139 | 1140681.8831 | 2591869.1967 | 1140685.4985 | 2591868.5222 | 1140688.2225
77 | 2591873.1404 | 1140679.5458 | 2591877.7998 | 1140657.1396 | 2591878.8239 | 1140652.6138 | 2591878.195 | 1140648.0902 | 2591876.5452 | 1140644.802 | 2591874.8859 | 1140643.4274
78 | 2591873.1404 | 1140679.5458 | 2591874.361 | 1140678.199 | 2591879.1615 | 1140674.7352 | 2591897.5267 | 1140667.5513
79 | 2591869.1099 | 1140638.6424 | 2591874.8859 | 1140643.4274
80 | 2591897.5267 | 1140667.5513 | 2591916.6155 | 1140689.3694 | 2591918.8741 | 1140693.724 | 2591920.0256 | 1140698.1246 | 2591921.5984 | 1140712.7963 | 2591921.6705 | 1140719.2964
81 | 2591897.5267 | 1140667.5513 | 2591932.2967 | 1140647.4166 | 2591942.9471 | 1140637.5641 | 2591952.0692 | 1140627.8531
82 | 2591956.7128 | 1140622.9095 | 2591959.5609 | 1140619.8776 | 2591964.9593 | 1140615.068 | 2591971.5901 | 1140611.8909 | 2591975.2353 | 1140610.4309
83 | 2591952.0692 | 1140627.8531 | 2591956.7128 | 1140622.9095
84 | 2592037.8726 | 1140687.7614 | 2592037.6365 | 1140683.6264 | 2592038.0364 | 1140672.1758 | 2592041.3114 | 1140654.763 | 2592050.2067 | 1140620.0342 | 2592050.3476 | 1140616.1321 | 2592048.5201 | 1140612.1215 | 2592045.8494 | 1140609.9462 | 2592041.5734 | 1140609.0403 | 2592032.2259 | 1140610.2089 | 2592024.3388 | 1140611.0309 | 2592017.0648 | 1140610.407 | 2591996.1322 | 1140606.7555 | 2591988.2517 | 1140606.8661 | 2591980.7804 | 1140608.2101 | 2591975.2353 | 1140610.4309
85 | 2592037.8726 | 1140687.7614 | 2592038.1403 | 1140692.4967 | 2592039.8842 | 1140703.0106 | 2592049.3422 | 1140744.5516 | 2592049.8251 | 1140749.231 | 2592049.7623 | 1140754.0445 | 2592048.4096 | 1140760.0937 | 2592045.742 | 1140766.0668 | 2592041.3152 | 1140772.9872 | 2592037.3925 | 1140777.4279 | 2592032.2543 | 1140781.3256 | 2592003.7038 | 1140795.2705 | 2591998.5726 | 1140798.5901 | 2591995.5936 | 1140801.6067 | 2591994.2383 | 1140805.6882 | 2591994.0056 | 1140809.9017 | 2591994.4278 | 1140815.1037 | 2591996.7337 | 1140820.4476 | 2591997.5017 | 1140822.1303
86 | 2592037.8726 | 1140687.7614 | 2592055.2367 | 1140690.7175 | 2592059.3596 | 1140692.2128 | 2592062.5461 | 1140694.9209 | 2592066.9605 | 1140701.6962 | 2592069.6167 | 1140704.5941 | 2592073.3556 | 1140706.4122 | 2592083.2608 | 1140708.4556 | 2592093.5945 | 1140707.6783
87 | 2591992.6145 | 1140884.7956 | 2591994.1515 | 1140878.5683 | 2591996.796 | 1140872.7397 | 2592001.0896 | 1140864.0075 | 2592004.3076 | 1140855.8103 | 2592005.5524 | 1140849.5056 | 2592005.4451 | 1140844.0141 | 2592004.5471 | 1140839.4353 | 2592002.5707 | 1140833.235 | 2591997.5017 | 1140822.1303
88 | 2591992.6145 | 1140884.7956 | 2591930.9004 | 1140877.2638 | 2591922.6539 | 1140879.3315 | 2591874.8795 | 1140923.7957 | 2591854.1128 | 1140948.7687
89 | 2591992.6145 | 1140884.7956 | 2591996.9703 | 1140888.0358 | 2592001.1939 | 1140890.1979 | 2592005.2232 | 1140890.7705 | 2592010.0588 | 1140890.6751 | 2592049.9035 | 1140889.0101 | 2592059.0382 | 1140890.0429 | 2592067.0981 | 1140892.1554 | 2592073.8058 | 1140895.0035 | 2592076.0602 | 1140896.5059
90 | 2591854.1128 | 1140948.7687 | 2591848.5223 | 1140955.4915 | 2591816.8129 | 1140985.9497 | 2591805.9553 | 1140992.0991
91 | 2591458.1336 | 1141114.9821 | 2591473.1261 | 1141384.7688
92 | 2591458.1336 | 1141114.9821 | 2591455.9207 | 1141115.0952 | 2591452.389 | 1141114.5776
93 | 2591502.4056 | 1141086.202 | 2591500.8678 | 1141086.017 | 2591493.1956 | 1141086.1169 | 2591485.8717 | 1141087.9059 | 2591481.1081 | 1141089.8692 | 2591477.7824 | 1141092.0083 | 2591475.1577 | 1141095.2025 | 2591472.9584 | 1141100.1748 | 2591471.03 | 1141106.4139 | 2591468.9215 | 1141110.3299 | 2591465.0592 | 1141113.5481 | 2591460.8404 | 1141114.8436 | 2591458.1336 | 1141114.9821
94 | 2591358.4328 | 1141115.0084 | 2591381.7237 | 1141113.2008 | 2591391.2705 | 1141112.231 | 2591409.5133 | 1141112.1158 | 2591436.4977 | 1141112.4551 | 2591445.5554 | 1141113.576 | 2591452.389 | 1141114.5776
95 | 2591502.4056 | 1141086.202 | 2591510.6407 | 1141087.1926 | 2591513.8009 | 1141086.9544
96 | 2591790.213 | 1141004.3735 | 2591794.9732 | 1140998.319 | 2591805.9553 | 1140992.0991
97 | 2591805.9553 | 1140992.0991 | 2591949.5328 | 1141115.6507
98 | 2591980.6304 | 1141092.7652 | 2591951.9545 | 1141114.4399 | 2591949.5328 | 1141115.6507
99 | 2591980.6304 | 1141092.7652 | 2591981.9113 | 1141091.7971
100 | 2591985.7385 | 1141088.9043 | 2591981.9113 | 1141091.7971
101 | 2591785.9174 | 1141009.837 | 2591790.213 | 1141004.3735
102 | 2591513.8009 | 1141086.9544 | 2591516.352 | 1141086.762 | 2591532.6757 | 1141084.3065
103 | 2591311.6387 | 1141126.5087 | 2591320.444 | 1141112.5891 | 2591322.237 | 1141108.4845 | 2591323.1455 | 1141104.1589 | 2591325.0941 | 1141090.7273 | 2591327.0164 | 1141085.6776 | 2591329.3782 | 1141081.5054 | 2591331.8647 | 1141078.5115 | 2591336.1949 | 1141074.6033 | 2591343.9214 | 1141069.5119 | 2591386.5607 | 1141044.8383 | 2591390.1081 | 1141041.7761 | 2591392.3484 | 1141038.6158 | 2591393.4201 | 1141035.4572 | 2591397.9867 | 1141015.2701
104 | 2591398.3933 | 1141013.4726 | 2591397.9867 | 1141015.2701
105 | 2591311.6387 | 1141126.5087 | 2591336.058 | 1141118.0247 | 2591346.4026 | 1141115.942 | 2591358.4328 | 1141115.0084
106 | 2591624.519 | 1140489.1256 | 2591642.0984 | 1140455.864
107 | 2591624.519 | 1140489.1256 | 2591621.8123 | 1140494.2468 | 2591620.9468 | 1140495.5229
108 | 2591611.1551 | 1140509.9583 | 2591620.9468 | 1140495.5229
109 | 2591640.6352 | 1140555.706 | 2591643.3105 | 1140561.016 | 2591649.0375 | 1140582.3628 | 2591650.8025 | 1140591.0312 | 2591651.748 | 1140596.4103 | 2591651.5537 | 1140600.3792 | 2591650.3219 | 1140604.7163 | 2591647.8528 | 1140609.3665 | 2591644.9763 | 1140614.1284 | 2591642.4047 | 1140617.0223 | 2591639.7539 | 1140618.8895

## bus_geodata
| x | y | coords
0 | 2591185.9433 | 1141057.9066
1 | 2591197.4449 | 1141053.8777
2 | 2591151.1551 | 1141089.2556
3 | 2591230.8144 | 1141071.7444
4 | 2591130.8032 | 1141088.6845
5 | 2591224.6479 | 1141085.9202
6 | 2591079.2703 | 1141075.1257
7 | 2591192.9694 | 1141229.5547
8 | 2591139.3596 | 1140967.3172
9 | 2591774.1097 | 1140655.8783
10 | 2591787.8855 | 1140668.8666
11 | 2591772.5339 | 1140653.2483
12 | 2591811.6451 | 1140669.9412
13 | 2591820.4577 | 1140666.3919
14 | 2591834.7655 | 1140638.1334
15 | 2591552.3318 | 1140888.9561
16 | 2591550.7483 | 1140888.8974
17 | 2591560.1324 | 1140889.2452
18 | 2591535.9662 | 1140887.8151
19 | 2591617.2633 | 1140896.1824
20 | 2591519.172 | 1140915.8418
21 | 2591536.5625 | 1140877.481
22 | 2591604.2665 | 1140926.1041
23 | 2591647.3524 | 1140932.832
24 | 2591509.4139 | 1140926.9362
25 | 2591530.3113 | 1140847.2412
26 | 2591626.1007 | 1140969.4305
27 | 2591568.0582 | 1141003.8374
28 | 2591557.0671 | 1141006.3937
29 | 2591574.8867 | 1141019.774
30 | 2591540.1941 | 1141009.0451
31 | 2591579.2115 | 1141029.8677
32 | 2591527.1002 | 1141006.1807
33 | 2591524.6166 | 1141004.7289
34 | 2591549.194 | 1140969.4753
35 | 2591533.3041 | 1140970.9692
36 | 2591573.1787 | 1140965.9228
37 | 2591524.4863 | 1140970.7113
38 | 2591497.4787 | 1140951.723
39 | 2591498.5128 | 1140975.8453
40 | 2591498.6613 | 1140945.3849
41 | 2591373.0862 | 1140778.7421
42 | 2591234.1778 | 1140833.1787
43 | 2591394.7628 | 1140777.2405
44 | 2591488.5424 | 1140793.0807
45 | 2591521.5571 | 1140653.4769
46 | 2591235.1403 | 1140986.2519
47 | 2591471.376 | 1140820.9076
48 | 2591524.5548 | 1140837.3066
49 | 2591526.9989 | 1140647.0327
50 | 2591511.3012 | 1140639.8637
51 | 2591502.3274 | 1140851.6627
52 | 2591600.559 | 1140716.8963
53 | 2591565.5037 | 1140604.6687
54 | 2591513.4199 | 1140996.7541
55 | 2591502.5774 | 1140985.3099
56 | 2591481.2076 | 1140992.4661
57 | 2591833.6371 | 1140596.5372
58 | 2591844.358 | 1140663.8447
59 | 2591488.9865 | 1140948.1811
60 | 2591474.8158 | 1140955.8741
61 | 2591459.0627 | 1140964.4261
62 | 2591505.3406 | 1140933.1818
63 | 2591861.5567 | 1140551.6087
64 | 2591869.4388 | 1140546.964
65 | 2591765.8929 | 1140559.6452
66 | 2591889.1328 | 1140476.2583
67 | 2591666.1037 | 1140415.5021
68 | 2591648.8634 | 1140443.0639
69 | 2591848.8184 | 1140721.6772
70 | 2591741.48 | 1140879.7112
71 | 2591868.5222 | 1140688.2225
72 | 2591873.1404 | 1140679.5458
73 | 2591874.8859 | 1140643.4274
74 | 2591897.5267 | 1140667.5513
75 | 2591501.3197 | 1140852.3136
76 | 2591956.7128 | 1140622.9095
77 | 2591975.2353 | 1140610.4309
78 | 2591952.0692 | 1140627.8531
79 | 2592037.8726 | 1140687.7614
80 | 2591997.5017 | 1140822.1303
81 | 2592093.5945 | 1140707.6783
82 | 2591921.6705 | 1140719.2964
83 | 2591992.6145 | 1140884.7956
84 | 2591617.085 | 1140971.9084
85 | 2591854.1128 | 1140948.7687
86 | 2592076.0602 | 1140896.5059
87 | 2591473.1261 | 1141384.7688
88 | 2591458.1336 | 1141114.9821
89 | 2591452.389 | 1141114.5776
90 | 2591502.4056 | 1141086.202
91 | 2591869.1099 | 1140638.6424
92 | 2591805.9553 | 1140992.0991
93 | 2591949.5328 | 1141115.6507
94 | 2591980.6304 | 1141092.7652
95 | 2591981.9113 | 1141091.7971
96 | 2591790.213 | 1141004.3735
97 | 2591985.7385 | 1141088.9043
98 | 2591785.9174 | 1141009.837
99 | 2591532.6757 | 1141084.3065
100 | 2591513.8009 | 1141086.9544
101 | 2591397.9867 | 1141015.2701
102 | 2591311.6387 | 1141126.5087
103 | 2591398.3933 | 1141013.4726
104 | 2591358.4328 | 1141115.0084
105 | 2591642.0984 | 1140455.864
106 | 2591624.519 | 1140489.1256
107 | 2591620.9468 | 1140495.5229
108 | 2591611.1551 | 1140509.9583
109 | 2591639.7539 | 1140618.8895
110 | 2591640.6352 | 1140555.706
111 | 2591573.1787 | 1140965.9228

## line_std_types
| c_nf_per_km | r_ohm_per_km | x_ohm_per_km | max_i_ka | type | q_mm2 | alpha | voltage_rating
NAYY 4x50 SE | 210 | 0.642 | 0.083 | 0.142 | cs | 50 | 0.00403 | LV
NAYY 4x120 SE | 264 | 0.225 | 0.08 | 0.242 | cs | 120 | 0.00403 | LV
NAYY 4x150 SE | 261 | 0.208 | 0.08 | 0.27 | cs | 150 | 0.00403 | LV
NA2XS2Y 1x95 RM/25 12/20 kV | 216 | 0.313 | 0.132 | 0.252 | cs | 95 | 0.00403 | MV
NA2XS2Y 1x185 RM/25 12/20 kV | 273 | 0.161 | 0.117 | 0.362 | cs | 185 | 0.00403 | MV
NA2XS2Y 1x240 RM/25 12/20 kV | 304 | 0.122 | 0.112 | 0.421 | cs | 240 | 0.00403 | MV
NA2XS2Y 1x95 RM/25 6/10 kV | 315 | 0.313 | 0.123 | 0.249 | cs | 95 | 0.00403 | MV
NA2XS2Y 1x185 RM/25 6/10 kV | 406 | 0.161 | 0.11 | 0.358 | cs | 185 | 0.00403 | MV
NA2XS2Y 1x240 RM/25 6/10 kV | 456 | 0.122 | 0.105 | 0.416 | cs | 240 | 0.00403 | MV
NA2XS2Y 1x150 RM/25 12/20 kV | 250 | 0.206 | 0.116 | 0.319 | cs | 150 | 0.00403 | MV
NA2XS2Y 1x120 RM/25 12/20 kV | 230 | 0.253 | 0.119 | 0.283 | cs | 120 | 0.00403 | MV
NA2XS2Y 1x70 RM/25 12/20 kV | 190 | 0.443 | 0.132 | 0.22 | cs | 70 | 0.00403 | MV
NA2XS2Y 1x150 RM/25 6/10 kV | 360 | 0.206 | 0.11 | 0.315 | cs | 150 | 0.00403 | MV
NA2XS2Y 1x120 RM/25 6/10 kV | 340 | 0.253 | 0.113 | 0.28 | cs | 120 | 0.00403 | MV
NA2XS2Y 1x70 RM/25 6/10 kV | 280 | 0.443 | 0.123 | 0.217 | cs | 70 | 0.00403 | MV
N2XS(FL)2Y 1x120 RM/35 64/110 kV | 112 | 0.153 | 0.166 | 0.366 | cs | 120 | 0.00393 | HV
N2XS(FL)2Y 1x185 RM/35 64/110 kV | 125 | 0.099 | 0.156 | 0.457 | cs | 185 | 0.00393 | HV
N2XS(FL)2Y 1x240 RM/35 64/110 kV | 135 | 0.075 | 0.149 | 0.526 | cs | 240 | 0.00393 | HV
N2XS(FL)2Y 1x300 RM/35 64/110 kV | 144 | 0.06 | 0.144 | 0.588 | cs | 300 | 0.00393 | HV
15-AL1/3-ST1A 0.4 | 11 | 1.8769 | 0.35 | 0.105 | ol | 16 | 0.00403 | LV
24-AL1/4-ST1A 0.4 | 11.25 | 1.2012 | 0.335 | 0.14 | ol | 24 | 0.00403 | LV
48-AL1/8-ST1A 0.4 | 12.2 | 0.5939 | 0.3 | 0.21 | ol | 48 | 0.00403 | LV
94-AL1/15-ST1A 0.4 | 13.2 | 0.306 | 0.29 | 0.35 | ol | 94 | 0.00403 | LV
34-AL1/6-ST1A 10.0 | 9.7 | 0.8342 | 0.36 | 0.17 | ol | 34 | 0.00403 | MV
48-AL1/8-ST1A 10.0 | 10.1 | 0.5939 | 0.35 | 0.21 | ol | 48 | 0.00403 | MV
70-AL1/11-ST1A 10.0 | 10.4 | 0.4132 | 0.339 | 0.29 | ol | 70 | 0.00403 | MV
94-AL1/15-ST1A 10.0 | 10.75 | 0.306 | 0.33 | 0.35 | ol | 94 | 0.00403 | MV
122-AL1/20-ST1A 10.0 | 11.1 | 0.2376 | 0.323 | 0.41 | ol | 122 | 0.00403 | MV
149-AL1/24-ST1A 10.0 | 11.25 | 0.194 | 0.315 | 0.47 | ol | 149 | 0.00403 | MV
34-AL1/6-ST1A 20.0 | 9.15 | 0.8342 | 0.382 | 0.17 | ol | 34 | 0.00403 | MV
48-AL1/8-ST1A 20.0 | 9.5 | 0.5939 | 0.372 | 0.21 | ol | 48 | 0.00403 | MV
70-AL1/11-ST1A 20.0 | 9.7 | 0.4132 | 0.36 | 0.29 | ol | 70 | 0.00403 | MV
94-AL1/15-ST1A 20.0 | 10 | 0.306 | 0.35 | 0.35 | ol | 94 | 0.00403 | MV
122-AL1/20-ST1A 20.0 | 10.3 | 0.2376 | 0.344 | 0.41 | ol | 122 | 0.00403 | MV
149-AL1/24-ST1A 20.0 | 10.5 | 0.194 | 0.337 | 0.47 | ol | 149 | 0.00403 | MV
184-AL1/30-ST1A 20.0 | 10.75 | 0.1571 | 0.33 | 0.535 | ol | 184 | 0.00403 | MV
243-AL1/39-ST1A 20.0 | 11 | 0.1188 | 0.32 | 0.645 | ol | 243 | 0.00403 | MV
48-AL1/8-ST1A 110.0 | 8 | 0.5939 | 0.46 | 0.21 | ol | 48 | 0.00403 | HV
70-AL1/11-ST1A 110.0 | 8.4 | 0.4132 | 0.45 | 0.29 | ol | 70 | 0.00403 | HV
94-AL1/15-ST1A 110.0 | 8.65 | 0.306 | 0.44 | 0.35 | ol | 94 | 0.00403 | HV
122-AL1/20-ST1A 110.0 | 8.5 | 0.2376 | 0.43 | 0.41 | ol | 122 | 0.00403 | HV
149-AL1/24-ST1A 110.0 | 8.75 | 0.194 | 0.41 | 0.47 | ol | 149 | 0.00403 | HV
184-AL1/30-ST1A 110.0 | 8.8 | 0.1571 | 0.4 | 0.535 | ol | 184 | 0.00403 | HV
243-AL1/39-ST1A 110.0 | 9 | 0.1188 | 0.39 | 0.645 | ol | 243 | 0.00403 | HV
305-AL1/39-ST1A 110.0 | 9.2 | 0.0949 | 0.38 | 0.74 | ol | 305 | 0.00403 | HV
490-AL1/64-ST1A 110.0 | 9.75 | 0.059 | 0.37 | 0.96 | ol | 490 | 0.00403 | HV
679-AL1/86-ST1A 110.0 | 9.95 | 0.042 | 0.36 | 1.15 | ol | 679 | 0.00403 | HV
490-AL1/64-ST1A 220.0 | 10 | 0.059 | 0.285 | 0.96 | ol | 490 | 0.00403 | HV
679-AL1/86-ST1A 220.0 | 11.7 | 0.042 | 0.275 | 1.15 | ol | 679 | 0.00403 | HV
490-AL1/64-ST1A 380.0 | 11 | 0.059 | 0.253 | 0.96 | ol | 490 | 0.00403 | HV
679-AL1/86-ST1A 380.0 | 14.6 | 0.042 | 0.25 | 1.15 | ol | 679 | 0.00403 | HV

## trafo_std_types
| i0_percent | pfe_kw | vkr_percent | sn_mva | vn_lv_kv | vn_hv_kv | vk_percent | shift_degree | vector_group | tap_side | tap_neutral | tap_min | tap_max | tap_step_degree | tap_step_percent | tap_phase_shifter
160 MVA 380/110 kV | 0.06 | 60 | 0.25 | 160 | 110 | 380 | 12.2 | 0 | Yy0 | hv | 0 | -9 | 9 | 0 | 1.5 | FALSE
100 MVA 220/110 kV | 0.06 | 55 | 0.26 | 100 | 110 | 220 | 12 | 0 | Yy0 | hv | 0 | -9 | 9 | 0 | 1.5 | FALSE
63 MVA 110/20 kV | 0.04 | 22 | 0.32 | 63 | 20 | 110 | 18 | 150 | YNd5 | hv | 0 | -9 | 9 | 0 | 1.5 | FALSE
40 MVA 110/20 kV | 0.05 | 18 | 0.34 | 40 | 20 | 110 | 16.2 | 150 | YNd5 | hv | 0 | -9 | 9 | 0 | 1.5 | FALSE
25 MVA 110/20 kV | 0.07 | 14 | 0.41 | 25 | 20 | 110 | 12 | 150 | YNd5 | hv | 0 | -9 | 9 | 0 | 1.5 | FALSE
63 MVA 110/10 kV | 0.04 | 22 | 0.32 | 63 | 10 | 110 | 18 | 150 | YNd5 | hv | 0 | -9 | 9 | 0 | 1.5 | FALSE
40 MVA 110/10 kV | 0.05 | 18 | 0.34 | 40 | 10 | 110 | 16.2 | 150 | YNd5 | hv | 0 | -9 | 9 | 0 | 1.5 | FALSE
25 MVA 110/10 kV | 0.07 | 14 | 0.41 | 25 | 10 | 110 | 12 | 150 | YNd5 | hv | 0 | -9 | 9 | 0 | 1.5 | FALSE
0.25 MVA 20/0.4 kV | 0.32 | 0.8 | 1.44 | 0.25 | 0.4 | 20 | 6 | 150 | Yzn5 | hv | 0 | -2 | 2 | 0 | 2.5 | FALSE
0.4 MVA 20/0.4 kV | 0.3375 | 1.35 | 1.425 | 0.4 | 0.4 | 20 | 6 | 150 | Dyn5 | hv | 0 | -2 | 2 | 0 | 2.5 | FALSE
0.63 MVA 20/0.4 kV | 0.2619 | 1.65 | 1.206 | 0.63 | 0.4 | 20 | 6 | 150 | Dyn5 | hv | 0 | -2 | 2 | 0 | 2.5 | FALSE
0.25 MVA 10/0.4 kV | 0.24 | 0.6 | 1.2 | 0.25 | 0.4 | 10 | 4 | 150 | Dyn5 | hv | 0 | -2 | 2 | 0 | 2.5 | FALSE
0.4 MVA 10/0.4 kV | 0.2375 | 0.95 | 1.325 | 0.4 | 0.4 | 10 | 4 | 150 | Dyn5 | hv | 0 | -2 | 2 | 0 | 2.5 | FALSE
0.63 MVA 10/0.4 kV | 0.1873 | 1.18 | 1.0794 | 0.63 | 0.4 | 10 | 4 | 150 | Dyn5 | hv | 0 | -2 | 2 | 0 | 2.5 | FALSE

## trafo3w_std_types
| sn_hv_mva | sn_mv_mva | sn_lv_mva | vn_hv_kv | vn_mv_kv | vn_lv_kv | vk_hv_percent | vk_mv_percent | vk_lv_percent | vkr_hv_percent | vkr_mv_percent | vkr_lv_percent | pfe_kw | i0_percent | shift_mv_degree | shift_lv_degree | vector_group | tap_side | tap_neutral | tap_min | tap_max | tap_step_percent
63/25/38 MVA 110/20/10 kV | 63 | 25 | 38 | 110 | 20 | 10 | 10.4 | 10.4 | 10.4 | 0.28 | 0.32 | 0.35 | 35 | 0.89 | 0 | 0 | YN0yn0yn0 | hv | 0 | -10 | 10 | 1.2
63/25/38 MVA 110/10/10 kV | 63 | 25 | 38 | 110 | 10 | 10 | 10.4 | 10.4 | 10.4 | 0.28 | 0.32 | 0.35 | 35 | 0.89 | 0 | 0 | YN0yn0yn0 | hv | 0 | -10 | 10 | 1.2

## fuse_std_types
| fuse_type | i_rated_a | t_avg | t_min | t_total | x_avg | x_min | x_total
HV 100A | HV 100A | 100 | 0 | [10.0, 3.64, 0.854, 0.281, 0.1, 0.0531, 0.022, 0.01] | [10.0, 4.267, 1.21, 0.403, 0.1, 0.058, 0.022, 0.01] | 0 | [300.0, 350.0, 450.0, 550.0, 700.0, 850.0, 1200.0, 1752.0] | [600.0, 700.0, 900.0, 1150.0, 1665.0, 2000.0, 3000.0, 4313.0]
HV 10A | HV 10A | 10 | 0 | [10.0, 1675.0, 0.344, 0.156, 0.1, 0.0417, 0.0171, 0.01] | [10.0, 1.3, 0.3, 0.155, 0.1, 0.0555, 0.023, 0.01] | 0 | [30.0, 32.0, 35.0, 37.0, 39.0, 50.0, 70.0, 88.0] | [60.0, 70.0, 80.0, 87.0, 94.0, 110.0, 150.0, 216.0]
HV 125A | HV 125A | 125 | 0 | [10.0, 1.82, 0.344, 0.1, 0.0467, 0.0269, 0.01] | [10.0, 2.478, 0.426, 0.1, 0.0427, 0.0211, 0.01] | 0 | [375.0, 500.0, 700.0, 925.0, 1200.0, 1500.0, 2341.0] | [750.0, 1000.0, 1500.0, 2200.0, 3000.0, 4000.0, 5765.0]
HV 160A | HV 160A | 160 | 0 | [10.0, 4.15, 1.03, 0.198, 0.1, 0.051, 0.0172, 0.01] | [10.0, 2.3, 0.734, 0.274, 0.1, 0.046, 0.0177, 0.01] | 0 | [480.0, 550.0, 700.0, 1000.0, 1260.0, 1600.0, 2500.0, 3227.0] | [960.0, 1300.0, 1700.0, 2200.0, 2996.0, 4000.0, 6000.0, 7946.0]
HV 16A | HV 16A | 16 | 0 | [10.0, 0.352, 0.164, 0.1, 0.0649, 0.0342, 0.01] | [10.0, 2.34, 0.722, 0.181, 0.1, 0.055, 0.0296, 0.01] | 0 | [48.0, 60.0, 65.0, 71.0, 80.0, 100.0, 162.0] | [96.0, 110.0, 125.0, 150.0, 168.0, 200.0, 250.0, 398.0]
HV 200A | HV 200A | 200 | 0 | [10.0, 4.267, 1.21, 0.403, 0.1, 0.058, 0.022, 0.01] | [10.0, 3.73, 1.654, 0.328, 0.1, 0.0531, 0.019, 0.01] | 0 | [600.0, 700.0, 900.0, 1150.0, 1665.0, 2000.0, 3000.0, 4313.0] | [1200.0, 1500.0, 1800.0, 2700.0, 3960.0, 5000.0, 7500.0, 10620.0]
HV 20A | HV 20A | 20 | 0 | [10.0, 1.3, 0.3, 0.155, 0.1, 0.0555, 0.023, 0.01] | [10.0, 1.3, 0.161, 0.1, 0.0611, 0.0399, 0.0141, 0.01] | 0 | [60.0, 70.0, 80.0, 87.0, 94.0, 110.0, 150.0, 216.0] | [120.0, 150.0, 200.0, 223.0, 260.0, 300.0, 450.0, 532.0]
HV 25A | HV 25A | 25 | 0 | [10.0, 2.512, 0.833, 0.299, 0.1, 0.0372, 0.0223, 0.01] | [10.0, 3.125, 0.597, 0.198, 0.1, 0.0378, 0.022, 0.01] | 0 | [75.0, 82.0, 90.0, 100.0, 124.0, 170.0, 200.0, 289.0] | [150.0, 170.0, 210.0, 250.0, 294.0, 400.0, 500.0, 711.0]
HV 31.5A | HV 31.5A | 31.5 | 0 | [10.0, 2.34, 0.722, 0.181, 0.1, 0.055, 0.0296, 0.01] | [10.0, 2.84, 0.368, 0.164, 0.1, 0.0621, 0.0378, 0.0195, 0.01] | 0 | [95.0, 110.0, 125.0, 150.0, 165.0, 200.0, 250.0, 390.0] | [189.0, 220.0, 300.0, 350.0, 393.0, 450.0, 530.0, 700.0, 960.0]
HV 40A | HV 40A | 40 | 0 | [10.0, 1.3, 0.161, 0.1, 0.0611, 0.0399, 0.0141, 0.01] | [10.0, 2.05, 0.369, 0.198, 0.1, 0.051, 0.0298, 0.01] | 0 | [120.0, 150.0, 200.0, 223.0, 260.0, 300.0, 450.0, 532.0] | [240.0, 300.0, 400.0, 450.0, 530.0, 650.0, 800.0, 1311.0]
HV 50A | HV 50A | 50 | 0 | [10.0, 3.215, 0.597, 0.198, 0.1, 0.0378, 0.022, 0.01] | [10.0, 3.64, 0.854, 0.281, 0.1, 0.0531, 0.022, 0.01] | 0 | [150.0, 170.0, 210.0, 250.0, 294.0, 400.0, 500.0, 711.0] | [300.0, 350.0, 450.0, 550.0, 700.0, 850.0, 1200.0, 1752.0]
HV 6.3A | HV 6.3A | 6.3 | 0 | [10.0, 1.39, 0.344, 0.168, 0.1, 0.056, 0.0263, 0.01] | [10.0, 1.711, 0.516, 0.198, 0.1, 0.0634, 0.0303, 0.01] | 0 | [19.0, 19.5, 20.4, 20.8, 22.0, 25.0, 32.0, 48.0] | [38.0, 40.0, 43.0, 48.0, 53.0, 60.0, 75.0, 118.0]
HV 63A | HV 63A | 63 | 0 | [10.0, 2.84, 0.368, 0.164, 0.1, 0.0621, 0.0378, 0.0195, 0.01] | [10.0, 1.82, 0.344, 0.1, 0.0467, 0.0269, 0.01] | 0 | [189.0, 220.0, 300.0, 350.0, 393.0, 450.0, 530.0, 700.0, 961.0] | [378.0, 500.0, 700.0, 934.0, 1200.0, 1500.0, 2366.0]
HV 80A | HV 80A | 80 | 0 | [10.0, 2.05, 0.369, 0.198, 0.1, 0.051, 0.0298, 0.01] | [10.0, 4.15, 1.03, 0.198, 0.1, 0.051, 0.0172, 0.01] | 0 | [240.0, 300.0, 400.0, 450.0, 530.0, 650.0, 800.0, 1311.0] | [480.0, 550.0, 700.0, 1000.0, 1260.0, 1600.0, 2500.0, 3227.0]
Siemens NH-1-100 | Siemens NH-1-100 | 100 | [5400.0, 2000.0, 400.0, 20.0, 1.0, 0.2, 0.012, 0.004] | 0 | 0 | [150.0, 190.0, 250.0, 430.0, 900.0, 1250.0, 2700.0, 3600.0] | 0 | 0
Siemens NH-1-125 | Siemens NH-1-125 | 125 | [4800.0, 120.0, 7.0, 0.1, 0.004] | 0 | 0 | [180.0, 400.0, 740.0, 2000.0, 4250.0] | 0 | 0
Siemens NH-1-16 | Siemens NH-1-16 | 16 | [4000.0, 400.0, 2.0, 0.1, 0.04, 0.01] | 0 | 0 | [26.0, 35.0, 75.0, 150.0, 200.0, 300.0] | 0 | 0
Siemens NH-1-160 | Siemens NH-1-160 | 160 | [4800.0, 120.0, 7.0, 0.1, 0.004] | 0 | 0 | [210.0, 500.0, 900.0, 2300.0, 5000.0] | 0 | 0
Siemens NH-1-25 | Siemens NH-1-25 | 25 | [4000.0, 1000.0, 10.0, 0.2, 0.02, 0.01] | 0 | 0 | [40.0, 50.0, 100.0, 210.0, 400.0, 500.0] | 0 | 0
Siemens NH-1-50 | Siemens NH-1-50 | 50 | [4000.0, 40.0, 4.0, 1.0, 0.02, 0.01] | 0 | 0 | [86.0, 200.0, 300.0, 400.0, 1000.0, 1280.0] | 0 | 0
Siemens NH-1-63 | Siemens NH-1-63 | 63 | [4000.0, 100.0, 10.0, 2.0, 0.04, 0.01] | 0 | 0 | [100.0, 200.0, 300.0, 400.0, 1000.0, 1500.0] | 0 | 0
Siemens NH-1-80 | Siemens NH-1-80 | 80 | [4800.0, 120.0, 7.0, 0.1, 0.01] | 0 | 0 | [150.58, 250.0, 450.0, 1150.0, 2470.0] | 0 | 0
Siemens NH-2-1000 | Siemens NH-2-1000 | 1000 | [4800.0, 120.0, 7.0, 0.1, 0.004] | 0 | 0 | [1900.0, 3500.0, 8400.0, 24000.0, 52000.0] | 0 | 0
Siemens NH-2-200 | Siemens NH-2-200 | 200 | [4800.0, 120.0, 7.0, 0.1, 0.004] | 0 | 0 | [280.0, 650.0, 1200.0, 3000.0, 7000.0] | 0 | 0
Siemens NH-2-224 | Siemens NH-2-224 | 224 | [4800.0, 120.0, 7.0, 0.2, 0.04, 0.004] | 0 | 0 | [400.0, 750.0, 1453.0, 3025.0, 4315.0, 7600.0] | 0 | 0
Siemens NH-2-250 | Siemens NH-2-250 | 250 | [4800.0, 120.0, 7.0, 0.1, 0.004] | 0 | 0 | [450.0, 800.0, 1650.0, 4000.0, 8500.0] | 0 | 0
Siemens NH-2-315 | Siemens NH-2-315 | 315 | [4800.0, 120.0, 7.0, 0.1, 0.004] | 0 | 0 | [550.0, 920.0, 1900.0, 5000.0, 11000.0] | 0 | 0
Siemens NH-2-355 | Siemens NH-2-355 | 355 | [4800.0, 120.0, 6.0, 0.1, 0.004] | 0 | 0 | [650.0, 1116.27, 2350.0, 5840.0, 12790.0] | 0 | 0
Siemens NH-2-400 | Siemens NH-2-400 | 400 | [4800.0, 120.0, 7.0, 0.1, 0.004] | 0 | 0 | [720.0, 1350.0, 2800.0, 6500.0, 15000.0] | 0 | 0
Siemens NH-2-425 | Siemens NH-2-425 | 425 | [4800.0, 120.0, 7.0, 0.1, 0.004] | 0 | 0 | [850.0, 1500.0, 3050.0, 7500.0, 16500.0] | 0 | 0
Siemens NH-2-630 | Siemens NH-2-630 | 630 | [4800.0, 120.0, 7.0, 0.1, 0.004] | 0 | 0 | [1200.0, 2000.0, 4800.0, 12000.0, 26000.0] | 0 | 0

## dtypes
| element | column | dtype
0 | bus | name | object
1 | bus | vn_kv | float64
2 | bus | type | object
3 | bus | zone | object
4 | bus | in_service | bool
5 | load | name | object
6 | load | bus | uint32
7 | load | p_mw | float64
8 | load | q_mvar | float64
9 | load | const_z_percent | float64
10 | load | const_i_percent | float64
11 | load | sn_mva | float64
12 | load | scaling | float64
13 | load | in_service | bool
14 | load | type | object
15 | ext_grid | name | object
16 | ext_grid | bus | uint32
17 | ext_grid | vm_pu | float64
18 | ext_grid | va_degree | float64
19 | ext_grid | slack_weight | float64
20 | ext_grid | in_service | bool
21 | line | name | object
22 | line | std_type | object
23 | line | from_bus | uint32
24 | line | to_bus | uint32
25 | line | length_km | float64
26 | line | r_ohm_per_km | float64
27 | line | x_ohm_per_km | float64
28 | line | c_nf_per_km | float64
29 | line | g_us_per_km | float64
30 | line | max_i_ka | float64
31 | line | df | float64
32 | line | parallel | uint32
33 | line | type | object
34 | line | in_service | bool
35 | trafo | name | object
36 | trafo | std_type | object
37 | trafo | hv_bus | uint32
38 | trafo | lv_bus | uint32
39 | trafo | sn_mva | float64
40 | trafo | vn_hv_kv | float64
41 | trafo | vn_lv_kv | float64
42 | trafo | vk_percent | float64
43 | trafo | vkr_percent | float64
44 | trafo | pfe_kw | float64
45 | trafo | i0_percent | float64
46 | trafo | shift_degree | float64
47 | trafo | tap_side | object
48 | trafo | tap_neutral | int32
49 | trafo | tap_min | int32
50 | trafo | tap_max | int32
51 | trafo | tap_step_percent | float64
52 | trafo | tap_step_degree | float64
53 | trafo | tap_pos | int32
54 | trafo | tap_phase_shifter | bool
55 | trafo | parallel | uint32
56 | trafo | df | float64
57 | trafo | in_service | bool
58 | line_geodata | coords | object
59 | bus_geodata | x | float64
60 | bus_geodata | y | float64
61 | bus_geodata | coords | object

## parameters
| version | format_version | converged | OPF_converged | name | f_hz | sn_mva
0 | 2.14.6 | 2.14.0 | FALSE | FALSE |  | 50 | 1