## bus
| name | vn_kv | type | zone | in_service
0 | bus_LV_852-1_1_4_node_28 | 0.4 | n |  | TRUE
1 | bus_LV_852-1_1_4_node_228 | 0.4 | n |  | TRUE
2 | bus_LV_852-1_1_4_node_42 | 0.4 | n |  | TRUE
3 | bus_LV_852-1_1_4_node_43 | 0.4 | n |  | TRUE
4 | bus_LV_852-1_1_4_node_44 | 0.4 | n |  | TRUE
5 | bus_LV_852-1_1_4_node_45 | 0.4 | n |  | TRUE
6 | bus_LV_852-1_1_4_node_46 | 0.4 | n |  | TRUE
7 | bus_LV_852-1_1_4_node_47 | 0.4 | n |  | TRUE
8 | bus_LV_852-1_1_4_node_48 | 0.4 | n |  | TRUE
9 | bus_LV_852-1_1_4_node_49 | 0.4 | n |  | TRUE
10 | bus_LV_852-1_1_4_node_50 | 0.4 | n |  | TRUE
11 | bus_LV_852-1_1_4_node_51 | 0.4 | n |  | TRUE
12 | bus_LV_852-1_1_4_node_52 | 0.4 | n |  | TRUE
13 | bus_LV_852-1_1_4_node_59 | 0.4 | n |  | TRUE
14 | bus_LV_852-1_1_4_node_73 | 0.4 | n |  | TRUE
15 | bus_LV_852-1_1_4_node_90 | 0.4 | n |  | TRUE
16 | bus_LV_852-1_1_4_node_221 | 0.4 | n |  | TRUE
17 | bus_LV_852-1_1_4_node_53 | 0.4 | n |  | TRUE
18 | bus_LV_852-1_1_4_node_102 | 0.4 | n |  | TRUE
19 | bus_LV_852-1_1_4_node_232 | 0.4 | n |  | TRUE
20 | bus_LV_852-1_1_4_node_60 | 0.4 | n |  | TRUE
21 | bus_LV_852-1_1_4_node_74 | 0.4 | n |  | TRUE
22 | bus_LV_852-1_1_4_node_75 | 0.4 | n |  | TRUE
23 | bus_LV_852-1_1_4_node_101 | 0.4 | n |  | TRUE
24 | bus_LV_852-1_1_4_node_98 | 0.4 | n |  | TRUE
25 | bus_LV_852-1_1_4_node_87 | 0.4 | n |  | TRUE
26 | bus_LV_852-1_1_4_node_88 | 0.4 | n |  | TRUE
27 | bus_LV_852-1_1_4_node_92 | 0.4 | n |  | TRUE
28 | bus_LV_852-1_1_4_node_89 | 0.4 | n |  | TRUE
29 | bus_LV_852-1_1_4_node_246 | 0.4 | n |  | TRUE
30 | bus_LV_852-1_1_4_node_91 | 0.4 | n |  | TRUE
31 | bus_LV_852-1_1_4_node_99 | 0.4 | n |  | TRUE
32 | bus_LV_852-1_1_4_node_100 | 0.4 | n |  | TRUE
33 | bus_LV_852-1_1_4_node_103 | 0.4 | n |  | TRUE
34 | bus_LV_852-1_1_4_node_104 | 0.4 | n |  | TRUE
35 | bus_LV_852-1_1_4_node_128 | 0.4 | n |  | TRUE
36 | bus_LV_852-1_1_4_node_134 | 0.4 | n |  | TRUE
37 | bus_LV_852-1_1_4_node_116 | 0.4 | n |  | TRUE
38 | bus_LV_852-1_1_4_node_117 | 0.4 | n |  | TRUE
39 | bus_LV_852-1_1_4_node_234 | 0.4 | n |  | TRUE
40 | bus_LV_852-1_1_4_node_236 | 0.4 | n |  | TRUE
41 | bus_LV_852-1_1_4_node_122 | 0.4 | n |  | TRUE
42 | bus_LV_852-1_1_4_node_123 | 0.4 | n |  | TRUE
43 | bus_LV_852-1_1_4_node_124 | 0.4 | n |  | TRUE
44 | bus_LV_852-1_1_4_node_127 | 0.4 | n |  | TRUE
45 | bus_LV_852-1_1_4_node_125 | 0.4 | n |  | TRUE
46 | bus_LV_852-1_1_4_node_126 | 0.4 | n |  | TRUE
47 | bus_LV_852-1_1_4_node_136 | 0.4 | n |  | TRUE
48 | bus_LV_852-1_1_4_node_233 | 0.4 | n |  | TRUE
49 | bus_LV_852-1_1_4_node_129 | 0.4 | n |  | TRUE
50 | bus_LV_852-1_1_4_node_130 | 0.4 | n |  | TRUE
51 | bus_LV_852-1_1_4_node_131 | 0.4 | n |  | TRUE
52 | bus_LV_852-1_1_4_node_229 | 0.4 | n |  | TRUE
53 | bus_LV_852-1_1_4_node_132 | 0.4 | n |  | TRUE
54 | bus_LV_852-1_1_4_node_133 | 0.4 | n |  | TRUE
55 | bus_LV_852-1_1_4_node_135 | 0.4 | n |  | TRUE
56 | bus_LV_852-1_1_4_node_231 | 0.4 | n |  | TRUE
57 | bus_LV_852-1_1_4_node_137 | 0.4 | n |  | TRUE
58 | bus_LV_852-1_1_4_node_138 | 0.4 | n |  | TRUE
59 | bus_LV_852-1_1_4_node_139 | 0.4 | n |  | TRUE
60 | bus_LV_852-1_1_4_node_223 | 0.4 | n |  | TRUE
61 | bus_LV_852-1_1_4_node_208 | 0.4 | n |  | TRUE
62 | bus_LV_852-1_1_4_node_205 | 0.4 | n |  | TRUE
63 | bus_LV_852-1_1_4_node_206 | 0.4 | n |  | TRUE
64 | bus_LV_852-1_1_4_node_207 | 0.4 | n |  | TRUE
65 | bus_LV_852-1_1_4_node_209 | 0.4 | n |  | TRUE
66 | bus_LV_852-1_1_4_node_210 | 0.4 | n |  | TRUE
67 | bus_LV_852-1_1_4_node_211 | 0.4 | n |  | TRUE
68 | bus_LV_852-1_1_4_node_212 | 0.4 | n |  | TRUE
69 | bus_LV_852-1_1_4_node_224 | 0.4 | n |  | TRUE
70 | bus_LV_852-1_1_4_node_213 | 0.4 | n |  | TRUE
71 | bus_LV_852-1_1_4_node_214 | 0.4 | n |  | TRUE
72 | bus_LV_852-1_1_4_node_215 | 0.4 | n |  | TRUE
73 | bus_LV_852-1_1_4_node_216 | 0.4 | n |  | TRUE
74 | bus_LV_852-1_1_4_node_227 | 0.4 | n |  | TRUE
75 | bus_LV_852-1_1_4_node_235 | 0.4 | n |  | TRUE
76 | bus_LV_852-1_1_4_node_217 | 0.4 | n |  | TRUE
77 | bus_LV_852-1_1_4_node_218 | 0.4 | n |  | TRUE
78 | bus_LV_852-1_1_4_node_219 | 0.4 | n |  | TRUE
79 | bus_LV_852-1_1_4_node_220 | 0.4 | n |  | TRUE
80 | bus_LV_852-1_1_4_node_239 | 0.4 | n |  | TRUE
81 | bus_LV_852-1_1_4_node_222 | 0.4 | n |  | TRUE
82 | bus_LV_852-1_1_4_node_240 | 0.4 | n |  | TRUE
83 | bus_LV_852-1_1_4_node_245 | 0.4 | n |  | TRUE
84 | bus_LV_852-1_1_4_node_225 | 0.4 | n |  | TRUE
85 | bus_LV_852-1_1_4_node_226 | 0.4 | n |  | TRUE
86 | bus_LV_852-1_1_4_node_237 | 0.4 | n |  | TRUE
87 | bus_LV_852-1_1_4_node_238 | 0.4 | n |  | TRUE
88 | bus_LV_852-1_1_4_node_244 | 0.4 | n |  | TRUE
89 | bus_LV_852-1_1_4_node_241 | 0.4 | n |  | TRUE
90 | bus_LV_852-1_1_4_node_242 | 0.4 | n |  | TRUE
91 | bus_LV_852-1_1_4_node_243 | 0.4 | n |  | TRUE
92 | bus_LV_852-1_1_4_node_247 | 0.4 | n |  | TRUE
93 | bus_LV_852-1_1_4_node_248 | 0.4 | n |  | TRUE
94 | bus_LV_852-1_1_4_node_257 | 0.4 | n |  | TRUE
95 | bus_MV_0_node_233 | 20 | n |  | TRUE

## load
| name | bus | p_mw | q_mvar | const_z_percent | const_i_percent | sn_mva | scaling | in_service | type
0 | LV_852-1_1_4_load_28 | 0 | 0.00011637 | 2.9166e-05 | 0 | 0 |  | 1 | TRUE | wye
1 | LV_852-1_1_4_load_228 | 1 | 0.00043032 | 0.00010785 | 0 | 0 |  | 1 | TRUE | wye
2 | LV_852-1_1_4_load_42 | 2 | 0.0014349 | 0.00035962 | 0 | 0 |  | 1 | TRUE | wye
3 | LV_852-1_1_4_load_46 | 6 | 0.00015812 | 3.9629e-05 | 0 | 0 |  | 1 | TRUE | wye
4 | LV_852-1_1_4_load_47 | 7 | 0.00065067 | 0.00016307 | 0 | 0 |  | 1 | TRUE | wye
5 | LV_852-1_1_4_load_48 | 8 | 0.00085014 | 0.00021307 | 0 | 0 |  | 1 | TRUE | wye
6 | LV_852-1_1_4_load_49 | 9 | 0.00056656 | 0.00014199 | 0 | 0 |  | 1 | TRUE | wye
7 | LV_852-1_1_4_load_50 | 10 | 0.00072558 | 0.00018185 | 0 | 0 |  | 1 | TRUE | wye
8 | LV_852-1_1_4_load_51 | 11 | 0.00066188 | 0.00016588 | 0 | 0 |  | 1 | TRUE | wye
9 | LV_852-1_1_4_load_52 | 12 | 0.00024086 | 6.0365e-05 | 0 | 0 |  | 1 | TRUE | wye
10 | LV_852-1_1_4_load_59 | 13 | 0.00042654 | 0.0001069 | 0 | 0 |  | 1 | TRUE | wye
11 | LV_852-1_1_4_load_73 | 14 | 0.0014881 | 0.00037296 | 0 | 0 |  | 1 | TRUE | wye
12 | LV_852-1_1_4_load_221 | 16 | 0.00037898 | 9.4982e-05 | 0 | 0 |  | 1 | TRUE | wye
13 | LV_852-1_1_4_load_102 | 18 | 0.0002659 | 6.664e-05 | 0 | 0 |  | 1 | TRUE | wye
14 | LV_852-1_1_4_load_60 | 20 | 0.0031521 | 0.00079 | 0 | 0 |  | 1 | TRUE | wye
15 | LV_852-1_1_4_load_74 | 21 | 0.0004496 | 0.00011268 | 0 | 0 |  | 1 | TRUE | wye
16 | LV_852-1_1_4_load_98 | 24 | 0.0026053 | 0.00065296 | 0 | 0 |  | 1 | TRUE | wye
17 | LV_852-1_1_4_load_87 | 25 | 0.0005247 | 0.0001315 | 0 | 0 |  | 1 | TRUE | wye
18 | LV_852-1_1_4_load_92 | 27 | 0.00059031 | 0.00014795 | 0 | 0 |  | 1 | TRUE | wye
19 | LV_852-1_1_4_load_89 | 28 | 8.0631e-05 | 2.0208e-05 | 0 | 0 |  | 1 | TRUE | wye
20 | LV_852-1_1_4_load_246 | 29 | 0.00066136 | 0.00016575 | 0 | 0 |  | 1 | TRUE | wye
21 | LV_852-1_1_4_load_91 | 30 | 8.9095e-05 | 2.2329e-05 | 0 | 0 |  | 1 | TRUE | wye
22 | LV_852-1_1_4_load_99 | 31 | 0.00023252 | 5.8275e-05 | 0 | 0 |  | 1 | TRUE | wye
23 | LV_852-1_1_4_load_100 | 32 | 0.00071901 | 0.0001802 | 0 | 0 |  | 1 | TRUE | wye
24 | LV_852-1_1_4_load_103 | 33 | 0.000334 | 8.3709e-05 | 0 | 0 |  | 1 | TRUE | wye
25 | LV_852-1_1_4_load_104 | 34 | 0.00078163 | 0.0001959 | 0 | 0 |  | 1 | TRUE | wye
26 | LV_852-1_1_4_load_128 | 35 | 0.00038269 | 9.591e-05 | 0 | 0 |  | 1 | TRUE | wye
27 | LV_852-1_1_4_load_134 | 36 | 0.00015771 | 3.9525e-05 | 0 | 0 |  | 1 | TRUE | wye
28 | LV_852-1_1_4_load_117 | 38 | 0.0018944 | 0.00047479 | 0 | 0 |  | 1 | TRUE | wye
29 | LV_852-1_1_4_load_234 | 39 | 0.00038112 | 9.5517e-05 | 0 | 0 |  | 1 | TRUE | wye
30 | LV_852-1_1_4_load_122 | 41 | 0.003303 | 0.0008278 | 0 | 0 |  | 1 | TRUE | wye
31 | LV_852-1_1_4_load_124 | 43 | 0.0043327 | 0.0010859 | 0 | 0 |  | 1 | TRUE | wye
32 | LV_852-1_1_4_load_127 | 44 | 0.00072732 | 0.00018228 | 0 | 0 |  | 1 | TRUE | wye
33 | LV_852-1_1_4_load_125 | 45 | 0.00066401 | 0.00016642 | 0 | 0 |  | 1 | TRUE | wye
34 | LV_852-1_1_4_load_136 | 47 | 0.00055789 | 0.00013982 | 0 | 0 |  | 1 | TRUE | wye
35 | LV_852-1_1_4_load_233 | 48 | 0.0014164 | 0.00035497 | 0 | 0 |  | 1 | TRUE | wye
36 | LV_852-1_1_4_load_129 | 49 | 0.00029287 | 7.3399e-05 | 0 | 0 |  | 1 | TRUE | wye
37 | LV_852-1_1_4_load_130 | 50 | 0.000274 | 6.867e-05 | 0 | 0 |  | 1 | TRUE | wye
38 | LV_852-1_1_4_load_131 | 51 | 0.0009899 | 0.00024809 | 0 | 0 |  | 1 | TRUE | wye
39 | LV_852-1_1_4_load_229 | 52 | 0.00078963 | 0.0001979 | 0 | 0 |  | 1 | TRUE | wye
40 | LV_852-1_1_4_load_132 | 53 | 0.00026697 | 6.691e-05 | 0 | 0 |  | 1 | TRUE | wye
41 | LV_852-1_1_4_load_133 | 54 | 0.00032766 | 8.212e-05 | 0 | 0 |  | 1 | TRUE | wye
42 | LV_852-1_1_4_load_135 | 55 | 0.0027177 | 0.00068112 | 0 | 0 |  | 1 | TRUE | wye
43 | LV_852-1_1_4_load_231 | 56 | 0.00019698 | 4.9368e-05 | 0 | 0 |  | 1 | TRUE | wye
44 | LV_852-1_1_4_load_139 | 59 | 0.00036585 | 9.169e-05 | 0 | 0 |  | 1 | TRUE | wye
45 | LV_852-1_1_4_load_223 | 60 | 0.00050281 | 0.00012602 | 0 | 0 |  | 1 | TRUE | wye
46 | LV_852-1_1_4_load_205 | 62 | 0.012438 | 0.0031171 | 0 | 0 |  | 1 | TRUE | wye
47 | LV_852-1_1_4_load_206 | 63 | 0.0011376 | 0.00028511 | 0 | 0 |  | 1 | TRUE | wye
48 | LV_852-1_1_4_load_207 | 64 | 0.0036048 | 0.00090346 | 0 | 0 |  | 1 | TRUE | wye
49 | LV_852-1_1_4_load_209 | 65 | 9.7049e-05 | 2.4323e-05 | 0 | 0 |  | 1 | TRUE | wye
50 | LV_852-1_1_4_load_210 | 66 | 9.4471e-05 | 2.3677e-05 | 0 | 0 |  | 1 | TRUE | wye
51 | LV_852-1_1_4_load_211 | 67 | 0.00097864 | 0.00024527 | 0 | 0 |  | 1 | TRUE | wye
52 | LV_852-1_1_4_load_212 | 68 | 0.00039167 | 9.8162e-05 | 0 | 0 |  | 1 | TRUE | wye
53 | LV_852-1_1_4_load_224 | 69 | 0.0001196 | 2.9973e-05 | 0 | 0 |  | 1 | TRUE | wye
54 | LV_852-1_1_4_load_215 | 72 | 0.0010294 | 0.00025799 | 0 | 0 |  | 1 | TRUE | wye
55 | LV_852-1_1_4_load_216 | 73 | 0.00099175 | 0.00024856 | 0 | 0 |  | 1 | TRUE | wye
56 | LV_852-1_1_4_load_227 | 74 | 9.1785e-05 | 2.3004e-05 | 0 | 0 |  | 1 | TRUE | wye
57 | LV_852-1_1_4_load_235 | 75 | 0.00016228 | 4.0672e-05 | 0 | 0 |  | 1 | TRUE | wye
58 | LV_852-1_1_4_load_217 | 76 | 0.00032528 | 8.1522e-05 | 0 | 0 |  | 1 | TRUE | wye
59 | LV_852-1_1_4_load_218 | 77 | 0.00046087 | 0.00011551 | 0 | 0 |  | 1 | TRUE | wye
60 | LV_852-1_1_4_load_219 | 78 | 0.00052306 | 0.00013109 | 0 | 0 |  | 1 | TRUE | wye
61 | LV_852-1_1_4_load_220 | 79 | 0.0006228 | 0.00015609 | 0 | 0 |  | 1 | TRUE | wye
62 | LV_852-1_1_4_load_239 | 80 | 0.00065929 | 0.00016523 | 0 | 0 |  | 1 | TRUE | wye
63 | LV_852-1_1_4_load_240 | 82 | 0.0010821 | 0.0002712 | 0 | 0 |  | 1 | TRUE | wye
64 | LV_852-1_1_4_load_245 | 83 | 0.00030383 | 7.6148e-05 | 0 | 0 |  | 1 | TRUE | wye
65 | LV_852-1_1_4_load_238 | 87 | 6.4774e-05 | 1.6234e-05 | 0 | 0 |  | 1 | TRUE | wye
66 | LV_852-1_1_4_load_244 | 88 | 0.0003119 | 7.8168e-05 | 0 | 0 |  | 1 | TRUE | wye
67 | LV_852-1_1_4_load_241 | 89 | 0.00019582 | 4.9077e-05 | 0 | 0 |  | 1 | TRUE | wye
68 | LV_852-1_1_4_load_242 | 90 | 0.00014653 | 3.6725e-05 | 0 | 0 |  | 1 | TRUE | wye
69 | LV_852-1_1_4_load_243 | 91 | 0.0010535 | 0.00026403 | 0 | 0 |  | 1 | TRUE | wye
70 | LV_852-1_1_4_load_247 | 92 | 0.00015597 | 3.9091e-05 | 0 | 0 |  | 1 | TRUE | wye
71 | LV_852-1_1_4_load_248 | 93 | 0.0008695 | 0.00021792 | 0 | 0 |  | 1 | TRUE | wye
72 | LV_852-1_1_4_load_257 | 94 | 0.00011762 | 2.9477e-05 | 0 | 0 |  | 1 | TRUE | wye

## ext_grid
| name | bus | vm_pu | va_degree | slack_weight | in_service
0 |  | 48 | 1 | 0 | 1 | TRUE

## line
| name | std_type | from_bus | to_bus | length_km | r_ohm_per_km | x_ohm_per_km | c_nf_per_km | g_us_per_km | max_i_ka | df | parallel | type | in_service
0 | LV_852-1_1_4_line_0 | NAYY 4x150 SE | 0 | 1 | 0.14216 | 0.208 | 0.08 | 261 | 0 | 0.27 | 1 | 1 | cs | TRUE
1 | LV_852-1_1_4_line_1 | NAYY 4x150 SE | 1 | 52 | 0.20211 | 0.208 | 0.08 | 261 | 0 | 0.27 | 1 | 1 | cs | TRUE
2 | LV_852-1_1_4_line_2 | NAYY 4x150 SE | 2 | 3 | 0.043439 | 0.208 | 0.08 | 261 | 0 | 0.27 | 1 | 1 | cs | TRUE
3 | LV_852-1_1_4_line_3 | NAYY 4x150 SE | 2 | 4 | 0.16255 | 0.208 | 0.08 | 261 | 0 | 0.27 | 1 | 1 | cs | TRUE
4 | LV_852-1_1_4_line_4 | NAYY 4x150 SE | 3 | 5 | 0.075723 | 0.208 | 0.08 | 261 | 0 | 0.27 | 1 | 1 | cs | TRUE
5 | LV_852-1_1_4_line_5 | NAYY 4x150 SE | 3 | 6 | 0.057219 | 0.208 | 0.08 | 261 | 0 | 0.27 | 1 | 1 | cs | TRUE
6 | LV_852-1_1_4_line_6 | NAYY 4x150 SE | 4 | 7 | 0.0538 | 0.208 | 0.08 | 261 | 0 | 0.27 | 1 | 1 | cs | TRUE
7 | LV_852-1_1_4_line_7 | NAYY 4x150 SE | 4 | 8 | 0.16958 | 0.208 | 0.08 | 261 | 0 | 0.27 | 1 | 1 | cs | TRUE
8 | LV_852-1_1_4_line_8 | NAYY 4x150 SE | 5 | 9 | 0.09515 | 0.208 | 0.08 | 261 | 0 | 0.27 | 1 | 1 | cs | TRUE
9 | LV_852-1_1_4_line_9 | NAYY 4x150 SE | 5 | 10 | 0.066386 | 0.208 | 0.08 | 261 | 0 | 0.27 | 1 | 1 | cs | TRUE
10 | LV_852-1_1_4_line_10 | NAYY 4x150 SE | 6 | 11 | 0.0394 | 0.208 | 0.08 | 261 | 0 | 0.27 | 1 | 1 | cs | TRUE
11 | LV_852-1_1_4_line_11 | NAYY 4x150 SE | 7 | 12 | 0.014937 | 0.208 | 0.08 | 261 | 0 | 0.27 | 1 | 1 | cs | TRUE
12 | LV_852-1_1_4_line_12 | NAYY 4x150 SE | 9 | 13 | 0.0024409 | 0.208 | 0.08 | 261 | 0 | 0.27 | 1 | 1 | cs | TRUE
13 | LV_852-1_1_4_line_13 | NAYY 4x150 SE | 10 | 14 | 0.045267 | 0.208 | 0.08 | 261 | 0 | 0.27 | 1 | 1 | cs | TRUE
14 | LV_852-1_1_4_line_14 | NAYY 4x150 SE | 11 | 15 | 0.019774 | 0.208 | 0.08 | 261 | 0 | 0.27 | 1 | 1 | cs | TRUE
15 | LV_852-1_1_4_line_15 | NAYY 4x150 SE | 12 | 16 | 0.013421 | 0.208 | 0.08 | 261 | 0 | 0.27 | 1 | 1 | cs | TRUE
16 | LV_852-1_1_4_line_16 | NAYY 4x150 SE | 13 | 20 | 0.0095355 | 0.208 | 0.08 | 261 | 0 | 0.27 | 1 | 1 | cs | TRUE
17 | LV_852-1_1_4_line_17 | NAYY 4x150 SE | 14 | 21 | 0.036374 | 0.208 | 0.08 | 261 | 0 | 0.27 | 1 | 1 | cs | TRUE
18 | LV_852-1_1_4_line_18 | NAYY 4x150 SE | 15 | 30 | 0.028285 | 0.208 | 0.08 | 261 | 0 | 0.27 | 1 | 1 | cs | TRUE
19 | LV_852-1_1_4_line_19 | NAYY 4x150 SE | 15 | 28 | 0.010859 | 0.208 | 0.08 | 261 | 0 | 0.27 | 1 | 1 | cs | TRUE
20 | LV_852-1_1_4_line_20 | NAYY 4x150 SE | 16 | 81 | 0.012314 | 0.208 | 0.08 | 261 | 0 | 0.27 | 1 | 1 | cs | TRUE
21 | LV_852-1_1_4_line_21 | NAYY 4x150 SE | 17 | 18 | 0.014139 | 0.208 | 0.08 | 261 | 0 | 0.27 | 1 | 1 | cs | TRUE
22 | LV_852-1_1_4_line_22 | NAYY 4x150 SE | 17 | 19 | 0.20581 | 0.208 | 0.08 | 261 | 0 | 0.27 | 1 | 1 | cs | TRUE
23 | LV_852-1_1_4_line_23 | NAYY 4x150 SE | 18 | 32 | 0.0080481 | 0.208 | 0.08 | 261 | 0 | 0.27 | 1 | 1 | cs | TRUE
24 | LV_852-1_1_4_line_24 | NAYY 4x150 SE | 19 | 48 | 0.12196 | 0.208 | 0.08 | 261 | 0 | 0.27 | 1 | 2 | cs | TRUE
25 | LV_852-1_1_4_line_25 | NAYY 4x150 SE | 19 | 44 | 0.060671 | 0.208 | 0.08 | 261 | 0 | 0.27 | 1 | 1 | cs | TRUE
26 | LV_852-1_1_4_line_26 | NAYY 4x150 SE | 21 | 22 | 0.020189 | 0.208 | 0.08 | 261 | 0 | 0.27 | 1 | 1 | cs | TRUE
27 | LV_852-1_1_4_line_27 | NAYY 4x150 SE | 22 | 23 | 0.062077 | 0.208 | 0.08 | 261 | 0 | 0.27 | 1 | 1 | cs | TRUE
28 | LV_852-1_1_4_line_28 | NAYY 4x150 SE | 22 | 24 | 0.0056304 | 0.208 | 0.08 | 261 | 0 | 0.27 | 1 | 1 | cs | TRUE
29 | LV_852-1_1_4_line_29 | NAYY 4x150 SE | 23 | 33 | 0.016774 | 0.208 | 0.08 | 261 | 0 | 0.27 | 1 | 1 | cs | TRUE
30 | LV_852-1_1_4_line_30 | NAYY 4x150 SE | 23 | 34 | 0.032327 | 0.208 | 0.08 | 261 | 0 | 0.27 | 1 | 1 | cs | TRUE
31 | LV_852-1_1_4_line_31 | NAYY 4x150 SE | 24 | 31 | 0.075429 | 0.208 | 0.08 | 261 | 0 | 0.27 | 1 | 1 | cs | TRUE
32 | LV_852-1_1_4_line_32 | NAYY 4x150 SE | 25 | 26 | 0.0034304 | 0.208 | 0.08 | 261 | 0 | 0.27 | 1 | 1 | cs | TRUE
33 | LV_852-1_1_4_line_33 | NAYY 4x150 SE | 26 | 27 | 0.031807 | 0.208 | 0.08 | 261 | 0 | 0.27 | 1 | 1 | cs | TRUE
34 | LV_852-1_1_4_line_34 | NAYY 4x150 SE | 26 | 28 | 0.052058 | 0.208 | 0.08 | 261 | 0 | 0.27 | 1 | 1 | cs | TRUE
35 | LV_852-1_1_4_line_35 | NAYY 4x150 SE | 26 | 29 | 0.24778 | 0.208 | 0.08 | 261 | 0 | 0.27 | 1 | 1 | cs | TRUE
36 | LV_852-1_1_4_line_36 | NAYY 4x150 SE | 29 | 92 | 0.044558 | 0.208 | 0.08 | 261 | 0 | 0.27 | 1 | 1 | cs | TRUE
37 | LV_852-1_1_4_line_37 | NAYY 4x150 SE | 31 | 32 | 0.016508 | 0.208 | 0.08 | 261 | 0 | 0.27 | 1 | 1 | cs | TRUE
38 | LV_852-1_1_4_line_38 | NAYY 4x150 SE | 33 | 35 | 0.024725 | 0.208 | 0.08 | 261 | 0 | 0.27 | 1 | 1 | cs | TRUE
39 | LV_852-1_1_4_line_39 | NAYY 4x150 SE | 34 | 36 | 0.013069 | 0.208 | 0.08 | 261 | 0 | 0.27 | 1 | 1 | cs | TRUE
40 | LV_852-1_1_4_line_40 | NAYY 4x150 SE | 35 | 49 | 0.0238 | 0.208 | 0.08 | 261 | 0 | 0.27 | 1 | 1 | cs | TRUE
41 | LV_852-1_1_4_line_41 | NAYY 4x150 SE | 36 | 53 | 0.015098 | 0.208 | 0.08 | 261 | 0 | 0.27 | 1 | 1 | cs | TRUE
42 | LV_852-1_1_4_line_42 | NAYY 4x150 SE | 37 | 38 | 0.21968 | 0.208 | 0.08 | 261 | 0 | 0.27 | 1 | 1 | cs | TRUE
43 | LV_852-1_1_4_line_43 | NAYY 4x150 SE | 37 | 39 | 0.15873 | 0.208 | 0.08 | 261 | 0 | 0.27 | 1 | 1 | cs | TRUE
44 | LV_852-1_1_4_line_44 | NAYY 4x150 SE | 38 | 40 | 0.2506 | 0.208 | 0.08 | 261 | 0 | 0.27 | 1 | 1 | cs | TRUE
45 | LV_852-1_1_4_line_45 | NAYY 4x150 SE | 39 | 75 | 0.14405 | 0.208 | 0.08 | 261 | 0 | 0.27 | 1 | 1 | cs | TRUE
46 | LV_852-1_1_4_line_46 | NAYY 4x150 SE | 40 | 86 | 0.023145 | 0.208 | 0.08 | 261 | 0 | 0.27 | 1 | 1 | cs | TRUE
47 | LV_852-1_1_4_line_47 | NAYY 4x150 SE | 40 | 87 | 0.065635 | 0.208 | 0.08 | 261 | 0 | 0.27 | 1 | 1 | cs | TRUE
48 | LV_852-1_1_4_line_48 | NAYY 4x150 SE | 41 | 42 | 0.14413 | 0.208 | 0.08 | 261 | 0 | 0.27 | 1 | 1 | cs | TRUE
49 | LV_852-1_1_4_line_49 | NAYY 4x150 SE | 42 | 43 | 0.031774 | 0.208 | 0.08 | 261 | 0 | 0.27 | 1 | 1 | cs | TRUE
50 | LV_852-1_1_4_line_50 | NAYY 4x150 SE | 43 | 44 | 0.0040857 | 0.208 | 0.08 | 261 | 0 | 0.27 | 1 | 1 | cs | TRUE
51 | LV_852-1_1_4_line_51 | NAYY 4x150 SE | 45 | 46 | 0.13145 | 0.208 | 0.08 | 261 | 0 | 0.27 | 1 | 1 | cs | TRUE
52 | LV_852-1_1_4_line_52 | NAYY 4x150 SE | 46 | 47 | 0.17639 | 0.208 | 0.08 | 261 | 0 | 0.27 | 1 | 2 | cs | TRUE
53 | LV_852-1_1_4_line_53 | NAYY 4x150 SE | 46 | 48 | 0.23551 | 0.208 | 0.08 | 261 | 0 | 0.27 | 1 | 2 | cs | TRUE
54 | LV_852-1_1_4_line_54 | NAYY 4x150 SE | 47 | 56 | 0.00067061 | 0.208 | 0.08 | 261 | 0 | 0.27 | 1 | 2 | cs | TRUE
55 | LV_852-1_1_4_line_55 | NAYY 4x150 SE | 49 | 50 | 0.0030438 | 0.208 | 0.08 | 261 | 0 | 0.27 | 1 | 1 | cs | TRUE
56 | LV_852-1_1_4_line_56 | NAYY 4x150 SE | 50 | 51 | 0.082293 | 0.208 | 0.08 | 261 | 0 | 0.27 | 1 | 1 | cs | TRUE
57 | LV_852-1_1_4_line_57 | NAYY 4x150 SE | 51 | 52 | 0.0070269 | 0.208 | 0.08 | 261 | 0 | 0.27 | 1 | 1 | cs | TRUE
58 | LV_852-1_1_4_line_58 | NAYY 4x150 SE | 53 | 54 | 0.015715 | 0.208 | 0.08 | 261 | 0 | 0.27 | 1 | 1 | cs | TRUE
59 | LV_852-1_1_4_line_59 | NAYY 4x150 SE | 54 | 55 | 0.075688 | 0.208 | 0.08 | 261 | 0 | 0.27 | 1 | 1 | cs | TRUE
60 | LV_852-1_1_4_line_60 | NAYY 4x150 SE | 56 | 71 | 0.18697 | 0.208 | 0.08 | 261 | 0 | 0.27 | 1 | 2 | cs | TRUE
61 | LV_852-1_1_4_line_61 | NAYY 4x150 SE | 57 | 58 | 0.009185 | 0.208 | 0.08 | 261 | 0 | 0.27 | 1 | 1 | cs | TRUE
62 | LV_852-1_1_4_line_62 | NAYY 4x150 SE | 57 | 59 | 0.0062589 | 0.208 | 0.08 | 261 | 0 | 0.27 | 1 | 1 | cs | TRUE
63 | LV_852-1_1_4_line_63 | NAYY 4x150 SE | 58 | 60 | 0.12924 | 0.208 | 0.08 | 261 | 0 | 0.27 | 1 | 1 | cs | TRUE
64 | LV_852-1_1_4_line_64 | NAYY 4x150 SE | 59 | 61 | 0.12139 | 0.208 | 0.08 | 261 | 0 | 0.27 | 1 | 1 | cs | TRUE
65 | LV_852-1_1_4_line_65 | NAYY 4x150 SE | 60 | 83 | 0.24283 | 0.208 | 0.08 | 261 | 0 | 0.27 | 1 | 2 | cs | TRUE
66 | LV_852-1_1_4_line_66 | NAYY 4x150 SE | 61 | 64 | 0.019092 | 0.208 | 0.08 | 261 | 0 | 0.27 | 1 | 1 | cs | TRUE
67 | LV_852-1_1_4_line_67 | NAYY 4x150 SE | 62 | 63 | 0.0069177 | 0.208 | 0.08 | 261 | 0 | 0.27 | 1 | 1 | cs | TRUE
68 | LV_852-1_1_4_line_68 | NAYY 4x150 SE | 63 | 64 | 0.01556 | 0.208 | 0.08 | 261 | 0 | 0.27 | 1 | 1 | cs | TRUE
69 | LV_852-1_1_4_line_69 | NAYY 4x150 SE | 65 | 66 | 0.054959 | 0.208 | 0.08 | 261 | 0 | 0.27 | 1 | 1 | cs | TRUE
70 | LV_852-1_1_4_line_70 | NAYY 4x150 SE | 65 | 67 | 0.0010846 | 0.208 | 0.08 | 261 | 0 | 0.27 | 1 | 1 | cs | TRUE
71 | LV_852-1_1_4_line_71 | NAYY 4x150 SE | 66 | 68 | 0.0098279 | 0.208 | 0.08 | 261 | 0 | 0.27 | 1 | 2 | cs | TRUE
72 | LV_852-1_1_4_line_72 | NAYY 4x150 SE | 66 | 69 | 0.12861 | 0.208 | 0.08 | 261 | 0 | 0.27 | 1 | 2 | cs | TRUE
73 | LV_852-1_1_4_line_73 | NAYY 4x150 SE | 67 | 70 | 0.18828 | 0.208 | 0.08 | 261 | 0 | 0.27 | 1 | 1 | cs | TRUE
74 | LV_852-1_1_4_line_74 | NAYY 4x150 SE | 68 | 71 | 0.013471 | 0.208 | 0.08 | 261 | 0 | 0.27 | 1 | 2 | cs | TRUE
75 | LV_852-1_1_4_line_75 | NAYY 4x150 SE | 69 | 84 | 0.060727 | 0.208 | 0.08 | 261 | 0 | 0.27 | 1 | 2 | cs | TRUE
76 | LV_852-1_1_4_line_76 | NAYY 4x150 SE | 70 | 72 | 0.2125 | 0.208 | 0.08 | 261 | 0 | 0.27 | 1 | 1 | cs | TRUE
77 | LV_852-1_1_4_line_77 | NAYY 4x150 SE | 70 | 73 | 0.21968 | 0.208 | 0.08 | 261 | 0 | 0.27 | 1 | 1 | cs | TRUE
78 | LV_852-1_1_4_line_78 | NAYY 4x150 SE | 71 | 74 | 0.0037302 | 0.208 | 0.08 | 261 | 0 | 0.27 | 1 | 1 | cs | TRUE
79 | LV_852-1_1_4_line_79 | NAYY 4x150 SE | 72 | 75 | 0.025752 | 0.208 | 0.08 | 261 | 0 | 0.27 | 1 | 1 | cs | TRUE
80 | LV_852-1_1_4_line_80 | NAYY 4x150 SE | 73 | 76 | 0.15345 | 0.208 | 0.08 | 261 | 0 | 0.27 | 1 | 1 | cs | TRUE
81 | LV_852-1_1_4_line_81 | NAYY 4x150 SE | 77 | 78 | 0.014309 | 0.208 | 0.08 | 261 | 0 | 0.27 | 1 | 1 | cs | TRUE
82 | LV_852-1_1_4_line_82 | NAYY 4x150 SE | 78 | 79 | 0.013473 | 0.208 | 0.08 | 261 | 0 | 0.27 | 1 | 1 | cs | TRUE
83 | LV_852-1_1_4_line_83 | NAYY 4x150 SE | 79 | 80 | 0.022456 | 0.208 | 0.08 | 261 | 0 | 0.27 | 1 | 1 | cs | TRUE
84 | LV_852-1_1_4_line_84 | NAYY 4x150 SE | 80 | 81 | 0.023062 | 0.208 | 0.08 | 261 | 0 | 0.27 | 1 | 1 | cs | TRUE
85 | LV_852-1_1_4_line_85 | NAYY 4x150 SE | 81 | 82 | 0.016668 | 0.208 | 0.08 | 261 | 0 | 0.27 | 1 | 1 | cs | TRUE
86 | LV_852-1_1_4_line_86 | NAYY 4x150 SE | 82 | 89 | 0.014708 | 0.208 | 0.08 | 261 | 0 | 0.27 | 1 | 1 | cs | TRUE
87 | LV_852-1_1_4_line_87 | NAYY 4x150 SE | 83 | 85 | 0.079589 | 0.208 | 0.08 | 261 | 0 | 0.27 | 1 | 2 | cs | TRUE
88 | LV_852-1_1_4_line_88 | NAYY 4x150 SE | 84 | 85 | 0.22928 | 0.208 | 0.08 | 261 | 0 | 0.27 | 1 | 2 | cs | TRUE
89 | LV_852-1_1_4_line_89 | NAYY 4x150 SE | 86 | 88 | 0.036614 | 0.208 | 0.08 | 261 | 0 | 0.27 | 1 | 1 | cs | TRUE
90 | LV_852-1_1_4_line_90 | NAYY 4x150 SE | 89 | 90 | 0.049892 | 0.208 | 0.08 | 261 | 0 | 0.27 | 1 | 1 | cs | TRUE
91 | LV_852-1_1_4_line_91 | NAYY 4x150 SE | 90 | 91 | 0.011467 | 0.208 | 0.08 | 261 | 0 | 0.27 | 1 | 1 | cs | TRUE
92 | LV_852-1_1_4_line_92 | NAYY 4x150 SE | 92 | 93 | 0.00034104 | 0.208 | 0.08 | 261 | 0 | 0.27 | 1 | 1 | cs | TRUE
93 | LV_852-1_1_4_line_93 | NAYY 4x150 SE | 93 | 94 | 0.0068056 | 0.208 | 0.08 | 261 | 0 | 0.27 | 1 | 1 | cs | TRUE

## trafo
| name | std_type | hv_bus | lv_bus | sn_mva | vn_hv_kv | vn_lv_kv | vk_percent | vkr_percent | pfe_kw | i0_percent | shift_degree | tap_side | tap_neutral | tap_min | tap_max | tap_step_percent | tap_step_degree | tap_pos | tap_phase_shifter | parallel | df | in_service
0 | LV_852-1_1_4_trafo_233 | 0.25 MVA 20/0.4 kV | 95 | 48 | 0.25 | 20 | 0.4 | 6 | 1.44 | 0.8 | 0.32 | 150 | hv | 0 | -2 | 2 | 2.5 | 0 | 0 | FALSE | 1 | 1 | TRUE

## line_geodata
| x0 | y0 | x1 | y1 | x2 | y2 | x3 | y3 | x4 | y4 | x5 | y5 | x6 | y6 | x7 | y7 | x8 | y8 | x9 | y9 | x10 | y10 | x11 | y11 | x12 | y12 | x13 | y13 | x14 | y14 | x15 | y15 | x16 | y16 | x17 | y17 | x18 | y18 | x19 | y19 | x20 | y20 | x21 | y21 | x22 | y22 | x23 | y23 | x24 | y24 | x25 | y25 | x26 | y26 | x27 | y27 | x28 | y28 | x29 | y29 | x30 | y30 | x31 | y31
0 | 2592211.1114 | 1179764.9522 | 2592200.6729 | 1179906.7243
1 | 2592211.1114 | 1179764.9522 | 2592214.7938 | 1179766.3222 | 2592230.785 | 1179775.2058 | 2592241.8387 | 1179775.8695 | 2592250.1169 | 1179768.6328 | 2592253.2091 | 1179755.8889 | 2592242.8131 | 1179726.632 | 2592232.7473 | 1179692.9057 | 2592239.5399 | 1179671.0301 | 2592250.1459 | 1179656.2976 | 2592250.9079 | 1179649.0707 | 2592230.7055 | 1179650.32 | 2592221.0324 | 1179648.2316 | 2592221.0324 | 1179648.2316
2 | 2592556.8554 | 1179393.3487 | 2592547.0657 | 1179377.8308 | 2592533.2679 | 1179356.8738
3 | 2592430.0268 | 1179231.6933 | 2592431.8417 | 1179235.1594 | 2592450.7497 | 1179254.1784 | 2592473.7 | 1179280.2514 | 2592528.4906 | 1179349.6176 | 2592533.2679 | 1179356.8738
4 | 2592556.8554 | 1179393.3487 | 2592536.238 | 1179399.3888 | 2592510.9495 | 1179408.4919 | 2592484.9583 | 1179417.6517
5 | 2592556.8554 | 1179393.3487 | 2592570.6711 | 1179390.9635 | 2592585.4365 | 1179390.467 | 2592601.7016 | 1179391.9586 | 2592613.6118 | 1179394.0437
6 | 2592430.0268 | 1179231.6933 | 2592426.8335 | 1179225.5943 | 2592415.8384 | 1179199.8063 | 2592408.2527 | 1179193.7796 | 2592401.5889 | 1179187.4461
7 | 2592430.0268 | 1179231.6933 | 2592407.4573 | 1179258.7248 | 2592403.3672 | 1179268.1237 | 2592398.2697 | 1179284.2607 | 2592394.591 | 1179292.8476 | 2592386.8155 | 1179299.5943 | 2592373.5002 | 1179305.1253 | 2592354.6577 | 1179307.3952 | 2592313.0697 | 1179312.3514 | 2592305.0823 | 1179314.6073 | 2592303.0879 | 1179318.0482
8 | 2592484.9583 | 1179417.6517 | 2592482.2599 | 1179428.1605 | 2592455.2638 | 1179439.8785 | 2592436.6087 | 1179450.9968 | 2592418.2249 | 1179465.1608 | 2592409.6675 | 1179470.2306
9 | 2592484.9583 | 1179417.6517 | 2592464.8087 | 1179424.9698 | 2592445.7709 | 1179429.6075 | 2592420.9339 | 1179434.6999
10 | 2592652.6312 | 1179399.3183 | 2592635.5796 | 1179397.7193 | 2592617.9683 | 1179394.8064 | 2592613.6118 | 1179394.0437
11 | 2592401.5889 | 1179187.4461 | 2592390.7619 | 1179177.1559
12 | 2592407.5675 | 1179471.4747 | 2592409.6675 | 1179470.2306
13 | 2592420.9339 | 1179434.6999 | 2592411.7259 | 1179436.5878 | 2592392.0553 | 1179442.0603 | 2592377.4765 | 1179447.1731
14 | 2592672.3193 | 1179401.1645 | 2592652.6312 | 1179399.3183
15 | 2592390.7619 | 1179177.1559 | 2592385.0778 | 1179171.7536 | 2592381.0166 | 1179167.9287
16 | 2592399.3637 | 1179476.335 | 2592407.5675 | 1179471.4747
17 | 2592377.4765 | 1179447.1731 | 2592351.8092 | 1179456.1747 | 2592343.28 | 1179459.5525
18 | 2592672.3193 | 1179401.1645 | 2592672.3275 | 1179407.8346 | 2592676.4804 | 1179418.0235 | 2592680.3961 | 1179421.8318 | 2592685.3784 | 1179423.2152
19 | 2592672.3193 | 1179401.1645 | 2592683.1566 | 1179401.8496
20 | 2592372.0525 | 1179159.4863 | 2592381.0166 | 1179167.9287
21 | 2592211.2153 | 1179484.1162 | 2592224.7472 | 1179480.0181
22 | 2592211.2153 | 1179484.1162 | 2592202.245 | 1179488.1523 | 2592192.0595 | 1179491.6786 | 2592182.0258 | 1179494.3932 | 2592176.082 | 1179493.7896 | 2592168.7505 | 1179489.3081 | 2592161.5273 | 1179480.0573 | 2592152.9045 | 1179469.5856 | 2592146.1169 | 1179454.7092 | 2592125.2488 | 1179415.2945 | 2592117.8616 | 1179403.4649 | 2592111.4941 | 1179394.4799 | 2592103.9066 | 1179387.1418 | 2592093.0351 | 1179380.4195 | 2592079.5749 | 1179374.3788 | 2592068.9063 | 1179370.9135
23 | 2592232.6405 | 1179479.37 | 2592227.9528 | 1179479.0473 | 2592224.7472 | 1179480.0181
24 | 2592083.9627 | 1179250.6988 | 2592081.1015 | 1179258.9624 | 2592079.5547 | 1179267.6466 | 2592079.986 | 1179281.7644 | 2592078.8072 | 1179302.8322 | 2592078.6356 | 1179311.6703 | 2592078.2706 | 1179318.5743 | 2592076.9365 | 1179332.1052 | 2592072.4716 | 1179346.4518 | 2592070.4072 | 1179356.5153 | 2592069.2555 | 1179363.5537 | 2592068.9063 | 1179370.9135
25 | 2592068.9063 | 1179370.9135 | 2592054.0066 | 1179368.0097 | 2592045.9459 | 1179366.7977 | 2592031.8243 | 1179368.9288 | 2592021.3757 | 1179369.9434 | 2592011.6813 | 1179369.5229 | 2592008.8484 | 1179369.1515
26 | 2592324.637 | 1179467.2933 | 2592334.3481 | 1179463.0897 | 2592343.28 | 1179459.5525
27 | 2592324.637 | 1179467.2933 | 2592303.402 | 1179479.6937 | 2592276.1193 | 1179505.5535
28 | 2592324.637 | 1179467.2933 | 2592319.7751 | 1179464.4536 | 2592319.7751 | 1179464.4536
29 | 2592276.1193 | 1179505.5535 | 2592274.3336 | 1179512.7595 | 2592271.3584 | 1179521.6234 | 2592271.3584 | 1179521.6234
30 | 2592276.1193 | 1179505.5535 | 2592261.5247 | 1179519.5685 | 2592252.754 | 1179527.8933
31 | 2592248.8681 | 1179481.9566 | 2592261.289 | 1179485.2624 | 2592266.4148 | 1179485.4559 | 2592271.325 | 1179484.2266 | 2592311.429 | 1179466.899 | 2592319.7751 | 1179464.4536
32 | 2592734.6322 | 1179409.5255 | 2592738.0101 | 1179410.1236
33 | 2592734.6322 | 1179409.5255 | 2592727.7537 | 1179412.8356 | 2592712.1895 | 1179415.9785 | 2592703.8318 | 1179415.3551
34 | 2592734.6322 | 1179409.5255 | 2592686.6356 | 1179402.0695 | 2592683.1566 | 1179401.8496
35 | 2592734.6322 | 1179409.5255 | 2592760.3247 | 1179163.0766
36 | 2592804.284 | 1179170.3541 | 2592760.3247 | 1179163.0766
37 | 2592232.6405 | 1179479.37 | 2592241.4212 | 1179479.9746 | 2592248.8681 | 1179481.9566
38 | 2592271.3584 | 1179521.6234 | 2592258.9421 | 1179543.0052
39 | 2592252.754 | 1179527.8933 | 2592250.8284 | 1179529.721 | 2592242.4425 | 1179535.8961
40 | 2592248.3592 | 1179564.261 | 2592252.6169 | 1179553.8977 | 2592258.9421 | 1179543.0052
41 | 2592242.4425 | 1179535.8961 | 2592238.3817 | 1179538.8864 | 2592229.7152 | 1179543.9846
42 | 2592555.414 | 1178396.9205 | 2592555.8433 | 1178410.2379 | 2592550.9384 | 1178422.4947 | 2592537.4321 | 1178435.7518 | 2592508.922 | 1178462.2234 | 2592494.6034 | 1178479.4169 | 2592490.3709 | 1178485.5476 | 2592488.3282 | 1178489.3855 | 2592486.5558 | 1178495.5131 | 2592485.433 | 1178501.7621 | 2592484.2711 | 1178531.4231 | 2592485.7304 | 1178567.6842 | 2592487.3732 | 1178573.8853 | 2592489.3878 | 1178578.0626 | 2592490.6304 | 1178581.9074 | 2592490.9326 | 1178585.2754 | 2592489.4705 | 1178589.0792
43 | 2592447.868 | 1178742.2617 | 2592489.4705 | 1178589.0792
44 | 2592312.3524 | 1178457.9058 | 2592555.414 | 1178396.9205
45 | 2592447.868 | 1178742.2617 | 2592437.507 | 1178735.4753 | 2592420.7085 | 1178718.4659 | 2592401.442 | 1178707.3404 | 2592385.2844 | 1178701.7916 | 2592373.1666 | 1178700.8845 | 2592357.6334 | 1178699.6594 | 2592332.993 | 1178698.0348 | 2592317.0854 | 1178696.3123
46 | 2592312.3524 | 1178457.9058 | 2592304.7685 | 1178442.2855 | 2592302.9991 | 1178438.8305 | 2592301.7901 | 1178437.3535
47 | 2592312.3524 | 1178457.9058 | 2592308.2116 | 1178457.9668 | 2592303.5267 | 1178456.8167 | 2592291.0437 | 1178451.608 | 2592268.2561 | 1178442.055 | 2592253.9244 | 1178437.0489 | 2592250.8057 | 1178436.1224
48 | 2591977.2228 | 1179353.0831 | 2591962.9229 | 1179341.919 | 2591952.9538 | 1179330.46 | 2591937.457 | 1179309.9817 | 2591921.4744 | 1179291.8386 | 2591906.2078 | 1179283.3884 | 2591895.5985 | 1179278.7338 | 2591887.4478 | 1179278.9117 | 2591880.3368 | 1179279.5884 | 2591874.0886 | 1179279.9861 | 2591868.4274 | 1179279.4824 | 2591864.4746 | 1179277.0088
49 | 2591977.2228 | 1179353.0831 | 2591990.4351 | 1179362.1032 | 2591995.3955 | 1179364.1643 | 2592004.7974 | 1179368.6205
50 | 2592004.7974 | 1179368.6205 | 2592008.8484 | 1179369.1515
51 | 2591882.6887 | 1178993.9507 | 2591899.914 | 1179004.0545 | 2591919.246 | 1179018.4244 | 2591942.3249 | 1179029.9767 | 2591962.4088 | 1179041.2553 | 2591999.8045 | 1179030.7439
52 | 2591999.8045 | 1179030.7439 | 2592000.6493 | 1178994.4131 | 2591999.981 | 1178985.9541 | 2591997.0513 | 1178977.4982 | 2591989.4687 | 1178962.9677 | 2591983.0909 | 1178952.5376 | 2591977.1054 | 1178938.4052 | 2591976.293 | 1178925.1884 | 2591978.1317 | 1178912.1015 | 2591983.6761 | 1178893.718 | 2591990.5543 | 1178878.6343 | 2591999.2216 | 1178864.6933
53 | 2591999.8045 | 1179030.7439 | 2592083.9627 | 1179250.6988
54 | 2591999.2216 | 1178864.6933 | 2591998.5522 | 1178864.7323
55 | 2592247.2026 | 1179567.0765 | 2592248.3592 | 1179564.261
56 | 2592247.2026 | 1179567.0765 | 2592238.4693 | 1179588.3337 | 2592237.3477 | 1179600.9972 | 2592237.4739 | 1179621.5964 | 2592236.0223 | 1179627.2345 | 2592232.1872 | 1179632.6534 | 2592221.7183 | 1179641.2382
57 | 2592221.0324 | 1179648.2316 | 2592221.7183 | 1179641.2382 | 2592221.7183 | 1179641.2382
58 | 2592215.3582 | 1179550.1486 | 2592220.6651 | 1179548.7146 | 2592226.734 | 1179545.7384 | 2592229.7152 | 1179543.9846
59 | 2592215.3582 | 1179550.1486 | 2592210.578 | 1179551.4403 | 2592194.8517 | 1179552.7728 | 2592179.7635 | 1179551.4808 | 2592157.4678 | 1179546.9301 | 2592141.0251 | 1179542.4
60 | 2591864.9007 | 1178757.2988 | 2591862.9316 | 1178769.8524 | 2591865.6012 | 1178783.4668 | 2591874.0664 | 1178794.9388 | 2591907.66 | 1178802.041 | 2591933.5473 | 1178821.9715 | 2591955.4548 | 1178842.2966 | 2591994.3327 | 1178864.9778 | 2591998.5522 | 1178864.7323
61 | 2591617.0033 | 1178922.083 | 2591616.5396 | 1178912.9123
62 | 2591617.0033 | 1178922.083 | 2591616.8526 | 1178928.3401
63 | 2591616.5396 | 1178912.9123 | 2591613.8721 | 1178906.5684 | 2591612.1569 | 1178898.3444 | 2591605.8042 | 1178879.1214 | 2591586.865 | 1178862.4285 | 2591559.7358 | 1178845.5584 | 2591542.755 | 1178841.5805 | 2591523.5316 | 1178840.0516
64 | 2591616.155 | 1179035.4531 | 2591601.6646 | 1179014.9298 | 2591594.9804 | 1179004.2894 | 2591592.959 | 1178995.61 | 2591591.7378 | 1178985.6511 | 2591598.5459 | 1178975.7809 | 2591606.0883 | 1178966.6322 | 2591611.8494 | 1178956.4856 | 2591616.3367 | 1178947.7748 | 2591616.6858 | 1178935.268 | 2591616.8526 | 1178928.3401
65 | 2591523.5316 | 1178840.0516 | 2591579.6586 | 1178603.8013
66 | 2591616.155 | 1179035.4531 | 2591630.2082 | 1179038.6016 | 2591634.5867 | 1179040.2847
67 | 2591651.2511 | 1179052.4457 | 2591649.1105 | 1179045.8676
68 | 2591649.1105 | 1179045.8676 | 2591649.1105 | 1179045.8676 | 2591634.5867 | 1179040.2847
69 | 2591906.877 | 1178728.6938 | 2591904.9999 | 1178728.0736 | 2591897.8237 | 1178726.238 | 2591889.4169 | 1178724.0039 | 2591882.4478 | 1178722.7906 | 2591874.6629 | 1178722.8012 | 2591867.4917 | 1178724.6453 | 2591861.9673 | 1178729.5554 | 2591858.9051 | 1178736.0962
70 | 2591906.877 | 1178728.6938 | 2591907.9069 | 1178729.034
71 | 2591863.1439 | 1178744.963 | 2591858.9051 | 1178736.0962 | 2591858.9051 | 1178736.0962
72 | 2591858.9051 | 1178736.0962 | 2591740.5027 | 1178685.872
73 | 2592091.4897 | 1178742.3185 | 2592089.6442 | 1178739.0526 | 2592086.5632 | 1178737.4226 | 2592081.6501 | 1178736.8177 | 2592073.6537 | 1178738.6626 | 2592066.0779 | 1178740.7182 | 2592058.0892 | 1178742.5743 | 2592049.0763 | 1178744.0093 | 2592036.7845 | 1178744.4371 | 2592003.3733 | 1178742.4366 | 2591987.8025 | 1178741.646 | 2591974.8908 | 1178741.2521 | 2591960.9557 | 1178741.0709 | 2591948.0495 | 1178739.0429 | 2591928.3719 | 1178735.1899 | 2591917.2978 | 1178732.1367 | 2591907.9069 | 1178729.034
74 | 2591864.9007 | 1178757.2988 | 2591866.7123 | 1178752.4272 | 2591863.1439 | 1178744.963
75 | 2591703.1053 | 1178695.9247 | 2591713.3074 | 1178703.5143 | 2591721.4985 | 1178709.9506 | 2591727.39 | 1178710.8317 | 2591734.3365 | 1178706.7311 | 2591740.3938 | 1178700.4973 | 2591741.8126 | 1178693.3806 | 2591740.5027 | 1178685.872
76 | 2592091.4897 | 1178742.3185 | 2592098.6613 | 1178740.6748 | 2592113.8179 | 1178734.5293 | 2592155.5605 | 1178716.4426 | 2592204.7516 | 1178698.0462 | 2592231.9906 | 1178688.8169 | 2592254.9333 | 1178683.273 | 2592268.662 | 1178683.2551 | 2592288.7524 | 1178687.3199 | 2592292.6423 | 1178688.8653
77 | 2592091.4897 | 1178742.3185 | 2592091.493 | 1178744.7753 | 2592090.6471 | 1178746.355 | 2592087.1957 | 1178747.638 | 2592081.0476 | 1178749.0803 | 2592072.2418 | 1178751.1264 | 2592064.2542 | 1178753.794 | 2592059.7492 | 1178755.6454 | 2592054.217 | 1178760.5553 | 2592052.5898 | 1178766.2715 | 2592051.162 | 1178772.61 | 2592046.6658 | 1178780.987 | 2592043.3955 | 1178786.3052 | 2592036.0227 | 1178791.6177 | 2592030.9085 | 1178794.8929 | 2592025.1761 | 1178798.5803 | 2592021.4917 | 1178802.6762 | 2592019.2448 | 1178807.7818 | 2592018.837 | 1178811.2508 | 2592019.6583 | 1178814.1178 | 2592021.5098 | 1178816.1497 | 2592023.9717 | 1178817.5805 | 2592027.8613 | 1178818.3979 | 2592033.1924 | 1178817.368 | 2592039.3325 | 1178815.7256 | 2592051.0082 | 1178811.8302 | 2592062.8928 | 1178809.7688 | 2592074.574 | 1178809.9533 | 2592086.2561 | 1178810.7603 | 2592097.321 | 1178812.78 | 2592108.5927 | 1178815.2218 | 2592124.3013 | 1178818.6088
78 | 2591864.9007 | 1178757.2988 | 2591861.772 | 1178759.3298
79 | 2592292.6423 | 1178688.8653 | 2592309.2528 | 1178695.4641 | 2592317.0854 | 1178696.3123
80 | 2592112.8234 | 1178879.0517 | 2592125.2687 | 1178871.784 | 2592134.6869 | 1178865.0237 | 2592148.8106 | 1178857.8569 | 2592161.48 | 1178854.3161 | 2592171.7521 | 1178851.9013 | 2592178.7167 | 1178849.8578 | 2592182.1976 | 1178847.8077 | 2592184.0416 | 1178844.1256 | 2592184.8542 | 1178840.4449 | 2592184.8504 | 1178837.5879 | 2592184.0287 | 1178834.3206 | 2592180.7475 | 1178831.4679 | 2592175.205 | 1178828.6182 | 2592170.2914 | 1178827.602 | 2592159.426 | 1178826.1823 | 2592124.3013 | 1178818.6088
81 | 2592323.5386 | 1179126.0317 | 2592316.3574 | 1179119.9046 | 2592312.9575 | 1179116.4192
82 | 2592334.9647 | 1179133.1712 | 2592323.5386 | 1179126.0317 | 2592323.5386 | 1179126.0317
83 | 2592334.9647 | 1179133.1712 | 2592348.7149 | 1179141.7628 | 2592353.6864 | 1179145.5384
84 | 2592372.0525 | 1179159.4863 | 2592353.6864 | 1179145.5384
85 | 2592372.0525 | 1179159.4863 | 2592373.573 | 1179153.7369 | 2592381.4477 | 1179146.8233 | 2592381.6526 | 1179146.6951
86 | 2592394.5168 | 1179139.6251 | 2592394.5168 | 1179139.6251 | 2592388.5312 | 1179142.3897 | 2592381.6526 | 1179146.6951
87 | 2591574.7175 | 1178528.0976 | 2591570.7135 | 1178533.0391 | 2591570.7214 | 1178538.6531 | 2591572.6999 | 1178543.8085 | 2591581.3392 | 1178564.3067 | 2591583.0299 | 1178582.1022 | 2591580.2332 | 1178597.8809 | 2591579.6586 | 1178603.8013
88 | 2591574.7175 | 1178528.0976 | 2591581.4029 | 1178528.4105 | 2591592.0245 | 1178535.2323 | 2591604.9332 | 1178543.9963 | 2591610.5059 | 1178546.1895 | 2591626.2759 | 1178552.3927 | 2591647.3204 | 1178566.1701 | 2591661.6716 | 1178579.4122 | 2591674.6723 | 1178594.0014 | 2591681.5091 | 1178609.7109 | 2591685.3181 | 1178623.7127 | 2591691.8101 | 1178671.528 | 2591696.6686 | 1178687.5738 | 2591703.1053 | 1178695.9247
89 | 2592301.7901 | 1178437.3535 | 2592299.3517 | 1178436.4228 | 2592294.2625 | 1178435.7291 | 2592285.3529 | 1178434.7957 | 2592280.8868 | 1178431.5221 | 2592278.3344 | 1178425.1778 | 2592277.6794 | 1178417.6726
90 | 2592394.5168 | 1179139.6251 | 2592404.8672 | 1179139.0338 | 2592413.8442 | 1179139.7115 | 2592421.0886 | 1179141.6255 | 2592428.2678 | 1179146.3187 | 2592437.2888 | 1179151.621 | 2592440.8732 | 1179153.3703
91 | 2592451.3578 | 1179157.9227 | 2592448.7395 | 1179157.2093 | 2592440.8732 | 1179153.3703
92 | 2592804.284 | 1179170.3541 | 2592804.6205 | 1179170.4098
93 | 2592811.3168 | 1179171.6165 | 2592809.2041 | 1179171.1686 | 2592804.6205 | 1179170.4098

## bus_geodata
| x | y | coords
0 | 2592200.6729 | 1179906.7243
1 | 2592211.1114 | 1179764.9522
2 | 2592533.2679 | 1179356.8738
3 | 2592556.8554 | 1179393.3487
4 | 2592430.0268 | 1179231.6933
5 | 2592484.9583 | 1179417.6517
6 | 2592613.6118 | 1179394.0437
7 | 2592401.5889 | 1179187.4461
8 | 2592303.0879 | 1179318.0482
9 | 2592409.6675 | 1179470.2306
10 | 2592420.9339 | 1179434.6999
11 | 2592652.6312 | 1179399.3183
12 | 2592390.7619 | 1179177.1559
13 | 2592407.5675 | 1179471.4747
14 | 2592377.4765 | 1179447.1731
15 | 2592672.3193 | 1179401.1645
16 | 2592381.0166 | 1179167.9287
17 | 2592211.2153 | 1179484.1162
18 | 2592224.7472 | 1179480.0181
19 | 2592068.9063 | 1179370.9135
20 | 2592399.3637 | 1179476.335
21 | 2592343.28 | 1179459.5524
22 | 2592324.637 | 1179467.2933
23 | 2592276.1193 | 1179505.5535
24 | 2592319.7751 | 1179464.4536
25 | 2592738.0101 | 1179410.1236
26 | 2592734.6322 | 1179409.5255
27 | 2592703.8318 | 1179415.3551
28 | 2592683.1566 | 1179401.8496
29 | 2592760.3247 | 1179163.0766
30 | 2592685.3784 | 1179423.2152
31 | 2592248.8681 | 1179481.9566
32 | 2592232.6405 | 1179479.37
33 | 2592271.3584 | 1179521.6234
34 | 2592252.754 | 1179527.8933
35 | 2592258.9421 | 1179543.0052
36 | 2592242.4425 | 1179535.8961
37 | 2592489.4705 | 1178589.0792
38 | 2592555.414 | 1178396.9205
39 | 2592447.868 | 1178742.2617
40 | 2592312.3524 | 1178457.9058
41 | 2591864.4746 | 1179277.0088
42 | 2591977.2228 | 1179353.0831
43 | 2592004.7974 | 1179368.6205
44 | 2592008.8484 | 1179369.1515
45 | 2591882.6887 | 1178993.9507
46 | 2591999.8045 | 1179030.7439
47 | 2591999.2216 | 1178864.6933
48 | 2592083.9627 | 1179250.6988
49 | 2592248.3592 | 1179564.261
50 | 2592247.2026 | 1179567.0765
51 | 2592221.7183 | 1179641.2382
52 | 2592221.0324 | 1179648.2316
53 | 2592229.7152 | 1179543.9846
54 | 2592215.3582 | 1179550.1486
55 | 2592141.0251 | 1179542.4
56 | 2591998.5522 | 1178864.7323
57 | 2591617.0033 | 1178922.083
58 | 2591616.5396 | 1178912.9123
59 | 2591616.8526 | 1178928.3401
60 | 2591523.5316 | 1178840.0516
61 | 2591616.155 | 1179035.4531
62 | 2591651.2511 | 1179052.4457
63 | 2591649.1105 | 1179045.8676
64 | 2591634.5867 | 1179040.2847
65 | 2591906.877 | 1178728.6938
66 | 2591858.9051 | 1178736.0962
67 | 2591907.9069 | 1178729.034
68 | 2591863.1439 | 1178744.963
69 | 2591740.5027 | 1178685.872
70 | 2592091.4897 | 1178742.3185
71 | 2591864.9007 | 1178757.2988
72 | 2592292.6423 | 1178688.8653
73 | 2592124.3013 | 1178818.6088
74 | 2591861.772 | 1178759.3298
75 | 2592317.0854 | 1178696.3123
76 | 2592112.8234 | 1178879.0517
77 | 2592312.9575 | 1179116.4192
78 | 2592323.5386 | 1179126.0317
79 | 2592334.9647 | 1179133.1712
80 | 2592353.6864 | 1179145.5384
81 | 2592372.0525 | 1179159.4863
82 | 2592381.6526 | 1179146.6951
83 | 2591579.6586 | 1178603.8013
84 | 2591703.1053 | 1178695.9247
85 | 2591574.7175 | 1178528.0976
86 | 2592301.7901 | 1178437.3535
87 | 2592250.8057 | 1178436.1224
88 | 2592277.6794 | 1178417.6726
89 | 2592394.5168 | 1179139.6251
90 | 2592440.8732 | 1179153.3703
91 | 2592451.3578 | 1179157.9227
92 | 2592804.284 | 1179170.3541
93 | 2592804.6205 | 1179170.4098
94 | 2592811.3168 | 1179171.6165
95 | 2592083.9627 | 1179250.6988

## line_std_types
| c_nf_per_km | r_ohm_per_km | x_ohm_per_km | max_i_ka | type | q_mm2 | alpha | voltage_rating
NAYY 4x50 SE | 210 | 0.642 | 0.083 | 0.142 | cs | 50 | 0.00403 | LV
NAYY 4x120 SE | 264 | 0.225 | 0.08 | 0.242 | cs | 120 | 0.00403 | LV
NAYY 4x150 SE | 261 | 0.208 | 0.08 | 0.27 | cs | 150 | 0.00403 | LV
NA2XS2Y 1x95 RM/25 12/20 kV | 216 | 0.313 | 0.132 | 0.252 | cs | 95 | 0.00403 | MV
NA2XS2Y 1x185 RM/25 12/20 kV | 273 | 0.161 | 0.117 | 0.362 | cs | 185 | 0.00403 | MV
NA2XS2Y 1x240 RM/25 12/20 kV | 304 | 0.122 | 0.112 | 0.421 | cs | 240 | 0.00403 | MV
NA2XS2Y 1x95 RM/25 6/10 kV | 315 | 0.313 | 0.123 | 0.249 | cs | 95 | 0.00403 | MV
NA2XS2Y 1x185 RM/25 6/10 kV | 406 | 0.161 | 0.11 | 0.358 | cs | 185 | 0.00403 | MV
NA2XS2Y 1x240 RM/25 6/10 kV | 456 | 0.122 | 0.105 | 0.416 | cs | 240 | 0.00403 | MV
NA2XS2Y 1x150 RM/25 12/20 kV | 250 | 0.206 | 0.116 | 0.319 | cs | 150 | 0.00403 | MV
NA2XS2Y 1x120 RM/25 12/20 kV | 230 | 0.253 | 0.119 | 0.283 | cs | 120 | 0.00403 | MV
NA2XS2Y 1x70 RM/25 12/20 kV | 190 | 0.443 | 0.132 | 0.22 | cs | 70 | 0.00403 | MV
NA2XS2Y 1x150 RM/25 6/10 kV | 360 | 0.206 | 0.11 | 0.315 | cs | 150 | 0.00403 | MV
NA2XS2Y 1x120 RM/25 6/10 kV | 340 | 0.253 | 0.113 | 0.28 | cs | 120 | 0.00403 | MV
NA2XS2Y 1x70 RM/25 6/10 kV | 280 | 0.443 | 0.123 | 0.217 | cs | 70 | 0.00403 | MV
N2XS(FL)2Y 1x120 RM/35 64/110 kV | 112 | 0.153 | 0.166 | 0.366 | cs | 120 | 0.00393 | HV
N2XS(FL)2Y 1x185 RM/35 64/110 kV | 125 | 0.099 | 0.156 | 0.457 | cs | 185 | 0.00393 | HV
N2XS(FL)2Y 1x240 RM/35 64/110 kV | 135 | 0.075 | 0.149 | 0.526 | cs | 240 | 0.00393 | HV
N2XS(FL)2Y 1x300 RM/35 64/110 kV | 144 | 0.06 | 0.144 | 0.588 | cs | 300 | 0.00393 | HV
15-AL1/3-ST1A 0.4 | 11 | 1.8769 | 0.35 | 0.105 | ol | 16 | 0.00403 | LV
24-AL1/4-ST1A 0.4 | 11.25 | 1.2012 | 0.335 | 0.14 | ol | 24 | 0.00403 | LV
48-AL1/8-ST1A 0.4 | 12.2 | 0.5939 | 0.3 | 0.21 | ol | 48 | 0.00403 | LV
94-AL1/15-ST1A 0.4 | 13.2 | 0.306 | 0.29 | 0.35 | ol | 94 | 0.00403 | LV
34-AL1/6-ST1A 10.0 | 9.7 | 0.8342 | 0.36 | 0.17 | ol | 34 | 0.00403 | MV
48-AL1/8-ST1A 10.0 | 10.1 | 0.5939 | 0.35 | 0.21 | ol | 48 | 0.00403 | MV
70-AL1/11-ST1A 10.0 | 10.4 | 0.4132 | 0.339 | 0.29 | ol | 70 | 0.00403 | MV
94-AL1/15-ST1A 10.0 | 10.75 | 0.306 | 0.33 | 0.35 | ol | 94 | 0.00403 | MV
122-AL1/20-ST1A 10.0 | 11.1 | 0.2376 | 0.323 | 0.41 | ol | 122 | 0.00403 | MV
149-AL1/24-ST1A 10.0 | 11.25 | 0.194 | 0.315 | 0.47 | ol | 149 | 0.00403 | MV
34-AL1/6-ST1A 20.0 | 9.15 | 0.8342 | 0.382 | 0.17 | ol | 34 | 0.00403 | MV
48-AL1/8-ST1A 20.0 | 9.5 | 0.5939 | 0.372 | 0.21 | ol | 48 | 0.00403 | MV
70-AL1/11-ST1A 20.0 | 9.7 | 0.4132 | 0.36 | 0.29 | ol | 70 | 0.00403 | MV
94-AL1/15-ST1A 20.0 | 10 | 0.306 | 0.35 | 0.35 | ol | 94 | 0.00403 | MV
122-AL1/20-ST1A 20.0 | 10.3 | 0.2376 | 0.344 | 0.41 | ol | 122 | 0.00403 | MV
149-AL1/24-ST1A 20.0 | 10.5 | 0.194 | 0.337 | 0.47 | ol | 149 | 0.00403 | MV
184-AL1/30-ST1A 20.0 | 10.75 | 0.1571 | 0.33 | 0.535 | ol | 184 | 0.00403 | MV
243-AL1/39-ST1A 20.0 | 11 | 0.1188 | 0.32 | 0.645 | ol | 243 | 0.00403 | MV
48-AL1/8-ST1A 110.0 | 8 | 0.5939 | 0.46 | 0.21 | ol | 48 | 0.00403 | HV
70-AL1/11-ST1A 110.0 | 8.4 | 0.4132 | 0.45 | 0.29 | ol | 70 | 0.00403 | HV
94-AL1/15-ST1A 110.0 | 8.65 | 0.306 | 0.44 | 0.35 | ol | 94 | 0.00403 | HV
122-AL1/20-ST1A 110.0 | 8.5 | 0.2376 | 0.43 | 0.41 | ol | 122 | 0.00403 | HV
149-AL1/24-ST1A 110.0 | 8.75 | 0.194 | 0.41 | 0.47 | ol | 149 | 0.00403 | HV
184-AL1/30-ST1A 110.0 | 8.8 | 0.1571 | 0.4 | 0.535 | ol | 184 | 0.00403 | HV
243-AL1/39-ST1A 110.0 | 9 | 0.1188 | 0.39 | 0.645 | ol | 243 | 0.00403 | HV
305-AL1/39-ST1A 110.0 | 9.2 | 0.0949 | 0.38 | 0.74 | ol | 305 | 0.00403 | HV
490-AL1/64-ST1A 110.0 | 9.75 | 0.059 | 0.37 | 0.96 | ol | 490 | 0.00403 | HV
679-AL1/86-ST1A 110.0 | 9.95 | 0.042 | 0.36 | 1.15 | ol | 679 | 0.00403 | HV
490-AL1/64-ST1A 220.0 | 10 | 0.059 | 0.285 | 0.96 | ol | 490 | 0.00403 | HV
679-AL1/86-ST1A 220.0 | 11.7 | 0.042 | 0.275 | 1.15 | ol | 679 | 0.00403 | HV
490-AL1/64-ST1A 380.0 | 11 | 0.059 | 0.253 | 0.96 | ol | 490 | 0.00403 | HV
679-AL1/86-ST1A 380.0 | 14.6 | 0.042 | 0.25 | 1.15 | ol | 679 | 0.00403 | HV

## trafo_std_types
| i0_percent | pfe_kw | vkr_percent | sn_mva | vn_lv_kv | vn_hv_kv | vk_percent | shift_degree | vector_group | tap_side | tap_neutral | tap_min | tap_max | tap_step_degree | tap_step_percent | tap_phase_shifter
160 MVA 380/110 kV | 0.06 | 60 | 0.25 | 160 | 110 | 380 | 12.2 | 0 | Yy0 | hv | 0 | -9 | 9 | 0 | 1.5 | FALSE
100 MVA 220/110 kV | 0.06 | 55 | 0.26 | 100 | 110 | 220 | 12 | 0 | Yy0 | hv | 0 | -9 | 9 | 0 | 1.5 | FALSE
63 MVA 110/20 kV | 0.04 | 22 | 0.32 | 63 | 20 | 110 | 18 | 150 | YNd5 | hv | 0 | -9 | 9 | 0 | 1.5 | FALSE
40 MVA 110/20 kV | 0.05 | 18 | 0.34 | 40 | 20 | 110 | 16.2 | 150 | YNd5 | hv | 0 | -9 | 9 | 0 | 1.5 | FALSE
25 MVA 110/20 kV | 0.07 | 14 | 0.41 | 25 | 20 | 110 | 12 | 150 | YNd5 | hv | 0 | -9 | 9 | 0 | 1.5 | FALSE
63 MVA 110/10 kV | 0.04 | 22 | 0.32 | 63 | 10 | 110 | 18 | 150 | YNd5 | hv | 0 | -9 | 9 | 0 | 1.5 | FALSE
40 MVA 110/10 kV | 0.05 | 18 | 0.34 | 40 | 10 | 110 | 16.2 | 150 | YNd5 | hv | 0 | -9 | 9 | 0 | 1.5 | FALSE
25 MVA 110/10 kV | 0.07 | 14 | 0.41 | 25 | 10 | 110 | 12 | 150 | YNd5 | hv | 0 | -9 | 9 | 0 | 1.5 | FALSE
0.25 MVA 20/0.4 kV | 0.32 | 0.8 | 1.44 | 0.25 | 0.4 | 20 | 6 | 150 | Yzn5 | hv | 0 | -2 | 2 | 0 | 2.5 | FALSE
0.4 MVA 20/0.4 kV | 0.3375 | 1.35 | 1.425 | 0.4 | 0.4 | 20 | 6 | 150 | Dyn5 | hv | 0 | -2 | 2 | 0 | 2.5 | FALSE
0.63 MVA 20/0.4 kV | 0.2619 | 1.65 | 1.206 | 0.63 | 0.4 | 20 | 6 | 150 | Dyn5 | hv | 0 | -2 | 2 | 0 | 2.5 | FALSE
0.25 MVA 10/0.4 kV | 0.24 | 0.6 | 1.2 | 0.25 | 0.4 | 10 | 4 | 150 | Dyn5 | hv | 0 | -2 | 2 | 0 | 2.5 | FALSE
0.4 MVA 10/0.4 kV | 0.2375 | 0.95 | 1.325 | 0.4 | 0.4 | 10 | 4 | 150 | Dyn5 | hv | 0 | -2 | 2 | 0 | 2.5 | FALSE
0.63 MVA 10/0.4 kV | 0.1873 | 1.18 | 1.0794 | 0.63 | 0.4 | 10 | 4 | 150 | Dyn5 | hv | 0 | -2 | 2 | 0 | 2.5 | FALSE

## trafo3w_std_types
| sn_hv_mva | sn_mv_mva | sn_lv_mva | vn_hv_kv | vn_mv_kv | vn_lv_kv | vk_hv_percent | vk_mv_percent | vk_lv_percent | vkr_hv_percent | vkr_mv_percent | vkr_lv_percent | pfe_kw | i0_percent | shift_mv_degree | shift_lv_degree | vector_group | tap_side | tap_neutral | tap_min | tap_max | tap_step_percent
63/25/38 MVA 110/20/10 kV | 63 | 25 | 38 | 110 | 20 | 10 | 10.4 | 10.4 | 10.4 | 0.28 | 0.32 | 0.35 | 35 | 0.89 | 0 | 0 | YN0yn0yn0 | hv | 0 | -10 | 10 | 1.2
63/25/38 MVA 110/10/10 kV | 63 | 25 | 38 | 110 | 10 | 10 | 10.4 | 10.4 | 10.4 | 0.28 | 0.32 | 0.35 | 35 | 0.89 | 0 | 0 | YN0yn0yn0 | hv | 0 | -10 | 10 | 1.2

## fuse_std_types
| fuse_type | i_rated_a | t_avg | t_min | t_total | x_avg | x_min | x_total
HV 100A | HV 100A | 100 | 0 | [10.0, 3.64, 0.854, 0.281, 0.1, 0.0531, 0.022, 0.01] | [10.0, 4.267, 1.21, 0.403, 0.1, 0.058, 0.022, 0.01] | 0 | [300.0, 350.0, 450.0, 550.0, 700.0, 850.0, 1200.0, 1752.0] | [600.0, 700.0, 900.0, 1150.0, 1665.0, 2000.0, 3000.0, 4313.0]
HV 10A | HV 10A | 10 | 0 | [10.0, 1675.0, 0.344, 0.156, 0.1, 0.0417, 0.0171, 0.01] | [10.0, 1.3, 0.3, 0.155, 0.1, 0.0555, 0.023, 0.01] | 0 | [30.0, 32.0, 35.0, 37.0, 39.0, 50.0, 70.0, 88.0] | [60.0, 70.0, 80.0, 87.0, 94.0, 110.0, 150.0, 216.0]
HV 125A | HV 125A | 125 | 0 | [10.0, 1.82, 0.344, 0.1, 0.0467, 0.0269, 0.01] | [10.0, 2.478, 0.426, 0.1, 0.0427, 0.0211, 0.01] | 0 | [375.0, 500.0, 700.0, 925.0, 1200.0, 1500.0, 2341.0] | [750.0, 1000.0, 1500.0, 2200.0, 3000.0, 4000.0, 5765.0]
HV 160A | HV 160A | 160 | 0 | [10.0, 4.15, 1.03, 0.198, 0.1, 0.051, 0.0172, 0.01] | [10.0, 2.3, 0.734, 0.274, 0.1, 0.046, 0.0177, 0.01] | 0 | [480.0, 550.0, 700.0, 1000.0, 1260.0, 1600.0, 2500.0, 3227.0] | [960.0, 1300.0, 1700.0, 2200.0, 2996.0, 4000.0, 6000.0, 7946.0]
HV 16A | HV 16A | 16 | 0 | [10.0, 0.352, 0.164, 0.1, 0.0649, 0.0342, 0.01] | [10.0, 2.34, 0.722, 0.181, 0.1, 0.055, 0.0296, 0.01] | 0 | [48.0, 60.0, 65.0, 71.0, 80.0, 100.0, 162.0] | [96.0, 110.0, 125.0, 150.0, 168.0, 200.0, 250.0, 398.0]
HV 200A | HV 200A | 200 | 0 | [10.0, 4.267, 1.21, 0.403, 0.1, 0.058, 0.022, 0.01] | [10.0, 3.73, 1.654, 0.328, 0.1, 0.0531, 0.019, 0.01] | 0 | [600.0, 700.0, 900.0, 1150.0, 1665.0, 2000.0, 3000.0, 4313.0] | [1200.0, 1500.0, 1800.0, 2700.0, 3960.0, 5000.0, 7500.0, 10620.0]
HV 20A | HV 20A | 20 | 0 | [10.0, 1.3, 0.3, 0.155, 0.1, 0.0555, 0.023, 0.01] | [10.0, 1.3, 0.161, 0.1, 0.0611, 0.0399, 0.0141, 0.01] | 0 | [60.0, 70.0, 80.0, 87.0, 94.0, 110.0, 150.0, 216.0] | [120.0, 150.0, 200.0, 223.0, 260.0, 300.0, 450.0, 532.0]
HV 25A | HV 25A | 25 | 0 | [10.0, 2.512, 0.833, 0.299, 0.1, 0.0372, 0.0223, 0.01] | [10.0, 3.125, 0.597, 0.198, 0.1, 0.0378, 0.022, 0.01] | 0 | [75.0, 82.0, 90.0, 100.0, 124.0, 170.0, 200.0, 289.0] | [150.0, 170.0, 210.0, 250.0, 294.0, 400.0, 500.0, 711.0]
HV 31.5A | HV 31.5A | 31.5 | 0 | [10.0, 2.34, 0.722, 0.181, 0.1, 0.055, 0.0296, 0.01] | [10.0, 2.84, 0.368, 0.164, 0.1, 0.0621, 0.0378, 0.0195, 0.01] | 0 | [95.0, 110.0, 125.0, 150.0, 165.0, 200.0, 250.0, 390.0] | [189.0, 220.0, 300.0, 350.0, 393.0, 450.0, 530.0, 700.0, 960.0]
HV 40A | HV 40A | 40 | 0 | [10.0, 1.3, 0.161, 0.1, 0.0611, 0.0399, 0.0141, 0.01] | [10.0, 2.05, 0.369, 0.198, 0.1, 0.051, 0.0298, 0.01] | 0 | [120.0, 150.0, 200.0, 223.0, 260.0, 300.0, 450.0, 532.0] | [240.0, 300.0, 400.0, 450.0, 530.0, 650.0, 800.0, 1311.0]
HV 50A | HV 50A | 50 | 0 | [10.0, 3.215, 0.597, 0.198, 0.1, 0.0378, 0.022, 0.01] | [10.0, 3.64, 0.854, 0.281, 0.1, 0.0531, 0.022, 0.01] | 0 | [150.0, 170.0, 210.0, 250.0, 294.0, 400.0, 500.0, 711.0] | [300.0, 350.0, 450.0, 550.0, 700.0, 850.0, 1200.0, 1752.0]
HV 6.3A | HV 6.3A | 6.3 | 0 | [10.0, 1.39, 0.344, 0.168, 0.1, 0.056, 0.0263, 0.01] | [10.0, 1.711, 0.516, 0.198, 0.1, 0.0634, 0.0303, 0.01] | 0 | [19.0, 19.5, 20.4, 20.8, 22.0, 25.0, 32.0, 48.0] | [38.0, 40.0, 43.0, 48.0, 53.0, 60.0, 75.0, 118.0]
HV 63A | HV 63A | 63 | 0 | [10.0, 2.84, 0.368, 0.164, 0.1, 0.0621, 0.0378, 0.0195, 0.01] | [10.0, 1.82, 0.344, 0.1, 0.0467, 0.0269, 0.01] | 0 | [189.0, 220.0, 300.0, 350.0, 393.0, 450.0, 530.0, 700.0, 961.0] | [378.0, 500.0, 700.0, 934.0, 1200.0, 1500.0, 2366.0]
HV 80A | HV 80A | 80 | 0 | [10.0, 2.05, 0.369, 0.198, 0.1, 0.051, 0.0298, 0.01] | [10.0, 4.15, 1.03, 0.198, 0.1, 0.051, 0.0172, 0.01] | 0 | [240.0, 300.0, 400.0, 450.0, 530.0, 650.0, 800.0, 1311.0] | [480.0, 550.0, 700.0, 1000.0, 1260.0, 1600.0, 2500.0, 3227.0]
Siemens NH-1-100 | Siemens NH-1-100 | 100 | [5400.0, 2000.0, 400.0, 20.0, 1.0, 0.2, 0.012, 0.004] | 0 | 0 | [150.0, 190.0, 250.0, 430.0, 900.0, 1250.0, 2700.0, 3600.0] | 0 | 0
Siemens NH-1-125 | Siemens NH-1-125 | 125 | [4800.0, 120.0, 7.0, 0.1, 0.004] | 0 | 0 | [180.0, 400.0, 740.0, 2000.0, 4250.0] | 0 | 0
Siemens NH-1-16 | Siemens NH-1-16 | 16 | [4000.0, 400.0, 2.0, 0.1, 0.04, 0.01] | 0 | 0 | [26.0, 35.0, 75.0, 150.0, 200.0, 300.0] | 0 | 0
Siemens NH-1-160 | Siemens NH-1-160 | 160 | [4800.0, 120.0, 7.0, 0.1, 0.004] | 0 | 0 | [210.0, 500.0, 900.0, 2300.0, 5000.0] | 0 | 0
Siemens NH-1-25 | Siemens NH-1-25 | 25 | [4000.0, 1000.0, 10.0, 0.2, 0.02, 0.01] | 0 | 0 | [40.0, 50.0, 100.0, 210.0, 400.0, 500.0] | 0 | 0
Siemens NH-1-50 | Siemens NH-1-50 | 50 | [4000.0, 40.0, 4.0, 1.0, 0.02, 0.01] | 0 | 0 | [86.0, 200.0, 300.0, 400.0, 1000.0, 1280.0] | 0 | 0
Siemens NH-1-63 | Siemens NH-1-63 | 63 | [4000.0, 100.0, 10.0, 2.0, 0.04, 0.01] | 0 | 0 | [100.0, 200.0, 300.0, 400.0, 1000.0, 1500.0] | 0 | 0
Siemens NH-1-80 | Siemens NH-1-80 | 80 | [4800.0, 120.0, 7.0, 0.1, 0.01] | 0 | 0 | [150.58, 250.0, 450.0, 1150.0, 2470.0] | 0 | 0
Siemens NH-2-1000 | Siemens NH-2-1000 | 1000 | [4800.0, 120.0, 7.0, 0.1, 0.004] | 0 | 0 | [1900.0, 3500.0, 8400.0, 24000.0, 52000.0] | 0 | 0
Siemens NH-2-200 | Siemens NH-2-200 | 200 | [4800.0, 120.0, 7.0, 0.1, 0.004] | 0 | 0 | [280.0, 650.0, 1200.0, 3000.0, 7000.0] | 0 | 0
Siemens NH-2-224 | Siemens NH-2-224 | 224 | [4800.0, 120.0, 7.0, 0.2, 0.04, 0.004] | 0 | 0 | [400.0, 750.0, 1453.0, 3025.0, 4315.0, 7600.0] | 0 | 0
Siemens NH-2-250 | Siemens NH-2-250 | 250 | [4800.0, 120.0, 7.0, 0.1, 0.004] | 0 | 0 | [450.0, 800.0, 1650.0, 4000.0, 8500.0] | 0 | 0
Siemens NH-2-315 | Siemens NH-2-315 | 315 | [4800.0, 120.0, 7.0, 0.1, 0.004] | 0 | 0 | [550.0, 920.0, 1900.0, 5000.0, 11000.0] | 0 | 0
Siemens NH-2-355 | Siemens NH-2-355 | 355 | [4800.0, 120.0, 6.0, 0.1, 0.004] | 0 | 0 | [650.0, 1116.27, 2350.0, 5840.0, 12790.0] | 0 | 0
Siemens NH-2-400 | Siemens NH-2-400 | 400 | [4800.0, 120.0, 7.0, 0.1, 0.004] | 0 | 0 | [720.0, 1350.0, 2800.0, 6500.0, 15000.0] | 0 | 0
Siemens NH-2-425 | Siemens NH-2-425 | 425 | [4800.0, 120.0, 7.0, 0.1, 0.004] | 0 | 0 | [850.0, 1500.0, 3050.0, 7500.0, 16500.0] | 0 | 0
Siemens NH-2-630 | Siemens NH-2-630 | 630 | [4800.0, 120.0, 7.0, 0.1, 0.004] | 0 | 0 | [1200.0, 2000.0, 4800.0, 12000.0, 26000.0] | 0 | 0

## dtypes
| element | column | dtype
0 | bus | name | object
1 | bus | vn_kv | float64
2 | bus | type | object
3 | bus | zone | object
4 | bus | in_service | bool
5 | load | name | object
6 | load | bus | uint32
7 | load | p_mw | float64
8 | load | q_mvar | float64
9 | load | const_z_percent | float64
10 | load | const_i_percent | float64
11 | load | sn_mva | float64
12 | load | scaling | float64
13 | load | in_service | bool
14 | load | type | object
15 | ext_grid | name | object
16 | ext_grid | bus | uint32
17 | ext_grid | vm_pu | float64
18 | ext_grid | va_degree | float64
19 | ext_grid | slack_weight | float64
20 | ext_grid | in_service | bool
21 | line | name | object
22 | line | std_type | object
23 | line | from_bus | uint32
24 | line | to_bus | uint32
25 | line | length_km | float64
26 | line | r_ohm_per_km | float64
27 | line | x_ohm_per_km | float64
28 | line | c_nf_per_km | float64
29 | line | g_us_per_km | float64
30 | line | max_i_ka | float64
31 | line | df | float64
32 | line | parallel | uint32
33 | line | type | object
34 | line | in_service | bool
35 | trafo | name | object
36 | trafo | std_type | object
37 | trafo | hv_bus | uint32
38 | trafo | lv_bus | uint32
39 | trafo | sn_mva | float64
40 | trafo | vn_hv_kv | float64
41 | trafo | vn_lv_kv | float64
42 | trafo | vk_percent | float64
43 | trafo | vkr_percent | float64
44 | trafo | pfe_kw | float64
45 | trafo | i0_percent | float64
46 | trafo | shift_degree | float64
47 | trafo | tap_side | object
48 | trafo | tap_neutral | int32
49 | trafo | tap_min | int32
50 | trafo | tap_max | int32
51 | trafo | tap_step_percent | float64
52 | trafo | tap_step_degree | float64
53 | trafo | tap_pos | int32
54 | trafo | tap_phase_shifter | bool
55 | trafo | parallel | uint32
56 | trafo | df | float64
57 | trafo | in_service | bool
58 | line_geodata | coords | object
59 | bus_geodata | x | float64
60 | bus_geodata | y | float64
61 | bus_geodata | coords | object

## parameters
| version | format_version | converged | OPF_converged | name | f_hz | sn_mva
0 | 2.14.6 | 2.14.0 | FALSE | FALSE |  | 50 | 1