## bus
| name | vn_kv | type | zone | in_service
0 | bus_LV_852-2_1_2_node_62 | 0.4 | n |  | TRUE
1 | bus_LV_852-2_1_2_node_63 | 0.4 | n |  | TRUE
2 | bus_LV_852-2_1_2_node_64 | 0.4 | n |  | TRUE
3 | bus_LV_852-2_1_2_node_65 | 0.4 | n |  | TRUE
4 | bus_LV_852-2_1_2_node_67 | 0.4 | n |  | TRUE
5 | bus_LV_852-2_1_2_node_68 | 0.4 | n |  | TRUE
6 | bus_LV_852-2_1_2_node_69 | 0.4 | n |  | TRUE
7 | bus_LV_852-2_1_2_node_66 | 0.4 | n |  | TRUE
8 | bus_LV_852-2_1_2_node_70 | 0.4 | n |  | TRUE
9 | bus_LV_852-2_1_2_node_71 | 0.4 | n |  | TRUE
10 | bus_LV_852-2_1_2_node_137 | 0.4 | n |  | TRUE
11 | bus_LV_852-2_1_2_node_138 | 0.4 | n |  | TRUE
12 | bus_LV_852-2_1_2_node_139 | 0.4 | n |  | TRUE
13 | bus_LV_852-2_1_2_node_79 | 0.4 | n |  | TRUE
14 | bus_LV_852-2_1_2_node_116 | 0.4 | n |  | TRUE
15 | bus_LV_852-2_1_2_node_165 | 0.4 | n |  | TRUE
16 | bus_LV_852-2_1_2_node_339 | 0.4 | n |  | TRUE
17 | bus_LV_852-2_1_2_node_204 | 0.4 | n |  | TRUE
18 | bus_LV_852-2_1_2_node_118 | 0.4 | n |  | TRUE
19 | bus_LV_852-2_1_2_node_117 | 0.4 | n |  | TRUE
20 | bus_LV_852-2_1_2_node_80 | 0.4 | n |  | TRUE
21 | bus_LV_852-2_1_2_node_75 | 0.4 | n |  | TRUE
22 | bus_LV_852-2_1_2_node_72 | 0.4 | n |  | TRUE
23 | bus_LV_852-2_1_2_node_73 | 0.4 | n |  | TRUE
24 | bus_LV_852-2_1_2_node_74 | 0.4 | n |  | TRUE
25 | bus_LV_852-2_1_2_node_76 | 0.4 | n |  | TRUE
26 | bus_LV_852-2_1_2_node_77 | 0.4 | n |  | TRUE
27 | bus_LV_852-2_1_2_node_78 | 0.4 | n |  | TRUE
28 | bus_LV_852-2_1_2_node_81 | 0.4 | n |  | TRUE
29 | bus_LV_852-2_1_2_node_83 | 0.4 | n |  | TRUE
30 | bus_LV_852-2_1_2_node_84 | 0.4 | n |  | TRUE
31 | bus_LV_852-2_1_2_node_222 | 0.4 | n |  | TRUE
32 | bus_LV_852-2_1_2_node_282 | 0.4 | n |  | TRUE
33 | bus_LV_852-2_1_2_node_223 | 0.4 | n |  | TRUE
34 | bus_LV_852-2_1_2_node_98 | 0.4 | n |  | TRUE
35 | bus_LV_852-2_1_2_node_94 | 0.4 | n |  | TRUE
36 | bus_LV_852-2_1_2_node_85 | 0.4 | n |  | TRUE
37 | bus_LV_852-2_1_2_node_86 | 0.4 | n |  | TRUE
38 | bus_LV_852-2_1_2_node_87 | 0.4 | n |  | TRUE
39 | bus_LV_852-2_1_2_node_89 | 0.4 | n |  | TRUE
40 | bus_LV_852-2_1_2_node_88 | 0.4 | n |  | TRUE
41 | bus_LV_852-2_1_2_node_303 | 0.4 | n |  | TRUE
42 | bus_LV_852-2_1_2_node_233 | 0.4 | n |  | TRUE
43 | bus_LV_852-2_1_2_node_302 | 0.4 | n |  | TRUE
44 | bus_LV_852-2_1_2_node_90 | 0.4 | n |  | TRUE
45 | bus_LV_852-2_1_2_node_231 | 0.4 | n |  | TRUE
46 | bus_LV_852-2_1_2_node_232 | 0.4 | n |  | TRUE
47 | bus_LV_852-2_1_2_node_151 | 0.4 | n |  | TRUE
48 | bus_LV_852-2_1_2_node_169 | 0.4 | n |  | TRUE
49 | bus_LV_852-2_1_2_node_170 | 0.4 | n |  | TRUE
50 | bus_LV_852-2_1_2_node_171 | 0.4 | n |  | TRUE
51 | bus_LV_852-2_1_2_node_91 | 0.4 | n |  | TRUE
52 | bus_LV_852-2_1_2_node_92 | 0.4 | n |  | TRUE
53 | bus_LV_852-2_1_2_node_93 | 0.4 | n |  | TRUE
54 | bus_LV_852-2_1_2_node_95 | 0.4 | n |  | TRUE
55 | bus_LV_852-2_1_2_node_96 | 0.4 | n |  | TRUE
56 | bus_LV_852-2_1_2_node_97 | 0.4 | n |  | TRUE
57 | bus_LV_852-2_1_2_node_99 | 0.4 | n |  | TRUE
58 | bus_LV_852-2_1_2_node_100 | 0.4 | n |  | TRUE
59 | bus_LV_852-2_1_2_node_124 | 0.4 | n |  | TRUE
60 | bus_LV_852-2_1_2_node_125 | 0.4 | n |  | TRUE
61 | bus_LV_852-2_1_2_node_126 | 0.4 | n |  | TRUE
62 | bus_LV_852-2_1_2_node_256 | 0.4 | n |  | TRUE
63 | bus_LV_852-2_1_2_node_198 | 0.4 | n |  | TRUE
64 | bus_LV_852-2_1_2_node_224 | 0.4 | n |  | TRUE
65 | bus_LV_852-2_1_2_node_195 | 0.4 | n |  | TRUE
66 | bus_LV_852-2_1_2_node_101 | 0.4 | n |  | TRUE
67 | bus_LV_852-2_1_2_node_102 | 0.4 | n |  | TRUE
68 | bus_LV_852-2_1_2_node_103 | 0.4 | n |  | TRUE
69 | bus_LV_852-2_1_2_node_104 | 0.4 | n |  | TRUE
70 | bus_LV_852-2_1_2_node_105 | 0.4 | n |  | TRUE
71 | bus_LV_852-2_1_2_node_106 | 0.4 | n |  | TRUE
72 | bus_LV_852-2_1_2_node_107 | 0.4 | n |  | TRUE
73 | bus_LV_852-2_1_2_node_185 | 0.4 | n |  | TRUE
74 | bus_LV_852-2_1_2_node_181 | 0.4 | n |  | TRUE
75 | bus_LV_852-2_1_2_node_220 | 0.4 | n |  | TRUE
76 | bus_LV_852-2_1_2_node_190 | 0.4 | n |  | TRUE
77 | bus_LV_852-2_1_2_node_191 | 0.4 | n |  | TRUE
78 | bus_LV_852-2_1_2_node_188 | 0.4 | n |  | TRUE
79 | bus_LV_852-2_1_2_node_180 | 0.4 | n |  | TRUE
80 | bus_LV_852-2_1_2_node_227 | 0.4 | n |  | TRUE
81 | bus_LV_852-2_1_2_node_234 | 0.4 | n |  | TRUE
82 | bus_LV_852-2_1_2_node_187 | 0.4 | n |  | TRUE
83 | bus_LV_852-2_1_2_node_108 | 0.4 | n |  | TRUE
84 | bus_LV_852-2_1_2_node_110 | 0.4 | n |  | TRUE
85 | bus_LV_852-2_1_2_node_109 | 0.4 | n |  | TRUE
86 | bus_LV_852-2_1_2_node_111 | 0.4 | n |  | TRUE
87 | bus_LV_852-2_1_2_node_112 | 0.4 | n |  | TRUE
88 | bus_LV_852-2_1_2_node_113 | 0.4 | n |  | TRUE
89 | bus_LV_852-2_1_2_node_114 | 0.4 | n |  | TRUE
90 | bus_LV_852-2_1_2_node_115 | 0.4 | n |  | TRUE
91 | bus_LV_852-2_1_2_node_254 | 0.4 | n |  | TRUE
92 | bus_LV_852-2_1_2_node_221 | 0.4 | n |  | TRUE
93 | bus_LV_852-2_1_2_node_260 | 0.4 | n |  | TRUE
94 | bus_LV_852-2_1_2_node_253 | 0.4 | n |  | TRUE
95 | bus_LV_852-2_1_2_node_149 | 0.4 | n |  | TRUE
96 | bus_LV_852-2_1_2_node_119 | 0.4 | n |  | TRUE
97 | bus_LV_852-2_1_2_node_120 | 0.4 | n |  | TRUE
98 | bus_LV_852-2_1_2_node_121 | 0.4 | n |  | TRUE
99 | bus_LV_852-2_1_2_node_123 | 0.4 | n |  | TRUE
100 | bus_LV_852-2_1_2_node_226 | 0.4 | n |  | TRUE
101 | bus_LV_852-2_1_2_node_177 | 0.4 | n |  | TRUE
102 | bus_LV_852-2_1_2_node_122 | 0.4 | n |  | TRUE
103 | bus_LV_852-2_1_2_node_200 | 0.4 | n |  | TRUE
104 | bus_LV_852-2_1_2_node_246 | 0.4 | n |  | TRUE
105 | bus_LV_852-2_1_2_node_199 | 0.4 | n |  | TRUE
106 | bus_LV_852-2_1_2_node_247 | 0.4 | n |  | TRUE
107 | bus_LV_852-2_1_2_node_251 | 0.4 | n |  | TRUE
108 | bus_LV_852-2_1_2_node_255 | 0.4 | n |  | TRUE
109 | bus_LV_852-2_1_2_node_197 | 0.4 | n |  | TRUE
110 | bus_LV_852-2_1_2_node_194 | 0.4 | n |  | TRUE
111 | bus_LV_852-2_1_2_node_127 | 0.4 | n |  | TRUE
112 | bus_LV_852-2_1_2_node_128 | 0.4 | n |  | TRUE
113 | bus_LV_852-2_1_2_node_129 | 0.4 | n |  | TRUE
114 | bus_LV_852-2_1_2_node_130 | 0.4 | n |  | TRUE
115 | bus_LV_852-2_1_2_node_131 | 0.4 | n |  | TRUE
116 | bus_LV_852-2_1_2_node_132 | 0.4 | n |  | TRUE
117 | bus_LV_852-2_1_2_node_133 | 0.4 | n |  | TRUE
118 | bus_LV_852-2_1_2_node_134 | 0.4 | n |  | TRUE
119 | bus_LV_852-2_1_2_node_135 | 0.4 | n |  | TRUE
120 | bus_LV_852-2_1_2_node_136 | 0.4 | n |  | TRUE
121 | bus_LV_852-2_1_2_node_215 | 0.4 | n |  | TRUE
122 | bus_LV_852-2_1_2_node_319 | 0.4 | n |  | TRUE
123 | bus_LV_852-2_1_2_node_212 | 0.4 | n |  | TRUE
124 | bus_LV_852-2_1_2_node_228 | 0.4 | n |  | TRUE
125 | bus_LV_852-2_1_2_node_164 | 0.4 | n |  | TRUE
126 | bus_LV_852-2_1_2_node_202 | 0.4 | n |  | TRUE
127 | bus_LV_852-2_1_2_node_144 | 0.4 | n |  | TRUE
128 | bus_LV_852-2_1_2_node_145 | 0.4 | n |  | TRUE
129 | bus_LV_852-2_1_2_node_146 | 0.4 | n |  | TRUE
130 | bus_LV_852-2_1_2_node_147 | 0.4 | n |  | TRUE
131 | bus_LV_852-2_1_2_node_148 | 0.4 | n |  | TRUE
132 | bus_LV_852-2_1_2_node_150 | 0.4 | n |  | TRUE
133 | bus_LV_852-2_1_2_node_196 | 0.4 | n |  | TRUE
134 | bus_LV_852-2_1_2_node_193 | 0.4 | n |  | TRUE
135 | bus_LV_852-2_1_2_node_219 | 0.4 | n |  | TRUE
136 | bus_LV_852-2_1_2_node_192 | 0.4 | n |  | TRUE
137 | bus_LV_852-2_1_2_node_152 | 0.4 | n |  | TRUE
138 | bus_LV_852-2_1_2_node_153 | 0.4 | n |  | TRUE
139 | bus_LV_852-2_1_2_node_154 | 0.4 | n |  | TRUE
140 | bus_LV_852-2_1_2_node_155 | 0.4 | n |  | TRUE
141 | bus_LV_852-2_1_2_node_156 | 0.4 | n |  | TRUE
142 | bus_LV_852-2_1_2_node_157 | 0.4 | n |  | TRUE
143 | bus_LV_852-2_1_2_node_158 | 0.4 | n |  | TRUE
144 | bus_LV_852-2_1_2_node_159 | 0.4 | n |  | TRUE
145 | bus_LV_852-2_1_2_node_166 | 0.4 | n |  | TRUE
146 | bus_LV_852-2_1_2_node_168 | 0.4 | n |  | TRUE
147 | bus_LV_852-2_1_2_node_172 | 0.4 | n |  | TRUE
148 | bus_LV_852-2_1_2_node_173 | 0.4 | n |  | TRUE
149 | bus_LV_852-2_1_2_node_184 | 0.4 | n |  | TRUE
150 | bus_LV_852-2_1_2_node_268 | 0.4 | n |  | TRUE
151 | bus_LV_852-2_1_2_node_276 | 0.4 | n |  | TRUE
152 | bus_LV_852-2_1_2_node_267 | 0.4 | n |  | TRUE
153 | bus_LV_852-2_1_2_node_273 | 0.4 | n |  | TRUE
154 | bus_LV_852-2_1_2_node_186 | 0.4 | n |  | TRUE
155 | bus_LV_852-2_1_2_node_176 | 0.4 | n |  | TRUE
156 | bus_LV_852-2_1_2_node_225 | 0.4 | n |  | TRUE
157 | bus_LV_852-2_1_2_node_249 | 0.4 | n |  | TRUE
158 | bus_LV_852-2_1_2_node_250 | 0.4 | n |  | TRUE
159 | bus_LV_852-2_1_2_node_182 | 0.4 | n |  | TRUE
160 | bus_LV_852-2_1_2_node_183 | 0.4 | n |  | TRUE
161 | bus_LV_852-2_1_2_node_189 | 0.4 | n |  | TRUE
162 | bus_LV_852-2_1_2_node_242 | 0.4 | n |  | TRUE
163 | bus_LV_852-2_1_2_node_243 | 0.4 | n |  | TRUE
164 | bus_LV_852-2_1_2_node_201 | 0.4 | n |  | TRUE
165 | bus_LV_852-2_1_2_node_203 | 0.4 | n |  | TRUE
166 | bus_LV_852-2_1_2_node_205 | 0.4 | n |  | TRUE
167 | bus_LV_852-2_1_2_node_206 | 0.4 | n |  | TRUE
168 | bus_LV_852-2_1_2_node_207 | 0.4 | n |  | TRUE
169 | bus_LV_852-2_1_2_node_208 | 0.4 | n |  | TRUE
170 | bus_LV_852-2_1_2_node_230 | 0.4 | n |  | TRUE
171 | bus_LV_852-2_1_2_node_258 | 0.4 | n |  | TRUE
172 | bus_LV_852-2_1_2_node_338 | 0.4 | n |  | TRUE
173 | bus_LV_852-2_1_2_node_209 | 0.4 | n |  | TRUE
174 | bus_LV_852-2_1_2_node_210 | 0.4 | n |  | TRUE
175 | bus_LV_852-2_1_2_node_211 | 0.4 | n |  | TRUE
176 | bus_LV_852-2_1_2_node_213 | 0.4 | n |  | TRUE
177 | bus_LV_852-2_1_2_node_214 | 0.4 | n |  | TRUE
178 | bus_LV_852-2_1_2_node_216 | 0.4 | n |  | TRUE
179 | bus_LV_852-2_1_2_node_217 | 0.4 | n |  | TRUE
180 | bus_LV_852-2_1_2_node_218 | 0.4 | n |  | TRUE
181 | bus_LV_852-2_1_2_node_270 | 0.4 | n |  | TRUE
182 | bus_LV_852-2_1_2_node_312 | 0.4 | n |  | TRUE
183 | bus_LV_852-2_1_2_node_307 | 0.4 | n |  | TRUE
184 | bus_LV_852-2_1_2_node_320 | 0.4 | n |  | TRUE
185 | bus_LV_852-2_1_2_node_318 | 0.4 | n |  | TRUE
186 | bus_LV_852-2_1_2_node_271 | 0.4 | n |  | TRUE
187 | bus_LV_852-2_1_2_node_308 | 0.4 | n |  | TRUE
188 | bus_LV_852-2_1_2_node_298 | 0.4 | n |  | TRUE
189 | bus_LV_852-2_1_2_node_259 | 0.4 | n |  | TRUE
190 | bus_LV_852-2_1_2_node_229 | 0.4 | n |  | TRUE
191 | bus_LV_852-2_1_2_node_266 | 0.4 | n |  | TRUE
192 | bus_LV_852-2_1_2_node_264 | 0.4 | n |  | TRUE
193 | bus_LV_852-2_1_2_node_244 | 0.4 | n |  | TRUE
194 | bus_LV_852-2_1_2_node_245 | 0.4 | n |  | TRUE
195 | bus_LV_852-2_1_2_node_325 | 0.4 | n |  | TRUE
196 | bus_LV_852-2_1_2_node_326 | 0.4 | n |  | TRUE
197 | bus_LV_852-2_1_2_node_252 | 0.4 | n |  | TRUE
198 | bus_LV_852-2_1_2_node_279 | 0.4 | n |  | TRUE
199 | bus_LV_852-2_1_2_node_261 | 0.4 | n |  | TRUE
200 | bus_LV_852-2_1_2_node_280 | 0.4 | n |  | TRUE
201 | bus_LV_852-2_1_2_node_262 | 0.4 | n |  | TRUE
202 | bus_LV_852-2_1_2_node_263 | 0.4 | n |  | TRUE
203 | bus_LV_852-2_1_2_node_265 | 0.4 | n |  | TRUE
204 | bus_LV_852-2_1_2_node_269 | 0.4 | n |  | TRUE
205 | bus_LV_852-2_1_2_node_272 | 0.4 | n |  | TRUE
206 | bus_LV_852-2_1_2_node_274 | 0.4 | n |  | TRUE
207 | bus_LV_852-2_1_2_node_275 | 0.4 | n |  | TRUE
208 | bus_LV_852-2_1_2_node_283 | 0.4 | n |  | TRUE
209 | bus_LV_852-2_1_2_node_284 | 0.4 | n |  | TRUE
210 | bus_LV_852-2_1_2_node_285 | 0.4 | n |  | TRUE
211 | bus_LV_852-2_1_2_node_286 | 0.4 | n |  | TRUE
212 | bus_LV_852-2_1_2_node_315 | 0.4 | n |  | TRUE
213 | bus_LV_852-2_1_2_node_316 | 0.4 | n |  | TRUE
214 | bus_LV_852-2_1_2_node_314 | 0.4 | n |  | TRUE
215 | bus_LV_852-2_1_2_node_287 | 0.4 | n |  | TRUE
216 | bus_LV_852-2_1_2_node_334 | 0.4 | n |  | TRUE
217 | bus_LV_852-2_1_2_node_322 | 0.4 | n |  | TRUE
218 | bus_LV_852-2_1_2_node_288 | 0.4 | n |  | TRUE
219 | bus_LV_852-2_1_2_node_289 | 0.4 | n |  | TRUE
220 | bus_LV_852-2_1_2_node_290 | 0.4 | n |  | TRUE
221 | bus_LV_852-2_1_2_node_291 | 0.4 | n |  | TRUE
222 | bus_LV_852-2_1_2_node_292 | 0.4 | n |  | TRUE
223 | bus_LV_852-2_1_2_node_293 | 0.4 | n |  | TRUE
224 | bus_LV_852-2_1_2_node_294 | 0.4 | n |  | TRUE
225 | bus_LV_852-2_1_2_node_295 | 0.4 | n |  | TRUE
226 | bus_LV_852-2_1_2_node_296 | 0.4 | n |  | TRUE
227 | bus_LV_852-2_1_2_node_297 | 0.4 | n |  | TRUE
228 | bus_LV_852-2_1_2_node_304 | 0.4 | n |  | TRUE
229 | bus_LV_852-2_1_2_node_310 | 0.4 | n |  | TRUE
230 | bus_LV_852-2_1_2_node_299 | 0.4 | n |  | TRUE
231 | bus_LV_852-2_1_2_node_305 | 0.4 | n |  | TRUE
232 | bus_LV_852-2_1_2_node_311 | 0.4 | n |  | TRUE
233 | bus_LV_852-2_1_2_node_300 | 0.4 | n |  | TRUE
234 | bus_LV_852-2_1_2_node_301 | 0.4 | n |  | TRUE
235 | bus_LV_852-2_1_2_node_309 | 0.4 | n |  | TRUE
236 | bus_LV_852-2_1_2_node_313 | 0.4 | n |  | TRUE
237 | bus_LV_852-2_1_2_node_317 | 0.4 | n |  | TRUE
238 | bus_LV_852-2_1_2_node_321 | 0.4 | n |  | TRUE
239 | bus_LV_852-2_1_2_node_323 | 0.4 | n |  | TRUE
240 | bus_LV_852-2_1_2_node_324 | 0.4 | n |  | TRUE
241 | bus_MV_0_node_185 | 20 | n |  | TRUE

## load
| name | bus | p_mw | q_mvar | const_z_percent | const_i_percent | sn_mva | scaling | in_service | type
0 | LV_852-2_1_2_load_62 | 0 | 0.0003558 | 8.9172e-05 | 0 | 0 |  | 1 | TRUE | wye
1 | LV_852-2_1_2_load_63 | 1 | 6.4145e-05 | 1.6076e-05 | 0 | 0 |  | 1 | TRUE | wye
2 | LV_852-2_1_2_load_67 | 4 | 0.00053268 | 0.0001335 | 0 | 0 |  | 1 | TRUE | wye
3 | LV_852-2_1_2_load_68 | 5 | 0.00012661 | 3.1733e-05 | 0 | 0 |  | 1 | TRUE | wye
4 | LV_852-2_1_2_load_70 | 8 | 0.00020339 | 5.0975e-05 | 0 | 0 |  | 1 | TRUE | wye
5 | LV_852-2_1_2_load_71 | 9 | 0.00014056 | 3.5228e-05 | 0 | 0 |  | 1 | TRUE | wye
6 | LV_852-2_1_2_load_137 | 10 | 9.6013e-05 | 2.4063e-05 | 0 | 0 |  | 1 | TRUE | wye
7 | LV_852-2_1_2_load_138 | 11 | 0.00013945 | 3.4949e-05 | 0 | 0 |  | 1 | TRUE | wye
8 | LV_852-2_1_2_load_116 | 14 | 0.00023614 | 5.9182e-05 | 0 | 0 |  | 1 | TRUE | wye
9 | LV_852-2_1_2_load_165 | 15 | 0.00011514 | 2.8857e-05 | 0 | 0 |  | 1 | TRUE | wye
10 | LV_852-2_1_2_load_339 | 16 | 0.00021562 | 5.4039e-05 | 0 | 0 |  | 1 | TRUE | wye
11 | LV_852-2_1_2_load_204 | 17 | 9.5603e-05 | 2.396e-05 | 0 | 0 |  | 1 | TRUE | wye
12 | LV_852-2_1_2_load_117 | 19 | 6.3965e-05 | 1.6031e-05 | 0 | 0 |  | 1 | TRUE | wye
13 | LV_852-2_1_2_load_80 | 20 | 8.1764e-05 | 2.0492e-05 | 0 | 0 |  | 1 | TRUE | wye
14 | LV_852-2_1_2_load_75 | 21 | 0.00019585 | 4.9084e-05 | 0 | 0 |  | 1 | TRUE | wye
15 | LV_852-2_1_2_load_72 | 22 | 0.00010604 | 2.6576e-05 | 0 | 0 |  | 1 | TRUE | wye
16 | LV_852-2_1_2_load_78 | 27 | 0.00010715 | 2.6855e-05 | 0 | 0 |  | 1 | TRUE | wye
17 | LV_852-2_1_2_load_81 | 28 | 0.00025846 | 6.4777e-05 | 0 | 0 |  | 1 | TRUE | wye
18 | LV_852-2_1_2_load_83 | 29 | 0.00031817 | 7.974e-05 | 0 | 0 |  | 1 | TRUE | wye
19 | LV_852-2_1_2_load_84 | 30 | 0.00027605 | 6.9185e-05 | 0 | 0 |  | 1 | TRUE | wye
20 | LV_852-2_1_2_load_222 | 31 | 7.6243e-05 | 1.9108e-05 | 0 | 0 |  | 1 | TRUE | wye
21 | LV_852-2_1_2_load_282 | 32 | 0.0001561 | 3.9122e-05 | 0 | 0 |  | 1 | TRUE | wye
22 | LV_852-2_1_2_load_223 | 33 | 0.00039114 | 9.8029e-05 | 0 | 0 |  | 1 | TRUE | wye
23 | LV_852-2_1_2_load_98 | 34 | 0.0001663 | 4.1679e-05 | 0 | 0 |  | 1 | TRUE | wye
24 | LV_852-2_1_2_load_85 | 36 | 0.00043069 | 0.00010794 | 0 | 0 |  | 1 | TRUE | wye
25 | LV_852-2_1_2_load_86 | 37 | 0.00041729 | 0.00010458 | 0 | 0 |  | 1 | TRUE | wye
26 | LV_852-2_1_2_load_89 | 39 | 0.00010939 | 2.7416e-05 | 0 | 0 |  | 1 | TRUE | wye
27 | LV_852-2_1_2_load_303 | 41 | 0.00046864 | 0.00011745 | 0 | 0 |  | 1 | TRUE | wye
28 | LV_852-2_1_2_load_90 | 44 | 9.1166e-05 | 2.2848e-05 | 0 | 0 |  | 1 | TRUE | wye
29 | LV_852-2_1_2_load_231 | 45 | 0.00045258 | 0.00011343 | 0 | 0 |  | 1 | TRUE | wye
30 | LV_852-2_1_2_load_232 | 46 | 8.3345e-05 | 2.0888e-05 | 0 | 0 |  | 1 | TRUE | wye
31 | LV_852-2_1_2_load_151 | 47 | 0.00025913 | 6.4943e-05 | 0 | 0 |  | 1 | TRUE | wye
32 | LV_852-2_1_2_load_170 | 49 | 9.2436e-05 | 2.3167e-05 | 0 | 0 |  | 1 | TRUE | wye
33 | LV_852-2_1_2_load_171 | 50 | 0.00052662 | 0.00013198 | 0 | 0 |  | 1 | TRUE | wye
34 | LV_852-2_1_2_load_91 | 51 | 0.00015065 | 3.7756e-05 | 0 | 0 |  | 1 | TRUE | wye
35 | LV_852-2_1_2_load_95 | 54 | 6.7048e-05 | 1.6804e-05 | 0 | 0 |  | 1 | TRUE | wye
36 | LV_852-2_1_2_load_97 | 56 | 6.4454e-05 | 1.6154e-05 | 0 | 0 |  | 1 | TRUE | wye
37 | LV_852-2_1_2_load_100 | 58 | 0.00021039 | 5.2729e-05 | 0 | 0 |  | 1 | TRUE | wye
38 | LV_852-2_1_2_load_125 | 60 | 0.00015725 | 3.9411e-05 | 0 | 0 |  | 1 | TRUE | wye
39 | LV_852-2_1_2_load_126 | 61 | 8.0683e-05 | 2.0221e-05 | 0 | 0 |  | 1 | TRUE | wye
40 | LV_852-2_1_2_load_256 | 62 | 0.00038373 | 9.6171e-05 | 0 | 0 |  | 1 | TRUE | wye
41 | LV_852-2_1_2_load_224 | 64 | 0.00012343 | 3.0933e-05 | 0 | 0 |  | 1 | TRUE | wye
42 | LV_852-2_1_2_load_195 | 65 | 0.00026114 | 6.5447e-05 | 0 | 0 |  | 1 | TRUE | wye
43 | LV_852-2_1_2_load_101 | 66 | 8.6474e-05 | 2.1672e-05 | 0 | 0 |  | 1 | TRUE | wye
44 | LV_852-2_1_2_load_104 | 69 | 0.00015802 | 3.9603e-05 | 0 | 0 |  | 1 | TRUE | wye
45 | LV_852-2_1_2_load_106 | 71 | 9.348e-05 | 2.3428e-05 | 0 | 0 |  | 1 | TRUE | wye
46 | LV_852-2_1_2_load_185 | 73 | 0.00012737 | 3.1923e-05 | 0 | 0 |  | 1 | TRUE | wye
47 | LV_852-2_1_2_load_181 | 74 | 0.00012212 | 3.0607e-05 | 0 | 0 |  | 1 | TRUE | wye
48 | LV_852-2_1_2_load_220 | 75 | 0.00038768 | 9.7162e-05 | 0 | 0 |  | 1 | TRUE | wye
49 | LV_852-2_1_2_load_190 | 76 | 0.00021052 | 5.2762e-05 | 0 | 0 |  | 1 | TRUE | wye
50 | LV_852-2_1_2_load_191 | 77 | 0.00019409 | 4.8643e-05 | 0 | 0 |  | 1 | TRUE | wye
51 | LV_852-2_1_2_load_180 | 79 | 5.8946e-05 | 1.4773e-05 | 0 | 0 |  | 1 | TRUE | wye
52 | LV_852-2_1_2_load_187 | 82 | 0.00021955 | 5.5025e-05 | 0 | 0 |  | 1 | TRUE | wye
53 | LV_852-2_1_2_load_108 | 83 | 0.00010182 | 2.5518e-05 | 0 | 0 |  | 1 | TRUE | wye
54 | LV_852-2_1_2_load_109 | 85 | 0.00052014 | 0.00013036 | 0 | 0 |  | 1 | TRUE | wye
55 | LV_852-2_1_2_load_113 | 88 | 0.0012214 | 0.0003061 | 0 | 0 |  | 1 | TRUE | wye
56 | LV_852-2_1_2_load_114 | 89 | 0.00010817 | 2.7109e-05 | 0 | 0 |  | 1 | TRUE | wye
57 | LV_852-2_1_2_load_115 | 90 | 5.0758e-05 | 1.2721e-05 | 0 | 0 |  | 1 | TRUE | wye
58 | LV_852-2_1_2_load_221 | 92 | 0.00022343 | 5.5998e-05 | 0 | 0 |  | 1 | TRUE | wye
59 | LV_852-2_1_2_load_260 | 93 | 0.00055933 | 0.00014018 | 0 | 0 |  | 1 | TRUE | wye
60 | LV_852-2_1_2_load_253 | 94 | 0.0001294 | 3.2431e-05 | 0 | 0 |  | 1 | TRUE | wye
61 | LV_852-2_1_2_load_149 | 95 | 0.00016944 | 4.2465e-05 | 0 | 0 |  | 1 | TRUE | wye
62 | LV_852-2_1_2_load_120 | 97 | 0.00031676 | 7.9387e-05 | 0 | 0 |  | 1 | TRUE | wye
63 | LV_852-2_1_2_load_121 | 98 | 5.1141e-05 | 1.2817e-05 | 0 | 0 |  | 1 | TRUE | wye
64 | LV_852-2_1_2_load_123 | 99 | 0.00032426 | 8.1267e-05 | 0 | 0 |  | 1 | TRUE | wye
65 | LV_852-2_1_2_load_226 | 100 | 0.00018335 | 4.5953e-05 | 0 | 0 |  | 1 | TRUE | wye
66 | LV_852-2_1_2_load_200 | 103 | 0.00044031 | 0.00011035 | 0 | 0 |  | 1 | TRUE | wye
67 | LV_852-2_1_2_load_246 | 104 | 0.00010865 | 2.7231e-05 | 0 | 0 |  | 1 | TRUE | wye
68 | LV_852-2_1_2_load_199 | 105 | 7.8094e-05 | 1.9572e-05 | 0 | 0 |  | 1 | TRUE | wye
69 | LV_852-2_1_2_load_247 | 106 | 0.00056615 | 0.00014189 | 0 | 0 |  | 1 | TRUE | wye
70 | LV_852-2_1_2_load_251 | 107 | 0.00025017 | 6.2698e-05 | 0 | 0 |  | 1 | TRUE | wye
71 | LV_852-2_1_2_load_255 | 108 | 0.00044312 | 0.00011106 | 0 | 0 |  | 1 | TRUE | wye
72 | LV_852-2_1_2_load_197 | 109 | 0.00034972 | 8.7648e-05 | 0 | 0 |  | 1 | TRUE | wye
73 | LV_852-2_1_2_load_194 | 110 | 8.8514e-05 | 2.2184e-05 | 0 | 0 |  | 1 | TRUE | wye
74 | LV_852-2_1_2_load_127 | 111 | 0.00087466 | 0.00021921 | 0 | 0 |  | 1 | TRUE | wye
75 | LV_852-2_1_2_load_132 | 116 | 0.0003498 | 8.7668e-05 | 0 | 0 |  | 1 | TRUE | wye
76 | LV_852-2_1_2_load_133 | 117 | 0.00027563 | 6.9078e-05 | 0 | 0 |  | 1 | TRUE | wye
77 | LV_852-2_1_2_load_134 | 118 | 0.00023559 | 5.9044e-05 | 0 | 0 |  | 1 | TRUE | wye
78 | LV_852-2_1_2_load_135 | 119 | 0.00020551 | 5.1505e-05 | 0 | 0 |  | 1 | TRUE | wye
79 | LV_852-2_1_2_load_136 | 120 | 0.00022769 | 5.7066e-05 | 0 | 0 |  | 1 | TRUE | wye
80 | LV_852-2_1_2_load_212 | 123 | 0.000195 | 4.8871e-05 | 0 | 0 |  | 1 | TRUE | wye
81 | LV_852-2_1_2_load_228 | 124 | 0.00014567 | 3.6508e-05 | 0 | 0 |  | 1 | TRUE | wye
82 | LV_852-2_1_2_load_164 | 125 | 7.1495e-05 | 1.7918e-05 | 0 | 0 |  | 1 | TRUE | wye
83 | LV_852-2_1_2_load_202 | 126 | 6.4518e-05 | 1.617e-05 | 0 | 0 |  | 1 | TRUE | wye
84 | LV_852-2_1_2_load_144 | 127 | 6.3252e-05 | 1.5853e-05 | 0 | 0 |  | 1 | TRUE | wye
85 | LV_852-2_1_2_load_145 | 128 | 0.00018038 | 4.5207e-05 | 0 | 0 |  | 1 | TRUE | wye
86 | LV_852-2_1_2_load_146 | 129 | 0.00029518 | 7.3978e-05 | 0 | 0 |  | 1 | TRUE | wye
87 | LV_852-2_1_2_load_147 | 130 | 0.00058126 | 0.00014568 | 0 | 0 |  | 1 | TRUE | wye
88 | LV_852-2_1_2_load_148 | 131 | 0.00020105 | 5.0387e-05 | 0 | 0 |  | 1 | TRUE | wye
89 | LV_852-2_1_2_load_196 | 133 | 8.7364e-05 | 2.1895e-05 | 0 | 0 |  | 1 | TRUE | wye
90 | LV_852-2_1_2_load_193 | 134 | 0.00010021 | 2.5116e-05 | 0 | 0 |  | 1 | TRUE | wye
91 | LV_852-2_1_2_load_219 | 135 | 0.00028871 | 7.2358e-05 | 0 | 0 |  | 1 | TRUE | wye
92 | LV_852-2_1_2_load_192 | 136 | 7.1167e-05 | 1.7836e-05 | 0 | 0 |  | 1 | TRUE | wye
93 | LV_852-2_1_2_load_152 | 137 | 0.00013111 | 3.286e-05 | 0 | 0 |  | 1 | TRUE | wye
94 | LV_852-2_1_2_load_153 | 138 | 8.9769e-05 | 2.2498e-05 | 0 | 0 |  | 1 | TRUE | wye
95 | LV_852-2_1_2_load_155 | 140 | 0.00049059 | 0.00012295 | 0 | 0 |  | 1 | TRUE | wye
96 | LV_852-2_1_2_load_157 | 142 | 6.1409e-05 | 1.539e-05 | 0 | 0 |  | 1 | TRUE | wye
97 | LV_852-2_1_2_load_158 | 143 | 0.00021359 | 5.3531e-05 | 0 | 0 |  | 1 | TRUE | wye
98 | LV_852-2_1_2_load_159 | 144 | 0.00016825 | 4.2168e-05 | 0 | 0 |  | 1 | TRUE | wye
99 | LV_852-2_1_2_load_166 | 145 | 9.3086e-05 | 2.333e-05 | 0 | 0 |  | 1 | TRUE | wye
100 | LV_852-2_1_2_load_172 | 147 | 0.00014239 | 3.5685e-05 | 0 | 0 |  | 1 | TRUE | wye
101 | LV_852-2_1_2_load_268 | 150 | 5.3238e-05 | 1.3343e-05 | 0 | 0 |  | 1 | TRUE | wye
102 | LV_852-2_1_2_load_276 | 151 | 9.0435e-05 | 2.2665e-05 | 0 | 0 |  | 1 | TRUE | wye
103 | LV_852-2_1_2_load_267 | 152 | 0.00026157 | 6.5557e-05 | 0 | 0 |  | 1 | TRUE | wye
104 | LV_852-2_1_2_load_186 | 154 | 0.00015202 | 3.81e-05 | 0 | 0 |  | 1 | TRUE | wye
105 | LV_852-2_1_2_load_176 | 155 | 7.5355e-05 | 1.8886e-05 | 0 | 0 |  | 1 | TRUE | wye
106 | LV_852-2_1_2_load_250 | 158 | 0.00013307 | 3.335e-05 | 0 | 0 |  | 1 | TRUE | wye
107 | LV_852-2_1_2_load_183 | 160 | 6.5214e-05 | 1.6344e-05 | 0 | 0 |  | 1 | TRUE | wye
108 | LV_852-2_1_2_load_189 | 161 | 0.0001696 | 4.2506e-05 | 0 | 0 |  | 1 | TRUE | wye
109 | LV_852-2_1_2_load_242 | 162 | 0.00017674 | 4.4296e-05 | 0 | 0 |  | 1 | TRUE | wye
110 | LV_852-2_1_2_load_201 | 164 | 0.00019766 | 4.9539e-05 | 0 | 0 |  | 1 | TRUE | wye
111 | LV_852-2_1_2_load_205 | 166 | 0.00017317 | 4.34e-05 | 0 | 0 |  | 1 | TRUE | wye
112 | LV_852-2_1_2_load_207 | 168 | 7.4276e-05 | 1.8615e-05 | 0 | 0 |  | 1 | TRUE | wye
113 | LV_852-2_1_2_load_208 | 169 | 6.4804e-05 | 1.6241e-05 | 0 | 0 |  | 1 | TRUE | wye
114 | LV_852-2_1_2_load_230 | 170 | 0.00010384 | 2.6024e-05 | 0 | 0 |  | 1 | TRUE | wye
115 | LV_852-2_1_2_load_258 | 171 | 0.00034515 | 8.6503e-05 | 0 | 0 |  | 1 | TRUE | wye
116 | LV_852-2_1_2_load_338 | 172 | 0.00019285 | 4.8332e-05 | 0 | 0 |  | 1 | TRUE | wye
117 | LV_852-2_1_2_load_209 | 173 | 0.00028823 | 7.2238e-05 | 0 | 0 |  | 1 | TRUE | wye
118 | LV_852-2_1_2_load_210 | 174 | 0.00022879 | 5.7339e-05 | 0 | 0 |  | 1 | TRUE | wye
119 | LV_852-2_1_2_load_216 | 178 | 0.00026565 | 6.6577e-05 | 0 | 0 |  | 1 | TRUE | wye
120 | LV_852-2_1_2_load_217 | 179 | 0.0002719 | 6.8145e-05 | 0 | 0 |  | 1 | TRUE | wye
121 | LV_852-2_1_2_load_270 | 181 | 0.00026257 | 6.5806e-05 | 0 | 0 |  | 1 | TRUE | wye
122 | LV_852-2_1_2_load_312 | 182 | 0.00055473 | 0.00013903 | 0 | 0 |  | 1 | TRUE | wye
123 | LV_852-2_1_2_load_318 | 185 | 9.6428e-05 | 2.4167e-05 | 0 | 0 |  | 1 | TRUE | wye
124 | LV_852-2_1_2_load_271 | 186 | 0.00052668 | 0.000132 | 0 | 0 |  | 1 | TRUE | wye
125 | LV_852-2_1_2_load_298 | 188 | 0.00018932 | 4.7449e-05 | 0 | 0 |  | 1 | TRUE | wye
126 | LV_852-2_1_2_load_259 | 189 | 0.00046206 | 0.0001158 | 0 | 0 |  | 1 | TRUE | wye
127 | LV_852-2_1_2_load_229 | 190 | 0.00015556 | 3.8988e-05 | 0 | 0 |  | 1 | TRUE | wye
128 | LV_852-2_1_2_load_266 | 191 | 0.00045857 | 0.00011493 | 0 | 0 |  | 1 | TRUE | wye
129 | LV_852-2_1_2_load_244 | 193 | 0.0002741 | 6.8695e-05 | 0 | 0 |  | 1 | TRUE | wye
130 | LV_852-2_1_2_load_245 | 194 | 0.00019325 | 4.8433e-05 | 0 | 0 |  | 1 | TRUE | wye
131 | LV_852-2_1_2_load_325 | 195 | 0.00029459 | 7.3831e-05 | 0 | 0 |  | 1 | TRUE | wye
132 | LV_852-2_1_2_load_326 | 196 | 0.00010115 | 2.5351e-05 | 0 | 0 |  | 1 | TRUE | wye
133 | LV_852-2_1_2_load_279 | 198 | 0.00011539 | 2.8919e-05 | 0 | 0 |  | 1 | TRUE | wye
134 | LV_852-2_1_2_load_261 | 199 | 4.8849e-05 | 1.2243e-05 | 0 | 0 |  | 1 | TRUE | wye
135 | LV_852-2_1_2_load_280 | 200 | 5.4542e-05 | 1.367e-05 | 0 | 0 |  | 1 | TRUE | wye
136 | LV_852-2_1_2_load_262 | 201 | 0.00025856 | 6.4801e-05 | 0 | 0 |  | 1 | TRUE | wye
137 | LV_852-2_1_2_load_263 | 202 | 0.00013732 | 3.4416e-05 | 0 | 0 |  | 1 | TRUE | wye
138 | LV_852-2_1_2_load_265 | 203 | 0.000208 | 5.2131e-05 | 0 | 0 |  | 1 | TRUE | wye
139 | LV_852-2_1_2_load_269 | 204 | 0.0001798 | 4.5063e-05 | 0 | 0 |  | 1 | TRUE | wye
140 | LV_852-2_1_2_load_272 | 205 | 0.00052644 | 0.00013194 | 0 | 0 |  | 1 | TRUE | wye
141 | LV_852-2_1_2_load_274 | 206 | 0.00049767 | 0.00012473 | 0 | 0 |  | 1 | TRUE | wye
142 | LV_852-2_1_2_load_275 | 207 | 0.00010243 | 2.5671e-05 | 0 | 0 |  | 1 | TRUE | wye
143 | LV_852-2_1_2_load_283 | 208 | 0.000719 | 0.0001802 | 0 | 0 |  | 1 | TRUE | wye
144 | LV_852-2_1_2_load_316 | 213 | 0.00055526 | 0.00013916 | 0 | 0 |  | 1 | TRUE | wye
145 | LV_852-2_1_2_load_287 | 215 | 8.3937e-05 | 2.1036e-05 | 0 | 0 |  | 1 | TRUE | wye
146 | LV_852-2_1_2_load_334 | 216 | 0.00020322 | 5.0932e-05 | 0 | 0 |  | 1 | TRUE | wye
147 | LV_852-2_1_2_load_288 | 218 | 0.00032631 | 8.1782e-05 | 0 | 0 |  | 1 | TRUE | wye
148 | LV_852-2_1_2_load_289 | 219 | 0.00057417 | 0.0001439 | 0 | 0 |  | 1 | TRUE | wye
149 | LV_852-2_1_2_load_291 | 221 | 0.00017628 | 4.4181e-05 | 0 | 0 |  | 1 | TRUE | wye
150 | LV_852-2_1_2_load_292 | 222 | 0.00031955 | 8.0088e-05 | 0 | 0 |  | 1 | TRUE | wye
151 | LV_852-2_1_2_load_293 | 223 | 0.00036757 | 9.2121e-05 | 0 | 0 |  | 1 | TRUE | wye
152 | LV_852-2_1_2_load_294 | 224 | 0.00022522 | 5.6446e-05 | 0 | 0 |  | 1 | TRUE | wye
153 | LV_852-2_1_2_load_295 | 225 | 0.00023792 | 5.9628e-05 | 0 | 0 |  | 1 | TRUE | wye
154 | LV_852-2_1_2_load_296 | 226 | 0.0001069 | 2.679e-05 | 0 | 0 |  | 1 | TRUE | wye
155 | LV_852-2_1_2_load_297 | 227 | 8.8745e-05 | 2.2242e-05 | 0 | 0 |  | 1 | TRUE | wye
156 | LV_852-2_1_2_load_310 | 229 | 0.00045466 | 0.00011395 | 0 | 0 |  | 1 | TRUE | wye
157 | LV_852-2_1_2_load_299 | 230 | 0.00015268 | 3.8265e-05 | 0 | 0 |  | 1 | TRUE | wye
158 | LV_852-2_1_2_load_305 | 231 | 0.00047401 | 0.0001188 | 0 | 0 |  | 1 | TRUE | wye
159 | LV_852-2_1_2_load_311 | 232 | 0.00055101 | 0.0001381 | 0 | 0 |  | 1 | TRUE | wye
160 | LV_852-2_1_2_load_300 | 233 | 8.511e-05 | 2.1331e-05 | 0 | 0 |  | 1 | TRUE | wye
161 | LV_852-2_1_2_load_301 | 234 | 0.00039621 | 9.9301e-05 | 0 | 0 |  | 1 | TRUE | wye
162 | LV_852-2_1_2_load_309 | 235 | 0.00054705 | 0.0001371 | 0 | 0 |  | 1 | TRUE | wye
163 | LV_852-2_1_2_load_313 | 236 | 8.5222e-05 | 2.1359e-05 | 0 | 0 |  | 1 | TRUE | wye
164 | LV_852-2_1_2_load_317 | 237 | 0.00026646 | 6.6781e-05 | 0 | 0 |  | 1 | TRUE | wye
165 | LV_852-2_1_2_load_321 | 238 | 0.00025805 | 6.4672e-05 | 0 | 0 |  | 1 | TRUE | wye
166 | LV_852-2_1_2_load_323 | 239 | 0.00033694 | 8.4446e-05 | 0 | 0 |  | 1 | TRUE | wye
167 | LV_852-2_1_2_load_324 | 240 | 0.00034574 | 8.6651e-05 | 0 | 0 |  | 1 | TRUE | wye

## ext_grid
| name | bus | vm_pu | va_degree | slack_weight | in_service
0 |  | 73 | 1 | 0 | 1 | TRUE

## line
| name | std_type | from_bus | to_bus | length_km | r_ohm_per_km | x_ohm_per_km | c_nf_per_km | g_us_per_km | max_i_ka | df | parallel | type | in_service
0 | LV_852-2_1_2_line_0 | NAYY 4x150 SE | 0 | 1 | 0.032451 | 0.208 | 0.08 | 261 | 0 | 0.27 | 1 | 1 | cs | TRUE
1 | LV_852-2_1_2_line_1 | NAYY 4x150 SE | 0 | 2 | 0.06493 | 0.208 | 0.08 | 261 | 0 | 0.27 | 1 | 1 | cs | TRUE
2 | LV_852-2_1_2_line_2 | NAYY 4x150 SE | 1 | 3 | 0.14215 | 0.208 | 0.08 | 261 | 0 | 0.27 | 1 | 1 | cs | TRUE
3 | LV_852-2_1_2_line_3 | NAYY 4x150 SE | 2 | 4 | 0.14648 | 0.208 | 0.08 | 261 | 0 | 0.27 | 1 | 1 | cs | TRUE
4 | LV_852-2_1_2_line_4 | NAYY 4x150 SE | 3 | 5 | 0.076273 | 0.208 | 0.08 | 261 | 0 | 0.27 | 1 | 1 | cs | TRUE
5 | LV_852-2_1_2_line_5 | NAYY 4x150 SE | 3 | 6 | 0.14517 | 0.208 | 0.08 | 261 | 0 | 0.27 | 1 | 1 | cs | TRUE
6 | LV_852-2_1_2_line_6 | NAYY 4x150 SE | 5 | 10 | 0.081143 | 0.208 | 0.08 | 261 | 0 | 0.27 | 1 | 1 | cs | TRUE
7 | LV_852-2_1_2_line_7 | NAYY 4x150 SE | 6 | 11 | 0.028738 | 0.208 | 0.08 | 261 | 0 | 0.27 | 1 | 1 | cs | TRUE
8 | LV_852-2_1_2_line_8 | NAYY 4x150 SE | 6 | 12 | 0.16578 | 0.208 | 0.08 | 261 | 0 | 0.27 | 1 | 1 | cs | TRUE
9 | LV_852-2_1_2_line_9 | NAYY 4x150 SE | 7 | 8 | 0.0032822 | 0.208 | 0.08 | 261 | 0 | 0.27 | 1 | 1 | cs | TRUE
10 | LV_852-2_1_2_line_10 | NAYY 4x150 SE | 7 | 9 | 0.011188 | 0.208 | 0.08 | 261 | 0 | 0.27 | 1 | 1 | cs | TRUE
11 | LV_852-2_1_2_line_11 | NAYY 4x150 SE | 8 | 13 | 0.0053352 | 0.208 | 0.08 | 261 | 0 | 0.27 | 1 | 1 | cs | TRUE
12 | LV_852-2_1_2_line_12 | NAYY 4x150 SE | 9 | 14 | 0.0044848 | 0.208 | 0.08 | 261 | 0 | 0.27 | 1 | 1 | cs | TRUE
13 | LV_852-2_1_2_line_13 | NAYY 4x150 SE | 11 | 15 | 0.033552 | 0.208 | 0.08 | 261 | 0 | 0.27 | 1 | 1 | cs | TRUE
14 | LV_852-2_1_2_line_14 | NAYY 4x150 SE | 12 | 16 | 0.08536 | 0.208 | 0.08 | 261 | 0 | 0.27 | 1 | 1 | cs | TRUE
15 | LV_852-2_1_2_line_15 | NAYY 4x150 SE | 12 | 17 | 0.0080232 | 0.208 | 0.08 | 261 | 0 | 0.27 | 1 | 1 | cs | TRUE
16 | LV_852-2_1_2_line_16 | NAYY 4x150 SE | 12 | 18 | 0.19672 | 0.208 | 0.08 | 261 | 0 | 0.27 | 1 | 1 | cs | TRUE
17 | LV_852-2_1_2_line_17 | NAYY 4x150 SE | 13 | 20 | 0.016982 | 0.208 | 0.08 | 261 | 0 | 0.27 | 1 | 1 | cs | TRUE
18 | LV_852-2_1_2_line_18 | NAYY 4x150 SE | 13 | 21 | 0.015345 | 0.208 | 0.08 | 261 | 0 | 0.27 | 1 | 1 | cs | TRUE
19 | LV_852-2_1_2_line_19 | NAYY 4x150 SE | 14 | 19 | 0.0077566 | 0.208 | 0.08 | 261 | 0 | 0.27 | 1 | 1 | cs | TRUE
20 | LV_852-2_1_2_line_20 | NAYY 4x150 SE | 15 | 125 | 0.061103 | 0.208 | 0.08 | 261 | 0 | 0.27 | 1 | 1 | cs | TRUE
21 | LV_852-2_1_2_line_21 | NAYY 4x150 SE | 17 | 126 | 0.033646 | 0.208 | 0.08 | 261 | 0 | 0.27 | 1 | 1 | cs | TRUE
22 | LV_852-2_1_2_line_22 | NAYY 4x150 SE | 18 | 19 | 0.02406 | 0.208 | 0.08 | 261 | 0 | 0.27 | 1 | 1 | cs | TRUE
23 | LV_852-2_1_2_line_23 | NAYY 4x150 SE | 21 | 23 | 0.0052372 | 0.208 | 0.08 | 261 | 0 | 0.27 | 1 | 1 | cs | TRUE
24 | LV_852-2_1_2_line_24 | NAYY 4x150 SE | 22 | 23 | 0.012917 | 0.208 | 0.08 | 261 | 0 | 0.27 | 1 | 1 | cs | TRUE
25 | LV_852-2_1_2_line_25 | NAYY 4x150 SE | 22 | 24 | 0.20876 | 0.208 | 0.08 | 261 | 0 | 0.27 | 1 | 1 | cs | TRUE
26 | LV_852-2_1_2_line_26 | NAYY 4x150 SE | 23 | 25 | 0.019323 | 0.208 | 0.08 | 261 | 0 | 0.27 | 1 | 1 | cs | TRUE
27 | LV_852-2_1_2_line_27 | NAYY 4x150 SE | 24 | 26 | 0.040029 | 0.208 | 0.08 | 261 | 0 | 0.27 | 1 | 1 | cs | TRUE
28 | LV_852-2_1_2_line_28 | NAYY 4x150 SE | 24 | 27 | 0.071448 | 0.208 | 0.08 | 261 | 0 | 0.27 | 1 | 1 | cs | TRUE
29 | LV_852-2_1_2_line_29 | NAYY 4x150 SE | 25 | 28 | 0.020914 | 0.208 | 0.08 | 261 | 0 | 0.27 | 1 | 1 | cs | TRUE
30 | LV_852-2_1_2_line_30 | NAYY 4x150 SE | 26 | 29 | 0.1062 | 0.208 | 0.08 | 261 | 0 | 0.27 | 1 | 1 | cs | TRUE
31 | LV_852-2_1_2_line_31 | NAYY 4x150 SE | 27 | 30 | 0.020431 | 0.208 | 0.08 | 261 | 0 | 0.27 | 1 | 1 | cs | TRUE
32 | LV_852-2_1_2_line_32 | NAYY 4x150 SE | 28 | 31 | 0.096462 | 0.208 | 0.08 | 261 | 0 | 0.27 | 1 | 1 | cs | TRUE
33 | LV_852-2_1_2_line_33 | NAYY 4x150 SE | 29 | 32 | 0.017662 | 0.208 | 0.08 | 261 | 0 | 0.27 | 1 | 1 | cs | TRUE
34 | LV_852-2_1_2_line_34 | NAYY 4x150 SE | 31 | 33 | 0.016122 | 0.208 | 0.08 | 261 | 0 | 0.27 | 1 | 1 | cs | TRUE
35 | LV_852-2_1_2_line_35 | NAYY 4x150 SE | 33 | 64 | 0.022607 | 0.208 | 0.08 | 261 | 0 | 0.27 | 1 | 1 | cs | TRUE
36 | LV_852-2_1_2_line_36 | NAYY 4x150 SE | 34 | 35 | 0.015343 | 0.208 | 0.08 | 261 | 0 | 0.27 | 1 | 1 | cs | TRUE
37 | LV_852-2_1_2_line_37 | NAYY 4x150 SE | 35 | 52 | 0.040819 | 0.208 | 0.08 | 261 | 0 | 0.27 | 1 | 1 | cs | TRUE
38 | LV_852-2_1_2_line_38 | NAYY 4x150 SE | 36 | 37 | 0.031726 | 0.208 | 0.08 | 261 | 0 | 0.27 | 1 | 1 | cs | TRUE
39 | LV_852-2_1_2_line_39 | NAYY 4x150 SE | 36 | 38 | 0.074748 | 0.208 | 0.08 | 261 | 0 | 0.27 | 1 | 1 | cs | TRUE
40 | LV_852-2_1_2_line_40 | NAYY 4x150 SE | 37 | 39 | 0.37662 | 0.208 | 0.08 | 261 | 0 | 0.27 | 1 | 1 | cs | TRUE
41 | LV_852-2_1_2_line_41 | NAYY 4x150 SE | 38 | 40 | 0.047023 | 0.208 | 0.08 | 261 | 0 | 0.27 | 1 | 1 | cs | TRUE
42 | LV_852-2_1_2_line_42 | NAYY 4x150 SE | 39 | 44 | 0.015249 | 0.208 | 0.08 | 261 | 0 | 0.27 | 1 | 1 | cs | TRUE
43 | LV_852-2_1_2_line_43 | NAYY 4x150 SE | 40 | 45 | 0.020255 | 0.208 | 0.08 | 261 | 0 | 0.27 | 1 | 1 | cs | TRUE
44 | LV_852-2_1_2_line_44 | NAYY 4x150 SE | 41 | 42 | 0.2519 | 0.208 | 0.08 | 261 | 0 | 0.27 | 1 | 1 | cs | TRUE
45 | LV_852-2_1_2_line_45 | NAYY 4x150 SE | 41 | 43 | 0.057468 | 0.208 | 0.08 | 261 | 0 | 0.27 | 1 | 1 | cs | TRUE
46 | LV_852-2_1_2_line_46 | NAYY 4x150 SE | 42 | 46 | 0.010674 | 0.208 | 0.08 | 261 | 0 | 0.27 | 1 | 1 | cs | TRUE
47 | LV_852-2_1_2_line_47 | NAYY 4x150 SE | 43 | 234 | 0.082828 | 0.208 | 0.08 | 261 | 0 | 0.27 | 1 | 1 | cs | TRUE
48 | LV_852-2_1_2_line_48 | NAYY 4x150 SE | 44 | 47 | 0.016203 | 0.208 | 0.08 | 261 | 0 | 0.27 | 1 | 1 | cs | TRUE
49 | LV_852-2_1_2_line_49 | NAYY 4x150 SE | 45 | 46 | 0.015209 | 0.208 | 0.08 | 261 | 0 | 0.27 | 1 | 1 | cs | TRUE
50 | LV_852-2_1_2_line_50 | NAYY 4x150 SE | 47 | 48 | 0.20129 | 0.208 | 0.08 | 261 | 0 | 0.27 | 1 | 1 | cs | TRUE
51 | LV_852-2_1_2_line_51 | NAYY 4x150 SE | 48 | 49 | 0.1986 | 0.208 | 0.08 | 261 | 0 | 0.27 | 1 | 1 | cs | TRUE
52 | LV_852-2_1_2_line_52 | NAYY 4x150 SE | 48 | 50 | 0.26912 | 0.208 | 0.08 | 261 | 0 | 0.27 | 1 | 1 | cs | TRUE
53 | LV_852-2_1_2_line_53 | NAYY 4x150 SE | 49 | 150 | 0.015326 | 0.208 | 0.08 | 261 | 0 | 0.27 | 1 | 1 | cs | TRUE
54 | LV_852-2_1_2_line_54 | NAYY 4x150 SE | 50 | 151 | 0.011078 | 0.208 | 0.08 | 261 | 0 | 0.27 | 1 | 1 | cs | TRUE
55 | LV_852-2_1_2_line_55 | NAYY 4x150 SE | 51 | 52 | 0.043825 | 0.208 | 0.08 | 261 | 0 | 0.27 | 1 | 1 | cs | TRUE
56 | LV_852-2_1_2_line_56 | NAYY 4x150 SE | 51 | 53 | 0.16403 | 0.208 | 0.08 | 261 | 0 | 0.27 | 1 | 1 | cs | TRUE
57 | LV_852-2_1_2_line_57 | NAYY 4x150 SE | 52 | 54 | 0.063951 | 0.208 | 0.08 | 261 | 0 | 0.27 | 1 | 1 | cs | TRUE
58 | LV_852-2_1_2_line_58 | NAYY 4x150 SE | 53 | 55 | 0.048162 | 0.208 | 0.08 | 261 | 0 | 0.27 | 1 | 1 | cs | TRUE
59 | LV_852-2_1_2_line_59 | NAYY 4x150 SE | 53 | 56 | 0.095906 | 0.208 | 0.08 | 261 | 0 | 0.27 | 1 | 1 | cs | TRUE
60 | LV_852-2_1_2_line_60 | NAYY 4x150 SE | 55 | 57 | 0.20648 | 0.208 | 0.08 | 261 | 0 | 0.27 | 1 | 1 | cs | TRUE
61 | LV_852-2_1_2_line_61 | NAYY 4x150 SE | 55 | 58 | 0.089042 | 0.208 | 0.08 | 261 | 0 | 0.27 | 1 | 1 | cs | TRUE
62 | LV_852-2_1_2_line_62 | NAYY 4x150 SE | 57 | 59 | 0.013567 | 0.208 | 0.08 | 261 | 0 | 0.27 | 1 | 1 | cs | TRUE
63 | LV_852-2_1_2_line_63 | NAYY 4x150 SE | 57 | 60 | 0.0054454 | 0.208 | 0.08 | 261 | 0 | 0.27 | 1 | 1 | cs | TRUE
64 | LV_852-2_1_2_line_64 | NAYY 4x150 SE | 57 | 61 | 0.2359 | 0.208 | 0.08 | 261 | 0 | 0.27 | 1 | 1 | cs | TRUE
65 | LV_852-2_1_2_line_65 | NAYY 4x150 SE | 59 | 62 | 0.041228 | 0.208 | 0.08 | 261 | 0 | 0.27 | 1 | 1 | cs | TRUE
66 | LV_852-2_1_2_line_66 | NAYY 4x150 SE | 59 | 63 | 0.18573 | 0.208 | 0.08 | 261 | 0 | 0.27 | 1 | 1 | cs | TRUE
67 | LV_852-2_1_2_line_67 | NAYY 4x150 SE | 60 | 64 | 0.013388 | 0.208 | 0.08 | 261 | 0 | 0.27 | 1 | 1 | cs | TRUE
68 | LV_852-2_1_2_line_68 | NAYY 4x150 SE | 61 | 65 | 0.0096122 | 0.208 | 0.08 | 261 | 0 | 0.27 | 1 | 1 | cs | TRUE
69 | LV_852-2_1_2_line_69 | NAYY 4x150 SE | 63 | 108 | 0.022476 | 0.208 | 0.08 | 261 | 0 | 0.27 | 1 | 1 | cs | TRUE
70 | LV_852-2_1_2_line_70 | NAYY 4x150 SE | 63 | 109 | 0.13176 | 0.208 | 0.08 | 261 | 0 | 0.27 | 1 | 1 | cs | TRUE
71 | LV_852-2_1_2_line_71 | NAYY 4x150 SE | 65 | 110 | 0.13189 | 0.208 | 0.08 | 261 | 0 | 0.27 | 1 | 1 | cs | TRUE
72 | LV_852-2_1_2_line_72 | NAYY 4x150 SE | 66 | 67 | 0.064931 | 0.208 | 0.08 | 261 | 0 | 0.27 | 1 | 1 | cs | TRUE
73 | LV_852-2_1_2_line_73 | NAYY 4x150 SE | 67 | 68 | 0.12115 | 0.208 | 0.08 | 261 | 0 | 0.27 | 1 | 2 | cs | TRUE
74 | LV_852-2_1_2_line_74 | NAYY 4x150 SE | 67 | 69 | 0.046424 | 0.208 | 0.08 | 261 | 0 | 0.27 | 1 | 2 | cs | TRUE
75 | LV_852-2_1_2_line_75 | NAYY 4x150 SE | 68 | 70 | 0.063545 | 0.208 | 0.08 | 261 | 0 | 0.27 | 1 | 2 | cs | TRUE
76 | LV_852-2_1_2_line_76 | NAYY 4x150 SE | 68 | 71 | 0.077133 | 0.208 | 0.08 | 261 | 0 | 0.27 | 1 | 1 | cs | TRUE
77 | LV_852-2_1_2_line_77 | NAYY 4x150 SE | 69 | 72 | 0.051617 | 0.208 | 0.08 | 261 | 0 | 0.27 | 1 | 2 | cs | TRUE
78 | LV_852-2_1_2_line_78 | NAYY 4x150 SE | 70 | 73 | 0.098979 | 0.208 | 0.08 | 261 | 0 | 0.27 | 1 | 2 | cs | TRUE
79 | LV_852-2_1_2_line_79 | NAYY 4x150 SE | 70 | 74 | 0.015301 | 0.208 | 0.08 | 261 | 0 | 0.27 | 1 | 1 | cs | TRUE
80 | LV_852-2_1_2_line_80 | NAYY 4x150 SE | 71 | 75 | 0.012335 | 0.208 | 0.08 | 261 | 0 | 0.27 | 1 | 1 | cs | TRUE
81 | LV_852-2_1_2_line_81 | NAYY 4x150 SE | 72 | 76 | 0.027225 | 0.208 | 0.08 | 261 | 0 | 0.27 | 1 | 2 | cs | TRUE
82 | LV_852-2_1_2_line_82 | NAYY 4x150 SE | 72 | 77 | 0.031934 | 0.208 | 0.08 | 261 | 0 | 0.27 | 1 | 1 | cs | TRUE
83 | LV_852-2_1_2_line_83 | NAYY 4x150 SE | 72 | 78 | 0.019539 | 0.208 | 0.08 | 261 | 0 | 0.27 | 1 | 1 | cs | TRUE
84 | LV_852-2_1_2_line_84 | NAYY 4x150 SE | 74 | 79 | 0.02894 | 0.208 | 0.08 | 261 | 0 | 0.27 | 1 | 1 | cs | TRUE
85 | LV_852-2_1_2_line_85 | NAYY 4x150 SE | 76 | 80 | 0.03189 | 0.208 | 0.08 | 261 | 0 | 0.27 | 1 | 2 | cs | TRUE
86 | LV_852-2_1_2_line_86 | NAYY 4x150 SE | 77 | 81 | 0.068758 | 0.208 | 0.08 | 261 | 0 | 0.27 | 1 | 1 | cs | TRUE
87 | LV_852-2_1_2_line_87 | NAYY 4x150 SE | 78 | 82 | 0.027693 | 0.208 | 0.08 | 261 | 0 | 0.27 | 1 | 1 | cs | TRUE
88 | LV_852-2_1_2_line_88 | NAYY 4x150 SE | 79 | 159 | 0.056516 | 0.208 | 0.08 | 261 | 0 | 0.27 | 1 | 1 | cs | TRUE
89 | LV_852-2_1_2_line_89 | NAYY 4x150 SE | 80 | 124 | 0.011349 | 0.208 | 0.08 | 261 | 0 | 0.27 | 1 | 1 | cs | TRUE
90 | LV_852-2_1_2_line_90 | NAYY 4x150 SE | 80 | 119 | 0.031916 | 0.208 | 0.08 | 261 | 0 | 0.27 | 1 | 2 | cs | TRUE
91 | LV_852-2_1_2_line_91 | NAYY 4x150 SE | 81 | 162 | 0.054266 | 0.208 | 0.08 | 261 | 0 | 0.27 | 1 | 1 | cs | TRUE
92 | LV_852-2_1_2_line_92 | NAYY 4x150 SE | 81 | 163 | 0.07323 | 0.208 | 0.08 | 261 | 0 | 0.27 | 1 | 1 | cs | TRUE
93 | LV_852-2_1_2_line_93 | NAYY 4x150 SE | 82 | 161 | 0.069467 | 0.208 | 0.08 | 261 | 0 | 0.27 | 1 | 1 | cs | TRUE
94 | LV_852-2_1_2_line_94 | NAYY 4x150 SE | 83 | 84 | 0.029351 | 0.208 | 0.08 | 261 | 0 | 0.27 | 1 | 1 | cs | TRUE
95 | LV_852-2_1_2_line_95 | NAYY 4x150 SE | 84 | 86 | 0.074855 | 0.208 | 0.08 | 261 | 0 | 0.27 | 1 | 1 | cs | TRUE
96 | LV_852-2_1_2_line_96 | NAYY 4x150 SE | 84 | 87 | 0.013177 | 0.208 | 0.08 | 261 | 0 | 0.27 | 1 | 1 | cs | TRUE
97 | LV_852-2_1_2_line_97 | NAYY 4x150 SE | 85 | 86 | 0.057473 | 0.208 | 0.08 | 261 | 0 | 0.27 | 1 | 1 | cs | TRUE
98 | LV_852-2_1_2_line_98 | NAYY 4x150 SE | 86 | 88 | 0.057077 | 0.208 | 0.08 | 261 | 0 | 0.27 | 1 | 1 | cs | TRUE
99 | LV_852-2_1_2_line_99 | NAYY 4x150 SE | 87 | 89 | 0.071496 | 0.208 | 0.08 | 261 | 0 | 0.27 | 1 | 1 | cs | TRUE
100 | LV_852-2_1_2_line_100 | NAYY 4x150 SE | 87 | 90 | 0.041439 | 0.208 | 0.08 | 261 | 0 | 0.27 | 1 | 1 | cs | TRUE
101 | LV_852-2_1_2_line_101 | NAYY 4x150 SE | 88 | 91 | 0.091001 | 0.208 | 0.08 | 261 | 0 | 0.27 | 1 | 1 | cs | TRUE
102 | LV_852-2_1_2_line_102 | NAYY 4x150 SE | 89 | 92 | 0.095628 | 0.208 | 0.08 | 261 | 0 | 0.27 | 1 | 1 | cs | TRUE
103 | LV_852-2_1_2_line_103 | NAYY 4x150 SE | 91 | 93 | 0.024306 | 0.208 | 0.08 | 261 | 0 | 0.27 | 1 | 1 | cs | TRUE
104 | LV_852-2_1_2_line_104 | NAYY 4x150 SE | 91 | 94 | 0.055402 | 0.208 | 0.08 | 261 | 0 | 0.27 | 1 | 1 | cs | TRUE
105 | LV_852-2_1_2_line_105 | NAYY 4x150 SE | 92 | 95 | 0.034339 | 0.208 | 0.08 | 261 | 0 | 0.27 | 1 | 1 | cs | TRUE
106 | LV_852-2_1_2_line_106 | NAYY 4x150 SE | 93 | 199 | 0.0069071 | 0.208 | 0.08 | 261 | 0 | 0.27 | 1 | 1 | cs | TRUE
107 | LV_852-2_1_2_line_107 | NAYY 4x150 SE | 94 | 197 | 0.24654 | 0.208 | 0.08 | 261 | 0 | 0.27 | 1 | 1 | cs | TRUE
108 | LV_852-2_1_2_line_108 | NAYY 4x150 SE | 95 | 130 | 0.048196 | 0.208 | 0.08 | 261 | 0 | 0.27 | 1 | 1 | cs | TRUE
109 | LV_852-2_1_2_line_109 | NAYY 4x150 SE | 96 | 97 | 0.024232 | 0.208 | 0.08 | 261 | 0 | 0.27 | 1 | 1 | cs | TRUE
110 | LV_852-2_1_2_line_110 | NAYY 4x150 SE | 96 | 98 | 0.013007 | 0.208 | 0.08 | 261 | 0 | 0.27 | 1 | 1 | cs | TRUE
111 | LV_852-2_1_2_line_111 | NAYY 4x150 SE | 98 | 99 | 0.03954 | 0.208 | 0.08 | 261 | 0 | 0.27 | 1 | 1 | cs | TRUE
112 | LV_852-2_1_2_line_112 | NAYY 4x150 SE | 98 | 100 | 0.15589 | 0.208 | 0.08 | 261 | 0 | 0.27 | 1 | 1 | cs | TRUE
113 | LV_852-2_1_2_line_113 | NAYY 4x150 SE | 99 | 105 | 0.033708 | 0.208 | 0.08 | 261 | 0 | 0.27 | 1 | 1 | cs | TRUE
114 | LV_852-2_1_2_line_114 | NAYY 4x150 SE | 100 | 101 | 0.13512 | 0.208 | 0.08 | 261 | 0 | 0.27 | 1 | 1 | cs | TRUE
115 | LV_852-2_1_2_line_115 | NAYY 4x150 SE | 101 | 156 | 0.14417 | 0.208 | 0.08 | 261 | 0 | 0.27 | 1 | 1 | cs | TRUE
116 | LV_852-2_1_2_line_116 | NAYY 4x150 SE | 101 | 155 | 0.17417 | 0.208 | 0.08 | 261 | 0 | 0.27 | 1 | 1 | cs | TRUE
117 | LV_852-2_1_2_line_117 | NAYY 4x150 SE | 102 | 103 | 0.084186 | 0.208 | 0.08 | 261 | 0 | 0.27 | 1 | 1 | cs | TRUE
118 | LV_852-2_1_2_line_118 | NAYY 4x150 SE | 102 | 104 | 0.18841 | 0.208 | 0.08 | 261 | 0 | 0.27 | 1 | 1 | cs | TRUE
119 | LV_852-2_1_2_line_119 | NAYY 4x150 SE | 103 | 105 | 0.0034814 | 0.208 | 0.08 | 261 | 0 | 0.27 | 1 | 1 | cs | TRUE
120 | LV_852-2_1_2_line_120 | NAYY 4x150 SE | 104 | 106 | 0.031276 | 0.208 | 0.08 | 261 | 0 | 0.27 | 1 | 1 | cs | TRUE
121 | LV_852-2_1_2_line_121 | NAYY 4x150 SE | 106 | 107 | 0.36661 | 0.208 | 0.08 | 261 | 0 | 0.27 | 1 | 1 | cs | TRUE
122 | LV_852-2_1_2_line_122 | NAYY 4x150 SE | 107 | 197 | 0.21484 | 0.208 | 0.08 | 261 | 0 | 0.27 | 1 | 1 | cs | TRUE
123 | LV_852-2_1_2_line_123 | NAYY 4x150 SE | 109 | 142 | 0.007562 | 0.208 | 0.08 | 261 | 0 | 0.27 | 1 | 1 | cs | TRUE
124 | LV_852-2_1_2_line_124 | NAYY 4x150 SE | 110 | 136 | 0.088398 | 0.208 | 0.08 | 261 | 0 | 0.27 | 1 | 1 | cs | TRUE
125 | LV_852-2_1_2_line_125 | NAYY 4x150 SE | 111 | 112 | 0.014106 | 0.208 | 0.08 | 261 | 0 | 0.27 | 1 | 1 | cs | TRUE
126 | LV_852-2_1_2_line_126 | NAYY 4x150 SE | 111 | 113 | 0.016918 | 0.208 | 0.08 | 261 | 0 | 0.27 | 1 | 1 | cs | TRUE
127 | LV_852-2_1_2_line_127 | NAYY 4x150 SE | 112 | 114 | 0.15076 | 0.208 | 0.08 | 261 | 0 | 0.27 | 1 | 2 | cs | TRUE
128 | LV_852-2_1_2_line_128 | NAYY 4x150 SE | 112 | 115 | 0.009039 | 0.208 | 0.08 | 261 | 0 | 0.27 | 1 | 2 | cs | TRUE
129 | LV_852-2_1_2_line_129 | NAYY 4x150 SE | 113 | 116 | 0.034103 | 0.208 | 0.08 | 261 | 0 | 0.27 | 1 | 1 | cs | TRUE
130 | LV_852-2_1_2_line_130 | NAYY 4x150 SE | 114 | 117 | 0.024583 | 0.208 | 0.08 | 261 | 0 | 0.27 | 1 | 1 | cs | TRUE
131 | LV_852-2_1_2_line_131 | NAYY 4x150 SE | 114 | 118 | 0.10497 | 0.208 | 0.08 | 261 | 0 | 0.27 | 1 | 2 | cs | TRUE
132 | LV_852-2_1_2_line_132 | NAYY 4x150 SE | 115 | 119 | 0.078337 | 0.208 | 0.08 | 261 | 0 | 0.27 | 1 | 2 | cs | TRUE
133 | LV_852-2_1_2_line_133 | NAYY 4x150 SE | 116 | 120 | 0.13967 | 0.208 | 0.08 | 261 | 0 | 0.27 | 1 | 1 | cs | TRUE
134 | LV_852-2_1_2_line_134 | NAYY 4x150 SE | 118 | 121 | 0.018293 | 0.208 | 0.08 | 261 | 0 | 0.27 | 1 | 2 | cs | TRUE
135 | LV_852-2_1_2_line_135 | NAYY 4x150 SE | 121 | 122 | 0.2813 | 0.208 | 0.08 | 261 | 0 | 0.27 | 1 | 1 | cs | TRUE
136 | LV_852-2_1_2_line_136 | NAYY 4x150 SE | 121 | 123 | 0.033353 | 0.208 | 0.08 | 261 | 0 | 0.27 | 1 | 2 | cs | TRUE
137 | LV_852-2_1_2_line_137 | NAYY 4x150 SE | 122 | 184 | 0.13303 | 0.208 | 0.08 | 261 | 0 | 0.27 | 1 | 1 | cs | TRUE
138 | LV_852-2_1_2_line_138 | NAYY 4x150 SE | 122 | 185 | 0.12046 | 0.208 | 0.08 | 261 | 0 | 0.27 | 1 | 1 | cs | TRUE
139 | LV_852-2_1_2_line_139 | NAYY 4x150 SE | 123 | 174 | 0.10045 | 0.208 | 0.08 | 261 | 0 | 0.27 | 1 | 2 | cs | TRUE
140 | LV_852-2_1_2_line_140 | NAYY 4x150 SE | 124 | 190 | 0.0056828 | 0.208 | 0.08 | 261 | 0 | 0.27 | 1 | 1 | cs | TRUE
141 | LV_852-2_1_2_line_141 | NAYY 4x150 SE | 125 | 145 | 0.014541 | 0.208 | 0.08 | 261 | 0 | 0.27 | 1 | 1 | cs | TRUE
142 | LV_852-2_1_2_line_142 | NAYY 4x150 SE | 126 | 164 | 0.071372 | 0.208 | 0.08 | 261 | 0 | 0.27 | 1 | 1 | cs | TRUE
143 | LV_852-2_1_2_line_143 | NAYY 4x150 SE | 127 | 128 | 0.014398 | 0.208 | 0.08 | 261 | 0 | 0.27 | 1 | 1 | cs | TRUE
144 | LV_852-2_1_2_line_144 | NAYY 4x150 SE | 127 | 129 | 0.02599 | 0.208 | 0.08 | 261 | 0 | 0.27 | 1 | 1 | cs | TRUE
145 | LV_852-2_1_2_line_145 | NAYY 4x150 SE | 128 | 130 | 0.0056183 | 0.208 | 0.08 | 261 | 0 | 0.27 | 1 | 1 | cs | TRUE
146 | LV_852-2_1_2_line_146 | NAYY 4x150 SE | 129 | 131 | 0.011814 | 0.208 | 0.08 | 261 | 0 | 0.27 | 1 | 1 | cs | TRUE
147 | LV_852-2_1_2_line_147 | NAYY 4x150 SE | 131 | 132 | 0.011905 | 0.208 | 0.08 | 261 | 0 | 0.27 | 1 | 1 | cs | TRUE
148 | LV_852-2_1_2_line_148 | NAYY 4x150 SE | 132 | 133 | 0.022089 | 0.208 | 0.08 | 261 | 0 | 0.27 | 1 | 1 | cs | TRUE
149 | LV_852-2_1_2_line_149 | NAYY 4x150 SE | 132 | 134 | 0.01464 | 0.208 | 0.08 | 261 | 0 | 0.27 | 1 | 1 | cs | TRUE
150 | LV_852-2_1_2_line_150 | NAYY 4x150 SE | 133 | 135 | 0.019233 | 0.208 | 0.08 | 261 | 0 | 0.27 | 1 | 1 | cs | TRUE
151 | LV_852-2_1_2_line_151 | NAYY 4x150 SE | 134 | 136 | 0.013726 | 0.208 | 0.08 | 261 | 0 | 0.27 | 1 | 1 | cs | TRUE
152 | LV_852-2_1_2_line_152 | NAYY 4x150 SE | 135 | 148 | 0.060167 | 0.208 | 0.08 | 261 | 0 | 0.27 | 1 | 1 | cs | TRUE
153 | LV_852-2_1_2_line_153 | NAYY 4x150 SE | 137 | 138 | 0.011906 | 0.208 | 0.08 | 261 | 0 | 0.27 | 1 | 1 | cs | TRUE
154 | LV_852-2_1_2_line_154 | NAYY 4x150 SE | 137 | 139 | 0.012571 | 0.208 | 0.08 | 261 | 0 | 0.27 | 1 | 1 | cs | TRUE
155 | LV_852-2_1_2_line_155 | NAYY 4x150 SE | 138 | 140 | 0.018973 | 0.208 | 0.08 | 261 | 0 | 0.27 | 1 | 1 | cs | TRUE
156 | LV_852-2_1_2_line_156 | NAYY 4x150 SE | 139 | 141 | 0.014658 | 0.208 | 0.08 | 261 | 0 | 0.27 | 1 | 1 | cs | TRUE
157 | LV_852-2_1_2_line_157 | NAYY 4x150 SE | 140 | 142 | 0.042575 | 0.208 | 0.08 | 261 | 0 | 0.27 | 1 | 1 | cs | TRUE
158 | LV_852-2_1_2_line_158 | NAYY 4x150 SE | 141 | 143 | 0.056456 | 0.208 | 0.08 | 261 | 0 | 0.27 | 1 | 1 | cs | TRUE
159 | LV_852-2_1_2_line_159 | NAYY 4x150 SE | 141 | 144 | 0.1118 | 0.208 | 0.08 | 261 | 0 | 0.27 | 1 | 1 | cs | TRUE
160 | LV_852-2_1_2_line_160 | NAYY 4x150 SE | 146 | 147 | 0.059706 | 0.208 | 0.08 | 261 | 0 | 0.27 | 1 | 1 | cs | TRUE
161 | LV_852-2_1_2_line_161 | NAYY 4x150 SE | 146 | 148 | 0.025544 | 0.208 | 0.08 | 261 | 0 | 0.27 | 1 | 1 | cs | TRUE
162 | LV_852-2_1_2_line_162 | NAYY 4x150 SE | 148 | 149 | 0.11961 | 0.208 | 0.08 | 261 | 0 | 0.27 | 1 | 1 | cs | TRUE
163 | LV_852-2_1_2_line_163 | NAYY 4x150 SE | 149 | 154 | 0.0053751 | 0.208 | 0.08 | 261 | 0 | 0.27 | 1 | 1 | cs | TRUE
164 | LV_852-2_1_2_line_164 | NAYY 4x150 SE | 150 | 152 | 0.014005 | 0.208 | 0.08 | 261 | 0 | 0.27 | 1 | 1 | cs | TRUE
165 | LV_852-2_1_2_line_165 | NAYY 4x150 SE | 151 | 153 | 0.023796 | 0.208 | 0.08 | 261 | 0 | 0.27 | 1 | 1 | cs | TRUE
166 | LV_852-2_1_2_line_166 | NAYY 4x150 SE | 152 | 204 | 0.023325 | 0.208 | 0.08 | 261 | 0 | 0.27 | 1 | 1 | cs | TRUE
167 | LV_852-2_1_2_line_167 | NAYY 4x150 SE | 153 | 206 | 0.078849 | 0.208 | 0.08 | 261 | 0 | 0.27 | 1 | 1 | cs | TRUE
168 | LV_852-2_1_2_line_168 | NAYY 4x150 SE | 153 | 207 | 0.02227 | 0.208 | 0.08 | 261 | 0 | 0.27 | 1 | 1 | cs | TRUE
169 | LV_852-2_1_2_line_169 | NAYY 4x150 SE | 154 | 160 | 0.013121 | 0.208 | 0.08 | 261 | 0 | 0.27 | 1 | 1 | cs | TRUE
170 | LV_852-2_1_2_line_170 | NAYY 4x150 SE | 156 | 157 | 0.016947 | 0.208 | 0.08 | 261 | 0 | 0.27 | 1 | 1 | cs | TRUE
171 | LV_852-2_1_2_line_171 | NAYY 4x150 SE | 156 | 158 | 0.0093206 | 0.208 | 0.08 | 261 | 0 | 0.27 | 1 | 1 | cs | TRUE
172 | LV_852-2_1_2_line_172 | NAYY 4x150 SE | 157 | 189 | 0.015766 | 0.208 | 0.08 | 261 | 0 | 0.27 | 1 | 1 | cs | TRUE
173 | LV_852-2_1_2_line_173 | NAYY 4x150 SE | 159 | 160 | 0.014808 | 0.208 | 0.08 | 261 | 0 | 0.27 | 1 | 1 | cs | TRUE
174 | LV_852-2_1_2_line_174 | NAYY 4x150 SE | 163 | 193 | 0.092578 | 0.208 | 0.08 | 261 | 0 | 0.27 | 1 | 1 | cs | TRUE
175 | LV_852-2_1_2_line_175 | NAYY 4x150 SE | 163 | 194 | 0.24292 | 0.208 | 0.08 | 261 | 0 | 0.27 | 1 | 1 | cs | TRUE
176 | LV_852-2_1_2_line_176 | NAYY 4x150 SE | 164 | 165 | 0.11499 | 0.208 | 0.08 | 261 | 0 | 0.27 | 1 | 1 | cs | TRUE
177 | LV_852-2_1_2_line_177 | NAYY 4x150 SE | 165 | 166 | 0.011952 | 0.208 | 0.08 | 261 | 0 | 0.27 | 1 | 1 | cs | TRUE
178 | LV_852-2_1_2_line_178 | NAYY 4x150 SE | 165 | 167 | 0.023974 | 0.208 | 0.08 | 261 | 0 | 0.27 | 1 | 1 | cs | TRUE
179 | LV_852-2_1_2_line_179 | NAYY 4x150 SE | 166 | 168 | 0.01246 | 0.208 | 0.08 | 261 | 0 | 0.27 | 1 | 1 | cs | TRUE
180 | LV_852-2_1_2_line_180 | NAYY 4x150 SE | 167 | 169 | 0.051424 | 0.208 | 0.08 | 261 | 0 | 0.27 | 1 | 1 | cs | TRUE
181 | LV_852-2_1_2_line_181 | NAYY 4x150 SE | 168 | 170 | 0.076917 | 0.208 | 0.08 | 261 | 0 | 0.27 | 1 | 1 | cs | TRUE
182 | LV_852-2_1_2_line_182 | NAYY 4x150 SE | 169 | 171 | 0.003392 | 0.208 | 0.08 | 261 | 0 | 0.27 | 1 | 1 | cs | TRUE
183 | LV_852-2_1_2_line_183 | NAYY 4x150 SE | 170 | 172 | 0.10409 | 0.208 | 0.08 | 261 | 0 | 0.27 | 1 | 1 | cs | TRUE
184 | LV_852-2_1_2_line_184 | NAYY 4x150 SE | 173 | 174 | 0.1049 | 0.208 | 0.08 | 261 | 0 | 0.27 | 1 | 2 | cs | TRUE
185 | LV_852-2_1_2_line_185 | NAYY 4x150 SE | 173 | 175 | 0.027477 | 0.208 | 0.08 | 261 | 0 | 0.27 | 1 | 2 | cs | TRUE
186 | LV_852-2_1_2_line_186 | NAYY 4x150 SE | 175 | 176 | 0.059445 | 0.208 | 0.08 | 261 | 0 | 0.27 | 1 | 1 | cs | TRUE
187 | LV_852-2_1_2_line_187 | NAYY 4x150 SE | 175 | 177 | 0.15356 | 0.208 | 0.08 | 261 | 0 | 0.27 | 1 | 2 | cs | TRUE
188 | LV_852-2_1_2_line_188 | NAYY 4x150 SE | 176 | 178 | 0.019492 | 0.208 | 0.08 | 261 | 0 | 0.27 | 1 | 1 | cs | TRUE
189 | LV_852-2_1_2_line_189 | NAYY 4x150 SE | 177 | 179 | 0.026999 | 0.208 | 0.08 | 261 | 0 | 0.27 | 1 | 1 | cs | TRUE
190 | LV_852-2_1_2_line_190 | NAYY 4x150 SE | 177 | 180 | 0.11698 | 0.208 | 0.08 | 261 | 0 | 0.27 | 1 | 2 | cs | TRUE
191 | LV_852-2_1_2_line_191 | NAYY 4x150 SE | 178 | 181 | 0.0097545 | 0.208 | 0.08 | 261 | 0 | 0.27 | 1 | 1 | cs | TRUE
192 | LV_852-2_1_2_line_192 | NAYY 4x150 SE | 180 | 182 | 0.070805 | 0.208 | 0.08 | 261 | 0 | 0.27 | 1 | 1 | cs | TRUE
193 | LV_852-2_1_2_line_193 | NAYY 4x150 SE | 180 | 183 | 0.083163 | 0.208 | 0.08 | 261 | 0 | 0.27 | 1 | 1 | cs | TRUE
194 | LV_852-2_1_2_line_194 | NAYY 4x150 SE | 181 | 186 | 0.0082051 | 0.208 | 0.08 | 261 | 0 | 0.27 | 1 | 1 | cs | TRUE
195 | LV_852-2_1_2_line_195 | NAYY 4x150 SE | 183 | 187 | 0.065977 | 0.208 | 0.08 | 261 | 0 | 0.27 | 1 | 1 | cs | TRUE
196 | LV_852-2_1_2_line_196 | NAYY 4x150 SE | 183 | 188 | 0.07862 | 0.208 | 0.08 | 261 | 0 | 0.27 | 1 | 1 | cs | TRUE
197 | LV_852-2_1_2_line_197 | NAYY 4x150 SE | 184 | 238 | 0.034236 | 0.208 | 0.08 | 261 | 0 | 0.27 | 1 | 1 | cs | TRUE
198 | LV_852-2_1_2_line_198 | NAYY 4x150 SE | 184 | 217 | 0.11091 | 0.208 | 0.08 | 261 | 0 | 0.27 | 1 | 1 | cs | TRUE
199 | LV_852-2_1_2_line_199 | NAYY 4x150 SE | 185 | 237 | 0.05864 | 0.208 | 0.08 | 261 | 0 | 0.27 | 1 | 1 | cs | TRUE
200 | LV_852-2_1_2_line_200 | NAYY 4x150 SE | 186 | 205 | 0.14656 | 0.208 | 0.08 | 261 | 0 | 0.27 | 1 | 1 | cs | TRUE
201 | LV_852-2_1_2_line_201 | NAYY 4x150 SE | 187 | 235 | 0.020598 | 0.208 | 0.08 | 261 | 0 | 0.27 | 1 | 1 | cs | TRUE
202 | LV_852-2_1_2_line_202 | NAYY 4x150 SE | 188 | 224 | 0.10847 | 0.208 | 0.08 | 261 | 0 | 0.27 | 1 | 1 | cs | TRUE
203 | LV_852-2_1_2_line_203 | NAYY 4x150 SE | 189 | 198 | 0.018475 | 0.208 | 0.08 | 261 | 0 | 0.27 | 1 | 1 | cs | TRUE
204 | LV_852-2_1_2_line_204 | NAYY 4x150 SE | 190 | 191 | 0.020956 | 0.208 | 0.08 | 261 | 0 | 0.27 | 1 | 1 | cs | TRUE
205 | LV_852-2_1_2_line_205 | NAYY 4x150 SE | 191 | 192 | 0.037845 | 0.208 | 0.08 | 261 | 0 | 0.27 | 1 | 1 | cs | TRUE
206 | LV_852-2_1_2_line_206 | NAYY 4x150 SE | 192 | 203 | 0.03804 | 0.208 | 0.08 | 261 | 0 | 0.27 | 1 | 1 | cs | TRUE
207 | LV_852-2_1_2_line_207 | NAYY 4x150 SE | 192 | 202 | 0.079072 | 0.208 | 0.08 | 261 | 0 | 0.27 | 1 | 1 | cs | TRUE
208 | LV_852-2_1_2_line_208 | NAYY 4x150 SE | 194 | 195 | 0.2139 | 0.208 | 0.08 | 261 | 0 | 0.27 | 1 | 1 | cs | TRUE
209 | LV_852-2_1_2_line_209 | NAYY 4x150 SE | 195 | 196 | 0.009245 | 0.208 | 0.08 | 261 | 0 | 0.27 | 1 | 1 | cs | TRUE
210 | LV_852-2_1_2_line_210 | NAYY 4x150 SE | 198 | 200 | 0.024271 | 0.208 | 0.08 | 261 | 0 | 0.27 | 1 | 1 | cs | TRUE
211 | LV_852-2_1_2_line_211 | NAYY 4x150 SE | 201 | 202 | 0.0036078 | 0.208 | 0.08 | 261 | 0 | 0.27 | 1 | 1 | cs | TRUE
212 | LV_852-2_1_2_line_212 | NAYY 4x150 SE | 208 | 209 | 0.060829 | 0.208 | 0.08 | 261 | 0 | 0.27 | 1 | 1 | cs | TRUE
213 | LV_852-2_1_2_line_213 | NAYY 4x150 SE | 208 | 210 | 0.074455 | 0.208 | 0.08 | 261 | 0 | 0.27 | 1 | 1 | cs | TRUE
214 | LV_852-2_1_2_line_214 | NAYY 4x150 SE | 209 | 211 | 0.094874 | 0.208 | 0.08 | 261 | 0 | 0.27 | 1 | 1 | cs | TRUE
215 | LV_852-2_1_2_line_215 | NAYY 4x150 SE | 210 | 212 | 0.48002 | 0.208 | 0.08 | 261 | 0 | 0.27 | 1 | 1 | cs | TRUE
216 | LV_852-2_1_2_line_216 | NAYY 4x150 SE | 211 | 215 | 0.10767 | 0.208 | 0.08 | 261 | 0 | 0.27 | 1 | 1 | cs | TRUE
217 | LV_852-2_1_2_line_217 | NAYY 4x150 SE | 212 | 213 | 0.26607 | 0.208 | 0.08 | 261 | 0 | 0.27 | 1 | 1 | cs | TRUE
218 | LV_852-2_1_2_line_218 | NAYY 4x150 SE | 212 | 214 | 0.083102 | 0.208 | 0.08 | 261 | 0 | 0.27 | 1 | 1 | cs | TRUE
219 | LV_852-2_1_2_line_219 | NAYY 4x150 SE | 214 | 236 | 0.13256 | 0.208 | 0.08 | 261 | 0 | 0.27 | 1 | 1 | cs | TRUE
220 | LV_852-2_1_2_line_220 | NAYY 4x150 SE | 216 | 217 | 0.0091614 | 0.208 | 0.08 | 261 | 0 | 0.27 | 1 | 1 | cs | TRUE
221 | LV_852-2_1_2_line_221 | NAYY 4x150 SE | 218 | 219 | 0.088569 | 0.208 | 0.08 | 261 | 0 | 0.27 | 1 | 1 | cs | TRUE
222 | LV_852-2_1_2_line_222 | NAYY 4x150 SE | 218 | 220 | 0.011672 | 0.208 | 0.08 | 261 | 0 | 0.27 | 1 | 1 | cs | TRUE
223 | LV_852-2_1_2_line_223 | NAYY 4x150 SE | 219 | 221 | 0.015277 | 0.208 | 0.08 | 261 | 0 | 0.27 | 1 | 1 | cs | TRUE
224 | LV_852-2_1_2_line_224 | NAYY 4x150 SE | 219 | 222 | 0.024844 | 0.208 | 0.08 | 261 | 0 | 0.27 | 1 | 1 | cs | TRUE
225 | LV_852-2_1_2_line_225 | NAYY 4x150 SE | 220 | 223 | 0.094289 | 0.208 | 0.08 | 261 | 0 | 0.27 | 1 | 1 | cs | TRUE
226 | LV_852-2_1_2_line_226 | NAYY 4x150 SE | 220 | 224 | 0.058645 | 0.208 | 0.08 | 261 | 0 | 0.27 | 1 | 1 | cs | TRUE
227 | LV_852-2_1_2_line_227 | NAYY 4x150 SE | 221 | 225 | 0.010725 | 0.208 | 0.08 | 261 | 0 | 0.27 | 1 | 1 | cs | TRUE
228 | LV_852-2_1_2_line_228 | NAYY 4x150 SE | 222 | 226 | 0.2706 | 0.208 | 0.08 | 261 | 0 | 0.27 | 1 | 1 | cs | TRUE
229 | LV_852-2_1_2_line_229 | NAYY 4x150 SE | 223 | 227 | 0.011633 | 0.208 | 0.08 | 261 | 0 | 0.27 | 1 | 1 | cs | TRUE
230 | LV_852-2_1_2_line_230 | NAYY 4x150 SE | 225 | 228 | 0.070299 | 0.208 | 0.08 | 261 | 0 | 0.27 | 1 | 1 | cs | TRUE
231 | LV_852-2_1_2_line_231 | NAYY 4x150 SE | 226 | 229 | 0.017519 | 0.208 | 0.08 | 261 | 0 | 0.27 | 1 | 1 | cs | TRUE
232 | LV_852-2_1_2_line_232 | NAYY 4x150 SE | 227 | 230 | 0.0069628 | 0.208 | 0.08 | 261 | 0 | 0.27 | 1 | 1 | cs | TRUE
233 | LV_852-2_1_2_line_233 | NAYY 4x150 SE | 228 | 231 | 0.026955 | 0.208 | 0.08 | 261 | 0 | 0.27 | 1 | 1 | cs | TRUE
234 | LV_852-2_1_2_line_234 | NAYY 4x150 SE | 229 | 232 | 0.11178 | 0.208 | 0.08 | 261 | 0 | 0.27 | 1 | 1 | cs | TRUE
235 | LV_852-2_1_2_line_235 | NAYY 4x150 SE | 230 | 233 | 0.019199 | 0.208 | 0.08 | 261 | 0 | 0.27 | 1 | 1 | cs | TRUE
236 | LV_852-2_1_2_line_236 | NAYY 4x150 SE | 232 | 236 | 0.070495 | 0.208 | 0.08 | 261 | 0 | 0.27 | 1 | 1 | cs | TRUE
237 | LV_852-2_1_2_line_237 | NAYY 4x150 SE | 233 | 234 | 0.017181 | 0.208 | 0.08 | 261 | 0 | 0.27 | 1 | 1 | cs | TRUE
238 | LV_852-2_1_2_line_238 | NAYY 4x150 SE | 238 | 239 | 0.0012335 | 0.208 | 0.08 | 261 | 0 | 0.27 | 1 | 1 | cs | TRUE
239 | LV_852-2_1_2_line_239 | NAYY 4x150 SE | 239 | 240 | 0.020121 | 0.208 | 0.08 | 261 | 0 | 0.27 | 1 | 1 | cs | TRUE

## trafo
| name | std_type | hv_bus | lv_bus | sn_mva | vn_hv_kv | vn_lv_kv | vk_percent | vkr_percent | pfe_kw | i0_percent | shift_degree | tap_side | tap_neutral | tap_min | tap_max | tap_step_percent | tap_step_degree | tap_pos | tap_phase_shifter | parallel | df | in_service
0 | LV_852-2_1_2_trafo_185 | 0.25 MVA 20/0.4 kV | 241 | 73 | 0.25 | 20 | 0.4 | 6 | 1.44 | 0.8 | 0.32 | 150 | hv | 0 | -2 | 2 | 2.5 | 0 | 0 | FALSE | 1 | 1 | TRUE

## line_geodata
| x0 | y0 | x1 | y1 | x2 | y2 | x3 | y3 | x4 | y4 | x5 | y5 | x6 | y6 | x7 | y7 | x8 | y8 | x9 | y9 | x10 | y10 | x11 | y11 | x12 | y12 | x13 | y13 | x14 | y14 | x15 | y15 | x16 | y16 | x17 | y17 | x18 | y18 | x19 | y19 | x20 | y20
0 | 2592036.4273 | 1178197.4152 | 2592040.7997 | 1178194.9186 | 2592044.4466 | 1178191.034 | 2592051.9675 | 1178181.6524 | 2592060.8356 | 1178176.8949
1 | 2591975.3972 | 1178217.1846 | 2591983.8567 | 1178212.7153 | 2592004.3366 | 1178209.7529 | 2592017.986 | 1178206.7997 | 2592030.2029 | 1178200.9692 | 2592036.4273 | 1178197.4152
2 | 2592164.5155 | 1178109.6885 | 2592159.1091 | 1178117.7998 | 2592149.9626 | 1178146.0818 | 2592146.4483 | 1178157.9369 | 2592143.0844 | 1178162.1213 | 2592132.8379 | 1178167.3931 | 2592122.8114 | 1178171.464 | 2592111.1605 | 1178172.0687 | 2592092.3111 | 1178171.7825 | 2592074.3347 | 1178172.9737 | 2592061.0454 | 1178176.7823 | 2592060.8356 | 1178176.8949
3 | 2591975.3972 | 1178217.1846 | 2591976.9211 | 1178219.7505 | 2591977.5599 | 1178223.207 | 2591976.9534 | 1178226.6762 | 2591975.1614 | 1178229.3133 | 2591972.3762 | 1178231.9406 | 2591965.5289 | 1178236.3966 | 2591958.1547 | 1178241.1757 | 2591952.7591 | 1178245.6964 | 2591949.2267 | 1178249.4587 | 2591947.1451 | 1178252.5075 | 2591945.0117 | 1178256.857 | 2591940.2922 | 1178269.77 | 2591935.9559 | 1178289.1747 | 2591932.4848 | 1178304.2982 | 2591927.6899 | 1178317.8449 | 2591923.5338 | 1178329.2564 | 2591922.1428 | 1178334.4832 | 2591921.9724 | 1178338.4076 | 2591922.657 | 1178341.7973 | 2591924.2119 | 1178344.6967
4 | 2592164.5155 | 1178109.6885 | 2592173.4291 | 1178107.4756 | 2592184.5252 | 1178109.084 | 2592205.6822 | 1178115.1371 | 2592215.2591 | 1178117.6703 | 2592234.5852 | 1178131.8411
5 | 2592027.5793 | 1178130.5369 | 2592039.9842 | 1178133.7664 | 2592054.9454 | 1178134.569 | 2592062.2539 | 1178132.0023 | 2592070.6068 | 1178127.6556 | 2592075.9993 | 1178126.4145 | 2592088.4993 | 1178126.4534 | 2592098.7321 | 1178122.3376 | 2592108.8462 | 1178115.165 | 2592120.0148 | 1178107.991 | 2592138.9664 | 1178104.5641 | 2592153.0864 | 1178104.7455 | 2592157.2295 | 1178106.2408 | 2592164.5155 | 1178109.6885
6 | 2592306.2666 | 1178130.4248 | 2592305.6466 | 1178123.6777 | 2592302.3649 | 1178120.6249 | 2592291.0975 | 1178122.4738 | 2592274.5019 | 1178128.0093 | 2592262.8222 | 1178130.07 | 2592249.0963 | 1178133.1561 | 2592241.4726 | 1178134.3444 | 2592234.5852 | 1178131.8411
7 | 2592027.5793 | 1178130.5369 | 2592036.2546 | 1178121.6207 | 2592047.8146 | 1178110.1327
8 | 2592027.5793 | 1178130.5369 | 2592023.4709 | 1178132.1766 | 2592016.5919 | 1178135.9322 | 2592002.9459 | 1178141.5868 | 2591989.2976 | 1178145.4738 | 2591979.5396 | 1178150.3005 | 2591959.7643 | 1178165.9797 | 2591933.8628 | 1178193.7956 | 2591949.4412 | 1178165.3489 | 2591959.8506 | 1178150.6718
9 | 2591798.3584 | 1178320.0232 | 2591795.0815 | 1178319.8372
10 | 2591798.3584 | 1178320.0232 | 2591798.5988 | 1178317.0547 | 2591799.7566 | 1178308.9267 | 2591799.7566 | 1178308.9267
11 | 2591789.7548 | 1178319.5348 | 2591795.0815 | 1178319.8372
12 | 2591799.7566 | 1178308.9267 | 2591803.3968 | 1178306.3072
13 | 2592079.9302 | 1178100.5405 | 2592072.5599 | 1178102.6625 | 2592059.9267 | 1178105.781 | 2592047.8146 | 1178110.1327
14 | 2591903.8781 | 1178146.2678 | 2591897.6428 | 1178151.3789 | 2591896.4854 | 1178154.3153 | 2591896.2008 | 1178158.4956 | 2591897.4359 | 1178162.1291 | 2591899.4182 | 1178164.6499 | 2591902.6974 | 1178165.746 | 2591906.3492 | 1178165.4631 | 2591912.2072 | 1178163.832 | 2591930.3121 | 1178155.9923 | 2591947.474 | 1178151.4223 | 2591959.8506 | 1178150.6718
15 | 2591959.8506 | 1178150.6718 | 2591964.1474 | 1178143.8961
16 | 2591825.6457 | 1178283.9894 | 2591843.558 | 1178264.2214 | 2591859.3564 | 1178240.6211 | 2591869.7424 | 1178231.4578 | 2591905.8202 | 1178220.2139 | 2591912.3343 | 1178217.8482 | 2591916.5712 | 1178215.3301 | 2591919.9442 | 1178212.3017 | 2591927.2137 | 1178203.6652 | 2591933.8628 | 1178193.7956 | 2591949.4412 | 1178165.3489 | 2591959.8506 | 1178150.6718
17 | 2591789.7548 | 1178319.5348 | 2591772.7992 | 1178318.59
18 | 2591789.7548 | 1178319.5348 | 2591775.3508 | 1178324.826
19 | 2591809.6928 | 1178301.7767 | 2591803.3968 | 1178306.3072
20 | 2592079.9302 | 1178100.5405 | 2592098.1989 | 1178100.6273 | 2592106.7062 | 1178097.4588 | 2592133.8611 | 1178077.4079
21 | 2591986.2668 | 1178118.9977 | 2591986.2668 | 1178118.9977 | 2591972.057 | 1178131.4232 | 2591964.1474 | 1178143.8961
22 | 2591825.6457 | 1178283.9894 | 2591814.1824 | 1178298.546 | 2591809.6928 | 1178301.7767
23 | 2591770.4348 | 1178326.6318 | 2591775.3508 | 1178324.826
24 | 2591770.4348 | 1178326.6318 | 2591766.1003 | 1178338.7994
25 | 2591775.8017 | 1178544.2574 | 2591780.2623 | 1178521.3396 | 2591784.5037 | 1178478.045 | 2591777.2191 | 1178442.3369 | 2591763.5009 | 1178367.6512 | 2591762.3599 | 1178349.299 | 2591766.1003 | 1178338.7994
26 | 2591753.3538 | 1178317.5064 | 2591770.4348 | 1178326.6318
27 | 2591775.8017 | 1178544.2574 | 2591768.5137 | 1178572.1706 | 2591764.3129 | 1178578.5575 | 2591762.7588 | 1178581.739
28 | 2591775.8017 | 1178544.2574 | 2591771.7986 | 1178544.3964 | 2591765.4251 | 1178543.1713 | 2591759.3687 | 1178539.1554 | 2591750.1852 | 1178528.018 | 2591745.0574 | 1178521.5218 | 2591736.5023 | 1178511.7843 | 2591731.2036 | 1178503.2762 | 2591729.9549 | 1178495.3851 | 2591729.9549 | 1178495.3851
29 | 2591753.3538 | 1178317.5064 | 2591732.4416 | 1178317.2256
30 | 2591762.7588 | 1178581.739 | 2591771.264 | 1178583.128 | 2591776.3231 | 1178578.6742 | 2591785.0238 | 1178561.2867 | 2591822.9094 | 1178510.642 | 2591824.332 | 1178502.6177
31 | 2591737.6043 | 1178476.8878 | 2591735.8405 | 1178486.3945 | 2591732.7445 | 1178490.5787 | 2591729.9549 | 1178495.3851
32 | 2591648.3632 | 1178278.8612 | 2591651.3637 | 1178279.385 | 2591658.9691 | 1178281.6644 | 2591664.6954 | 1178284.3244 | 2591669.6585 | 1178287.5524 | 2591680.941 | 1178296.8969 | 2591689.6489 | 1178306.3228 | 2591695.0499 | 1178311.3067 | 2591700.1806 | 1178314.2121 | 2591704.9652 | 1178315.5061 | 2591711.3537 | 1178316.3865 | 2591724.8474 | 1178317.1236 | 2591732.4416 | 1178317.2256
33 | 2591834.1182 | 1178489.1045 | 2591825.7388 | 1178495.875 | 2591824.6758 | 1178500.6789 | 2591824.332 | 1178502.6177
34 | 2591632.4222 | 1178279.1701 | 2591633.2174 | 1178278.9436 | 2591638.9691 | 1178277.9461 | 2591644.4781 | 1178278.183 | 2591648.3632 | 1178278.8612
35 | 2591632.4222 | 1178279.1701 | 2591626.6264 | 1178280.8205 | 2591611.6018 | 1178287.8331
36 | 2591610.5059 | 1178546.1895 | 2591624.7838 | 1178551.8058
37 | 2591574.7175 | 1178528.0976 | 2591581.4029 | 1178528.4105 | 2591592.0245 | 1178535.2323 | 2591604.9332 | 1178543.9963 | 2591610.5059 | 1178546.1895
38 | 2590268.7767 | 1177934.4808 | 2590269.5318 | 1177936.2556 | 2590272.7042 | 1177941.831 | 2590277.68 | 1177947.5257 | 2590282.8449 | 1177952.0085 | 2590288.5746 | 1177956.2013 | 2590290.2067 | 1177957.1369
39 | 2590264.2349 | 1177860.4367 | 2590264.2364 | 1177870.6975 | 2590263.6697 | 1177911.875 | 2590265.3637 | 1177924.5119 | 2590267.0927 | 1177930.5233 | 2590268.7767 | 1177934.4808
40 | 2590657.1581 | 1178041.9143 | 2590290.2067 | 1177957.1369
41 | 2590275.2636 | 1177824.8561 | 2590260.2344 | 1177829.7832 | 2590263.5746 | 1177839.794 | 2590264.2349 | 1177860.4367
42 | 2590669.2131 | 1178051.243 | 2590663.7784 | 1178047.3025 | 2590657.1761 | 1178041.9323 | 2590657.1581 | 1178041.9143
43 | 2590275.2636 | 1177824.8561 | 2590285.3495 | 1177829.4865 | 2590294.2546 | 1177831.6175
44 | 2590352.0661 | 1177568.5759 | 2590303.5889 | 1177815.772
45 | 2590305.4439 | 1177552.2237 | 2590328.1926 | 1177552.6536 | 2590330.6498 | 1177564.7224 | 2590336.6233 | 1177568.2812 | 2590352.0661 | 1177568.5759
46 | 2590303.5889 | 1177815.772 | 2590305.1504 | 1177817.4925 | 2590307.3179 | 1177820.5794 | 2590306.7304 | 1177825.1201
47 | 2590305.4439 | 1177552.2237 | 2590314.3449 | 1177546.8843 | 2590349.994 | 1177529.7176 | 2590379.6618 | 1177515.5397
48 | 2590683.1569 | 1178059.4606 | 2590681.5989 | 1178058.6914 | 2590671.3818 | 1178052.8156 | 2590669.2131 | 1178051.243
49 | 2590306.7304 | 1177825.1201 | 2590306.518 | 1177826.7617 | 2590301.5344 | 1177830.405 | 2590294.2546 | 1177831.6175 | 2590294.2546 | 1177831.6175
50 | 2590829.7678 | 1177921.5357 | 2590683.1569 | 1178059.4606
51 | 2590829.7678 | 1177921.5357 | 2590832.2853 | 1177918.9861 | 2590841.1409 | 1177918.9502 | 2590853.2658 | 1177918.2868 | 2590870.6646 | 1177913.78 | 2590878.1515 | 1177908.1323 | 2590887.6648 | 1177898.5128 | 2590895.445 | 1177894.7212 | 2590903.2876 | 1177896.7547 | 2590906.5335 | 1177905.8432 | 2590905.3176 | 1177915.1387 | 2590910.8594 | 1177921.5668 | 2590922.4821 | 1177927.3075 | 2590985.6308 | 1177956.015 | 2590992.0735 | 1177957.0946
52 | 2590829.7678 | 1177921.5357 | 2590827.8885 | 1177916.8585 | 2590826.9321 | 1177911.0348 | 2590820.7712 | 1177904.5187 | 2590809.1058 | 1177900.9461 | 2590799.705 | 1177899.2597 | 2590785.2963 | 1177900.4715 | 2590774.492 | 1177900.3104 | 2590766.5752 | 1177894.8088 | 2590738.3567 | 1177864.7263 | 2590709.3215 | 1177820.7381 | 2590694.1583 | 1177798.884 | 2590677.483 | 1177777.6215 | 2590654.2421 | 1177750.3107 | 2590647.1712 | 1177744.5545
53 | 2591002.1811 | 1177946.7487 | 2590998.9069 | 1177953.727 | 2590992.0735 | 1177957.0946
54 | 2590647.1712 | 1177744.5545 | 2590638.5804 | 1177737.561
55 | 2591574.7175 | 1178528.0976 | 2591572.2436 | 1178523.7767 | 2591564.7821 | 1178520.3522 | 2591561.7627 | 1178519.2337 | 2591556.8451 | 1178521.0638 | 2591550.0689 | 1178505.2321 | 2591547.786 | 1178500.8414
56 | 2591441.8767 | 1178408.5932 | 2591450.2542 | 1178406.0132 | 2591456.2094 | 1178408.4281 | 2591467.1681 | 1178415.6938 | 2591512.3193 | 1178435.6393 | 2591523.4579 | 1178435.1454 | 2591528.8399 | 1178437.4834 | 2591524.3964 | 1178450.3184 | 2591527.7133 | 1178456.4168 | 2591539.6958 | 1178485.2811 | 2591547.786 | 1178500.8414
57 | 2591574.7175 | 1178528.0976 | 2591570.7135 | 1178533.0391 | 2591570.7214 | 1178538.6531 | 2591572.6999 | 1178543.8085 | 2591581.3392 | 1178564.3067 | 2591583.0299 | 1178582.1022 | 2591581.9242 | 1178588.3403
58 | 2591410.1842 | 1178381.3918 | 2591410.5815 | 1178391.9966 | 2591411.6251 | 1178395.1078 | 2591413.6087 | 1178398.4066 | 2591415.9801 | 1178400.4487 | 2591420.3919 | 1178402.8213 | 2591428.6939 | 1178406.1666 | 2591441.8767 | 1178408.5932
59 | 2591441.8767 | 1178408.5932 | 2591443.6175 | 1178413.1153 | 2591443.7824 | 1178421.4748 | 2591441.1527 | 1178431.0724 | 2591440.8542 | 1178436.0309 | 2591441.8006 | 1178445.9346 | 2591445.379 | 1178453.2109 | 2591446.0106 | 1178462.0367 | 2591448.353 | 1178470.5488 | 2591451.7845 | 1178476.5803 | 2591455.2069 | 1178481.6779 | 2591460.3496 | 1178492.9763 | 2591461.5964 | 1178499.4096
60 | 2591594.0217 | 1178294.5736 | 2591590.0964 | 1178301.227 | 2591587.9161 | 1178304.654 | 2591585.0468 | 1178307.026 | 2591579.4124 | 1178310.0021 | 2591533.1602 | 1178327.4545 | 2591516.9413 | 1178333.8142 | 2591503.2981 | 1178340.7039 | 2591492.6852 | 1178345.6216 | 2591488.3018 | 1178347.0619 | 2591483.7193 | 1178348.2357 | 2591464.9289 | 1178351.4199 | 2591454.0001 | 1178354.426 | 2591449.4038 | 1178356.6004 | 2591440.7318 | 1178361.6932 | 2591422.0912 | 1178373.3038 | 2591410.1842 | 1178381.3918
61 | 2591410.1842 | 1178381.3918 | 2591407.1166 | 1178384.0087 | 2591405.7902 | 1178386.0561 | 2591405.2303 | 1178389.8255 | 2591405.5519 | 1178395.6391 | 2591407.9823 | 1178406.7301 | 2591408.3975 | 1178413.8331 | 2591407.9352 | 1178416.424 | 2591407.0145 | 1178419.0155 | 2591405.5509 | 1178421.3522 | 2591402.6812 | 1178423.4018 | 2591397.8637 | 1178425.7766 | 2591393.5719 | 1178427.1058 | 2591390.3167 | 1178426.7659 | 2591386.2116 | 1178425.1599 | 2591376.7209 | 1178418.7148 | 2591373.5617 | 1178416.1069 | 2591369.8468 | 1178414.9006 | 2591366.6606 | 1178414.6607 | 2591364.1543 | 1178415.3012
62 | 2591594.0217 | 1178294.5736 | 2591590.5792 | 1178286.0964 | 2591587.9459 | 1178282.5427
63 | 2591594.0217 | 1178294.5736 | 2591599.1208 | 1178292.6626
64 | 2591594.0217 | 1178294.5736 | 2591578.9853 | 1178299.7531 | 2591548.4755 | 1178309.0011 | 2591517.2416 | 1178319.3842 | 2591491.9313 | 1178326.0238 | 2591481.5045 | 1178327.5617 | 2591470.5723 | 1178328.2333 | 2591442.1102 | 1178326.7179 | 2591428.7992 | 1178325.6143 | 2591416.5502 | 1178324.4314 | 2591391.2024 | 1178320.9107 | 2591377.09 | 1178320.3864 | 2591363.4846 | 1178321.6735
65 | 2591549.4709 | 1178267.5008 | 2591565.7013 | 1178274.5257 | 2591587.9459 | 1178282.5427
66 | 2591554.2992 | 1178106.0784 | 2591556.8631 | 1178146.7399 | 2591554.3266 | 1178184.4182 | 2591553.9405 | 1178213.7782 | 2591557.6988 | 1178229.3808 | 2591575.4053 | 1178253.5568 | 2591578.149 | 1178264.9476 | 2591587.9459 | 1178282.5427
67 | 2591599.1208 | 1178292.6626 | 2591609.951 | 1178288.6036 | 2591611.6018 | 1178287.8331
68 | 2591363.4846 | 1178321.6735 | 2591354.1388 | 1178323.9212
69 | 2591534.1579 | 1178116.1677 | 2591554.2992 | 1178106.0784
70 | 2591554.2992 | 1178106.0784 | 2591566.354 | 1178099.3134 | 2591591.1151 | 1178087.1165 | 2591607.9706 | 1178082.0457 | 2591625.0811 | 1178078.9311 | 2591641.1877 | 1178073.728 | 2591648.683 | 1178068.2035 | 2591654.0694 | 1178057.1903 | 2591654.3539 | 1178047.6073 | 2591651.9003 | 1178040.7801
71 | 2591226.7412 | 1178349.0563 | 2591228.7438 | 1178349.5294 | 2591243.5911 | 1178351.1306 | 2591258.3603 | 1178351.5313 | 2591275.5711 | 1178349.7495 | 2591301.691 | 1178343.1301 | 2591336.7937 | 1178329.8165 | 2591350.9284 | 1178324.6933 | 2591354.1388 | 1178323.9212
72 | 2591312.3599 | 1177843.6714 | 2591318.1416 | 1177841.9954 | 2591334.0438 | 1177837.8145 | 2591348.7358 | 1177831.6122 | 2591372.1682 | 1177819.1915
73 | 2591312.3599 | 1177843.6714 | 2591292.5053 | 1177862.0765 | 2591266.2468 | 1177884.9711 | 2591246.435 | 1177921.8301 | 2591240.3912 | 1177932.2776 | 2591237.4563 | 1177936.8621
74 | 2591312.3599 | 1177843.6714 | 2591322.0022 | 1177827.6603 | 2591329.3441 | 1177800.9159
75 | 2591237.4563 | 1177936.8621 | 2591226.9221 | 1177948.8726 | 2591215.5664 | 1177963.2967 | 2591202.0808 | 1177989.2632
76 | 2591237.4563 | 1177936.8621 | 2591247.6262 | 1177931.6889 | 2591263.2727 | 1177925.3293 | 2591283.0461 | 1177924.6555 | 2591289.2252 | 1177923.1123 | 2591295.7549 | 1177920.9906 | 2591307.0473 | 1177915.2934 | 2591308.6403 | 1177912.5578
77 | 2591333.6248 | 1177749.6036 | 2591331.0696 | 1177794.6302 | 2591329.3441 | 1177800.9159
78 | 2591138.2821 | 1177949.0041 | 2591132.0537 | 1177963.5208 | 2591137.3897 | 1177970.5609 | 2591138.4298 | 1177976.2734 | 2591141.9208 | 1177980.8705 | 2591147.3479 | 1177982.3965 | 2591157.0811 | 1177981.6594 | 2591173.1178 | 1177980.8908 | 2591175.2189 | 1177980.8209 | 2591182.4917 | 1177980.0987 | 2591189.8745 | 1177981.3106 | 2591196.1297 | 1177984.7697 | 2591202.0808 | 1177989.2632
79 | 2591202.0808 | 1177989.2632 | 2591195.7126 | 1178003.1761
80 | 2591308.6403 | 1177912.5578 | 2591314.8474 | 1177901.8989
81 | 2591333.6248 | 1177749.6036 | 2591332.0067 | 1177735.1319 | 2591332.2293 | 1177722.4712
82 | 2591333.6248 | 1177749.6036 | 2591365.5479 | 1177748.7802
83 | 2591333.6248 | 1177749.6036 | 2591319.0856 | 1177750.7365 | 2591314.5883 | 1177752.9442
84 | 2591184.6608 | 1178029.9063 | 2591190.4359 | 1178014.7045 | 2591195.7126 | 1178003.1761
85 | 2591332.7898 | 1177690.5859 | 2591332.2293 | 1177722.4712
86 | 2591434.0044 | 1177744.2665 | 2591427.8162 | 1177744.9202 | 2591421.5287 | 1177745.6407 | 2591415.4251 | 1177746.7723 | 2591403.7903 | 1177748.4345 | 2591377.9332 | 1177748.4608 | 2591365.5479 | 1177748.7802
87 | 2591314.5883 | 1177752.9442 | 2591312.3553 | 1177756.9273 | 2591309.1691 | 1177779.833
88 | 2591164.7112 | 1178082.4661 | 2591172.4847 | 1178069.081 | 2591182.4749 | 1178035.6603 | 2591184.6608 | 1178029.9063
89 | 2591332.7898 | 1177690.5859 | 2591321.4426 | 1177690.4024
90 | 2591332.7898 | 1177690.5859 | 2591334.556 | 1177658.7189
91 | 2591434.0044 | 1177744.2665 | 2591434.1313 | 1177763.376 | 2591438.0633 | 1177798.2992
92 | 2591434.0044 | 1177744.2665 | 2591447.199 | 1177743.2692 | 2591459.3044 | 1177744.6859 | 2591471.6805 | 1177748.37 | 2591493.5964 | 1177749.4502 | 2591505.4164 | 1177743.6748
93 | 2591259.4882 | 1177799.104 | 2591266.1133 | 1177794.1362 | 2591272.7548 | 1177795.227 | 2591284.3719 | 1177802.3802 | 2591293.8634 | 1177803.3779 | 2591302.5769 | 1177800.0746 | 2591307.1833 | 1177794.1093 | 2591309.1691 | 1177779.833
94 | 2590791.6274 | 1178263.3576 | 2590786.0099 | 1178281.9313 | 2590783.4311 | 1178291.5379
95 | 2590722.8959 | 1178293.4131 | 2590734.0894 | 1178288.771 | 2590759.4602 | 1178277.2701 | 2590788.84 | 1178264.2513 | 2590791.6274 | 1178263.3576
96 | 2590804.2048 | 1178259.3138 | 2590791.6274 | 1178263.3576
97 | 2590722.8959 | 1178293.4131 | 2590723.3042 | 1178315.1346 | 2590724.1792 | 1178332.3753 | 2590724.8867 | 1178335.3424 | 2590726.564 | 1178337.9411 | 2590732.0291 | 1178344.3136 | 2590734.9518 | 1178346.966
98 | 2590722.8959 | 1178293.4131 | 2590697.3865 | 1178299.2892 | 2590667.3082 | 1178306.3671
99 | 2590804.2048 | 1178259.3138 | 2590810.4753 | 1178257.9034 | 2590820.6575 | 1178256.3869 | 2590830.3369 | 1178255.7495 | 2590842.0109 | 1178255.4535 | 2590851.6846 | 1178256.1501 | 2590863.4151 | 1178257.8107 | 2590875.113 | 1178259.7026
100 | 2590804.2048 | 1178259.3138 | 2590804.7564 | 1178255.3665 | 2590806.0576 | 1178251.9294 | 2590807.6717 | 1178248.2806 | 2590809.4561 | 1178246.0879 | 2590823.1977 | 1178233.9382 | 2590825.5239 | 1178231.3 | 2590826.864 | 1178228.3075 | 2590827.0982 | 1178226.5
101 | 2590577.5203 | 1178315.275 | 2590586.3623 | 1178316.6172 | 2590593.8352 | 1178317.1167 | 2590602.3776 | 1178317.4367 | 2590609.8799 | 1178317.147 | 2590618.451 | 1178316.333 | 2590628.8472 | 1178314.9604 | 2590640.0903 | 1178312.7749 | 2590650.6834 | 1178310.2792 | 2590667.3082 | 1178306.3671
102 | 2590969.5143 | 1178274.9701 | 2590875.113 | 1178259.7026
103 | 2590577.5203 | 1178315.275 | 2590572.3783 | 1178300.7646 | 2590571.3331 | 1178296.8754 | 2590570.9357 | 1178292.0069
104 | 2590577.5203 | 1178315.275 | 2590576.2747 | 1178315.0879 | 2590562.3195 | 1178312.5755 | 2590526.8934 | 1178304.1386 | 2590523.4277 | 1178303.3877
105 | 2591003.4126 | 1178280.4525 | 2590969.5143 | 1178274.9701
106 | 2590571.1463 | 1178285.103 | 2590570.9357 | 1178292.0069
107 | 2590307.2856 | 1178363.2336 | 2590322.9049 | 1178341.4193 | 2590330.957 | 1178331.6012 | 2590338.409 | 1178323.8963 | 2590346.0383 | 1178317.1471 | 2590353.3865 | 1178311.3545 | 2590361.1406 | 1178306.1615 | 2590370.8657 | 1178300.8097 | 2590378.2485 | 1178297.5294 | 2590387.8617 | 1178293.8453 | 2590395.0169 | 1178291.5437 | 2590403.8916 | 1178289.4505 | 2590414.0049 | 1178287.9001 | 2590424.6159 | 1178287.0492 | 2590434.3723 | 1178286.8668 | 2590443.4194 | 1178287.4747 | 2590455.3025 | 1178289.0009 | 2590471.4286 | 1178292.1211 | 2590523.4277 | 1178303.3877
108 | 2591003.4126 | 1178280.4525 | 2591017.5815 | 1178282.7441 | 2591050.13 | 1178288.3311 | 2591050.9301 | 1178288.5014
109 | 2590872.6837 | 1178536.9275 | 2590863.9546 | 1178539.1865 | 2590853.0915 | 1178539.8147 | 2590848.7819 | 1178539.3566
110 | 2590872.6837 | 1178536.9275 | 2590866.2719 | 1178545.7085 | 2590864.5211 | 1178546.9286
111 | 2590829.3424 | 1178556.5266 | 2590829.7232 | 1178556.2146 | 2590837.9321 | 1178548.6425 | 2590846.6498 | 1178548.9515 | 2590854.696 | 1178549.7839 | 2590859.2049 | 1178550.633 | 2590864.5211 | 1178546.9286
112 | 2590935.292 | 1178685.8269 | 2590864.5211 | 1178546.9286
113 | 2590829.3424 | 1178556.5266 | 2590809.129 | 1178573.0883 | 2590803.0924 | 1178577.6667
114 | 2591060.0475 | 1178664.3189 | 2591052.8672 | 1178660.0386 | 2591035.5719 | 1178655.807 | 2591016.3861 | 1178654.3685 | 2591003.4745 | 1178654.1879 | 2590989.5426 | 1178656.2545 | 2590966.3977 | 1178663.838 | 2590948.9942 | 1178673.8807 | 2590937.9449 | 1178682.4797 | 2590935.292 | 1178685.8269
115 | 2591068.291 | 1178735.5761 | 2591100.9277 | 1178735.3826 | 2591110.6516 | 1178734.3787 | 2591116.7599 | 1178732.0906 | 2591120.228 | 1178726.7383 | 2591120.2807 | 1178721.1242 | 2591115.3356 | 1178714.5282 | 2591104.9823 | 1178708.4517 | 2591092.2409 | 1178699.4551 | 2591060.0475 | 1178664.3189
116 | 2591060.0475 | 1178664.3189 | 2591073.5616 | 1178658.7735 | 2591082.1699 | 1178657.5377 | 2591093.2348 | 1178659.1553 | 2591122.9631 | 1178670.55 | 2591135.8848 | 1178677.4787 | 2591147.8004 | 1178686.0764 | 2591159.8894 | 1178698.2758 | 2591170.3304 | 1178711.9116 | 2591183.3082 | 1178736.2381 | 2591185.1664 | 1178747.6745 | 2591184.8356 | 1178752.6477
117 | 2590725.8594 | 1178611.0592 | 2590754.8441 | 1178610.3692 | 2590767.5412 | 1178605.1802 | 2590779.6659 | 1178595.4342 | 2590800.3185 | 1178579.7705
118 | 2590725.8594 | 1178611.0592 | 2590585.5512 | 1178736.8023
119 | 2590800.3185 | 1178579.7705 | 2590803.0924 | 1178577.6667
120 | 2590585.5512 | 1178736.8023 | 2590579.8895 | 1178739.9765 | 2590568.5945 | 1178752.2007 | 2590561.8486 | 1178756.7591
121 | 2590448.9598 | 1178407.9632 | 2590561.8486 | 1178756.7591
122 | 2590307.2856 | 1178363.2336 | 2590312.6422 | 1178377.799 | 2590317.1142 | 1178388.7417 | 2590327.7611 | 1178405.3328 | 2590338.4577 | 1178419.6783 | 2590341.2783 | 1178425.2766 | 2590342.2183 | 1178430.122 | 2590343.6272 | 1178441.4143 | 2590345.4147 | 1178445.9804 | 2590348.1303 | 1178448.0326 | 2590352.0648 | 1178447.9373 | 2590355.4315 | 1178446.3421 | 2590358.8844 | 1178441.3896 | 2590364.8623 | 1178434.0095 | 2590374.3096 | 1178427.0906 | 2590407.6921 | 1178405.1033 | 2590418.7248 | 1178400.6054 | 2590430.1466 | 1178400.4092 | 2590441.7556 | 1178402.625 | 2590448.9598 | 1178407.9632
123 | 2591649.3427 | 1178033.6638 | 2591651.9003 | 1178040.7801
124 | 2591226.7412 | 1178349.0563 | 2591216.4922 | 1178346.6349 | 2591201.8237 | 1178341.9765 | 2591183.9819 | 1178335.5441 | 2591163.2803 | 1178327.6152 | 2591143.6211 | 1178319.3067
125 | 2591324.9303 | 1177572.3373 | 2591310.8649 | 1177571.2711
126 | 2591293.9952 | 1177569.9924 | 2591310.8649 | 1177571.2711
127 | 2591324.9303 | 1177572.3373 | 2591321.5076 | 1177562.3038 | 2591318.8466 | 1177545.2991 | 2591316.5267 | 1177500.3685 | 2591313.1946 | 1177479.107 | 2591307.0766 | 1177465.2756 | 2591294.7491 | 1177448.3183 | 2591281.4076 | 1177432.9189
128 | 2591324.9303 | 1177572.3373 | 2591327.7471 | 1177580.9264
129 | 2591293.9952 | 1177569.9924 | 2591286.8651 | 1177569.447 | 2591279.228 | 1177572.2263 | 2591270.4039 | 1177578.4424 | 2591262.6434 | 1177580.5104
130 | 2591268.4937 | 1177453.7707 | 2591275.7614 | 1177443.8217 | 2591281.4076 | 1177432.9189
131 | 2591281.4076 | 1177432.9189 | 2591274.424 | 1177428.1045 | 2591249.602 | 1177421.1152 | 2591214.3975 | 1177420.767 | 2591190.0021 | 1177423.1932 | 2591179.6913 | 1177419.4136
132 | 2591327.7471 | 1177580.9264 | 2591328.6528 | 1177583.6931 | 2591335.3882 | 1177643.7027 | 2591334.556 | 1177658.7189
133 | 2591157.1519 | 1177659.5844 | 2591172.2406 | 1177652.714 | 2591180.2446 | 1177644.9537 | 2591193.2514 | 1177620.2997 | 2591197.4913 | 1177614.5016 | 2591206.4895 | 1177602.0264 | 2591218.1523 | 1177593.338 | 2591233.9056 | 1177586.2223 | 2591250.2648 | 1177580.6176 | 2591262.6434 | 1177580.5104
134 | 2591162.5162 | 1177413.1177 | 2591179.6913 | 1177419.4136
135 | 2591162.5162 | 1177413.1177 | 2591171.7977 | 1177375.1847 | 2591174.9239 | 1177365.4751 | 2591184.6458 | 1177351.3313 | 2591202.6653 | 1177331.2388 | 2591205.0634 | 1177319.9962 | 2591202.641 | 1177304.4697 | 2591196.5154 | 1177285.8693 | 2591187.5863 | 1177267.8734 | 2591173.9861 | 1177238.2785 | 2591173.0933 | 1177223.6724 | 2591173.1189 | 1177215.1681 | 2591171.0351 | 1177206.5112 | 2591160.8914 | 1177194.0533 | 2591151.2253 | 1177184.2738 | 2591142.4385 | 1177169.6683 | 2591139.1162 | 1177160.6243
136 | 2591162.5162 | 1177413.1177 | 2591153.3 | 1177422.9031 | 2591144.5037 | 1177437.6014 | 2591142.8956 | 1177439.8709
137 | 2591139.1162 | 1177160.6243 | 2591139.5781 | 1177152.7084 | 2591141.7793 | 1177142.6556 | 2591153.035 | 1177126.853 | 2591187.6931 | 1177071.8959 | 2591190.7192 | 1177061.5862 | 2591190.7817 | 1177041.8427
138 | 2591139.1162 | 1177160.6243 | 2591135.3924 | 1177164.2872 | 2591135.2682 | 1177173.1808 | 2591139.8687 | 1177193.84 | 2591146.8881 | 1177212.1055 | 2591148.0375 | 1177229.646 | 2591147.6801 | 1177261.5961 | 2591153.6043 | 1177276.54
139 | 2591090.8486 | 1177524.9472 | 2591094.8299 | 1177521.1181 | 2591103.156 | 1177508.9772 | 2591117.959 | 1177474.4153 | 2591133.6223 | 1177452.9588 | 2591142.8956 | 1177439.8709
140 | 2591321.4426 | 1177690.4024 | 2591321.4426 | 1177690.4024 | 2591316.4808 | 1177693.1726
141 | 2592145.5587 | 1178068.7705 | 2592133.8611 | 1178077.4079
142 | 2591986.2668 | 1178118.9977 | 2591991.7331 | 1178115.7887 | 2591997.2568 | 1178109.8005 | 2591998.889 | 1178102.0499 | 2591999.6864 | 1178092.7774 | 2591998.5074 | 1178079.639 | 2591996.3832 | 1178073.8945 | 2591989.5351 | 1178060.9971 | 2591988.2265 | 1178055.4071
143 | 2591070.5074 | 1178292.6682 | 2591056.4253 | 1178289.671
144 | 2591095.619 | 1178299.3502 | 2591073.4175 | 1178293.2875 | 2591070.5074 | 1178292.6682
145 | 2591050.9301 | 1178288.5014 | 2591056.4253 | 1178289.671
146 | 2591106.8308 | 1178303.0475 | 2591099.451 | 1178300.3966 | 2591095.619 | 1178299.3502
147 | 2591118.0345 | 1178307.0722 | 2591106.8308 | 1178303.0475
148 | 2591118.0345 | 1178307.0722 | 2591127.3507 | 1178293.5069 | 2591130.4801 | 1178288.823
149 | 2591118.0345 | 1178307.0722 | 2591131.1951 | 1178313.4864
150 | 2591130.4801 | 1178288.823 | 2591141.1646 | 1178272.831
151 | 2591143.6211 | 1178319.3067 | 2591139.9781 | 1178317.7671 | 2591131.1951 | 1178313.4864
152 | 2591143.0605 | 1178217.4781 | 2591146.5245 | 1178224.5543 | 2591151.1568 | 1178236.3312 | 2591152.8963 | 1178244.9441 | 2591152.1818 | 1178252.5268 | 2591149.1453 | 1178260.591 | 2591145.3798 | 1178266.5219 | 2591141.1646 | 1178272.831
153 | 2591668.1982 | 1177978.9718 | 2591673.6168 | 1177971.9195 | 2591675.9598 | 1177970.0252
154 | 2591685.3156 | 1177961.6424 | 2591679.4706 | 1177967.1867 | 2591675.9598 | 1177970.0252
155 | 2591668.1982 | 1177978.9718 | 2591660.5598 | 1177988.9131 | 2591657.2332 | 1177994.4226
156 | 2591685.3156 | 1177961.6424 | 2591686.3249 | 1177956.6829 | 2591690.7675 | 1177948.1723
157 | 2591649.3427 | 1178033.6638 | 2591647.9566 | 1178029.8072 | 2591646.6468 | 1178022.0162 | 2591646.5259 | 1178012.1558 | 2591657.2332 | 1177994.4226
158 | 2591688.6867 | 1177891.7688 | 2591690.11 | 1177931.5203 | 2591690.7675 | 1177948.1723
159 | 2591690.7675 | 1177948.1723 | 2591708.8302 | 1177931.7276 | 2591734.0825 | 1177920.4645 | 2591764.2858 | 1177908.9278 | 2591783.6477 | 1177897.9843 | 2591788.7429 | 1177897.204
160 | 2591088.9028 | 1178159.7296 | 2591085.963 | 1178166.0262 | 2591088.0812 | 1178172.3039 | 2591122.9669 | 1178202.6005
161 | 2591122.9669 | 1178202.6005 | 2591131.7209 | 1178206.445 | 2591138.4592 | 1178211.2151 | 2591143.0605 | 1178217.4781
162 | 2591143.0605 | 1178217.4781 | 2591144.734 | 1178151.0418 | 2591142.6565 | 1178131.0236 | 2591140.9981 | 1178120.4985 | 2591142.5191 | 1178110.5912 | 2591147.7323 | 1178101.9012 | 2591149.1356 | 1178100.2094
163 | 2591149.1356 | 1178100.2094 | 2591153.3728 | 1178103.1157 | 2591153.6096 | 1178103.1057
164 | 2591008.1301 | 1177934.0697 | 2591002.1811 | 1177946.7487
165 | 2590626.1943 | 1177717.8272 | 2590628.0455 | 1177724.0052 | 2590634.7249 | 1177734.4222 | 2590638.5804 | 1177737.561
166 | 2591013.8647 | 1177911.4607 | 2591008.1301 | 1177934.0697 | 2591008.1301 | 1177934.0697
167 | 2590626.1943 | 1177717.8272 | 2590620.1527 | 1177709.7215 | 2590616.137 | 1177702.2574 | 2590613.4413 | 1177688.7326 | 2590604.936 | 1177673.7495 | 2590602.1988 | 1177662.9928 | 2590599.4942 | 1177653.5811 | 2590595.5777 | 1177650.9082 | 2590591.9331 | 1177651.0474
168 | 2590626.1943 | 1177717.8272 | 2590607.2194 | 1177729.485
169 | 2591153.6096 | 1178103.1057 | 2591158.2854 | 1178102.9082 | 2591161.7656 | 1178100.3462 | 2591163.7384 | 1178096.7297
170 | 2591068.291 | 1178735.5761 | 2591051.7953 | 1178739.6586
171 | 2591068.291 | 1178735.5761 | 2591063.4171 | 1178730.6587 | 2591061.6546 | 1178729.0341
172 | 2591051.7953 | 1178739.6586 | 2591045.6947 | 1178736.9553 | 2591036.647 | 1178736.0434
173 | 2591164.7112 | 1178082.4661 | 2591165.6436 | 1178087.7785 | 2591165.5527 | 1178093.4037 | 2591163.7384 | 1178096.7297
174 | 2591505.4164 | 1177743.6748 | 2591517.0826 | 1177747.927 | 2591527.4708 | 1177756.1497 | 2591535.2397 | 1177765.4989 | 2591543.1186 | 1177776.9713 | 2591552.7035 | 1177784.5504 | 2591579.1116 | 1177796.0077
175 | 2591505.4164 | 1177743.6748 | 2591507.4138 | 1177740.5481 | 2591511.9531 | 1177735.5725 | 2591542.1078 | 1177711.0059 | 2591550.7724 | 1177705.424 | 2591561.7102 | 1177702.4737 | 2591577.1199 | 1177700.8399 | 2591604.1407 | 1177686.0163 | 2591621.1294 | 1177671.6517 | 2591638.6676 | 1177656.7305 | 2591645.136 | 1177654.0979 | 2591677.5849 | 1177646.6041 | 2591689.5067 | 1177642.3408 | 2591696.511 | 1177634.9494 | 2591699.9868 | 1177628.8415 | 2591709.626 | 1177625.5347
176 | 2592015.9137 | 1177944.1022 | 2592008.6062 | 1177976.0171 | 2591994.2022 | 1178026.0286 | 2591987.6984 | 1178053.1512 | 2591988.2265 | 1178055.4071
177 | 2592015.9137 | 1177944.1022 | 2592027.4324 | 1177947.2925
178 | 2592020.3213 | 1177920.5398 | 2592015.9137 | 1177944.1022
179 | 2592039.5723 | 1177949.3472 | 2592035.7258 | 1177949.5895 | 2592027.4324 | 1177947.2925
180 | 2592020.3213 | 1177920.5398 | 2592016.708 | 1177915.4643 | 2592011.0236 | 1177910.0581 | 2592007.0761 | 1177906.406 | 2591999.8665 | 1177903.2474 | 2591984.862 | 1177904.6795 | 2591976.0895 | 1177902.55
181 | 2592088.68 | 1177918.0693 | 2592083.2641 | 1177913.4075 | 2592078.279 | 1177910.9129 | 2592072.9979 | 1177909.975 | 2592063.2565 | 1177910.3771 | 2592054.4346 | 1177918.4708 | 2592049.5852 | 1177931.773 | 2592047.2585 | 1177945.9722 | 2592041.6775 | 1177949.2146 | 2592039.5723 | 1177949.3472
182 | 2591972.7932 | 1177901.7499 | 2591976.0895 | 1177902.55
183 | 2592088.68 | 1177918.0693 | 2592107.5236 | 1177815.7033
184 | 2591090.8486 | 1177524.9472 | 2591065.1711 | 1177549.6438 | 2591008.1111 | 1177588.9316
185 | 2590985.4797 | 1177604.5142 | 2591008.1111 | 1177588.9316
186 | 2590985.4797 | 1177604.5142 | 2590962.767 | 1177622.6245 | 2590949.955 | 1177629.1028 | 2590934.6194 | 1177634.2066
187 | 2590985.4797 | 1177604.5142 | 2590975.3009 | 1177604.0738 | 2590958.4664 | 1177603.4324 | 2590946.7727 | 1177601.627 | 2590937.6478 | 1177595.7268 | 2590905.2137 | 1177567.5731 | 2590894.3357 | 1177549.6696 | 2590886.2891 | 1177524.4913 | 2590883.7773 | 1177511.0217
188 | 2590934.6194 | 1177634.2066 | 2590939.8764 | 1177652.9758
189 | 2590880.3512 | 1177484.2466 | 2590883.7773 | 1177511.0217
190 | 2590791.5448 | 1177450.4885 | 2590794.3834 | 1177467.6929 | 2590798.8378 | 1177472.2994 | 2590858.491 | 1177500.2328 | 2590883.7773 | 1177511.0217
191 | 2590939.8764 | 1177652.9758 | 2590941.0961 | 1177657.3307 | 2590939.8486 | 1177662.4118
192 | 2590798.9259 | 1177381.0974 | 2590795.2268 | 1177444.8577 | 2590793.8036 | 1177448.5285 | 2590791.5448 | 1177450.4885
193 | 2590725.3267 | 1177402.8894 | 2590730.358 | 1177404.9604 | 2590774.1855 | 1177441.9111 | 2590784.4765 | 1177450.4995 | 2590788.0534 | 1177450.9942 | 2590791.5448 | 1177450.4885
194 | 2590939.8486 | 1177662.4118 | 2590937.8921 | 1177670.3803
195 | 2590692.5866 | 1177346.4897 | 2590696.1604 | 1177359.5685 | 2590706.488 | 1177376.8056 | 2590722.9492 | 1177397.2903 | 2590725.3267 | 1177402.8894
196 | 2590725.3267 | 1177402.8894 | 2590722.0965 | 1177404.2174 | 2590713.8097 | 1177411.7564 | 2590692.304 | 1177429.5657 | 2590681.0541 | 1177433.3074 | 2590668.0478 | 1177437.7523 | 2590658.7287 | 1177442.3716
197 | 2591190.7817 | 1177041.8427 | 2591182.015 | 1177046.0023 | 2591177.1726 | 1177052.9352 | 2591166.7214 | 1177054.8406 | 2591161.735 | 1177052.634
198 | 2591190.7817 | 1177041.8427 | 2591190.9955 | 1177036.5508 | 2591198.9628 | 1177034.4268 | 2591205.2796 | 1177027.1805 | 2591228.3608 | 1176987.5596 | 2591236.9074 | 1176968.7374 | 2591235.1261 | 1176947.5849
199 | 2591120.5261 | 1177300.3516 | 2591140.6796 | 1177307.1853 | 2591147.5817 | 1177303.2397 | 2591154.3083 | 1177294.3696 | 2591155.6037 | 1177281.5834 | 2591153.6043 | 1177276.54
200 | 2590860.0023 | 1177767.5108 | 2590853.8045 | 1177747.021 | 2590851.7204 | 1177733.3506 | 2590856.1686 | 1177724.1169 | 2590923.997 | 1177688.4615 | 2590935.302 | 1177680.9293 | 2590937.8921 | 1177670.3803
201 | 2590692.5866 | 1177346.4897 | 2590684.8983 | 1177345.9237 | 2590674.0913 | 1177338.9008
202 | 2590553.091 | 1177442.8252 | 2590563.5108 | 1177445.6768 | 2590573.8569 | 1177450.3294 | 2590590.6697 | 1177446.612 | 2590612.6926 | 1177446.8552 | 2590631.1095 | 1177442.7796 | 2590642.0367 | 1177442.7624 | 2590654.5712 | 1177444.4324 | 2590658.7287 | 1177442.3716
203 | 2591036.647 | 1178736.0434 | 2591023.7424 | 1178734.7428 | 2591018.4059 | 1178733.3905
204 | 2591297.6628 | 1177702.2701 | 2591305.5316 | 1177699.2857 | 2591316.4808 | 1177693.1726
205 | 2591266.0993 | 1177722.2885 | 2591270.0984 | 1177718.9587 | 2591284.3165 | 1177707.332 | 2591297.6628 | 1177702.2701
206 | 2591266.0993 | 1177722.2885 | 2591264.4545 | 1177731.3289 | 2591257.9988 | 1177742.3662 | 2591248.9868 | 1177755.6862
207 | 2591266.0993 | 1177722.2885 | 2591256.5369 | 1177730.2733 | 2591243.0266 | 1177739.9648 | 2591230.8857 | 1177750.7993 | 2591221.033 | 1177753.6042 | 2591198.8784 | 1177745.8538
208 | 2591859.9492 | 1177546.1378 | 2591856.8159 | 1177541.3467 | 2591847.2462 | 1177528.0864 | 2591835.8615 | 1177517.5411 | 2591825.3161 | 1177517.2443 | 2591818.6546 | 1177518.5319 | 2591815.4328 | 1177520.5819 | 2591808.9871 | 1177528.6615 | 2591805.0985 | 1177534.7922 | 2591795.3742 | 1177542.4762 | 2591784.5735 | 1177550.9177 | 2591775.1559 | 1177559.4239 | 2591769.1638 | 1177569.4595 | 2591764.2566 | 1177584.8297 | 2591762.6999 | 1177591.8576 | 2591759.6811 | 1177597.0422 | 2591723.703 | 1177616.4799 | 2591712.6116 | 1177624.5106 | 2591709.626 | 1177625.5347
209 | 2591865.0093 | 1177553.8751 | 2591859.9492 | 1177546.1378
210 | 2591017.5215 | 1178718.0993 | 2591010.3994 | 1178721.9453 | 2591010.6927 | 1178728.9596 | 2591014.5407 | 1178732.4111 | 2591018.4059 | 1178733.3905
211 | 2591195.473 | 1177744.6625 | 2591198.8784 | 1177745.8538
212 | 2591086.6073 | 1176364.0206 | 2591082.9349 | 1176366.5496 | 2591064.9332 | 1176405.2184 | 2591056.9972 | 1176416.4054
213 | 2591072.8635 | 1176484.7913 | 2591068.8033 | 1176478.3275 | 2591062.0091 | 1176458.1163 | 2591056.8507 | 1176448.1524 | 2591052.242 | 1176437.9096 | 2591051.149 | 1176432.7865 | 2591053.0282 | 1176422.0004 | 2591056.9972 | 1176416.4054
214 | 2591177.8304 | 1176384.0169 | 2591156.2327 | 1176384.5048 | 2591122.8264 | 1176379.452 | 2591101.8458 | 1176373.4358 | 2591086.6073 | 1176364.0206
215 | 2590927.3892 | 1176942.2326 | 2591072.8635 | 1176484.7913
216 | 2591177.8304 | 1176384.0169 | 2591156.019 | 1176379.5693 | 2591131.2543 | 1176372.9139 | 2591115.7619 | 1176367.4787 | 2591108.0363 | 1176363.1881 | 2591102.1982 | 1176358.739 | 2591096.771 | 1176353.0553 | 2591092.8427 | 1176348.0364 | 2591085.986 | 1176337.0598
217 | 2590927.3892 | 1176942.2326 | 2590930.9019 | 1176945.5178 | 2590938.4073 | 1176951.1536 | 2590950.9434 | 1176958.2493 | 2590972.9906 | 1176968.3209 | 2590983.6292 | 1176979.0546 | 2590986.82 | 1176991.8452 | 2590985.7245 | 1177005.1203 | 2590978.3098 | 1177028.9992 | 2590971.357 | 1177039.9153 | 2590950.4542 | 1177053.5318 | 2590933.0405 | 1177069.9889 | 2590921.6521 | 1177088.6602 | 2590919.7392 | 1177102.0921 | 2590924.0369 | 1177119.072 | 2590923.7818 | 1177132.1901 | 2590919.5115 | 1177138.1219 | 2590913.6697 | 1177140.8544 | 2590908.75 | 1177140.5091
218 | 2590927.3892 | 1176942.2326 | 2590906.6715 | 1176957.1273 | 2590883.2171 | 1176961.3876 | 2590850.4389 | 1176970.2425
219 | 2590850.4389 | 1176970.2425 | 2590846.4071 | 1176982.2103 | 2590848.8519 | 1176991.7558 | 2590854.9314 | 1176999.4059 | 2590858.5884 | 1177007.0598 | 2590856.8423 | 1177014.5885 | 2590851.1091 | 1177023.3462 | 2590837.9844 | 1177026.0233 | 2590823.0856 | 1177032.9053 | 2590812.0113 | 1177041.9937 | 2590801.2488 | 1177060.0417 | 2590797.1421 | 1177067.459
220 | 2591235.1261 | 1176947.5849 | 2591234.8072 | 1176943.7834 | 2591231.4905 | 1176939.5898
221 | 2590458.3193 | 1177350.3517 | 2590462.4618 | 1177355.6144 | 2590467.756 | 1177359.4968 | 2590487.7656 | 1177371.6932 | 2590492.1817 | 1177376.0216 | 2590495.7818 | 1177381.3853 | 2590497.2896 | 1177387.6861 | 2590497.4337 | 1177396.6126 | 2590496.9266 | 1177420.4296
222 | 2590496.0538 | 1177432.0662 | 2590496.8935 | 1177421.9819 | 2590496.9266 | 1177420.4296
223 | 2590458.3193 | 1177350.3517 | 2590450.3092 | 1177337.343
224 | 2590458.3193 | 1177350.3517 | 2590473.9459 | 1177335.8637 | 2590476.6461 | 1177333.5831
225 | 2590496.0538 | 1177432.0662 | 2590494.6378 | 1177440.1726 | 2590492.5162 | 1177446.657 | 2590489.4991 | 1177452.198 | 2590485.0913 | 1177457.7301 | 2590468.9506 | 1177470.7292 | 2590450.6996 | 1177482.8313 | 2590429.5907 | 1177492.5315
226 | 2590496.0538 | 1177432.0662 | 2590520.0877 | 1177433.1172 | 2590542.7807 | 1177441.5076 | 2590553.091 | 1177442.8252
227 | 2590445.0939 | 1177327.9756 | 2590448.8344 | 1177334.948 | 2590450.3092 | 1177337.343
228 | 2590476.6461 | 1177333.5831 | 2590486.9877 | 1177324.8484 | 2590527.287 | 1177270.7677 | 2590558.441 | 1177222.0934 | 2590569.2584 | 1177200.821 | 2590595.8604 | 1177143.6165 | 2590601.7582 | 1177128.0882 | 2590604.3116 | 1177123.8709 | 2590606.6467 | 1177121.7884 | 2590610.0988 | 1177120.5712 | 2590615.2187 | 1177120.4519 | 2590624.2076 | 1177121.8273 | 2590626.4387 | 1177122.4894
229 | 2590419.0208 | 1177497.3887 | 2590429.5907 | 1177492.5315
230 | 2590411.8606 | 1177266.028 | 2590445.0939 | 1177327.9756
231 | 2590643.2334 | 1177127.4731 | 2590626.4387 | 1177122.4894
232 | 2590419.0208 | 1177497.3887 | 2590412.694 | 1177500.2961
233 | 2590411.8606 | 1177266.028 | 2590399.3877 | 1177242.132
234 | 2590643.2334 | 1177127.4731 | 2590653.5352 | 1177130.53 | 2590668.9711 | 1177135.0748 | 2590681.0908 | 1177134.9557 | 2590693.5642 | 1177131.4122 | 2590705.9042 | 1177130.4146 | 2590725.1059 | 1177129.084 | 2590736.0481 | 1177123.6086 | 2590744.2744 | 1177116.192 | 2590749.0409 | 1177115.0001
235 | 2590395.2484 | 1177508.3129 | 2590412.694 | 1177500.2961
236 | 2590797.1421 | 1177067.459 | 2590791.4107 | 1177077.8104 | 2590769.1262 | 1177106.8264 | 2590760.7137 | 1177112.4645 | 2590754.2507 | 1177113.6974 | 2590749.0409 | 1177115.0001
237 | 2590395.2484 | 1177508.3129 | 2590383.1621 | 1177513.867 | 2590379.6618 | 1177515.5397
238 | 2591161.735 | 1177052.634 | 2591160.607 | 1177052.1348
239 | 2591160.607 | 1177052.1348 | 2591142.2074 | 1177043.9927

## bus_geodata
| x | y | coords
0 | 2592036.4273 | 1178197.4152
1 | 2592060.8356 | 1178176.8949
2 | 2591975.3972 | 1178217.1846
3 | 2592164.5155 | 1178109.6885
4 | 2591924.2119 | 1178344.6967
5 | 2592234.5852 | 1178131.8411
6 | 2592027.5793 | 1178130.5369
7 | 2591798.3584 | 1178320.0232
8 | 2591795.0815 | 1178319.8372
9 | 2591799.7566 | 1178308.9267
10 | 2592306.2666 | 1178130.4248
11 | 2592047.8146 | 1178110.1327
12 | 2591959.8506 | 1178150.6718
13 | 2591789.7548 | 1178319.5348
14 | 2591803.3968 | 1178306.3072
15 | 2592079.9302 | 1178100.5405
16 | 2591903.8781 | 1178146.2678
17 | 2591964.1474 | 1178143.8961
18 | 2591825.6457 | 1178283.9895
19 | 2591809.6928 | 1178301.7767
20 | 2591772.7992 | 1178318.59
21 | 2591775.3508 | 1178324.826
22 | 2591766.1003 | 1178338.7994
23 | 2591770.4348 | 1178326.6318
24 | 2591775.8017 | 1178544.2574
25 | 2591753.3538 | 1178317.5064
26 | 2591762.7588 | 1178581.739
27 | 2591729.9549 | 1178495.3851
28 | 2591732.4416 | 1178317.2256
29 | 2591824.332 | 1178502.6177
30 | 2591737.6043 | 1178476.8878
31 | 2591648.3632 | 1178278.8612
32 | 2591834.1182 | 1178489.1045
33 | 2591632.4222 | 1178279.1701
34 | 2591624.7838 | 1178551.8058
35 | 2591610.5059 | 1178546.1895
36 | 2590268.7767 | 1177934.4808
37 | 2590290.2067 | 1177957.1369
38 | 2590264.2349 | 1177860.4367
39 | 2590657.1581 | 1178041.9143
40 | 2590275.2636 | 1177824.8561
41 | 2590352.0661 | 1177568.5759
42 | 2590303.5889 | 1177815.772
43 | 2590305.4439 | 1177552.2237
44 | 2590669.2131 | 1178051.243
45 | 2590294.2546 | 1177831.6175
46 | 2590306.7304 | 1177825.1201
47 | 2590683.1569 | 1178059.4606
48 | 2590829.7678 | 1177921.5357
49 | 2590992.0735 | 1177957.0946
50 | 2590647.1712 | 1177744.5545
51 | 2591547.786 | 1178500.8414
52 | 2591574.7175 | 1178528.0976
53 | 2591441.8767 | 1178408.5932
54 | 2591581.9242 | 1178588.3403
55 | 2591410.1842 | 1178381.3918
56 | 2591461.5964 | 1178499.4096
57 | 2591594.0217 | 1178294.5736
58 | 2591364.1543 | 1178415.3012
59 | 2591587.9459 | 1178282.5427
60 | 2591599.1208 | 1178292.6626
61 | 2591363.4846 | 1178321.6735
62 | 2591549.4709 | 1178267.5008
63 | 2591554.2992 | 1178106.0784
64 | 2591611.6018 | 1178287.8331
65 | 2591354.1388 | 1178323.9212
66 | 2591372.1682 | 1177819.1915
67 | 2591312.3599 | 1177843.6714
68 | 2591237.4563 | 1177936.8621
69 | 2591329.3441 | 1177800.9159
70 | 2591202.0808 | 1177989.2632
71 | 2591308.6403 | 1177912.5578
72 | 2591333.6248 | 1177749.6036
73 | 2591138.2821 | 1177949.0041
74 | 2591195.7126 | 1178003.1761
75 | 2591314.8474 | 1177901.8989
76 | 2591332.2293 | 1177722.4712
77 | 2591365.5479 | 1177748.7802
78 | 2591314.5883 | 1177752.9442
79 | 2591184.6608 | 1178029.9063
80 | 2591332.7898 | 1177690.5859
81 | 2591434.0044 | 1177744.2665
82 | 2591309.1691 | 1177779.833
83 | 2590783.4311 | 1178291.5379
84 | 2590791.6274 | 1178263.3576
85 | 2590734.9518 | 1178346.966
86 | 2590722.8959 | 1178293.4131
87 | 2590804.2047 | 1178259.3138
88 | 2590667.3082 | 1178306.3671
89 | 2590875.113 | 1178259.7026
90 | 2590827.0982 | 1178226.5
91 | 2590577.5203 | 1178315.275
92 | 2590969.5143 | 1178274.9701
93 | 2590570.9357 | 1178292.0069
94 | 2590523.4277 | 1178303.3877
95 | 2591003.4126 | 1178280.4525
96 | 2590872.6837 | 1178536.9275
97 | 2590848.7819 | 1178539.3566
98 | 2590864.5211 | 1178546.9286
99 | 2590829.3424 | 1178556.5266
100 | 2590935.292 | 1178685.8269
101 | 2591060.0475 | 1178664.3189
102 | 2590725.8594 | 1178611.0592
103 | 2590800.3185 | 1178579.7705
104 | 2590585.5512 | 1178736.8023
105 | 2590803.0924 | 1178577.6667
106 | 2590561.8486 | 1178756.7591
107 | 2590448.9598 | 1178407.9632
108 | 2591534.1579 | 1178116.1677
109 | 2591651.9003 | 1178040.7801
110 | 2591226.7412 | 1178349.0563
111 | 2591310.8649 | 1177571.2711
112 | 2591324.9303 | 1177572.3373
113 | 2591293.9952 | 1177569.9924
114 | 2591281.4076 | 1177432.9189
115 | 2591327.7471 | 1177580.9264
116 | 2591262.6434 | 1177580.5104
117 | 2591268.4937 | 1177453.7707
118 | 2591179.6913 | 1177419.4136
119 | 2591334.556 | 1177658.7189
120 | 2591157.1519 | 1177659.5844
121 | 2591162.5162 | 1177413.1177
122 | 2591139.1162 | 1177160.6243
123 | 2591142.8956 | 1177439.8709
124 | 2591321.4426 | 1177690.4024
125 | 2592133.8611 | 1178077.4079
126 | 2591986.2668 | 1178118.9977
127 | 2591070.5074 | 1178292.6682
128 | 2591056.4253 | 1178289.671
129 | 2591095.619 | 1178299.3502
130 | 2591050.9301 | 1178288.5014
131 | 2591106.8308 | 1178303.0475
132 | 2591118.0345 | 1178307.0722
133 | 2591130.4801 | 1178288.823
134 | 2591131.1951 | 1178313.4864
135 | 2591141.1646 | 1178272.831
136 | 2591143.6211 | 1178319.3067
137 | 2591675.9598 | 1177970.0252
138 | 2591668.1982 | 1177978.9718
139 | 2591685.3156 | 1177961.6424
140 | 2591657.2332 | 1177994.4226
141 | 2591690.7675 | 1177948.1723
142 | 2591649.3427 | 1178033.6638
143 | 2591688.6867 | 1177891.7688
144 | 2591788.7429 | 1177897.204
145 | 2592145.5587 | 1178068.7705
146 | 2591122.9669 | 1178202.6005
147 | 2591088.9028 | 1178159.7296
148 | 2591143.0605 | 1178217.4781
149 | 2591149.1356 | 1178100.2094
150 | 2591002.1811 | 1177946.7487
151 | 2590638.5804 | 1177737.561
152 | 2591008.1301 | 1177934.0697
153 | 2590626.1943 | 1177717.8272
154 | 2591153.6096 | 1178103.1057
155 | 2591184.8356 | 1178752.6477
156 | 2591068.291 | 1178735.5761
157 | 2591051.7953 | 1178739.6586
158 | 2591061.6546 | 1178729.0341
159 | 2591164.7112 | 1178082.4661
160 | 2591163.7384 | 1178096.7297
161 | 2591259.4882 | 1177799.104
162 | 2591438.0633 | 1177798.2992
163 | 2591505.4164 | 1177743.6748
164 | 2591988.2265 | 1178055.4071
165 | 2592015.9137 | 1177944.1022
166 | 2592027.4324 | 1177947.2925
167 | 2592020.3213 | 1177920.5398
168 | 2592039.5723 | 1177949.3472
169 | 2591976.0895 | 1177902.55
170 | 2592088.68 | 1177918.0693
171 | 2591972.7932 | 1177901.7499
172 | 2592107.5236 | 1177815.7033
173 | 2591008.1111 | 1177588.9316
174 | 2591090.8486 | 1177524.9472
175 | 2590985.4797 | 1177604.5142
176 | 2590934.6194 | 1177634.2066
177 | 2590883.7773 | 1177511.0217
178 | 2590939.8764 | 1177652.9758
179 | 2590880.3512 | 1177484.2466
180 | 2590791.5448 | 1177450.4885
181 | 2590939.8486 | 1177662.4118
182 | 2590798.9259 | 1177381.0974
183 | 2590725.3267 | 1177402.8894
184 | 2591190.7817 | 1177041.8427
185 | 2591153.6043 | 1177276.54
186 | 2590937.8921 | 1177670.3803
187 | 2590692.5866 | 1177346.4897
188 | 2590658.7287 | 1177442.3716
189 | 2591036.647 | 1178736.0434
190 | 2591316.4808 | 1177693.1726
191 | 2591297.6628 | 1177702.2701
192 | 2591266.0993 | 1177722.2885
193 | 2591579.1116 | 1177796.0077
194 | 2591709.626 | 1177625.5347
195 | 2591859.9492 | 1177546.1378
196 | 2591865.0093 | 1177553.8751
197 | 2590307.2856 | 1178363.2336
198 | 2591018.4059 | 1178733.3905
199 | 2590571.1463 | 1178285.103
200 | 2591017.5215 | 1178718.0993
201 | 2591195.473 | 1177744.6625
202 | 2591198.8784 | 1177745.8538
203 | 2591248.9868 | 1177755.6862
204 | 2591013.8647 | 1177911.4607
205 | 2590860.0023 | 1177767.5108
206 | 2590591.9331 | 1177651.0474
207 | 2590607.2194 | 1177729.485
208 | 2591056.9972 | 1176416.4054
209 | 2591086.6073 | 1176364.0206
210 | 2591072.8635 | 1176484.7913
211 | 2591177.8304 | 1176384.0169
212 | 2590927.3892 | 1176942.2326
213 | 2590908.75 | 1177140.5091
214 | 2590850.4389 | 1176970.2425
215 | 2591085.986 | 1176337.0598
216 | 2591231.4905 | 1176939.5898
217 | 2591235.1261 | 1176947.5849
218 | 2590496.9266 | 1177420.4296
219 | 2590458.3193 | 1177350.3517
220 | 2590496.0538 | 1177432.0662
221 | 2590450.3092 | 1177337.343
222 | 2590476.6461 | 1177333.5831
223 | 2590429.5907 | 1177492.5315
224 | 2590553.091 | 1177442.8252
225 | 2590445.0939 | 1177327.9756
226 | 2590626.4387 | 1177122.4894
227 | 2590419.0208 | 1177497.3887
228 | 2590411.8606 | 1177266.028
229 | 2590643.2334 | 1177127.4731
230 | 2590412.694 | 1177500.2961
231 | 2590399.3877 | 1177242.132
232 | 2590749.0409 | 1177115.0001
233 | 2590395.2484 | 1177508.3129
234 | 2590379.6618 | 1177515.5397
235 | 2590674.0913 | 1177338.9008
236 | 2590797.1421 | 1177067.459
237 | 2591120.5261 | 1177300.3516
238 | 2591161.735 | 1177052.634
239 | 2591160.607 | 1177052.1348
240 | 2591142.2074 | 1177043.9927
241 | 2591138.2821 | 1177949.0041

## line_std_types
| c_nf_per_km | r_ohm_per_km | x_ohm_per_km | max_i_ka | type | q_mm2 | alpha | voltage_rating
NAYY 4x50 SE | 210 | 0.642 | 0.083 | 0.142 | cs | 50 | 0.00403 | LV
NAYY 4x120 SE | 264 | 0.225 | 0.08 | 0.242 | cs | 120 | 0.00403 | LV
NAYY 4x150 SE | 261 | 0.208 | 0.08 | 0.27 | cs | 150 | 0.00403 | LV
NA2XS2Y 1x95 RM/25 12/20 kV | 216 | 0.313 | 0.132 | 0.252 | cs | 95 | 0.00403 | MV
NA2XS2Y 1x185 RM/25 12/20 kV | 273 | 0.161 | 0.117 | 0.362 | cs | 185 | 0.00403 | MV
NA2XS2Y 1x240 RM/25 12/20 kV | 304 | 0.122 | 0.112 | 0.421 | cs | 240 | 0.00403 | MV
NA2XS2Y 1x95 RM/25 6/10 kV | 315 | 0.313 | 0.123 | 0.249 | cs | 95 | 0.00403 | MV
NA2XS2Y 1x185 RM/25 6/10 kV | 406 | 0.161 | 0.11 | 0.358 | cs | 185 | 0.00403 | MV
NA2XS2Y 1x240 RM/25 6/10 kV | 456 | 0.122 | 0.105 | 0.416 | cs | 240 | 0.00403 | MV
NA2XS2Y 1x150 RM/25 12/20 kV | 250 | 0.206 | 0.116 | 0.319 | cs | 150 | 0.00403 | MV
NA2XS2Y 1x120 RM/25 12/20 kV | 230 | 0.253 | 0.119 | 0.283 | cs | 120 | 0.00403 | MV
NA2XS2Y 1x70 RM/25 12/20 kV | 190 | 0.443 | 0.132 | 0.22 | cs | 70 | 0.00403 | MV
NA2XS2Y 1x150 RM/25 6/10 kV | 360 | 0.206 | 0.11 | 0.315 | cs | 150 | 0.00403 | MV
NA2XS2Y 1x120 RM/25 6/10 kV | 340 | 0.253 | 0.113 | 0.28 | cs | 120 | 0.00403 | MV
NA2XS2Y 1x70 RM/25 6/10 kV | 280 | 0.443 | 0.123 | 0.217 | cs | 70 | 0.00403 | MV
N2XS(FL)2Y 1x120 RM/35 64/110 kV | 112 | 0.153 | 0.166 | 0.366 | cs | 120 | 0.00393 | HV
N2XS(FL)2Y 1x185 RM/35 64/110 kV | 125 | 0.099 | 0.156 | 0.457 | cs | 185 | 0.00393 | HV
N2XS(FL)2Y 1x240 RM/35 64/110 kV | 135 | 0.075 | 0.149 | 0.526 | cs | 240 | 0.00393 | HV
N2XS(FL)2Y 1x300 RM/35 64/110 kV | 144 | 0.06 | 0.144 | 0.588 | cs | 300 | 0.00393 | HV
15-AL1/3-ST1A 0.4 | 11 | 1.8769 | 0.35 | 0.105 | ol | 16 | 0.00403 | LV
24-AL1/4-ST1A 0.4 | 11.25 | 1.2012 | 0.335 | 0.14 | ol | 24 | 0.00403 | LV
48-AL1/8-ST1A 0.4 | 12.2 | 0.5939 | 0.3 | 0.21 | ol | 48 | 0.00403 | LV
94-AL1/15-ST1A 0.4 | 13.2 | 0.306 | 0.29 | 0.35 | ol | 94 | 0.00403 | LV
34-AL1/6-ST1A 10.0 | 9.7 | 0.8342 | 0.36 | 0.17 | ol | 34 | 0.00403 | MV
48-AL1/8-ST1A 10.0 | 10.1 | 0.5939 | 0.35 | 0.21 | ol | 48 | 0.00403 | MV
70-AL1/11-ST1A 10.0 | 10.4 | 0.4132 | 0.339 | 0.29 | ol | 70 | 0.00403 | MV
94-AL1/15-ST1A 10.0 | 10.75 | 0.306 | 0.33 | 0.35 | ol | 94 | 0.00403 | MV
122-AL1/20-ST1A 10.0 | 11.1 | 0.2376 | 0.323 | 0.41 | ol | 122 | 0.00403 | MV
149-AL1/24-ST1A 10.0 | 11.25 | 0.194 | 0.315 | 0.47 | ol | 149 | 0.00403 | MV
34-AL1/6-ST1A 20.0 | 9.15 | 0.8342 | 0.382 | 0.17 | ol | 34 | 0.00403 | MV
48-AL1/8-ST1A 20.0 | 9.5 | 0.5939 | 0.372 | 0.21 | ol | 48 | 0.00403 | MV
70-AL1/11-ST1A 20.0 | 9.7 | 0.4132 | 0.36 | 0.29 | ol | 70 | 0.00403 | MV
94-AL1/15-ST1A 20.0 | 10 | 0.306 | 0.35 | 0.35 | ol | 94 | 0.00403 | MV
122-AL1/20-ST1A 20.0 | 10.3 | 0.2376 | 0.344 | 0.41 | ol | 122 | 0.00403 | MV
149-AL1/24-ST1A 20.0 | 10.5 | 0.194 | 0.337 | 0.47 | ol | 149 | 0.00403 | MV
184-AL1/30-ST1A 20.0 | 10.75 | 0.1571 | 0.33 | 0.535 | ol | 184 | 0.00403 | MV
243-AL1/39-ST1A 20.0 | 11 | 0.1188 | 0.32 | 0.645 | ol | 243 | 0.00403 | MV
48-AL1/8-ST1A 110.0 | 8 | 0.5939 | 0.46 | 0.21 | ol | 48 | 0.00403 | HV
70-AL1/11-ST1A 110.0 | 8.4 | 0.4132 | 0.45 | 0.29 | ol | 70 | 0.00403 | HV
94-AL1/15-ST1A 110.0 | 8.65 | 0.306 | 0.44 | 0.35 | ol | 94 | 0.00403 | HV
122-AL1/20-ST1A 110.0 | 8.5 | 0.2376 | 0.43 | 0.41 | ol | 122 | 0.00403 | HV
149-AL1/24-ST1A 110.0 | 8.75 | 0.194 | 0.41 | 0.47 | ol | 149 | 0.00403 | HV
184-AL1/30-ST1A 110.0 | 8.8 | 0.1571 | 0.4 | 0.535 | ol | 184 | 0.00403 | HV
243-AL1/39-ST1A 110.0 | 9 | 0.1188 | 0.39 | 0.645 | ol | 243 | 0.00403 | HV
305-AL1/39-ST1A 110.0 | 9.2 | 0.0949 | 0.38 | 0.74 | ol | 305 | 0.00403 | HV
490-AL1/64-ST1A 110.0 | 9.75 | 0.059 | 0.37 | 0.96 | ol | 490 | 0.00403 | HV
679-AL1/86-ST1A 110.0 | 9.95 | 0.042 | 0.36 | 1.15 | ol | 679 | 0.00403 | HV
490-AL1/64-ST1A 220.0 | 10 | 0.059 | 0.285 | 0.96 | ol | 490 | 0.00403 | HV
679-AL1/86-ST1A 220.0 | 11.7 | 0.042 | 0.275 | 1.15 | ol | 679 | 0.00403 | HV
490-AL1/64-ST1A 380.0 | 11 | 0.059 | 0.253 | 0.96 | ol | 490 | 0.00403 | HV
679-AL1/86-ST1A 380.0 | 14.6 | 0.042 | 0.25 | 1.15 | ol | 679 | 0.00403 | HV

## trafo_std_types
| i0_percent | pfe_kw | vkr_percent | sn_mva | vn_lv_kv | vn_hv_kv | vk_percent | shift_degree | vector_group | tap_side | tap_neutral | tap_min | tap_max | tap_step_degree | tap_step_percent | tap_phase_shifter
160 MVA 380/110 kV | 0.06 | 60 | 0.25 | 160 | 110 | 380 | 12.2 | 0 | Yy0 | hv | 0 | -9 | 9 | 0 | 1.5 | FALSE
100 MVA 220/110 kV | 0.06 | 55 | 0.26 | 100 | 110 | 220 | 12 | 0 | Yy0 | hv | 0 | -9 | 9 | 0 | 1.5 | FALSE
63 MVA 110/20 kV | 0.04 | 22 | 0.32 | 63 | 20 | 110 | 18 | 150 | YNd5 | hv | 0 | -9 | 9 | 0 | 1.5 | FALSE
40 MVA 110/20 kV | 0.05 | 18 | 0.34 | 40 | 20 | 110 | 16.2 | 150 | YNd5 | hv | 0 | -9 | 9 | 0 | 1.5 | FALSE
25 MVA 110/20 kV | 0.07 | 14 | 0.41 | 25 | 20 | 110 | 12 | 150 | YNd5 | hv | 0 | -9 | 9 | 0 | 1.5 | FALSE
63 MVA 110/10 kV | 0.04 | 22 | 0.32 | 63 | 10 | 110 | 18 | 150 | YNd5 | hv | 0 | -9 | 9 | 0 | 1.5 | FALSE
40 MVA 110/10 kV | 0.05 | 18 | 0.34 | 40 | 10 | 110 | 16.2 | 150 | YNd5 | hv | 0 | -9 | 9 | 0 | 1.5 | FALSE
25 MVA 110/10 kV | 0.07 | 14 | 0.41 | 25 | 10 | 110 | 12 | 150 | YNd5 | hv | 0 | -9 | 9 | 0 | 1.5 | FALSE
0.25 MVA 20/0.4 kV | 0.32 | 0.8 | 1.44 | 0.25 | 0.4 | 20 | 6 | 150 | Yzn5 | hv | 0 | -2 | 2 | 0 | 2.5 | FALSE
0.4 MVA 20/0.4 kV | 0.3375 | 1.35 | 1.425 | 0.4 | 0.4 | 20 | 6 | 150 | Dyn5 | hv | 0 | -2 | 2 | 0 | 2.5 | FALSE
0.63 MVA 20/0.4 kV | 0.2619 | 1.65 | 1.206 | 0.63 | 0.4 | 20 | 6 | 150 | Dyn5 | hv | 0 | -2 | 2 | 0 | 2.5 | FALSE
0.25 MVA 10/0.4 kV | 0.24 | 0.6 | 1.2 | 0.25 | 0.4 | 10 | 4 | 150 | Dyn5 | hv | 0 | -2 | 2 | 0 | 2.5 | FALSE
0.4 MVA 10/0.4 kV | 0.2375 | 0.95 | 1.325 | 0.4 | 0.4 | 10 | 4 | 150 | Dyn5 | hv | 0 | -2 | 2 | 0 | 2.5 | FALSE
0.63 MVA 10/0.4 kV | 0.1873 | 1.18 | 1.0794 | 0.63 | 0.4 | 10 | 4 | 150 | Dyn5 | hv | 0 | -2 | 2 | 0 | 2.5 | FALSE

## trafo3w_std_types
| sn_hv_mva | sn_mv_mva | sn_lv_mva | vn_hv_kv | vn_mv_kv | vn_lv_kv | vk_hv_percent | vk_mv_percent | vk_lv_percent | vkr_hv_percent | vkr_mv_percent | vkr_lv_percent | pfe_kw | i0_percent | shift_mv_degree | shift_lv_degree | vector_group | tap_side | tap_neutral | tap_min | tap_max | tap_step_percent
63/25/38 MVA 110/20/10 kV | 63 | 25 | 38 | 110 | 20 | 10 | 10.4 | 10.4 | 10.4 | 0.28 | 0.32 | 0.35 | 35 | 0.89 | 0 | 0 | YN0yn0yn0 | hv | 0 | -10 | 10 | 1.2
63/25/38 MVA 110/10/10 kV | 63 | 25 | 38 | 110 | 10 | 10 | 10.4 | 10.4 | 10.4 | 0.28 | 0.32 | 0.35 | 35 | 0.89 | 0 | 0 | YN0yn0yn0 | hv | 0 | -10 | 10 | 1.2

## fuse_std_types
| fuse_type | i_rated_a | t_avg | t_min | t_total | x_avg | x_min | x_total
HV 100A | HV 100A | 100 | 0 | [10.0, 3.64, 0.854, 0.281, 0.1, 0.0531, 0.022, 0.01] | [10.0, 4.267, 1.21, 0.403, 0.1, 0.058, 0.022, 0.01] | 0 | [300.0, 350.0, 450.0, 550.0, 700.0, 850.0, 1200.0, 1752.0] | [600.0, 700.0, 900.0, 1150.0, 1665.0, 2000.0, 3000.0, 4313.0]
HV 10A | HV 10A | 10 | 0 | [10.0, 1675.0, 0.344, 0.156, 0.1, 0.0417, 0.0171, 0.01] | [10.0, 1.3, 0.3, 0.155, 0.1, 0.0555, 0.023, 0.01] | 0 | [30.0, 32.0, 35.0, 37.0, 39.0, 50.0, 70.0, 88.0] | [60.0, 70.0, 80.0, 87.0, 94.0, 110.0, 150.0, 216.0]
HV 125A | HV 125A | 125 | 0 | [10.0, 1.82, 0.344, 0.1, 0.0467, 0.0269, 0.01] | [10.0, 2.478, 0.426, 0.1, 0.0427, 0.0211, 0.01] | 0 | [375.0, 500.0, 700.0, 925.0, 1200.0, 1500.0, 2341.0] | [750.0, 1000.0, 1500.0, 2200.0, 3000.0, 4000.0, 5765.0]
HV 160A | HV 160A | 160 | 0 | [10.0, 4.15, 1.03, 0.198, 0.1, 0.051, 0.0172, 0.01] | [10.0, 2.3, 0.734, 0.274, 0.1, 0.046, 0.0177, 0.01] | 0 | [480.0, 550.0, 700.0, 1000.0, 1260.0, 1600.0, 2500.0, 3227.0] | [960.0, 1300.0, 1700.0, 2200.0, 2996.0, 4000.0, 6000.0, 7946.0]
HV 16A | HV 16A | 16 | 0 | [10.0, 0.352, 0.164, 0.1, 0.0649, 0.0342, 0.01] | [10.0, 2.34, 0.722, 0.181, 0.1, 0.055, 0.0296, 0.01] | 0 | [48.0, 60.0, 65.0, 71.0, 80.0, 100.0, 162.0] | [96.0, 110.0, 125.0, 150.0, 168.0, 200.0, 250.0, 398.0]
HV 200A | HV 200A | 200 | 0 | [10.0, 4.267, 1.21, 0.403, 0.1, 0.058, 0.022, 0.01] | [10.0, 3.73, 1.654, 0.328, 0.1, 0.0531, 0.019, 0.01] | 0 | [600.0, 700.0, 900.0, 1150.0, 1665.0, 2000.0, 3000.0, 4313.0] | [1200.0, 1500.0, 1800.0, 2700.0, 3960.0, 5000.0, 7500.0, 10620.0]
HV 20A | HV 20A | 20 | 0 | [10.0, 1.3, 0.3, 0.155, 0.1, 0.0555, 0.023, 0.01] | [10.0, 1.3, 0.161, 0.1, 0.0611, 0.0399, 0.0141, 0.01] | 0 | [60.0, 70.0, 80.0, 87.0, 94.0, 110.0, 150.0, 216.0] | [120.0, 150.0, 200.0, 223.0, 260.0, 300.0, 450.0, 532.0]
HV 25A | HV 25A | 25 | 0 | [10.0, 2.512, 0.833, 0.299, 0.1, 0.0372, 0.0223, 0.01] | [10.0, 3.125, 0.597, 0.198, 0.1, 0.0378, 0.022, 0.01] | 0 | [75.0, 82.0, 90.0, 100.0, 124.0, 170.0, 200.0, 289.0] | [150.0, 170.0, 210.0, 250.0, 294.0, 400.0, 500.0, 711.0]
HV 31.5A | HV 31.5A | 31.5 | 0 | [10.0, 2.34, 0.722, 0.181, 0.1, 0.055, 0.0296, 0.01] | [10.0, 2.84, 0.368, 0.164, 0.1, 0.0621, 0.0378, 0.0195, 0.01] | 0 | [95.0, 110.0, 125.0, 150.0, 165.0, 200.0, 250.0, 390.0] | [189.0, 220.0, 300.0, 350.0, 393.0, 450.0, 530.0, 700.0, 960.0]
HV 40A | HV 40A | 40 | 0 | [10.0, 1.3, 0.161, 0.1, 0.0611, 0.0399, 0.0141, 0.01] | [10.0, 2.05, 0.369, 0.198, 0.1, 0.051, 0.0298, 0.01] | 0 | [120.0, 150.0, 200.0, 223.0, 260.0, 300.0, 450.0, 532.0] | [240.0, 300.0, 400.0, 450.0, 530.0, 650.0, 800.0, 1311.0]
HV 50A | HV 50A | 50 | 0 | [10.0, 3.215, 0.597, 0.198, 0.1, 0.0378, 0.022, 0.01] | [10.0, 3.64, 0.854, 0.281, 0.1, 0.0531, 0.022, 0.01] | 0 | [150.0, 170.0, 210.0, 250.0, 294.0, 400.0, 500.0, 711.0] | [300.0, 350.0, 450.0, 550.0, 700.0, 850.0, 1200.0, 1752.0]
HV 6.3A | HV 6.3A | 6.3 | 0 | [10.0, 1.39, 0.344, 0.168, 0.1, 0.056, 0.0263, 0.01] | [10.0, 1.711, 0.516, 0.198, 0.1, 0.0634, 0.0303, 0.01] | 0 | [19.0, 19.5, 20.4, 20.8, 22.0, 25.0, 32.0, 48.0] | [38.0, 40.0, 43.0, 48.0, 53.0, 60.0, 75.0, 118.0]
HV 63A | HV 63A | 63 | 0 | [10.0, 2.84, 0.368, 0.164, 0.1, 0.0621, 0.0378, 0.0195, 0.01] | [10.0, 1.82, 0.344, 0.1, 0.0467, 0.0269, 0.01] | 0 | [189.0, 220.0, 300.0, 350.0, 393.0, 450.0, 530.0, 700.0, 961.0] | [378.0, 500.0, 700.0, 934.0, 1200.0, 1500.0, 2366.0]
HV 80A | HV 80A | 80 | 0 | [10.0, 2.05, 0.369, 0.198, 0.1, 0.051, 0.0298, 0.01] | [10.0, 4.15, 1.03, 0.198, 0.1, 0.051, 0.0172, 0.01] | 0 | [240.0, 300.0, 400.0, 450.0, 530.0, 650.0, 800.0, 1311.0] | [480.0, 550.0, 700.0, 1000.0, 1260.0, 1600.0, 2500.0, 3227.0]
Siemens NH-1-100 | Siemens NH-1-100 | 100 | [5400.0, 2000.0, 400.0, 20.0, 1.0, 0.2, 0.012, 0.004] | 0 | 0 | [150.0, 190.0, 250.0, 430.0, 900.0, 1250.0, 2700.0, 3600.0] | 0 | 0
Siemens NH-1-125 | Siemens NH-1-125 | 125 | [4800.0, 120.0, 7.0, 0.1, 0.004] | 0 | 0 | [180.0, 400.0, 740.0, 2000.0, 4250.0] | 0 | 0
Siemens NH-1-16 | Siemens NH-1-16 | 16 | [4000.0, 400.0, 2.0, 0.1, 0.04, 0.01] | 0 | 0 | [26.0, 35.0, 75.0, 150.0, 200.0, 300.0] | 0 | 0
Siemens NH-1-160 | Siemens NH-1-160 | 160 | [4800.0, 120.0, 7.0, 0.1, 0.004] | 0 | 0 | [210.0, 500.0, 900.0, 2300.0, 5000.0] | 0 | 0
Siemens NH-1-25 | Siemens NH-1-25 | 25 | [4000.0, 1000.0, 10.0, 0.2, 0.02, 0.01] | 0 | 0 | [40.0, 50.0, 100.0, 210.0, 400.0, 500.0] | 0 | 0
Siemens NH-1-50 | Siemens NH-1-50 | 50 | [4000.0, 40.0, 4.0, 1.0, 0.02, 0.01] | 0 | 0 | [86.0, 200.0, 300.0, 400.0, 1000.0, 1280.0] | 0 | 0
Siemens NH-1-63 | Siemens NH-1-63 | 63 | [4000.0, 100.0, 10.0, 2.0, 0.04, 0.01] | 0 | 0 | [100.0, 200.0, 300.0, 400.0, 1000.0, 1500.0] | 0 | 0
Siemens NH-1-80 | Siemens NH-1-80 | 80 | [4800.0, 120.0, 7.0, 0.1, 0.01] | 0 | 0 | [150.58, 250.0, 450.0, 1150.0, 2470.0] | 0 | 0
Siemens NH-2-1000 | Siemens NH-2-1000 | 1000 | [4800.0, 120.0, 7.0, 0.1, 0.004] | 0 | 0 | [1900.0, 3500.0, 8400.0, 24000.0, 52000.0] | 0 | 0
Siemens NH-2-200 | Siemens NH-2-200 | 200 | [4800.0, 120.0, 7.0, 0.1, 0.004] | 0 | 0 | [280.0, 650.0, 1200.0, 3000.0, 7000.0] | 0 | 0
Siemens NH-2-224 | Siemens NH-2-224 | 224 | [4800.0, 120.0, 7.0, 0.2, 0.04, 0.004] | 0 | 0 | [400.0, 750.0, 1453.0, 3025.0, 4315.0, 7600.0] | 0 | 0
Siemens NH-2-250 | Siemens NH-2-250 | 250 | [4800.0, 120.0, 7.0, 0.1, 0.004] | 0 | 0 | [450.0, 800.0, 1650.0, 4000.0, 8500.0] | 0 | 0
Siemens NH-2-315 | Siemens NH-2-315 | 315 | [4800.0, 120.0, 7.0, 0.1, 0.004] | 0 | 0 | [550.0, 920.0, 1900.0, 5000.0, 11000.0] | 0 | 0
Siemens NH-2-355 | Siemens NH-2-355 | 355 | [4800.0, 120.0, 6.0, 0.1, 0.004] | 0 | 0 | [650.0, 1116.27, 2350.0, 5840.0, 12790.0] | 0 | 0
Siemens NH-2-400 | Siemens NH-2-400 | 400 | [4800.0, 120.0, 7.0, 0.1, 0.004] | 0 | 0 | [720.0, 1350.0, 2800.0, 6500.0, 15000.0] | 0 | 0
Siemens NH-2-425 | Siemens NH-2-425 | 425 | [4800.0, 120.0, 7.0, 0.1, 0.004] | 0 | 0 | [850.0, 1500.0, 3050.0, 7500.0, 16500.0] | 0 | 0
Siemens NH-2-630 | Siemens NH-2-630 | 630 | [4800.0, 120.0, 7.0, 0.1, 0.004] | 0 | 0 | [1200.0, 2000.0, 4800.0, 12000.0, 26000.0] | 0 | 0

## dtypes
| element | column | dtype
0 | bus | name | object
1 | bus | vn_kv | float64
2 | bus | type | object
3 | bus | zone | object
4 | bus | in_service | bool
5 | load | name | object
6 | load | bus | uint32
7 | load | p_mw | float64
8 | load | q_mvar | float64
9 | load | const_z_percent | float64
10 | load | const_i_percent | float64
11 | load | sn_mva | float64
12 | load | scaling | float64
13 | load | in_service | bool
14 | load | type | object
15 | ext_grid | name | object
16 | ext_grid | bus | uint32
17 | ext_grid | vm_pu | float64
18 | ext_grid | va_degree | float64
19 | ext_grid | slack_weight | float64
20 | ext_grid | in_service | bool
21 | line | name | object
22 | line | std_type | object
23 | line | from_bus | uint32
24 | line | to_bus | uint32
25 | line | length_km | float64
26 | line | r_ohm_per_km | float64
27 | line | x_ohm_per_km | float64
28 | line | c_nf_per_km | float64
29 | line | g_us_per_km | float64
30 | line | max_i_ka | float64
31 | line | df | float64
32 | line | parallel | uint32
33 | line | type | object
34 | line | in_service | bool
35 | trafo | name | object
36 | trafo | std_type | object
37 | trafo | hv_bus | uint32
38 | trafo | lv_bus | uint32
39 | trafo | sn_mva | float64
40 | trafo | vn_hv_kv | float64
41 | trafo | vn_lv_kv | float64
42 | trafo | vk_percent | float64
43 | trafo | vkr_percent | float64
44 | trafo | pfe_kw | float64
45 | trafo | i0_percent | float64
46 | trafo | shift_degree | float64
47 | trafo | tap_side | object
48 | trafo | tap_neutral | int32
49 | trafo | tap_min | int32
50 | trafo | tap_max | int32
51 | trafo | tap_step_percent | float64
52 | trafo | tap_step_degree | float64
53 | trafo | tap_pos | int32
54 | trafo | tap_phase_shifter | bool
55 | trafo | parallel | uint32
56 | trafo | df | float64
57 | trafo | in_service | bool
58 | line_geodata | coords | object
59 | bus_geodata | x | float64
60 | bus_geodata | y | float64
61 | bus_geodata | coords | object

## parameters
| version | format_version | converged | OPF_converged | name | f_hz | sn_mva
0 | 2.14.6 | 2.14.0 | FALSE | FALSE |  | 50 | 1