## bus
| name | vn_kv | type | zone | in_service
0 | bus_LV_853-1_1_2_node_15 | 0.4 | n |  | TRUE
1 | bus_LV_853-1_1_2_node_16 | 0.4 | n |  | TRUE
2 | bus_LV_853-1_1_2_node_17 | 0.4 | n |  | TRUE
3 | bus_LV_853-1_1_2_node_18 | 0.4 | n |  | TRUE
4 | bus_LV_853-1_1_2_node_19 | 0.4 | n |  | TRUE
5 | bus_LV_853-1_1_2_node_297 | 0.4 | n |  | TRUE
6 | bus_LV_853-1_1_2_node_295 | 0.4 | n |  | TRUE
7 | bus_LV_853-1_1_2_node_28 | 0.4 | n |  | TRUE
8 | bus_LV_853-1_1_2_node_51 | 0.4 | n |  | TRUE
9 | bus_LV_853-1_1_2_node_20 | 0.4 | n |  | TRUE
10 | bus_LV_853-1_1_2_node_21 | 0.4 | n |  | TRUE
11 | bus_LV_853-1_1_2_node_22 | 0.4 | n |  | TRUE
12 | bus_LV_853-1_1_2_node_23 | 0.4 | n |  | TRUE
13 | bus_LV_853-1_1_2_node_24 | 0.4 | n |  | TRUE
14 | bus_LV_853-1_1_2_node_25 | 0.4 | n |  | TRUE
15 | bus_LV_853-1_1_2_node_35 | 0.4 | n |  | TRUE
16 | bus_LV_853-1_1_2_node_61 | 0.4 | n |  | TRUE
17 | bus_LV_853-1_1_2_node_50 | 0.4 | n |  | TRUE
18 | bus_LV_853-1_1_2_node_26 | 0.4 | n |  | TRUE
19 | bus_LV_853-1_1_2_node_27 | 0.4 | n |  | TRUE
20 | bus_LV_853-1_1_2_node_29 | 0.4 | n |  | TRUE
21 | bus_LV_853-1_1_2_node_30 | 0.4 | n |  | TRUE
22 | bus_LV_853-1_1_2_node_31 | 0.4 | n |  | TRUE
23 | bus_LV_853-1_1_2_node_32 | 0.4 | n |  | TRUE
24 | bus_LV_853-1_1_2_node_33 | 0.4 | n |  | TRUE
25 | bus_LV_853-1_1_2_node_34 | 0.4 | n |  | TRUE
26 | bus_LV_853-1_1_2_node_52 | 0.4 | n |  | TRUE
27 | bus_LV_853-1_1_2_node_39 | 0.4 | n |  | TRUE
28 | bus_LV_853-1_1_2_node_36 | 0.4 | n |  | TRUE
29 | bus_LV_853-1_1_2_node_37 | 0.4 | n |  | TRUE
30 | bus_LV_853-1_1_2_node_38 | 0.4 | n |  | TRUE
31 | bus_LV_853-1_1_2_node_40 | 0.4 | n |  | TRUE
32 | bus_LV_853-1_1_2_node_41 | 0.4 | n |  | TRUE
33 | bus_LV_853-1_1_2_node_64 | 0.4 | n |  | TRUE
34 | bus_LV_853-1_1_2_node_63 | 0.4 | n |  | TRUE
35 | bus_LV_853-1_1_2_node_58 | 0.4 | n |  | TRUE
36 | bus_LV_853-1_1_2_node_77 | 0.4 | n |  | TRUE
37 | bus_LV_853-1_1_2_node_42 | 0.4 | n |  | TRUE
38 | bus_LV_853-1_1_2_node_43 | 0.4 | n |  | TRUE
39 | bus_LV_853-1_1_2_node_44 | 0.4 | n |  | TRUE
40 | bus_LV_853-1_1_2_node_45 | 0.4 | n |  | TRUE
41 | bus_LV_853-1_1_2_node_47 | 0.4 | n |  | TRUE
42 | bus_LV_853-1_1_2_node_55 | 0.4 | n |  | TRUE
43 | bus_LV_853-1_1_2_node_46 | 0.4 | n |  | TRUE
44 | bus_LV_853-1_1_2_node_59 | 0.4 | n |  | TRUE
45 | bus_LV_853-1_1_2_node_311 | 0.4 | n |  | TRUE
46 | bus_LV_853-1_1_2_node_60 | 0.4 | n |  | TRUE
47 | bus_LV_853-1_1_2_node_48 | 0.4 | n |  | TRUE
48 | bus_LV_853-1_1_2_node_49 | 0.4 | n |  | TRUE
49 | bus_LV_853-1_1_2_node_54 | 0.4 | n |  | TRUE
50 | bus_LV_853-1_1_2_node_53 | 0.4 | n |  | TRUE
51 | bus_LV_853-1_1_2_node_62 | 0.4 | n |  | TRUE
52 | bus_LV_853-1_1_2_node_324 | 0.4 | n |  | TRUE
53 | bus_LV_853-1_1_2_node_57 | 0.4 | n |  | TRUE
54 | bus_LV_853-1_1_2_node_320 | 0.4 | n |  | TRUE
55 | bus_LV_853-1_1_2_node_70 | 0.4 | n |  | TRUE
56 | bus_LV_853-1_1_2_node_69 | 0.4 | n |  | TRUE
57 | bus_LV_853-1_1_2_node_65 | 0.4 | n |  | TRUE
58 | bus_LV_853-1_1_2_node_66 | 0.4 | n |  | TRUE
59 | bus_LV_853-1_1_2_node_67 | 0.4 | n |  | TRUE
60 | bus_LV_853-1_1_2_node_68 | 0.4 | n |  | TRUE
61 | bus_LV_853-1_1_2_node_76 | 0.4 | n |  | TRUE
62 | bus_LV_853-1_1_2_node_74 | 0.4 | n |  | TRUE
63 | bus_LV_853-1_1_2_node_71 | 0.4 | n |  | TRUE
64 | bus_LV_853-1_1_2_node_72 | 0.4 | n |  | TRUE
65 | bus_LV_853-1_1_2_node_73 | 0.4 | n |  | TRUE
66 | bus_LV_853-1_1_2_node_75 | 0.4 | n |  | TRUE
67 | bus_LV_853-1_1_2_node_152 | 0.4 | n |  | TRUE
68 | bus_LV_853-1_1_2_node_78 | 0.4 | n |  | TRUE
69 | bus_LV_853-1_1_2_node_80 | 0.4 | n |  | TRUE
70 | bus_LV_853-1_1_2_node_113 | 0.4 | n |  | TRUE
71 | bus_LV_853-1_1_2_node_90 | 0.4 | n |  | TRUE
72 | bus_LV_853-1_1_2_node_91 | 0.4 | n |  | TRUE
73 | bus_LV_853-1_1_2_node_93 | 0.4 | n |  | TRUE
74 | bus_LV_853-1_1_2_node_94 | 0.4 | n |  | TRUE
75 | bus_LV_853-1_1_2_node_119 | 0.4 | n |  | TRUE
76 | bus_LV_853-1_1_2_node_112 | 0.4 | n |  | TRUE
77 | bus_LV_853-1_1_2_node_114 | 0.4 | n |  | TRUE
78 | bus_LV_853-1_1_2_node_115 | 0.4 | n |  | TRUE
79 | bus_LV_853-1_1_2_node_133 | 0.4 | n |  | TRUE
80 | bus_LV_853-1_1_2_node_132 | 0.4 | n |  | TRUE
81 | bus_LV_853-1_1_2_node_116 | 0.4 | n |  | TRUE
82 | bus_LV_853-1_1_2_node_117 | 0.4 | n |  | TRUE
83 | bus_LV_853-1_1_2_node_118 | 0.4 | n |  | TRUE
84 | bus_LV_853-1_1_2_node_120 | 0.4 | n |  | TRUE
85 | bus_LV_853-1_1_2_node_121 | 0.4 | n |  | TRUE
86 | bus_LV_853-1_1_2_node_122 | 0.4 | n |  | TRUE
87 | bus_LV_853-1_1_2_node_125 | 0.4 | n |  | TRUE
88 | bus_LV_853-1_1_2_node_123 | 0.4 | n |  | TRUE
89 | bus_LV_853-1_1_2_node_124 | 0.4 | n |  | TRUE
90 | bus_LV_853-1_1_2_node_134 | 0.4 | n |  | TRUE
91 | bus_LV_853-1_1_2_node_126 | 0.4 | n |  | TRUE
92 | bus_LV_853-1_1_2_node_130 | 0.4 | n |  | TRUE
93 | bus_LV_853-1_1_2_node_127 | 0.4 | n |  | TRUE
94 | bus_LV_853-1_1_2_node_128 | 0.4 | n |  | TRUE
95 | bus_LV_853-1_1_2_node_129 | 0.4 | n |  | TRUE
96 | bus_LV_853-1_1_2_node_322 | 0.4 | n |  | TRUE
97 | bus_LV_853-1_1_2_node_140 | 0.4 | n |  | TRUE
98 | bus_LV_853-1_1_2_node_131 | 0.4 | n |  | TRUE
99 | bus_LV_853-1_1_2_node_139 | 0.4 | n |  | TRUE
100 | bus_LV_853-1_1_2_node_137 | 0.4 | n |  | TRUE
101 | bus_LV_853-1_1_2_node_142 | 0.4 | n |  | TRUE
102 | bus_LV_853-1_1_2_node_136 | 0.4 | n |  | TRUE
103 | bus_LV_853-1_1_2_node_135 | 0.4 | n |  | TRUE
104 | bus_LV_853-1_1_2_node_138 | 0.4 | n |  | TRUE
105 | bus_LV_853-1_1_2_node_141 | 0.4 | n |  | TRUE
106 | bus_LV_853-1_1_2_node_143 | 0.4 | n |  | TRUE
107 | bus_LV_853-1_1_2_node_145 | 0.4 | n |  | TRUE
108 | bus_LV_853-1_1_2_node_321 | 0.4 | n |  | TRUE
109 | bus_LV_853-1_1_2_node_144 | 0.4 | n |  | TRUE
110 | bus_LV_853-1_1_2_node_323 | 0.4 | n |  | TRUE
111 | bus_LV_853-1_1_2_node_146 | 0.4 | n |  | TRUE
112 | bus_LV_853-1_1_2_node_147 | 0.4 | n |  | TRUE
113 | bus_LV_853-1_1_2_node_150 | 0.4 | n |  | TRUE
114 | bus_LV_853-1_1_2_node_154 | 0.4 | n |  | TRUE
115 | bus_LV_853-1_1_2_node_148 | 0.4 | n |  | TRUE
116 | bus_LV_853-1_1_2_node_149 | 0.4 | n |  | TRUE
117 | bus_LV_853-1_1_2_node_151 | 0.4 | n |  | TRUE
118 | bus_LV_853-1_1_2_node_153 | 0.4 | n |  | TRUE
119 | bus_LV_853-1_1_2_node_160 | 0.4 | n |  | TRUE
120 | bus_LV_853-1_1_2_node_319 | 0.4 | n |  | TRUE
121 | bus_LV_853-1_1_2_node_296 | 0.4 | n |  | TRUE
122 | bus_LV_853-1_1_2_node_298 | 0.4 | n |  | TRUE
123 | bus_LV_853-1_1_2_node_318 | 0.4 | n |  | TRUE
124 | bus_MV_122_1_node_216 | 20 | n |  | TRUE

## load
| name | bus | p_mw | q_mvar | const_z_percent | const_i_percent | sn_mva | scaling | in_service | type
0 | LV_853-1_1_2_load_15 | 0 | 0.0058046 | 0.0014548 | 0 | 0 |  | 1 | TRUE | wye
1 | LV_853-1_1_2_load_16 | 1 | 0.00056264 | 0.00014101 | 0 | 0 |  | 1 | TRUE | wye
2 | LV_853-1_1_2_load_295 | 6 | 0.00073204 | 0.00018347 | 0 | 0 |  | 1 | TRUE | wye
3 | LV_853-1_1_2_load_51 | 8 | 0.0013308 | 0.00033353 | 0 | 0 |  | 1 | TRUE | wye
4 | LV_853-1_1_2_load_20 | 9 | 0.0018405 | 0.00046127 | 0 | 0 |  | 1 | TRUE | wye
5 | LV_853-1_1_2_load_21 | 10 | 0.0013717 | 0.00034379 | 0 | 0 |  | 1 | TRUE | wye
6 | LV_853-1_1_2_load_23 | 12 | 0.0017553 | 0.00043991 | 0 | 0 |  | 1 | TRUE | wye
7 | LV_853-1_1_2_load_24 | 13 | 0.0023691 | 0.00059376 | 0 | 0 |  | 1 | TRUE | wye
8 | LV_853-1_1_2_load_25 | 14 | 0.0029495 | 0.00073922 | 0 | 0 |  | 1 | TRUE | wye
9 | LV_853-1_1_2_load_35 | 15 | 0.0016632 | 0.00041685 | 0 | 0 |  | 1 | TRUE | wye
10 | LV_853-1_1_2_load_26 | 18 | 0.0032094 | 0.00080434 | 0 | 0 |  | 1 | TRUE | wye
11 | LV_853-1_1_2_load_27 | 19 | 0.00096629 | 0.00024218 | 0 | 0 |  | 1 | TRUE | wye
12 | LV_853-1_1_2_load_29 | 20 | 0.0013497 | 0.00033826 | 0 | 0 |  | 1 | TRUE | wye
13 | LV_853-1_1_2_load_30 | 21 | 0.0010322 | 0.00025868 | 0 | 0 |  | 1 | TRUE | wye
14 | LV_853-1_1_2_load_31 | 22 | 0.001005 | 0.00025188 | 0 | 0 |  | 1 | TRUE | wye
15 | LV_853-1_1_2_load_32 | 23 | 0.0010045 | 0.00025175 | 0 | 0 |  | 1 | TRUE | wye
16 | LV_853-1_1_2_load_33 | 24 | 0.0011988 | 0.00030046 | 0 | 0 |  | 1 | TRUE | wye
17 | LV_853-1_1_2_load_34 | 25 | 0.0010257 | 0.00025707 | 0 | 0 |  | 1 | TRUE | wye
18 | LV_853-1_1_2_load_39 | 27 | 0.0020911 | 0.00052407 | 0 | 0 |  | 1 | TRUE | wye
19 | LV_853-1_1_2_load_36 | 28 | 0.0017926 | 0.00044928 | 0 | 0 |  | 1 | TRUE | wye
20 | LV_853-1_1_2_load_37 | 29 | 0.0013427 | 0.0003365 | 0 | 0 |  | 1 | TRUE | wye
21 | LV_853-1_1_2_load_63 | 34 | 0.001411 | 0.00035363 | 0 | 0 |  | 1 | TRUE | wye
22 | LV_853-1_1_2_load_77 | 36 | 0.0026474 | 0.0006635 | 0 | 0 |  | 1 | TRUE | wye
23 | LV_853-1_1_2_load_42 | 37 | 0.0019602 | 0.00049128 | 0 | 0 |  | 1 | TRUE | wye
24 | LV_853-1_1_2_load_43 | 38 | 0.0015346 | 0.0003846 | 0 | 0 |  | 1 | TRUE | wye
25 | LV_853-1_1_2_load_45 | 40 | 0.0018961 | 0.00047521 | 0 | 0 |  | 1 | TRUE | wye
26 | LV_853-1_1_2_load_55 | 42 | 0.0024381 | 0.00061105 | 0 | 0 |  | 1 | TRUE | wye
27 | LV_853-1_1_2_load_311 | 45 | 0.00076095 | 0.00019071 | 0 | 0 |  | 1 | TRUE | wye
28 | LV_853-1_1_2_load_60 | 46 | 0.0042576 | 0.0010671 | 0 | 0 |  | 1 | TRUE | wye
29 | LV_853-1_1_2_load_48 | 47 | 0.0022019 | 0.00055184 | 0 | 0 |  | 1 | TRUE | wye
30 | LV_853-1_1_2_load_49 | 48 | 0.0021743 | 0.00054492 | 0 | 0 |  | 1 | TRUE | wye
31 | LV_853-1_1_2_load_53 | 50 | 0.0017221 | 0.00043159 | 0 | 0 |  | 1 | TRUE | wye
32 | LV_853-1_1_2_load_62 | 51 | 0.0014234 | 0.00035675 | 0 | 0 |  | 1 | TRUE | wye
33 | LV_853-1_1_2_load_324 | 52 | 0.0021656 | 0.00054275 | 0 | 0 |  | 1 | TRUE | wye
34 | LV_853-1_1_2_load_57 | 53 | 0.0021393 | 0.00053616 | 0 | 0 |  | 1 | TRUE | wye
35 | LV_853-1_1_2_load_320 | 54 | 0.0020019 | 0.00050172 | 0 | 0 |  | 1 | TRUE | wye
36 | LV_853-1_1_2_load_70 | 55 | 0.00049709 | 0.00012458 | 0 | 0 |  | 1 | TRUE | wye
37 | LV_853-1_1_2_load_69 | 56 | 0.0004345 | 0.0001089 | 0 | 0 |  | 1 | TRUE | wye
38 | LV_853-1_1_2_load_65 | 57 | 0.00072661 | 0.0001821 | 0 | 0 |  | 1 | TRUE | wye
39 | LV_853-1_1_2_load_66 | 58 | 0.0010109 | 0.00025336 | 0 | 0 |  | 1 | TRUE | wye
40 | LV_853-1_1_2_load_67 | 59 | 0.0010855 | 0.00027206 | 0 | 0 |  | 1 | TRUE | wye
41 | LV_853-1_1_2_load_74 | 62 | 0.00061281 | 0.00015358 | 0 | 0 |  | 1 | TRUE | wye
42 | LV_853-1_1_2_load_71 | 63 | 0.00063579 | 0.00015934 | 0 | 0 |  | 1 | TRUE | wye
43 | LV_853-1_1_2_load_72 | 64 | 0.00063076 | 0.00015808 | 0 | 0 |  | 1 | TRUE | wye
44 | LV_853-1_1_2_load_73 | 65 | 0.00063231 | 0.00015847 | 0 | 0 |  | 1 | TRUE | wye
45 | LV_853-1_1_2_load_75 | 66 | 0.00063159 | 0.00015829 | 0 | 0 |  | 1 | TRUE | wye
46 | LV_853-1_1_2_load_152 | 67 | 0.0022314 | 0.00055923 | 0 | 0 |  | 1 | TRUE | wye
47 | LV_853-1_1_2_load_78 | 68 | 0.0017281 | 0.00043309 | 0 | 0 |  | 1 | TRUE | wye
48 | LV_853-1_1_2_load_80 | 69 | 0.00078003 | 0.00019549 | 0 | 0 |  | 1 | TRUE | wye
49 | LV_853-1_1_2_load_90 | 71 | 0.0023994 | 0.00060135 | 0 | 0 |  | 1 | TRUE | wye
50 | LV_853-1_1_2_load_93 | 73 | 0.00092017 | 0.00023062 | 0 | 0 |  | 1 | TRUE | wye
51 | LV_853-1_1_2_load_94 | 74 | 0.00076853 | 0.00019261 | 0 | 0 |  | 1 | TRUE | wye
52 | LV_853-1_1_2_load_119 | 75 | 0.00068511 | 0.0001717 | 0 | 0 |  | 1 | TRUE | wye
53 | LV_853-1_1_2_load_112 | 76 | 0.00060305 | 0.00015114 | 0 | 0 |  | 1 | TRUE | wye
54 | LV_853-1_1_2_load_114 | 77 | 0.00081316 | 0.0002038 | 0 | 0 |  | 1 | TRUE | wye
55 | LV_853-1_1_2_load_132 | 80 | 0.0028403 | 0.00071184 | 0 | 0 |  | 1 | TRUE | wye
56 | LV_853-1_1_2_load_116 | 81 | 0.00051999 | 0.00013032 | 0 | 0 |  | 1 | TRUE | wye
57 | LV_853-1_1_2_load_117 | 82 | 0.0006164 | 0.00015448 | 0 | 0 |  | 1 | TRUE | wye
58 | LV_853-1_1_2_load_120 | 84 | 0.0012721 | 0.00031882 | 0 | 0 |  | 1 | TRUE | wye
59 | LV_853-1_1_2_load_121 | 85 | 0.0013938 | 0.00034933 | 0 | 0 |  | 1 | TRUE | wye
60 | LV_853-1_1_2_load_122 | 86 | 0.0011316 | 0.0002836 | 0 | 0 |  | 1 | TRUE | wye
61 | LV_853-1_1_2_load_125 | 87 | 0.0014107 | 0.00035356 | 0 | 0 |  | 1 | TRUE | wye
62 | LV_853-1_1_2_load_123 | 88 | 0.00074578 | 0.00018691 | 0 | 0 |  | 1 | TRUE | wye
63 | LV_853-1_1_2_load_124 | 89 | 0.00063722 | 0.0001597 | 0 | 0 |  | 1 | TRUE | wye
64 | LV_853-1_1_2_load_126 | 91 | 0.001214 | 0.00030425 | 0 | 0 |  | 1 | TRUE | wye
65 | LV_853-1_1_2_load_130 | 92 | 0.0016534 | 0.00041437 | 0 | 0 |  | 1 | TRUE | wye
66 | LV_853-1_1_2_load_127 | 93 | 0.0010347 | 0.00025931 | 0 | 0 |  | 1 | TRUE | wye
67 | LV_853-1_1_2_load_322 | 96 | 0.00089432 | 0.00022414 | 0 | 0 |  | 1 | TRUE | wye
68 | LV_853-1_1_2_load_131 | 98 | 0.0019423 | 0.00048677 | 0 | 0 |  | 1 | TRUE | wye
69 | LV_853-1_1_2_load_139 | 99 | 0.0019122 | 0.00047925 | 0 | 0 |  | 1 | TRUE | wye
70 | LV_853-1_1_2_load_137 | 100 | 0.0010244 | 0.00025673 | 0 | 0 |  | 1 | TRUE | wye
71 | LV_853-1_1_2_load_142 | 101 | 0.0007406 | 0.00018561 | 0 | 0 |  | 1 | TRUE | wye
72 | LV_853-1_1_2_load_136 | 102 | 0.00057603 | 0.00014437 | 0 | 0 |  | 1 | TRUE | wye
73 | LV_853-1_1_2_load_135 | 103 | 0.00057386 | 0.00014382 | 0 | 0 |  | 1 | TRUE | wye
74 | LV_853-1_1_2_load_141 | 105 | 0.0010527 | 0.00026382 | 0 | 0 |  | 1 | TRUE | wye
75 | LV_853-1_1_2_load_143 | 106 | 0.001006 | 0.00025212 | 0 | 0 |  | 1 | TRUE | wye
76 | LV_853-1_1_2_load_145 | 107 | 0.00090733 | 0.0002274 | 0 | 0 |  | 1 | TRUE | wye
77 | LV_853-1_1_2_load_321 | 108 | 0.0016703 | 0.00041861 | 0 | 0 |  | 1 | TRUE | wye
78 | LV_853-1_1_2_load_323 | 110 | 0.001917 | 0.00048044 | 0 | 0 |  | 1 | TRUE | wye
79 | LV_853-1_1_2_load_154 | 114 | 0.00065444 | 0.00016402 | 0 | 0 |  | 1 | TRUE | wye
80 | LV_853-1_1_2_load_148 | 115 | 0.0025004 | 0.00062665 | 0 | 0 |  | 1 | TRUE | wye
81 | LV_853-1_1_2_load_151 | 117 | 0.0014158 | 0.00035484 | 0 | 0 |  | 1 | TRUE | wye
82 | LV_853-1_1_2_load_153 | 118 | 0.0020112 | 0.00050405 | 0 | 0 |  | 1 | TRUE | wye
83 | LV_853-1_1_2_load_160 | 119 | 0.0018103 | 0.0004537 | 0 | 0 |  | 1 | TRUE | wye
84 | LV_853-1_1_2_load_319 | 120 | 0.00087792 | 0.00022003 | 0 | 0 |  | 1 | TRUE | wye
85 | LV_853-1_1_2_load_318 | 123 | 0.001371 | 0.00034361 | 0 | 0 |  | 1 | TRUE | wye

## ext_grid
| name | bus | vm_pu | va_degree | slack_weight | in_service
0 |  | 55 | 1 | 0 | 1 | TRUE

## line
| name | std_type | from_bus | to_bus | length_km | r_ohm_per_km | x_ohm_per_km | c_nf_per_km | g_us_per_km | max_i_ka | df | parallel | type | in_service
0 | LV_853-1_1_2_line_0 | NAYY 4x150 SE | 0 | 1 | 0.025052 | 0.208 | 0.08 | 261 | 0 | 0.27 | 1 | 1 | cs | TRUE
1 | LV_853-1_1_2_line_1 | NAYY 4x150 SE | 0 | 2 | 0.008239 | 0.208 | 0.08 | 261 | 0 | 0.27 | 1 | 1 | cs | TRUE
2 | LV_853-1_1_2_line_2 | NAYY 4x150 SE | 1 | 3 | 0.11386 | 0.208 | 0.08 | 261 | 0 | 0.27 | 1 | 1 | cs | TRUE
3 | LV_853-1_1_2_line_3 | NAYY 4x150 SE | 2 | 4 | 0.017876 | 0.208 | 0.08 | 261 | 0 | 0.27 | 1 | 1 | cs | TRUE
4 | LV_853-1_1_2_line_4 | NAYY 4x150 SE | 3 | 5 | 0.26647 | 0.208 | 0.08 | 261 | 0 | 0.27 | 1 | 1 | cs | TRUE
5 | LV_853-1_1_2_line_5 | NAYY 4x150 SE | 3 | 6 | 0.10313 | 0.208 | 0.08 | 261 | 0 | 0.27 | 1 | 1 | cs | TRUE
6 | LV_853-1_1_2_line_6 | NAYY 4x150 SE | 4 | 7 | 0.084695 | 0.208 | 0.08 | 261 | 0 | 0.27 | 1 | 1 | cs | TRUE
7 | LV_853-1_1_2_line_7 | NAYY 4x150 SE | 4 | 8 | 0.052066 | 0.208 | 0.08 | 261 | 0 | 0.27 | 1 | 1 | cs | TRUE
8 | LV_853-1_1_2_line_8 | NAYY 4x150 SE | 5 | 123 | 0.028953 | 0.208 | 0.08 | 261 | 0 | 0.27 | 1 | 1 | cs | TRUE
9 | LV_853-1_1_2_line_9 | NAYY 4x150 SE | 5 | 14 | 0.010395 | 0.208 | 0.08 | 261 | 0 | 0.27 | 1 | 1 | cs | TRUE
10 | LV_853-1_1_2_line_10 | NAYY 4x150 SE | 6 | 121 | 0.032359 | 0.208 | 0.08 | 261 | 0 | 0.27 | 1 | 1 | cs | TRUE
11 | LV_853-1_1_2_line_11 | NAYY 4x150 SE | 7 | 18 | 0.040726 | 0.208 | 0.08 | 261 | 0 | 0.27 | 1 | 1 | cs | TRUE
12 | LV_853-1_1_2_line_12 | NAYY 4x150 SE | 9 | 10 | 0.02934 | 0.208 | 0.08 | 261 | 0 | 0.27 | 1 | 1 | cs | TRUE
13 | LV_853-1_1_2_line_13 | NAYY 4x150 SE | 9 | 11 | 0.025883 | 0.208 | 0.08 | 261 | 0 | 0.27 | 1 | 1 | cs | TRUE
14 | LV_853-1_1_2_line_14 | NAYY 4x150 SE | 10 | 12 | 0.011528 | 0.208 | 0.08 | 261 | 0 | 0.27 | 1 | 1 | cs | TRUE
15 | LV_853-1_1_2_line_15 | NAYY 4x150 SE | 11 | 13 | 0.021451 | 0.208 | 0.08 | 261 | 0 | 0.27 | 1 | 1 | cs | TRUE
16 | LV_853-1_1_2_line_16 | NAYY 4x150 SE | 11 | 14 | 0.02084 | 0.208 | 0.08 | 261 | 0 | 0.27 | 1 | 1 | cs | TRUE
17 | LV_853-1_1_2_line_17 | NAYY 4x150 SE | 12 | 15 | 0.024359 | 0.208 | 0.08 | 261 | 0 | 0.27 | 1 | 1 | cs | TRUE
18 | LV_853-1_1_2_line_18 | NAYY 4x150 SE | 13 | 16 | 0.019421 | 0.208 | 0.08 | 261 | 0 | 0.27 | 1 | 1 | cs | TRUE
19 | LV_853-1_1_2_line_19 | NAYY 4x150 SE | 14 | 17 | 0.023344 | 0.208 | 0.08 | 261 | 0 | 0.27 | 1 | 1 | cs | TRUE
20 | LV_853-1_1_2_line_20 | NAYY 4x150 SE | 15 | 27 | 0.023484 | 0.208 | 0.08 | 261 | 0 | 0.27 | 1 | 1 | cs | TRUE
21 | LV_853-1_1_2_line_21 | NAYY 4x150 SE | 16 | 46 | 0.024627 | 0.208 | 0.08 | 261 | 0 | 0.27 | 1 | 1 | cs | TRUE
22 | LV_853-1_1_2_line_22 | NAYY 4x150 SE | 17 | 49 | 0.035017 | 0.208 | 0.08 | 261 | 0 | 0.27 | 1 | 1 | cs | TRUE
23 | LV_853-1_1_2_line_23 | NAYY 4x150 SE | 17 | 48 | 0.013515 | 0.208 | 0.08 | 261 | 0 | 0.27 | 1 | 1 | cs | TRUE
24 | LV_853-1_1_2_line_24 | NAYY 4x150 SE | 18 | 19 | 0.090743 | 0.208 | 0.08 | 261 | 0 | 0.27 | 1 | 1 | cs | TRUE
25 | LV_853-1_1_2_line_25 | NAYY 4x150 SE | 19 | 20 | 0.042152 | 0.208 | 0.08 | 261 | 0 | 0.27 | 1 | 1 | cs | TRUE
26 | LV_853-1_1_2_line_26 | NAYY 4x150 SE | 21 | 22 | 0.0082435 | 0.208 | 0.08 | 261 | 0 | 0.27 | 1 | 1 | cs | TRUE
27 | LV_853-1_1_2_line_27 | NAYY 4x150 SE | 21 | 23 | 0.028544 | 0.208 | 0.08 | 261 | 0 | 0.27 | 1 | 1 | cs | TRUE
28 | LV_853-1_1_2_line_28 | NAYY 4x150 SE | 22 | 24 | 0.013613 | 0.208 | 0.08 | 261 | 0 | 0.27 | 1 | 1 | cs | TRUE
29 | LV_853-1_1_2_line_29 | NAYY 4x150 SE | 23 | 25 | 0.0082485 | 0.208 | 0.08 | 261 | 0 | 0.27 | 1 | 1 | cs | TRUE
30 | LV_853-1_1_2_line_30 | NAYY 4x150 SE | 25 | 26 | 0.010609 | 0.208 | 0.08 | 261 | 0 | 0.27 | 1 | 1 | cs | TRUE
31 | LV_853-1_1_2_line_31 | NAYY 4x150 SE | 26 | 50 | 0.023899 | 0.208 | 0.08 | 261 | 0 | 0.27 | 1 | 1 | cs | TRUE
32 | LV_853-1_1_2_line_32 | NAYY 4x150 SE | 26 | 49 | 0.045552 | 0.208 | 0.08 | 261 | 0 | 0.27 | 1 | 1 | cs | TRUE
33 | LV_853-1_1_2_line_33 | NAYY 4x150 SE | 27 | 29 | 0.0037008 | 0.208 | 0.08 | 261 | 0 | 0.27 | 1 | 1 | cs | TRUE
34 | LV_853-1_1_2_line_34 | NAYY 4x150 SE | 28 | 29 | 0.024718 | 0.208 | 0.08 | 261 | 0 | 0.27 | 1 | 2 | cs | TRUE
35 | LV_853-1_1_2_line_35 | NAYY 4x150 SE | 28 | 30 | 0.01244 | 0.208 | 0.08 | 261 | 0 | 0.27 | 1 | 2 | cs | TRUE
36 | LV_853-1_1_2_line_36 | NAYY 4x150 SE | 30 | 31 | 0.011667 | 0.208 | 0.08 | 261 | 0 | 0.27 | 1 | 2 | cs | TRUE
37 | LV_853-1_1_2_line_37 | NAYY 4x150 SE | 30 | 32 | 0.02918 | 0.208 | 0.08 | 261 | 0 | 0.27 | 1 | 1 | cs | TRUE
38 | LV_853-1_1_2_line_38 | NAYY 4x150 SE | 31 | 33 | 0.05219 | 0.208 | 0.08 | 261 | 0 | 0.27 | 1 | 2 | cs | TRUE
39 | LV_853-1_1_2_line_39 | NAYY 4x150 SE | 31 | 34 | 0.032466 | 0.208 | 0.08 | 261 | 0 | 0.27 | 1 | 1 | cs | TRUE
40 | LV_853-1_1_2_line_40 | NAYY 4x150 SE | 32 | 35 | 0.028809 | 0.208 | 0.08 | 261 | 0 | 0.27 | 1 | 1 | cs | TRUE
41 | LV_853-1_1_2_line_41 | NAYY 4x150 SE | 32 | 36 | 0.016173 | 0.208 | 0.08 | 261 | 0 | 0.27 | 1 | 1 | cs | TRUE
42 | LV_853-1_1_2_line_42 | NAYY 4x150 SE | 33 | 55 | 0.028752 | 0.208 | 0.08 | 261 | 0 | 0.27 | 1 | 2 | cs | TRUE
43 | LV_853-1_1_2_line_43 | NAYY 4x150 SE | 33 | 56 | 0.023831 | 0.208 | 0.08 | 261 | 0 | 0.27 | 1 | 2 | cs | TRUE
44 | LV_853-1_1_2_line_44 | NAYY 4x150 SE | 35 | 44 | 0.020434 | 0.208 | 0.08 | 261 | 0 | 0.27 | 1 | 1 | cs | TRUE
45 | LV_853-1_1_2_line_45 | NAYY 4x150 SE | 35 | 53 | 0.031015 | 0.208 | 0.08 | 261 | 0 | 0.27 | 1 | 1 | cs | TRUE
46 | LV_853-1_1_2_line_46 | NAYY 4x150 SE | 37 | 38 | 0.029049 | 0.208 | 0.08 | 261 | 0 | 0.27 | 1 | 1 | cs | TRUE
47 | LV_853-1_1_2_line_47 | NAYY 4x150 SE | 37 | 39 | 0.032973 | 0.208 | 0.08 | 261 | 0 | 0.27 | 1 | 1 | cs | TRUE
48 | LV_853-1_1_2_line_48 | NAYY 4x150 SE | 38 | 40 | 0.023371 | 0.208 | 0.08 | 261 | 0 | 0.27 | 1 | 1 | cs | TRUE
49 | LV_853-1_1_2_line_49 | NAYY 4x150 SE | 39 | 41 | 0.019394 | 0.208 | 0.08 | 261 | 0 | 0.27 | 1 | 1 | cs | TRUE
50 | LV_853-1_1_2_line_50 | NAYY 4x150 SE | 40 | 42 | 0.045773 | 0.208 | 0.08 | 261 | 0 | 0.27 | 1 | 1 | cs | TRUE
51 | LV_853-1_1_2_line_51 | NAYY 4x150 SE | 41 | 46 | 0.016458 | 0.208 | 0.08 | 261 | 0 | 0.27 | 1 | 1 | cs | TRUE
52 | LV_853-1_1_2_line_52 | NAYY 4x150 SE | 43 | 44 | 0.018516 | 0.208 | 0.08 | 261 | 0 | 0.27 | 1 | 1 | cs | TRUE
53 | LV_853-1_1_2_line_53 | NAYY 4x150 SE | 43 | 45 | 0.74422 | 0.208 | 0.08 | 261 | 0 | 0.27 | 1 | 1 | cs | TRUE
54 | LV_853-1_1_2_line_54 | NAYY 4x150 SE | 44 | 54 | 0.016478 | 0.208 | 0.08 | 261 | 0 | 0.27 | 1 | 1 | cs | TRUE
55 | LV_853-1_1_2_line_55 | NAYY 4x150 SE | 47 | 48 | 0.028832 | 0.208 | 0.08 | 261 | 0 | 0.27 | 1 | 1 | cs | TRUE
56 | LV_853-1_1_2_line_56 | NAYY 4x150 SE | 49 | 52 | 0.018968 | 0.208 | 0.08 | 261 | 0 | 0.27 | 1 | 1 | cs | TRUE
57 | LV_853-1_1_2_line_57 | NAYY 4x150 SE | 50 | 51 | 0.015565 | 0.208 | 0.08 | 261 | 0 | 0.27 | 1 | 1 | cs | TRUE
58 | LV_853-1_1_2_line_58 | NAYY 4x150 SE | 56 | 59 | 0.020365 | 0.208 | 0.08 | 261 | 0 | 0.27 | 1 | 2 | cs | TRUE
59 | LV_853-1_1_2_line_59 | NAYY 4x150 SE | 57 | 58 | 0.019334 | 0.208 | 0.08 | 261 | 0 | 0.27 | 1 | 2 | cs | TRUE
60 | LV_853-1_1_2_line_60 | NAYY 4x150 SE | 57 | 59 | 0.013491 | 0.208 | 0.08 | 261 | 0 | 0.27 | 1 | 2 | cs | TRUE
61 | LV_853-1_1_2_line_61 | NAYY 4x150 SE | 58 | 60 | 0.019284 | 0.208 | 0.08 | 261 | 0 | 0.27 | 1 | 2 | cs | TRUE
62 | LV_853-1_1_2_line_62 | NAYY 4x150 SE | 60 | 61 | 0.030214 | 0.208 | 0.08 | 261 | 0 | 0.27 | 1 | 2 | cs | TRUE
63 | LV_853-1_1_2_line_63 | NAYY 4x150 SE | 60 | 62 | 0.045273 | 0.208 | 0.08 | 261 | 0 | 0.27 | 1 | 1 | cs | TRUE
64 | LV_853-1_1_2_line_64 | NAYY 4x150 SE | 61 | 67 | 0.20679 | 0.208 | 0.08 | 261 | 0 | 0.27 | 1 | 2 | cs | TRUE
65 | LV_853-1_1_2_line_65 | NAYY 4x150 SE | 62 | 66 | 0.022332 | 0.208 | 0.08 | 261 | 0 | 0.27 | 1 | 1 | cs | TRUE
66 | LV_853-1_1_2_line_66 | NAYY 4x150 SE | 63 | 64 | 0.00031845 | 0.208 | 0.08 | 261 | 0 | 0.27 | 1 | 1 | cs | TRUE
67 | LV_853-1_1_2_line_67 | NAYY 4x150 SE | 64 | 65 | 0.030595 | 0.208 | 0.08 | 261 | 0 | 0.27 | 1 | 1 | cs | TRUE
68 | LV_853-1_1_2_line_68 | NAYY 4x150 SE | 65 | 66 | 0.00038045 | 0.208 | 0.08 | 261 | 0 | 0.27 | 1 | 1 | cs | TRUE
69 | LV_853-1_1_2_line_69 | NAYY 4x150 SE | 67 | 116 | 0.018748 | 0.208 | 0.08 | 261 | 0 | 0.27 | 1 | 1 | cs | TRUE
70 | LV_853-1_1_2_line_70 | NAYY 4x150 SE | 68 | 69 | 0.15943 | 0.208 | 0.08 | 261 | 0 | 0.27 | 1 | 1 | cs | TRUE
71 | LV_853-1_1_2_line_71 | NAYY 4x150 SE | 69 | 70 | 0.38953 | 0.208 | 0.08 | 261 | 0 | 0.27 | 1 | 1 | cs | TRUE
72 | LV_853-1_1_2_line_72 | NAYY 4x150 SE | 70 | 74 | 0.06537 | 0.208 | 0.08 | 261 | 0 | 0.27 | 1 | 1 | cs | TRUE
73 | LV_853-1_1_2_line_73 | NAYY 4x150 SE | 70 | 76 | 0.021929 | 0.208 | 0.08 | 261 | 0 | 0.27 | 1 | 1 | cs | TRUE
74 | LV_853-1_1_2_line_74 | NAYY 4x150 SE | 71 | 72 | 0.39171 | 0.208 | 0.08 | 261 | 0 | 0.27 | 1 | 1 | cs | TRUE
75 | LV_853-1_1_2_line_75 | NAYY 4x150 SE | 72 | 73 | 0.018212 | 0.208 | 0.08 | 261 | 0 | 0.27 | 1 | 1 | cs | TRUE
76 | LV_853-1_1_2_line_76 | NAYY 4x150 SE | 72 | 74 | 0.035921 | 0.208 | 0.08 | 261 | 0 | 0.27 | 1 | 1 | cs | TRUE
77 | LV_853-1_1_2_line_77 | NAYY 4x150 SE | 73 | 75 | 0.011044 | 0.208 | 0.08 | 261 | 0 | 0.27 | 1 | 1 | cs | TRUE
78 | LV_853-1_1_2_line_78 | NAYY 4x150 SE | 75 | 82 | 0.014594 | 0.208 | 0.08 | 261 | 0 | 0.27 | 1 | 1 | cs | TRUE
79 | LV_853-1_1_2_line_79 | NAYY 4x150 SE | 76 | 77 | 0.026962 | 0.208 | 0.08 | 261 | 0 | 0.27 | 1 | 1 | cs | TRUE
80 | LV_853-1_1_2_line_80 | NAYY 4x150 SE | 78 | 79 | 0.025603 | 0.208 | 0.08 | 261 | 0 | 0.27 | 1 | 1 | cs | TRUE
81 | LV_853-1_1_2_line_81 | NAYY 4x150 SE | 78 | 80 | 0.017418 | 0.208 | 0.08 | 261 | 0 | 0.27 | 1 | 1 | cs | TRUE
82 | LV_853-1_1_2_line_82 | NAYY 4x150 SE | 79 | 99 | 0.013492 | 0.208 | 0.08 | 261 | 0 | 0.27 | 1 | 1 | cs | TRUE
83 | LV_853-1_1_2_line_83 | NAYY 4x150 SE | 79 | 100 | 0.010373 | 0.208 | 0.08 | 261 | 0 | 0.27 | 1 | 1 | cs | TRUE
84 | LV_853-1_1_2_line_84 | NAYY 4x150 SE | 80 | 98 | 0.025114 | 0.208 | 0.08 | 261 | 0 | 0.27 | 1 | 1 | cs | TRUE
85 | LV_853-1_1_2_line_85 | NAYY 4x150 SE | 81 | 82 | 0.01212 | 0.208 | 0.08 | 261 | 0 | 0.27 | 1 | 1 | cs | TRUE
86 | LV_853-1_1_2_line_86 | NAYY 4x150 SE | 81 | 83 | 0.032452 | 0.208 | 0.08 | 261 | 0 | 0.27 | 1 | 1 | cs | TRUE
87 | LV_853-1_1_2_line_87 | NAYY 4x150 SE | 83 | 84 | 0.0044871 | 0.208 | 0.08 | 261 | 0 | 0.27 | 1 | 1 | cs | TRUE
88 | LV_853-1_1_2_line_88 | NAYY 4x150 SE | 83 | 85 | 0.0091814 | 0.208 | 0.08 | 261 | 0 | 0.27 | 1 | 1 | cs | TRUE
89 | LV_853-1_1_2_line_89 | NAYY 4x150 SE | 84 | 86 | 0.017688 | 0.208 | 0.08 | 261 | 0 | 0.27 | 1 | 1 | cs | TRUE
90 | LV_853-1_1_2_line_90 | NAYY 4x150 SE | 85 | 87 | 0.024892 | 0.208 | 0.08 | 261 | 0 | 0.27 | 1 | 1 | cs | TRUE
91 | LV_853-1_1_2_line_91 | NAYY 4x150 SE | 86 | 88 | 0.018236 | 0.208 | 0.08 | 261 | 0 | 0.27 | 1 | 1 | cs | TRUE
92 | LV_853-1_1_2_line_92 | NAYY 4x150 SE | 87 | 91 | 0.00081304 | 0.208 | 0.08 | 261 | 0 | 0.27 | 1 | 1 | cs | TRUE
93 | LV_853-1_1_2_line_93 | NAYY 4x150 SE | 88 | 89 | 0.012918 | 0.208 | 0.08 | 261 | 0 | 0.27 | 1 | 1 | cs | TRUE
94 | LV_853-1_1_2_line_94 | NAYY 4x150 SE | 89 | 90 | 0.044959 | 0.208 | 0.08 | 261 | 0 | 0.27 | 1 | 1 | cs | TRUE
95 | LV_853-1_1_2_line_95 | NAYY 4x150 SE | 90 | 101 | 0.011316 | 0.208 | 0.08 | 261 | 0 | 0.27 | 1 | 1 | cs | TRUE
96 | LV_853-1_1_2_line_96 | NAYY 4x150 SE | 90 | 102 | 0.0080377 | 0.208 | 0.08 | 261 | 0 | 0.27 | 1 | 1 | cs | TRUE
97 | LV_853-1_1_2_line_97 | NAYY 4x150 SE | 91 | 92 | 0.021041 | 0.208 | 0.08 | 261 | 0 | 0.27 | 1 | 1 | cs | TRUE
98 | LV_853-1_1_2_line_98 | NAYY 4x150 SE | 92 | 98 | 0.0063693 | 0.208 | 0.08 | 261 | 0 | 0.27 | 1 | 1 | cs | TRUE
99 | LV_853-1_1_2_line_99 | NAYY 4x150 SE | 93 | 94 | 0.019334 | 0.208 | 0.08 | 261 | 0 | 0.27 | 1 | 1 | cs | TRUE
100 | LV_853-1_1_2_line_100 | NAYY 4x150 SE | 94 | 95 | 0.007242 | 0.208 | 0.08 | 261 | 0 | 0.27 | 1 | 1 | cs | TRUE
101 | LV_853-1_1_2_line_101 | NAYY 4x150 SE | 95 | 96 | 0.032245 | 0.208 | 0.08 | 261 | 0 | 0.27 | 1 | 1 | cs | TRUE
102 | LV_853-1_1_2_line_102 | NAYY 4x150 SE | 95 | 97 | 0.039638 | 0.208 | 0.08 | 261 | 0 | 0.27 | 1 | 1 | cs | TRUE
103 | LV_853-1_1_2_line_103 | NAYY 4x150 SE | 97 | 106 | 0.060802 | 0.208 | 0.08 | 261 | 0 | 0.27 | 1 | 1 | cs | TRUE
104 | LV_853-1_1_2_line_104 | NAYY 4x150 SE | 97 | 104 | 0.030405 | 0.208 | 0.08 | 261 | 0 | 0.27 | 1 | 1 | cs | TRUE
105 | LV_853-1_1_2_line_105 | NAYY 4x150 SE | 100 | 104 | 0.013464 | 0.208 | 0.08 | 261 | 0 | 0.27 | 1 | 1 | cs | TRUE
106 | LV_853-1_1_2_line_106 | NAYY 4x150 SE | 101 | 107 | 0.012025 | 0.208 | 0.08 | 261 | 0 | 0.27 | 1 | 1 | cs | TRUE
107 | LV_853-1_1_2_line_107 | NAYY 4x150 SE | 102 | 103 | 0.0059704 | 0.208 | 0.08 | 261 | 0 | 0.27 | 1 | 1 | cs | TRUE
108 | LV_853-1_1_2_line_108 | NAYY 4x150 SE | 104 | 105 | 0.009123 | 0.208 | 0.08 | 261 | 0 | 0.27 | 1 | 1 | cs | TRUE
109 | LV_853-1_1_2_line_109 | NAYY 4x150 SE | 106 | 108 | 0.36737 | 0.208 | 0.08 | 261 | 0 | 0.27 | 1 | 1 | cs | TRUE
110 | LV_853-1_1_2_line_110 | NAYY 4x150 SE | 107 | 111 | 0.012991 | 0.208 | 0.08 | 261 | 0 | 0.27 | 1 | 1 | cs | TRUE
111 | LV_853-1_1_2_line_111 | NAYY 4x150 SE | 109 | 110 | 0.01458 | 0.208 | 0.08 | 261 | 0 | 0.27 | 1 | 1 | cs | TRUE
112 | LV_853-1_1_2_line_112 | NAYY 4x150 SE | 109 | 111 | 0.040783 | 0.208 | 0.08 | 261 | 0 | 0.27 | 1 | 1 | cs | TRUE
113 | LV_853-1_1_2_line_113 | NAYY 4x150 SE | 111 | 112 | 0.015333 | 0.208 | 0.08 | 261 | 0 | 0.27 | 1 | 1 | cs | TRUE
114 | LV_853-1_1_2_line_114 | NAYY 4x150 SE | 112 | 113 | 0.023565 | 0.208 | 0.08 | 261 | 0 | 0.27 | 1 | 1 | cs | TRUE
115 | LV_853-1_1_2_line_115 | NAYY 4x150 SE | 112 | 114 | 0.018827 | 0.208 | 0.08 | 261 | 0 | 0.27 | 1 | 1 | cs | TRUE
116 | LV_853-1_1_2_line_116 | NAYY 4x150 SE | 113 | 118 | 0.009338 | 0.208 | 0.08 | 261 | 0 | 0.27 | 1 | 1 | cs | TRUE
117 | LV_853-1_1_2_line_117 | NAYY 4x150 SE | 113 | 115 | 0.0078431 | 0.208 | 0.08 | 261 | 0 | 0.27 | 1 | 1 | cs | TRUE
118 | LV_853-1_1_2_line_118 | NAYY 4x150 SE | 115 | 116 | 0.010216 | 0.208 | 0.08 | 261 | 0 | 0.27 | 1 | 1 | cs | TRUE
119 | LV_853-1_1_2_line_119 | NAYY 4x150 SE | 116 | 117 | 0.008373 | 0.208 | 0.08 | 261 | 0 | 0.27 | 1 | 1 | cs | TRUE
120 | LV_853-1_1_2_line_120 | NAYY 4x150 SE | 119 | 120 | 0.14831 | 0.208 | 0.08 | 261 | 0 | 0.27 | 1 | 1 | cs | TRUE
121 | LV_853-1_1_2_line_121 | NAYY 4x150 SE | 120 | 122 | 0.10916 | 0.208 | 0.08 | 261 | 0 | 0.27 | 1 | 1 | cs | TRUE
122 | LV_853-1_1_2_line_122 | NAYY 4x150 SE | 121 | 122 | 0.077455 | 0.208 | 0.08 | 261 | 0 | 0.27 | 1 | 1 | cs | TRUE

## trafo
| name | std_type | hv_bus | lv_bus | sn_mva | vn_hv_kv | vn_lv_kv | vk_percent | vkr_percent | pfe_kw | i0_percent | shift_degree | tap_side | tap_neutral | tap_min | tap_max | tap_step_percent | tap_step_degree | tap_pos | tap_phase_shifter | parallel | df | in_service
0 | LV_853-1_1_2_trafo_70 | 0.25 MVA 20/0.4 kV | 124 | 55 | 0.25 | 20 | 0.4 | 6 | 1.44 | 0.8 | 0.32 | 150 | hv | 0 | -2 | 2 | 2.5 | 0 | 0 | FALSE | 1 | 1 | TRUE

## line_geodata
| x0 | y0 | x1 | y1 | x2 | y2 | x3 | y3 | x4 | y4 | x5 | y5 | x6 | y6 | x7 | y7 | x8 | y8 | x9 | y9 | x10 | y10 | x11 | y11 | x12 | y12 | x13 | y13 | x14 | y14 | x15 | y15 | x16 | y16 | x17 | y17 | x18 | y18 | x19 | y19 | x20 | y20 | x21 | y21 | x22 | y22 | x23 | y23 | x24 | y24 | x25 | y25 | x26 | y26 | x27 | y27 | x28 | y28 | x29 | y29
0 | 2598462.5645 | 1178976.3973 | 2598461.9169 | 1178954.0952 | 2598462.2665 | 1178951.3773
1 | 2598462.8037 | 1178984.6328 | 2598462.5645 | 1178976.3973
2 | 2598512.425 | 1178850.9627 | 2598479.588 | 1178900.6744 | 2598464.974 | 1178930.3268 | 2598462.2665 | 1178951.3773
3 | 2598463.3203 | 1179002.4973 | 2598462.8037 | 1178984.6328
4 | 2598512.425 | 1178850.9627 | 2598478.8985 | 1178835.7305 | 2598452.1668 | 1178832.7472 | 2598430.0664 | 1178836.3996 | 2598400.2697 | 1178855.6065 | 2598379.5808 | 1178906.2491 | 2598365.8773 | 1178939.3588 | 2598359.0955 | 1178946.5088 | 2598349.5328 | 1178952.9037 | 2598337.6234 | 1178954.6302 | 2598327.9743 | 1178953.0433 | 2598317.148 | 1178948.7999
5 | 2598512.425 | 1178850.9627 | 2598543.5696 | 1178813.3356 | 2598554.4154 | 1178803.6501 | 2598565.5758 | 1178799.2673 | 2598571.9546 | 1178798.2985 | 2598583.9874 | 1178799.5517 | 2598592.9893 | 1178801.4484
6 | 2598463.3203 | 1179002.4973 | 2598464.7623 | 1179052.4668 | 2598460.463 | 1179086.8854
7 | 2598463.3203 | 1179002.4973 | 2598459.448 | 1179005.6221 | 2598454.1219 | 1179028.4908 | 2598450.9328 | 1179044.0217 | 2598449.0082 | 1179045.6008 | 2598443.7462 | 1179045.439
8 | 2598345.4962 | 1178942.5329 | 2598317.148 | 1178948.7999
9 | 2598317.148 | 1178948.7999 | 2598307.5822 | 1178944.6672
10 | 2598624.9526 | 1178805.8782 | 2598609.8107 | 1178804.9926 | 2598592.9893 | 1178801.4484
11 | 2598460.463 | 1179086.8854 | 2598444.6084 | 1179075.3616 | 2598434.3017 | 1179070.9066 | 2598424.451 | 1179071.8669
12 | 2598285.8836 | 1178914.0434 | 2598308.3589 | 1178910.1939 | 2598310.244 | 1178903.9346 | 2598310.244 | 1178903.9346
13 | 2598287.4658 | 1178939.0148 | 2598284.9526 | 1178914.2029 | 2598285.8836 | 1178914.0434
14 | 2598310.244 | 1178903.9346 | 2598308.5999 | 1178898.6324 | 2598307.1114 | 1178892.8445
15 | 2598287.4658 | 1178939.0148 | 2598266.7612 | 1178933.407
16 | 2598307.5822 | 1178944.6672 | 2598287.4658 | 1178939.0148
17 | 2598307.1114 | 1178892.8445 | 2598306.5502 | 1178890.6623 | 2598304.9136 | 1178884.7375 | 2598305.9351 | 1178877.389 | 2598308.0074 | 1178869.1042
18 | 2598250.0946 | 1178942.4055 | 2598256.7544 | 1178936.3782 | 2598266.7612 | 1178933.407
19 | 2598286.5462 | 1178954.912 | 2598307.5822 | 1178944.6672
20 | 2598312.1813 | 1178846.1227 | 2598311.8719 | 1178854.2978 | 2598308.7966 | 1178865.949 | 2598308.0074 | 1178869.1042
21 | 2598250.0946 | 1178942.4055 | 2598242.4328 | 1178944.3977 | 2598235.88 | 1178950.325 | 2598231.533 | 1178956.8908
22 | 2598286.5462 | 1178954.912 | 2598276.741 | 1178967.7437 | 2598274.2179 | 1178986.454
23 | 2598286.5462 | 1178954.912 | 2598283.4292 | 1178954.5239 | 2598278.9681 | 1178955.8258 | 2598274.3702 | 1178959.2401
24 | 2598424.451 | 1179071.8669 | 2598406.6253 | 1179073.6045 | 2598396.9999 | 1179073.9518 | 2598389.1147 | 1179068.5513 | 2598383.2431 | 1179052.3669 | 2598375.8923 | 1179045.9657 | 2598368.8029 | 1179045.6565 | 2598361.9897 | 1179049.4603 | 2598353.701 | 1179057.8325
25 | 2598353.701 | 1179057.8325 | 2598338.078 | 1179073.6128 | 2598331.1962 | 1179077.7503 | 2598324.8404 | 1179078.1634 | 2598320.745 | 1179075.5077 | 2598320.0914 | 1179075.3808
26 | 2598276.367 | 1179079.3603 | 2598276.4069 | 1179087.6036
27 | 2598276.367 | 1179079.3603 | 2598276.2964 | 1179064.7376 | 2598275.8413 | 1179050.8239
28 | 2598276.4069 | 1179087.6036 | 2598276.4726 | 1179101.2168
29 | 2598275.8413 | 1179050.8239 | 2598275.5716 | 1179042.5798
30 | 2598275.2247 | 1179031.9768 | 2598275.5716 | 1179042.5798
31 | 2598275.2247 | 1179031.9768 | 2598281.388 | 1179026.2943 | 2598286.7107 | 1179019.9673 | 2598292.3474 | 1179015.4117
32 | 2598274.2179 | 1178986.454 | 2598275.528 | 1179024.3618 | 2598275.2247 | 1179031.9768
33 | 2598312.1813 | 1178846.1227 | 2598312.2737 | 1178843.6811 | 2598312.1058 | 1178842.4349
34 | 2598303.5857 | 1178819.6387 | 2598304.0696 | 1178820.6051 | 2598310.8419 | 1178833.0539 | 2598312.1058 | 1178842.4349
35 | 2598293.8841 | 1178814.3939 | 2598301.4094 | 1178815.2921 | 2598303.5857 | 1178819.6387
36 | 2598293.6209 | 1178802.7325 | 2598293.8841 | 1178814.3939
37 | 2598267.2255 | 1178826.4302 | 2598293.8841 | 1178814.3939
38 | 2598294.4857 | 1178756.1419 | 2598288.2391 | 1178765.3817 | 2598282.445 | 1178780.0465 | 2598293.6209 | 1178802.7325
39 | 2598293.6209 | 1178802.7325 | 2598297.6603 | 1178796.1279 | 2598302.0979 | 1178792.6471 | 2598308.37 | 1178792.2005 | 2598313.8994 | 1178786.4849 | 2598317.6017 | 1178783.3618
40 | 2598267.2255 | 1178826.4302 | 2598240.9107 | 1178838.322
41 | 2598267.2255 | 1178826.4302 | 2598272.1026 | 1178811.0098
42 | 2598294.4857 | 1178756.1419 | 2598311.0165 | 1178751.1455 | 2598313.8878 | 1178747.0649 | 2598313.6796 | 1178740.5283
43 | 2598294.4857 | 1178756.1419 | 2598295.392 | 1178746.6812 | 2598293.7466 | 1178737.1769 | 2598292.035 | 1178732.8201
44 | 2598222.0204 | 1178846.243 | 2598240.9107 | 1178838.322
45 | 2598240.9107 | 1178838.322 | 2598244.449 | 1178842.2674 | 2598250.1917 | 1178859.8301 | 2598252.9447 | 1178866.5232
46 | 2598206.4701 | 1179004.9892 | 2598207.7317 | 1179009.3748 | 2598219.9071 | 1179028.3919 | 2598220.5061 | 1179030.2002
47 | 2598207.1855 | 1178972.4006 | 2598204.6268 | 1178998.5814 | 2598206.4701 | 1179004.9892
48 | 2598221.1427 | 1179053.4249 | 2598221.3203 | 1179052.8483 | 2598221.64 | 1179048.9796 | 2598221.5293 | 1179036.9624 | 2598221.0006 | 1179031.6932 | 2598220.5061 | 1179030.2002
49 | 2598207.1855 | 1178972.4006 | 2598212.5949 | 1178974.7557 | 2598216.8731 | 1178975.1324 | 2598221.0134 | 1178974.3751 | 2598225.4741 | 1178972.0281
50 | 2598210.9045 | 1179097.8666 | 2598213.6353 | 1179077.7967 | 2598217.3591 | 1179064.322 | 2598220.1832 | 1179056.5394 | 2598221.1427 | 1179053.4249
51 | 2598225.4741 | 1178972.0281 | 2598228.7099 | 1178961.1549 | 2598231.533 | 1178956.8908
52 | 2598222.0204 | 1178846.243 | 2598204.9024 | 1178853.4186
53 | 2598204.9024 | 1178853.4186 | 2597480.108 | 1178684.5088
54 | 2598222.0204 | 1178846.243 | 2598229.2811 | 1178831.4443
55 | 2598260.1814 | 1178984.0254 | 2598269.7727 | 1178963.9438 | 2598274.3702 | 1178959.2401 | 2598274.3702 | 1178959.2401
56 | 2598291.3278 | 1178978.4003 | 2598285.2779 | 1178980.2253 | 2598274.2179 | 1178986.454
57 | 2598307.1526 | 1179016.3372 | 2598301.4911 | 1179014.1599 | 2598293.5768 | 1179014.418 | 2598292.3474 | 1179015.4117
58 | 2598292.035 | 1178732.8201 | 2598288.9299 | 1178724.9165 | 2598281.3792 | 1178715.7534
59 | 2598273.8272 | 1178704.6222 | 2598268.8364 | 1178696.1523 | 2598260.7693 | 1178691.1287
60 | 2598273.8272 | 1178704.6222 | 2598277.8942 | 1178711.5241 | 2598281.3792 | 1178715.7534
61 | 2598242.4691 | 1178687.9339 | 2598255.258 | 1178687.6966 | 2598260.7693 | 1178691.1287
62 | 2598242.4691 | 1178687.9339 | 2598247.2821 | 1178662.6641 | 2598248.2968 | 1178658.2949
63 | 2598242.4691 | 1178687.9339 | 2598232.1197 | 1178732.0077
64 | 2598248.2968 | 1178658.2949 | 2598243.0002 | 1178651.0039 | 2598241.4404 | 1178646.6466 | 2598241.5834 | 1178639.6096 | 2598244.3981 | 1178625.4015 | 2598252.0175 | 1178608.2238 | 2598255.5415 | 1178589.7912 | 2598257.7919 | 1178578.5403 | 2598259.2027 | 1178570.0911 | 2598259.0627 | 1178561.9315 | 2598256.7971 | 1178548.1474 | 2598248.4595 | 1178514.9441 | 2598244.7862 | 1178495.1018 | 2598244.2181 | 1178486.0974 | 2598245.0643 | 1178480.0497 | 2598248.6067 | 1178471.5665 | 2598250.7661 | 1178462.4946 | 2598250.2275 | 1178458.6893
65 | 2598227.0146 | 1178753.7483 | 2598232.1197 | 1178732.0077
66 | 2598219.9336 | 1178783.9031 | 2598219.8608 | 1178784.2131
67 | 2598219.9336 | 1178783.9031 | 2598226.9276 | 1178754.1186
68 | 2598227.0146 | 1178753.7483 | 2598226.9276 | 1178754.1186
69 | 2598242.4932 | 1178441.8088 | 2598249.7324 | 1178455.1912 | 2598250.2275 | 1178458.6893
70 | 2598774.6962 | 1178096.7279 | 2598800.781 | 1178096.7223 | 2598818.9255 | 1178124.7661 | 2598847.2818 | 1178136.3105 | 2598900.5745 | 1178137.9563 | 2598916.4422 | 1178140.1021
71 | 2598429.9439 | 1178278.0602 | 2598774.6962 | 1178096.7279
72 | 2598429.9439 | 1178278.0602 | 2598425.9065 | 1178266.1775 | 2598417.3311 | 1178255.341 | 2598411.9053 | 1178251.0069 | 2598406.7777 | 1178247.7623 | 2598401.2456 | 1178245.8295 | 2598390.3496 | 1178242.8977 | 2598381.5379 | 1178242.126
73 | 2598429.9439 | 1178278.0602 | 2598418.6215 | 1178280.1421 | 2598409.368 | 1178284.9259
74 | 2598348.1103 | 1178230.7369 | 2598337.1662 | 1178220.357 | 2598331.8465 | 1178213.4217 | 2598329.5985 | 1178207.4082 | 2598328.4812 | 1178201.2943 | 2598328.7067 | 1178188.5989 | 2598330.1559 | 1178179.7828 | 2598332.6446 | 1178172.5896 | 2598336.6536 | 1178165.2069 | 2598340.7626 | 1178159.5695 | 2598347.4844 | 1178153.3088 | 2598373.8771 | 1178135.4033 | 2598407.4888 | 1178112.4044 | 2598414.0578 | 1178105.4657 | 2598418.0065 | 1178100.2954 | 2598420.3122 | 1178093.9915 | 2598422.3803 | 1178085.1642 | 2598422.6988 | 1178076.3374 | 2598422.5283 | 1178067.6664 | 2598409.0529 | 1177994.3885 | 2598406.4669 | 1177981.7161 | 2598402.9558 | 1177967.4988 | 2598398.9186 | 1177956.9612 | 2598386.8329 | 1177936.632 | 2598379.5185 | 1177928.8857 | 2598376.7971 | 1177924.0062 | 2598375.1684 | 1177919.9046 | 2598375.182 | 1177913.846 | 2598376.4254 | 1177906.5197 | 2598380.382 | 1177899.21
75 | 2598348.1103 | 1178230.7369 | 2598332.1215 | 1178239.457
76 | 2598348.1103 | 1178230.7369 | 2598357.9528 | 1178236.7038 | 2598365.0286 | 1178239.7255 | 2598372.2568 | 1178241.3131 | 2598381.5379 | 1178242.126
77 | 2598326.7592 | 1178249.1122 | 2598332.1215 | 1178239.457 | 2598332.1215 | 1178239.457
78 | 2598326.7592 | 1178249.1122 | 2598322.6983 | 1178256.424 | 2598322.4349 | 1178262.6488
79 | 2598388.6777 | 1178302.0727 | 2598406.3148 | 1178286.5043 | 2598409.368 | 1178284.9259
80 | 2598404.4458 | 1178379.252 | 2598411.6055 | 1178354.6708
81 | 2598411.6055 | 1178354.6708 | 2598394.7391 | 1178350.3236
82 | 2598392.6704 | 1178372.6074 | 2598404.4458 | 1178379.252
83 | 2598404.4458 | 1178379.252 | 2598401.5527 | 1178389.2134
84 | 2598394.7391 | 1178350.3236 | 2598390.0203 | 1178349.1073 | 2598372.8204 | 1178342.8868 | 2598371.3063 | 1178341.6573
85 | 2598321.8322 | 1178274.7529 | 2598322.0685 | 1178271.3095 | 2598322.4349 | 1178262.6488
86 | 2598319.6111 | 1178307.1284 | 2598321.8322 | 1178274.7529
87 | 2598319.6111 | 1178307.1284 | 2598315.1419 | 1178306.7274
88 | 2598319.6111 | 1178307.1284 | 2598327.4675 | 1178311.8796
89 | 2598297.6558 | 1178305.7717 | 2598298.6151 | 1178305.2447 | 2598315.1419 | 1178306.7274
90 | 2598327.4675 | 1178311.8796 | 2598348.7674 | 1178324.7608
91 | 2598297.6558 | 1178305.7717 | 2598291.7705 | 1178309.0042 | 2598284.2103 | 1178317.6983
92 | 2598349.4631 | 1178325.1816 | 2598348.7674 | 1178324.7608
93 | 2598284.2103 | 1178317.6983 | 2598278.504 | 1178324.2604 | 2598276.0969 | 1178327.7291
94 | 2598254.3431 | 1178366.6559 | 2598259.8775 | 1178351.1018 | 2598276.0969 | 1178327.7291
95 | 2598254.3431 | 1178366.6559 | 2598253.7659 | 1178377.9575
96 | 2598254.3431 | 1178366.6559 | 2598246.4345 | 1178365.2212
97 | 2598366.3619 | 1178337.6423 | 2598355.5495 | 1178328.8624 | 2598349.4631 | 1178325.1816
98 | 2598366.3619 | 1178337.6423 | 2598371.3063 | 1178341.6573
99 | 2598369.4958 | 1178473.0761 | 2598351.0125 | 1178467.4058
100 | 2598369.4958 | 1178473.0761 | 2598369.7 | 1178465.8391
101 | 2598401.5116 | 1178460.0383 | 2598369.7 | 1178465.8391
102 | 2598369.7 | 1178465.8391 | 2598371.0044 | 1178458.535 | 2598376.9514 | 1178442.4474 | 2598385.1304 | 1178429.7942
103 | 2598385.1304 | 1178429.7942 | 2598412.0863 | 1178435.5896 | 2598419.0534 | 1178432.9419 | 2598425.9669 | 1178408.1094
104 | 2598385.1304 | 1178429.7942 | 2598397.7976 | 1178402.1432
105 | 2598397.7976 | 1178402.1432 | 2598401.5527 | 1178389.2134
106 | 2598253.1526 | 1178389.967 | 2598253.7659 | 1178377.9575
107 | 2598246.4345 | 1178365.2212 | 2598240.56 | 1178364.1555
108 | 2598405.1795 | 1178407.5328 | 2598397.7976 | 1178402.1432
109 | 2598425.9669 | 1178408.1094 | 2598793.3367 | 1178407.3484
110 | 2598252.4899 | 1178402.9415 | 2598253.1526 | 1178389.967
111 | 2598292.9077 | 1178407.8208 | 2598281.2057 | 1178416.562
112 | 2598252.4899 | 1178402.9415 | 2598266.0135 | 1178404.6383 | 2598284.3271 | 1178405.2998 | 2598292.9077 | 1178407.8208
113 | 2598237.2243 | 1178401.0897 | 2598252.4899 | 1178402.9415
114 | 2598237.2243 | 1178401.0897 | 2598236.8725 | 1178424.6462
115 | 2598237.2243 | 1178401.0897 | 2598228.7052 | 1178400.0029 | 2598218.5471 | 1178398.7163
116 | 2598236.8725 | 1178424.6462 | 2598227.5211 | 1178425.1494
117 | 2598236.8725 | 1178424.6462 | 2598239.3135 | 1178432.0998
118 | 2598242.4932 | 1178441.8088 | 2598239.3135 | 1178432.0998
119 | 2598242.4932 | 1178441.8088 | 2598234.4948 | 1178444.357
120 | 2598750.199 | 1178885.1452 | 2598719.2496 | 1179030.19
121 | 2598701.4405 | 1178805.4156 | 2598704.4906 | 1178813.4523 | 2598722.9345 | 1178821.6189 | 2598731.1324 | 1178824.4852 | 2598736.6644 | 1178828.7751 | 2598744.0483 | 1178846.7381 | 2598748.5568 | 1178851.8508 | 2598755.7313 | 1178856.3404 | 2598757.3673 | 1178861.6539 | 2598750.199 | 1178885.1452
122 | 2598624.9526 | 1178805.8782 | 2598654.028 | 1178801.2356 | 2598671.9043 | 1178799.4416 | 2598690.3469 | 1178801.7829 | 2598701.4405 | 1178805.4156

## bus_geodata
| x | y | coords
0 | 2598462.5645 | 1178976.3973
1 | 2598462.2665 | 1178951.3773
2 | 2598462.8037 | 1178984.6328
3 | 2598512.425 | 1178850.9627
4 | 2598463.3203 | 1179002.4973
5 | 2598317.148 | 1178948.7999
6 | 2598592.9893 | 1178801.4484
7 | 2598460.463 | 1179086.8854
8 | 2598443.7462 | 1179045.439
9 | 2598285.8836 | 1178914.0434
10 | 2598310.244 | 1178903.9346
11 | 2598287.4658 | 1178939.0148
12 | 2598307.1114 | 1178892.8445
13 | 2598266.7612 | 1178933.407
14 | 2598307.5822 | 1178944.6672
15 | 2598308.0074 | 1178869.1042
16 | 2598250.0946 | 1178942.4055
17 | 2598286.5462 | 1178954.912
18 | 2598424.451 | 1179071.8669
19 | 2598353.701 | 1179057.8325
20 | 2598320.0914 | 1179075.3808
21 | 2598276.367 | 1179079.3603
22 | 2598276.4069 | 1179087.6036
23 | 2598275.8413 | 1179050.8239
24 | 2598276.4726 | 1179101.2168
25 | 2598275.5716 | 1179042.5798
26 | 2598275.2247 | 1179031.9768
27 | 2598312.1813 | 1178846.1227
28 | 2598303.5857 | 1178819.6387
29 | 2598312.1058 | 1178842.4349
30 | 2598293.8841 | 1178814.3939
31 | 2598293.6209 | 1178802.7325
32 | 2598267.2255 | 1178826.4302
33 | 2598294.4857 | 1178756.1419
34 | 2598317.6017 | 1178783.3618
35 | 2598240.9107 | 1178838.322
36 | 2598272.1026 | 1178811.0098
37 | 2598206.4701 | 1179004.9892
38 | 2598220.5061 | 1179030.2002
39 | 2598207.1855 | 1178972.4006
40 | 2598221.1427 | 1179053.4249
41 | 2598225.4741 | 1178972.0281
42 | 2598210.9045 | 1179097.8666
43 | 2598204.9024 | 1178853.4186
44 | 2598222.0204 | 1178846.243
45 | 2597480.108 | 1178684.5088
46 | 2598231.533 | 1178956.8908
47 | 2598260.1814 | 1178984.0254
48 | 2598274.3702 | 1178959.2401
49 | 2598274.2179 | 1178986.454
50 | 2598292.3474 | 1179015.4117
51 | 2598307.1526 | 1179016.3372
52 | 2598291.3278 | 1178978.4003
53 | 2598252.9447 | 1178866.5232
54 | 2598229.2811 | 1178831.4443
55 | 2598313.6796 | 1178740.5283
56 | 2598292.035 | 1178732.8201
57 | 2598273.8272 | 1178704.6222
58 | 2598260.7693 | 1178691.1287
59 | 2598281.3792 | 1178715.7534
60 | 2598242.4691 | 1178687.9339
61 | 2598248.2968 | 1178658.2949
62 | 2598232.1197 | 1178732.0077
63 | 2598219.8608 | 1178784.2131
64 | 2598219.9336 | 1178783.9031
65 | 2598226.9276 | 1178754.1186
66 | 2598227.0146 | 1178753.7483
67 | 2598250.2275 | 1178458.6893
68 | 2598916.4422 | 1178140.1021
69 | 2598774.6962 | 1178096.7279
70 | 2598429.9439 | 1178278.0602
71 | 2598380.382 | 1177899.21
72 | 2598348.1103 | 1178230.7369
73 | 2598332.1215 | 1178239.457
74 | 2598381.5379 | 1178242.126
75 | 2598326.7592 | 1178249.1122
76 | 2598409.368 | 1178284.9259
77 | 2598388.6777 | 1178302.0727
78 | 2598411.6055 | 1178354.6708
79 | 2598404.4458 | 1178379.252
80 | 2598394.7391 | 1178350.3236
81 | 2598321.8322 | 1178274.7529
82 | 2598322.4349 | 1178262.6488
83 | 2598319.6111 | 1178307.1284
84 | 2598315.1419 | 1178306.7274
85 | 2598327.4675 | 1178311.8796
86 | 2598297.6558 | 1178305.7717
87 | 2598348.7674 | 1178324.7608
88 | 2598284.2103 | 1178317.6983
89 | 2598276.0969 | 1178327.7291
90 | 2598254.3431 | 1178366.6559
91 | 2598349.4631 | 1178325.1816
92 | 2598366.3619 | 1178337.6423
93 | 2598351.0125 | 1178467.4058
94 | 2598369.4958 | 1178473.0761
95 | 2598369.7 | 1178465.8391
96 | 2598401.5116 | 1178460.0383
97 | 2598385.1304 | 1178429.7942
98 | 2598371.3063 | 1178341.6573
99 | 2598392.6704 | 1178372.6074
100 | 2598401.5527 | 1178389.2134
101 | 2598253.7659 | 1178377.9575
102 | 2598246.4345 | 1178365.2212
103 | 2598240.56 | 1178364.1555
104 | 2598397.7976 | 1178402.1432
105 | 2598405.1795 | 1178407.5328
106 | 2598425.9669 | 1178408.1094
107 | 2598253.1526 | 1178389.967
108 | 2598793.3367 | 1178407.3484
109 | 2598292.9077 | 1178407.8208
110 | 2598281.2057 | 1178416.562
111 | 2598252.4899 | 1178402.9415
112 | 2598237.2243 | 1178401.0897
113 | 2598236.8725 | 1178424.6462
114 | 2598218.5471 | 1178398.7163
115 | 2598239.3135 | 1178432.0998
116 | 2598242.4932 | 1178441.8088
117 | 2598234.4948 | 1178444.357
118 | 2598227.5211 | 1178425.1494
119 | 2598719.2496 | 1179030.19
120 | 2598750.199 | 1178885.1452
121 | 2598624.9526 | 1178805.8782
122 | 2598701.4405 | 1178805.4156
123 | 2598345.4962 | 1178942.5329
124 | 2598294.4857 | 1178756.1419

## line_std_types
| c_nf_per_km | r_ohm_per_km | x_ohm_per_km | max_i_ka | type | q_mm2 | alpha | voltage_rating
NAYY 4x50 SE | 210 | 0.642 | 0.083 | 0.142 | cs | 50 | 0.00403 | LV
NAYY 4x120 SE | 264 | 0.225 | 0.08 | 0.242 | cs | 120 | 0.00403 | LV
NAYY 4x150 SE | 261 | 0.208 | 0.08 | 0.27 | cs | 150 | 0.00403 | LV
NA2XS2Y 1x95 RM/25 12/20 kV | 216 | 0.313 | 0.132 | 0.252 | cs | 95 | 0.00403 | MV
NA2XS2Y 1x185 RM/25 12/20 kV | 273 | 0.161 | 0.117 | 0.362 | cs | 185 | 0.00403 | MV
NA2XS2Y 1x240 RM/25 12/20 kV | 304 | 0.122 | 0.112 | 0.421 | cs | 240 | 0.00403 | MV
NA2XS2Y 1x95 RM/25 6/10 kV | 315 | 0.313 | 0.123 | 0.249 | cs | 95 | 0.00403 | MV
NA2XS2Y 1x185 RM/25 6/10 kV | 406 | 0.161 | 0.11 | 0.358 | cs | 185 | 0.00403 | MV
NA2XS2Y 1x240 RM/25 6/10 kV | 456 | 0.122 | 0.105 | 0.416 | cs | 240 | 0.00403 | MV
NA2XS2Y 1x150 RM/25 12/20 kV | 250 | 0.206 | 0.116 | 0.319 | cs | 150 | 0.00403 | MV
NA2XS2Y 1x120 RM/25 12/20 kV | 230 | 0.253 | 0.119 | 0.283 | cs | 120 | 0.00403 | MV
NA2XS2Y 1x70 RM/25 12/20 kV | 190 | 0.443 | 0.132 | 0.22 | cs | 70 | 0.00403 | MV
NA2XS2Y 1x150 RM/25 6/10 kV | 360 | 0.206 | 0.11 | 0.315 | cs | 150 | 0.00403 | MV
NA2XS2Y 1x120 RM/25 6/10 kV | 340 | 0.253 | 0.113 | 0.28 | cs | 120 | 0.00403 | MV
NA2XS2Y 1x70 RM/25 6/10 kV | 280 | 0.443 | 0.123 | 0.217 | cs | 70 | 0.00403 | MV
N2XS(FL)2Y 1x120 RM/35 64/110 kV | 112 | 0.153 | 0.166 | 0.366 | cs | 120 | 0.00393 | HV
N2XS(FL)2Y 1x185 RM/35 64/110 kV | 125 | 0.099 | 0.156 | 0.457 | cs | 185 | 0.00393 | HV
N2XS(FL)2Y 1x240 RM/35 64/110 kV | 135 | 0.075 | 0.149 | 0.526 | cs | 240 | 0.00393 | HV
N2XS(FL)2Y 1x300 RM/35 64/110 kV | 144 | 0.06 | 0.144 | 0.588 | cs | 300 | 0.00393 | HV
15-AL1/3-ST1A 0.4 | 11 | 1.8769 | 0.35 | 0.105 | ol | 16 | 0.00403 | LV
24-AL1/4-ST1A 0.4 | 11.25 | 1.2012 | 0.335 | 0.14 | ol | 24 | 0.00403 | LV
48-AL1/8-ST1A 0.4 | 12.2 | 0.5939 | 0.3 | 0.21 | ol | 48 | 0.00403 | LV
94-AL1/15-ST1A 0.4 | 13.2 | 0.306 | 0.29 | 0.35 | ol | 94 | 0.00403 | LV
34-AL1/6-ST1A 10.0 | 9.7 | 0.8342 | 0.36 | 0.17 | ol | 34 | 0.00403 | MV
48-AL1/8-ST1A 10.0 | 10.1 | 0.5939 | 0.35 | 0.21 | ol | 48 | 0.00403 | MV
70-AL1/11-ST1A 10.0 | 10.4 | 0.4132 | 0.339 | 0.29 | ol | 70 | 0.00403 | MV
94-AL1/15-ST1A 10.0 | 10.75 | 0.306 | 0.33 | 0.35 | ol | 94 | 0.00403 | MV
122-AL1/20-ST1A 10.0 | 11.1 | 0.2376 | 0.323 | 0.41 | ol | 122 | 0.00403 | MV
149-AL1/24-ST1A 10.0 | 11.25 | 0.194 | 0.315 | 0.47 | ol | 149 | 0.00403 | MV
34-AL1/6-ST1A 20.0 | 9.15 | 0.8342 | 0.382 | 0.17 | ol | 34 | 0.00403 | MV
48-AL1/8-ST1A 20.0 | 9.5 | 0.5939 | 0.372 | 0.21 | ol | 48 | 0.00403 | MV
70-AL1/11-ST1A 20.0 | 9.7 | 0.4132 | 0.36 | 0.29 | ol | 70 | 0.00403 | MV
94-AL1/15-ST1A 20.0 | 10 | 0.306 | 0.35 | 0.35 | ol | 94 | 0.00403 | MV
122-AL1/20-ST1A 20.0 | 10.3 | 0.2376 | 0.344 | 0.41 | ol | 122 | 0.00403 | MV
149-AL1/24-ST1A 20.0 | 10.5 | 0.194 | 0.337 | 0.47 | ol | 149 | 0.00403 | MV
184-AL1/30-ST1A 20.0 | 10.75 | 0.1571 | 0.33 | 0.535 | ol | 184 | 0.00403 | MV
243-AL1/39-ST1A 20.0 | 11 | 0.1188 | 0.32 | 0.645 | ol | 243 | 0.00403 | MV
48-AL1/8-ST1A 110.0 | 8 | 0.5939 | 0.46 | 0.21 | ol | 48 | 0.00403 | HV
70-AL1/11-ST1A 110.0 | 8.4 | 0.4132 | 0.45 | 0.29 | ol | 70 | 0.00403 | HV
94-AL1/15-ST1A 110.0 | 8.65 | 0.306 | 0.44 | 0.35 | ol | 94 | 0.00403 | HV
122-AL1/20-ST1A 110.0 | 8.5 | 0.2376 | 0.43 | 0.41 | ol | 122 | 0.00403 | HV
149-AL1/24-ST1A 110.0 | 8.75 | 0.194 | 0.41 | 0.47 | ol | 149 | 0.00403 | HV
184-AL1/30-ST1A 110.0 | 8.8 | 0.1571 | 0.4 | 0.535 | ol | 184 | 0.00403 | HV
243-AL1/39-ST1A 110.0 | 9 | 0.1188 | 0.39 | 0.645 | ol | 243 | 0.00403 | HV
305-AL1/39-ST1A 110.0 | 9.2 | 0.0949 | 0.38 | 0.74 | ol | 305 | 0.00403 | HV
490-AL1/64-ST1A 110.0 | 9.75 | 0.059 | 0.37 | 0.96 | ol | 490 | 0.00403 | HV
679-AL1/86-ST1A 110.0 | 9.95 | 0.042 | 0.36 | 1.15 | ol | 679 | 0.00403 | HV
490-AL1/64-ST1A 220.0 | 10 | 0.059 | 0.285 | 0.96 | ol | 490 | 0.00403 | HV
679-AL1/86-ST1A 220.0 | 11.7 | 0.042 | 0.275 | 1.15 | ol | 679 | 0.00403 | HV
490-AL1/64-ST1A 380.0 | 11 | 0.059 | 0.253 | 0.96 | ol | 490 | 0.00403 | HV
679-AL1/86-ST1A 380.0 | 14.6 | 0.042 | 0.25 | 1.15 | ol | 679 | 0.00403 | HV

## trafo_std_types
| i0_percent | pfe_kw | vkr_percent | sn_mva | vn_lv_kv | vn_hv_kv | vk_percent | shift_degree | vector_group | tap_side | tap_neutral | tap_min | tap_max | tap_step_degree | tap_step_percent | tap_phase_shifter
160 MVA 380/110 kV | 0.06 | 60 | 0.25 | 160 | 110 | 380 | 12.2 | 0 | Yy0 | hv | 0 | -9 | 9 | 0 | 1.5 | FALSE
100 MVA 220/110 kV | 0.06 | 55 | 0.26 | 100 | 110 | 220 | 12 | 0 | Yy0 | hv | 0 | -9 | 9 | 0 | 1.5 | FALSE
63 MVA 110/20 kV | 0.04 | 22 | 0.32 | 63 | 20 | 110 | 18 | 150 | YNd5 | hv | 0 | -9 | 9 | 0 | 1.5 | FALSE
40 MVA 110/20 kV | 0.05 | 18 | 0.34 | 40 | 20 | 110 | 16.2 | 150 | YNd5 | hv | 0 | -9 | 9 | 0 | 1.5 | FALSE
25 MVA 110/20 kV | 0.07 | 14 | 0.41 | 25 | 20 | 110 | 12 | 150 | YNd5 | hv | 0 | -9 | 9 | 0 | 1.5 | FALSE
63 MVA 110/10 kV | 0.04 | 22 | 0.32 | 63 | 10 | 110 | 18 | 150 | YNd5 | hv | 0 | -9 | 9 | 0 | 1.5 | FALSE
40 MVA 110/10 kV | 0.05 | 18 | 0.34 | 40 | 10 | 110 | 16.2 | 150 | YNd5 | hv | 0 | -9 | 9 | 0 | 1.5 | FALSE
25 MVA 110/10 kV | 0.07 | 14 | 0.41 | 25 | 10 | 110 | 12 | 150 | YNd5 | hv | 0 | -9 | 9 | 0 | 1.5 | FALSE
0.25 MVA 20/0.4 kV | 0.32 | 0.8 | 1.44 | 0.25 | 0.4 | 20 | 6 | 150 | Yzn5 | hv | 0 | -2 | 2 | 0 | 2.5 | FALSE
0.4 MVA 20/0.4 kV | 0.3375 | 1.35 | 1.425 | 0.4 | 0.4 | 20 | 6 | 150 | Dyn5 | hv | 0 | -2 | 2 | 0 | 2.5 | FALSE
0.63 MVA 20/0.4 kV | 0.2619 | 1.65 | 1.206 | 0.63 | 0.4 | 20 | 6 | 150 | Dyn5 | hv | 0 | -2 | 2 | 0 | 2.5 | FALSE
0.25 MVA 10/0.4 kV | 0.24 | 0.6 | 1.2 | 0.25 | 0.4 | 10 | 4 | 150 | Dyn5 | hv | 0 | -2 | 2 | 0 | 2.5 | FALSE
0.4 MVA 10/0.4 kV | 0.2375 | 0.95 | 1.325 | 0.4 | 0.4 | 10 | 4 | 150 | Dyn5 | hv | 0 | -2 | 2 | 0 | 2.5 | FALSE
0.63 MVA 10/0.4 kV | 0.1873 | 1.18 | 1.0794 | 0.63 | 0.4 | 10 | 4 | 150 | Dyn5 | hv | 0 | -2 | 2 | 0 | 2.5 | FALSE

## trafo3w_std_types
| sn_hv_mva | sn_mv_mva | sn_lv_mva | vn_hv_kv | vn_mv_kv | vn_lv_kv | vk_hv_percent | vk_mv_percent | vk_lv_percent | vkr_hv_percent | vkr_mv_percent | vkr_lv_percent | pfe_kw | i0_percent | shift_mv_degree | shift_lv_degree | vector_group | tap_side | tap_neutral | tap_min | tap_max | tap_step_percent
63/25/38 MVA 110/20/10 kV | 63 | 25 | 38 | 110 | 20 | 10 | 10.4 | 10.4 | 10.4 | 0.28 | 0.32 | 0.35 | 35 | 0.89 | 0 | 0 | YN0yn0yn0 | hv | 0 | -10 | 10 | 1.2
63/25/38 MVA 110/10/10 kV | 63 | 25 | 38 | 110 | 10 | 10 | 10.4 | 10.4 | 10.4 | 0.28 | 0.32 | 0.35 | 35 | 0.89 | 0 | 0 | YN0yn0yn0 | hv | 0 | -10 | 10 | 1.2

## fuse_std_types
| fuse_type | i_rated_a | t_avg | t_min | t_total | x_avg | x_min | x_total
HV 100A | HV 100A | 100 | 0 | [10.0, 3.64, 0.854, 0.281, 0.1, 0.0531, 0.022, 0.01] | [10.0, 4.267, 1.21, 0.403, 0.1, 0.058, 0.022, 0.01] | 0 | [300.0, 350.0, 450.0, 550.0, 700.0, 850.0, 1200.0, 1752.0] | [600.0, 700.0, 900.0, 1150.0, 1665.0, 2000.0, 3000.0, 4313.0]
HV 10A | HV 10A | 10 | 0 | [10.0, 1675.0, 0.344, 0.156, 0.1, 0.0417, 0.0171, 0.01] | [10.0, 1.3, 0.3, 0.155, 0.1, 0.0555, 0.023, 0.01] | 0 | [30.0, 32.0, 35.0, 37.0, 39.0, 50.0, 70.0, 88.0] | [60.0, 70.0, 80.0, 87.0, 94.0, 110.0, 150.0, 216.0]
HV 125A | HV 125A | 125 | 0 | [10.0, 1.82, 0.344, 0.1, 0.0467, 0.0269, 0.01] | [10.0, 2.478, 0.426, 0.1, 0.0427, 0.0211, 0.01] | 0 | [375.0, 500.0, 700.0, 925.0, 1200.0, 1500.0, 2341.0] | [750.0, 1000.0, 1500.0, 2200.0, 3000.0, 4000.0, 5765.0]
HV 160A | HV 160A | 160 | 0 | [10.0, 4.15, 1.03, 0.198, 0.1, 0.051, 0.0172, 0.01] | [10.0, 2.3, 0.734, 0.274, 0.1, 0.046, 0.0177, 0.01] | 0 | [480.0, 550.0, 700.0, 1000.0, 1260.0, 1600.0, 2500.0, 3227.0] | [960.0, 1300.0, 1700.0, 2200.0, 2996.0, 4000.0, 6000.0, 7946.0]
HV 16A | HV 16A | 16 | 0 | [10.0, 0.352, 0.164, 0.1, 0.0649, 0.0342, 0.01] | [10.0, 2.34, 0.722, 0.181, 0.1, 0.055, 0.0296, 0.01] | 0 | [48.0, 60.0, 65.0, 71.0, 80.0, 100.0, 162.0] | [96.0, 110.0, 125.0, 150.0, 168.0, 200.0, 250.0, 398.0]
HV 200A | HV 200A | 200 | 0 | [10.0, 4.267, 1.21, 0.403, 0.1, 0.058, 0.022, 0.01] | [10.0, 3.73, 1.654, 0.328, 0.1, 0.0531, 0.019, 0.01] | 0 | [600.0, 700.0, 900.0, 1150.0, 1665.0, 2000.0, 3000.0, 4313.0] | [1200.0, 1500.0, 1800.0, 2700.0, 3960.0, 5000.0, 7500.0, 10620.0]
HV 20A | HV 20A | 20 | 0 | [10.0, 1.3, 0.3, 0.155, 0.1, 0.0555, 0.023, 0.01] | [10.0, 1.3, 0.161, 0.1, 0.0611, 0.0399, 0.0141, 0.01] | 0 | [60.0, 70.0, 80.0, 87.0, 94.0, 110.0, 150.0, 216.0] | [120.0, 150.0, 200.0, 223.0, 260.0, 300.0, 450.0, 532.0]
HV 25A | HV 25A | 25 | 0 | [10.0, 2.512, 0.833, 0.299, 0.1, 0.0372, 0.0223, 0.01] | [10.0, 3.125, 0.597, 0.198, 0.1, 0.0378, 0.022, 0.01] | 0 | [75.0, 82.0, 90.0, 100.0, 124.0, 170.0, 200.0, 289.0] | [150.0, 170.0, 210.0, 250.0, 294.0, 400.0, 500.0, 711.0]
HV 31.5A | HV 31.5A | 31.5 | 0 | [10.0, 2.34, 0.722, 0.181, 0.1, 0.055, 0.0296, 0.01] | [10.0, 2.84, 0.368, 0.164, 0.1, 0.0621, 0.0378, 0.0195, 0.01] | 0 | [95.0, 110.0, 125.0, 150.0, 165.0, 200.0, 250.0, 390.0] | [189.0, 220.0, 300.0, 350.0, 393.0, 450.0, 530.0, 700.0, 960.0]
HV 40A | HV 40A | 40 | 0 | [10.0, 1.3, 0.161, 0.1, 0.0611, 0.0399, 0.0141, 0.01] | [10.0, 2.05, 0.369, 0.198, 0.1, 0.051, 0.0298, 0.01] | 0 | [120.0, 150.0, 200.0, 223.0, 260.0, 300.0, 450.0, 532.0] | [240.0, 300.0, 400.0, 450.0, 530.0, 650.0, 800.0, 1311.0]
HV 50A | HV 50A | 50 | 0 | [10.0, 3.215, 0.597, 0.198, 0.1, 0.0378, 0.022, 0.01] | [10.0, 3.64, 0.854, 0.281, 0.1, 0.0531, 0.022, 0.01] | 0 | [150.0, 170.0, 210.0, 250.0, 294.0, 400.0, 500.0, 711.0] | [300.0, 350.0, 450.0, 550.0, 700.0, 850.0, 1200.0, 1752.0]
HV 6.3A | HV 6.3A | 6.3 | 0 | [10.0, 1.39, 0.344, 0.168, 0.1, 0.056, 0.0263, 0.01] | [10.0, 1.711, 0.516, 0.198, 0.1, 0.0634, 0.0303, 0.01] | 0 | [19.0, 19.5, 20.4, 20.8, 22.0, 25.0, 32.0, 48.0] | [38.0, 40.0, 43.0, 48.0, 53.0, 60.0, 75.0, 118.0]
HV 63A | HV 63A | 63 | 0 | [10.0, 2.84, 0.368, 0.164, 0.1, 0.0621, 0.0378, 0.0195, 0.01] | [10.0, 1.82, 0.344, 0.1, 0.0467, 0.0269, 0.01] | 0 | [189.0, 220.0, 300.0, 350.0, 393.0, 450.0, 530.0, 700.0, 961.0] | [378.0, 500.0, 700.0, 934.0, 1200.0, 1500.0, 2366.0]
HV 80A | HV 80A | 80 | 0 | [10.0, 2.05, 0.369, 0.198, 0.1, 0.051, 0.0298, 0.01] | [10.0, 4.15, 1.03, 0.198, 0.1, 0.051, 0.0172, 0.01] | 0 | [240.0, 300.0, 400.0, 450.0, 530.0, 650.0, 800.0, 1311.0] | [480.0, 550.0, 700.0, 1000.0, 1260.0, 1600.0, 2500.0, 3227.0]
Siemens NH-1-100 | Siemens NH-1-100 | 100 | [5400.0, 2000.0, 400.0, 20.0, 1.0, 0.2, 0.012, 0.004] | 0 | 0 | [150.0, 190.0, 250.0, 430.0, 900.0, 1250.0, 2700.0, 3600.0] | 0 | 0
Siemens NH-1-125 | Siemens NH-1-125 | 125 | [4800.0, 120.0, 7.0, 0.1, 0.004] | 0 | 0 | [180.0, 400.0, 740.0, 2000.0, 4250.0] | 0 | 0
Siemens NH-1-16 | Siemens NH-1-16 | 16 | [4000.0, 400.0, 2.0, 0.1, 0.04, 0.01] | 0 | 0 | [26.0, 35.0, 75.0, 150.0, 200.0, 300.0] | 0 | 0
Siemens NH-1-160 | Siemens NH-1-160 | 160 | [4800.0, 120.0, 7.0, 0.1, 0.004] | 0 | 0 | [210.0, 500.0, 900.0, 2300.0, 5000.0] | 0 | 0
Siemens NH-1-25 | Siemens NH-1-25 | 25 | [4000.0, 1000.0, 10.0, 0.2, 0.02, 0.01] | 0 | 0 | [40.0, 50.0, 100.0, 210.0, 400.0, 500.0] | 0 | 0
Siemens NH-1-50 | Siemens NH-1-50 | 50 | [4000.0, 40.0, 4.0, 1.0, 0.02, 0.01] | 0 | 0 | [86.0, 200.0, 300.0, 400.0, 1000.0, 1280.0] | 0 | 0
Siemens NH-1-63 | Siemens NH-1-63 | 63 | [4000.0, 100.0, 10.0, 2.0, 0.04, 0.01] | 0 | 0 | [100.0, 200.0, 300.0, 400.0, 1000.0, 1500.0] | 0 | 0
Siemens NH-1-80 | Siemens NH-1-80 | 80 | [4800.0, 120.0, 7.0, 0.1, 0.01] | 0 | 0 | [150.58, 250.0, 450.0, 1150.0, 2470.0] | 0 | 0
Siemens NH-2-1000 | Siemens NH-2-1000 | 1000 | [4800.0, 120.0, 7.0, 0.1, 0.004] | 0 | 0 | [1900.0, 3500.0, 8400.0, 24000.0, 52000.0] | 0 | 0
Siemens NH-2-200 | Siemens NH-2-200 | 200 | [4800.0, 120.0, 7.0, 0.1, 0.004] | 0 | 0 | [280.0, 650.0, 1200.0, 3000.0, 7000.0] | 0 | 0
Siemens NH-2-224 | Siemens NH-2-224 | 224 | [4800.0, 120.0, 7.0, 0.2, 0.04, 0.004] | 0 | 0 | [400.0, 750.0, 1453.0, 3025.0, 4315.0, 7600.0] | 0 | 0
Siemens NH-2-250 | Siemens NH-2-250 | 250 | [4800.0, 120.0, 7.0, 0.1, 0.004] | 0 | 0 | [450.0, 800.0, 1650.0, 4000.0, 8500.0] | 0 | 0
Siemens NH-2-315 | Siemens NH-2-315 | 315 | [4800.0, 120.0, 7.0, 0.1, 0.004] | 0 | 0 | [550.0, 920.0, 1900.0, 5000.0, 11000.0] | 0 | 0
Siemens NH-2-355 | Siemens NH-2-355 | 355 | [4800.0, 120.0, 6.0, 0.1, 0.004] | 0 | 0 | [650.0, 1116.27, 2350.0, 5840.0, 12790.0] | 0 | 0
Siemens NH-2-400 | Siemens NH-2-400 | 400 | [4800.0, 120.0, 7.0, 0.1, 0.004] | 0 | 0 | [720.0, 1350.0, 2800.0, 6500.0, 15000.0] | 0 | 0
Siemens NH-2-425 | Siemens NH-2-425 | 425 | [4800.0, 120.0, 7.0, 0.1, 0.004] | 0 | 0 | [850.0, 1500.0, 3050.0, 7500.0, 16500.0] | 0 | 0
Siemens NH-2-630 | Siemens NH-2-630 | 630 | [4800.0, 120.0, 7.0, 0.1, 0.004] | 0 | 0 | [1200.0, 2000.0, 4800.0, 12000.0, 26000.0] | 0 | 0

## dtypes
| element | column | dtype
0 | bus | name | object
1 | bus | vn_kv | float64
2 | bus | type | object
3 | bus | zone | object
4 | bus | in_service | bool
5 | load | name | object
6 | load | bus | uint32
7 | load | p_mw | float64
8 | load | q_mvar | float64
9 | load | const_z_percent | float64
10 | load | const_i_percent | float64
11 | load | sn_mva | float64
12 | load | scaling | float64
13 | load | in_service | bool
14 | load | type | object
15 | ext_grid | name | object
16 | ext_grid | bus | uint32
17 | ext_grid | vm_pu | float64
18 | ext_grid | va_degree | float64
19 | ext_grid | slack_weight | float64
20 | ext_grid | in_service | bool
21 | line | name | object
22 | line | std_type | object
23 | line | from_bus | uint32
24 | line | to_bus | uint32
25 | line | length_km | float64
26 | line | r_ohm_per_km | float64
27 | line | x_ohm_per_km | float64
28 | line | c_nf_per_km | float64
29 | line | g_us_per_km | float64
30 | line | max_i_ka | float64
31 | line | df | float64
32 | line | parallel | uint32
33 | line | type | object
34 | line | in_service | bool
35 | trafo | name | object
36 | trafo | std_type | object
37 | trafo | hv_bus | uint32
38 | trafo | lv_bus | uint32
39 | trafo | sn_mva | float64
40 | trafo | vn_hv_kv | float64
41 | trafo | vn_lv_kv | float64
42 | trafo | vk_percent | float64
43 | trafo | vkr_percent | float64
44 | trafo | pfe_kw | float64
45 | trafo | i0_percent | float64
46 | trafo | shift_degree | float64
47 | trafo | tap_side | object
48 | trafo | tap_neutral | int32
49 | trafo | tap_min | int32
50 | trafo | tap_max | int32
51 | trafo | tap_step_percent | float64
52 | trafo | tap_step_degree | float64
53 | trafo | tap_pos | int32
54 | trafo | tap_phase_shifter | bool
55 | trafo | parallel | uint32
56 | trafo | df | float64
57 | trafo | in_service | bool
58 | line_geodata | coords | object
59 | bus_geodata | x | float64
60 | bus_geodata | y | float64
61 | bus_geodata | coords | object

## parameters
| version | format_version | converged | OPF_converged | name | f_hz | sn_mva
0 | 2.14.6 | 2.14.0 | FALSE | FALSE |  | 50 | 1