## bus
| name | vn_kv | type | zone | in_service
0 | bus_LV_853-3_0_3_node_0 | 0.4 | n |  | TRUE
1 | bus_LV_853-3_0_3_node_1 | 0.4 | n |  | TRUE
2 | bus_LV_853-3_0_3_node_2 | 0.4 | n |  | TRUE
3 | bus_LV_853-3_0_3_node_3 | 0.4 | n |  | TRUE
4 | bus_LV_853-3_0_3_node_4 | 0.4 | n |  | TRUE
5 | bus_LV_853-3_0_3_node_6 | 0.4 | n |  | TRUE
6 | bus_LV_853-3_0_3_node_119 | 0.4 | n |  | TRUE
7 | bus_LV_853-3_0_3_node_12 | 0.4 | n |  | TRUE
8 | bus_LV_853-3_0_3_node_30 | 0.4 | n |  | TRUE
9 | bus_LV_853-3_0_3_node_5 | 0.4 | n |  | TRUE
10 | bus_LV_853-3_0_3_node_11 | 0.4 | n |  | TRUE
11 | bus_LV_853-3_0_3_node_13 | 0.4 | n |  | TRUE
12 | bus_LV_853-3_0_3_node_32 | 0.4 | n |  | TRUE
13 | bus_LV_853-3_0_3_node_28 | 0.4 | n |  | TRUE
14 | bus_LV_853-3_0_3_node_10 | 0.4 | n |  | TRUE
15 | bus_LV_853-3_0_3_node_7 | 0.4 | n |  | TRUE
16 | bus_LV_853-3_0_3_node_8 | 0.4 | n |  | TRUE
17 | bus_LV_853-3_0_3_node_9 | 0.4 | n |  | TRUE
18 | bus_LV_853-3_0_3_node_15 | 0.4 | n |  | TRUE
19 | bus_LV_853-3_0_3_node_33 | 0.4 | n |  | TRUE
20 | bus_LV_853-3_0_3_node_31 | 0.4 | n |  | TRUE
21 | bus_LV_853-3_0_3_node_16 | 0.4 | n |  | TRUE
22 | bus_LV_853-3_0_3_node_36 | 0.4 | n |  | TRUE
23 | bus_LV_853-3_0_3_node_14 | 0.4 | n |  | TRUE
24 | bus_LV_853-3_0_3_node_114 | 0.4 | n |  | TRUE
25 | bus_LV_853-3_0_3_node_84 | 0.4 | n |  | TRUE
26 | bus_LV_853-3_0_3_node_17 | 0.4 | n |  | TRUE
27 | bus_LV_853-3_0_3_node_18 | 0.4 | n |  | TRUE
28 | bus_LV_853-3_0_3_node_19 | 0.4 | n |  | TRUE
29 | bus_LV_853-3_0_3_node_54 | 0.4 | n |  | TRUE
30 | bus_LV_853-3_0_3_node_118 | 0.4 | n |  | TRUE
31 | bus_LV_853-3_0_3_node_111 | 0.4 | n |  | TRUE
32 | bus_LV_853-3_0_3_node_110 | 0.4 | n |  | TRUE
33 | bus_LV_853-3_0_3_node_83 | 0.4 | n |  | TRUE
34 | bus_LV_853-3_0_3_node_85 | 0.4 | n |  | TRUE
35 | bus_LV_853-3_0_3_node_88 | 0.4 | n |  | TRUE
36 | bus_LV_853-3_0_3_node_66 | 0.4 | n |  | TRUE
37 | bus_LV_853-3_0_3_node_20 | 0.4 | n |  | TRUE
38 | bus_LV_853-3_0_3_node_21 | 0.4 | n |  | TRUE
39 | bus_LV_853-3_0_3_node_22 | 0.4 | n |  | TRUE
40 | bus_LV_853-3_0_3_node_24 | 0.4 | n |  | TRUE
41 | bus_LV_853-3_0_3_node_26 | 0.4 | n |  | TRUE
42 | bus_LV_853-3_0_3_node_27 | 0.4 | n |  | TRUE
43 | bus_LV_853-3_0_3_node_29 | 0.4 | n |  | TRUE
44 | bus_LV_853-3_0_3_node_34 | 0.4 | n |  | TRUE
45 | bus_LV_853-3_0_3_node_35 | 0.4 | n |  | TRUE
46 | bus_LV_853-3_0_3_node_37 | 0.4 | n |  | TRUE
47 | bus_LV_853-3_0_3_node_42 | 0.4 | n |  | TRUE
48 | bus_LV_853-3_0_3_node_100 | 0.4 | n |  | TRUE
49 | bus_LV_853-3_0_3_node_38 | 0.4 | n |  | TRUE
50 | bus_LV_853-3_0_3_node_39 | 0.4 | n |  | TRUE
51 | bus_LV_853-3_0_3_node_40 | 0.4 | n |  | TRUE
52 | bus_LV_853-3_0_3_node_41 | 0.4 | n |  | TRUE
53 | bus_LV_853-3_0_3_node_43 | 0.4 | n |  | TRUE
54 | bus_LV_853-3_0_3_node_72 | 0.4 | n |  | TRUE
55 | bus_LV_853-3_0_3_node_107 | 0.4 | n |  | TRUE
56 | bus_LV_853-3_0_3_node_53 | 0.4 | n |  | TRUE
57 | bus_LV_853-3_0_3_node_71 | 0.4 | n |  | TRUE
58 | bus_LV_853-3_0_3_node_44 | 0.4 | n |  | TRUE
59 | bus_LV_853-3_0_3_node_47 | 0.4 | n |  | TRUE
60 | bus_LV_853-3_0_3_node_48 | 0.4 | n |  | TRUE
61 | bus_LV_853-3_0_3_node_45 | 0.4 | n |  | TRUE
62 | bus_LV_853-3_0_3_node_46 | 0.4 | n |  | TRUE
63 | bus_LV_853-3_0_3_node_78 | 0.4 | n |  | TRUE
64 | bus_LV_853-3_0_3_node_91 | 0.4 | n |  | TRUE
65 | bus_LV_853-3_0_3_node_103 | 0.4 | n |  | TRUE
66 | bus_LV_853-3_0_3_node_79 | 0.4 | n |  | TRUE
67 | bus_LV_853-3_0_3_node_101 | 0.4 | n |  | TRUE
68 | bus_LV_853-3_0_3_node_77 | 0.4 | n |  | TRUE
69 | bus_LV_853-3_0_3_node_89 | 0.4 | n |  | TRUE
70 | bus_LV_853-3_0_3_node_102 | 0.4 | n |  | TRUE
71 | bus_LV_853-3_0_3_node_81 | 0.4 | n |  | TRUE
72 | bus_LV_853-3_0_3_node_80 | 0.4 | n |  | TRUE
73 | bus_LV_853-3_0_3_node_82 | 0.4 | n |  | TRUE
74 | bus_LV_853-3_0_3_node_49 | 0.4 | n |  | TRUE
75 | bus_LV_853-3_0_3_node_50 | 0.4 | n |  | TRUE
76 | bus_LV_853-3_0_3_node_51 | 0.4 | n |  | TRUE
77 | bus_LV_853-3_0_3_node_52 | 0.4 | n |  | TRUE
78 | bus_LV_853-3_0_3_node_106 | 0.4 | n |  | TRUE
79 | bus_LV_853-3_0_3_node_112 | 0.4 | n |  | TRUE
80 | bus_LV_853-3_0_3_node_55 | 0.4 | n |  | TRUE
81 | bus_LV_853-3_0_3_node_56 | 0.4 | n |  | TRUE
82 | bus_LV_853-3_0_3_node_75 | 0.4 | n |  | TRUE
83 | bus_LV_853-3_0_3_node_60 | 0.4 | n |  | TRUE
84 | bus_LV_853-3_0_3_node_62 | 0.4 | n |  | TRUE
85 | bus_LV_853-3_0_3_node_76 | 0.4 | n |  | TRUE
86 | bus_LV_853-3_0_3_node_70 | 0.4 | n |  | TRUE
87 | bus_LV_853-3_0_3_node_58 | 0.4 | n |  | TRUE
88 | bus_LV_853-3_0_3_node_59 | 0.4 | n |  | TRUE
89 | bus_LV_853-3_0_3_node_61 | 0.4 | n |  | TRUE
90 | bus_LV_853-3_0_3_node_97 | 0.4 | n |  | TRUE
91 | bus_LV_853-3_0_3_node_94 | 0.4 | n |  | TRUE
92 | bus_LV_853-3_0_3_node_96 | 0.4 | n |  | TRUE
93 | bus_LV_853-3_0_3_node_63 | 0.4 | n |  | TRUE
94 | bus_LV_853-3_0_3_node_64 | 0.4 | n |  | TRUE
95 | bus_LV_853-3_0_3_node_65 | 0.4 | n |  | TRUE
96 | bus_LV_853-3_0_3_node_69 | 0.4 | n |  | TRUE
97 | bus_LV_853-3_0_3_node_67 | 0.4 | n |  | TRUE
98 | bus_LV_853-3_0_3_node_68 | 0.4 | n |  | TRUE
99 | bus_LV_853-3_0_3_node_109 | 0.4 | n |  | TRUE
100 | bus_LV_853-3_0_3_node_113 | 0.4 | n |  | TRUE
101 | bus_LV_853-3_0_3_node_99 | 0.4 | n |  | TRUE
102 | bus_LV_853-3_0_3_node_73 | 0.4 | n |  | TRUE
103 | bus_LV_853-3_0_3_node_74 | 0.4 | n |  | TRUE
104 | bus_LV_853-3_0_3_node_104 | 0.4 | n |  | TRUE
105 | bus_LV_853-3_0_3_node_105 | 0.4 | n |  | TRUE
106 | bus_LV_853-3_0_3_node_90 | 0.4 | n |  | TRUE
107 | bus_LV_853-3_0_3_node_115 | 0.4 | n |  | TRUE
108 | bus_LV_853-3_0_3_node_92 | 0.4 | n |  | TRUE
109 | bus_LV_853-3_0_3_node_95 | 0.4 | n |  | TRUE
110 | bus_LV_853-3_0_3_node_98 | 0.4 | n |  | TRUE
111 | bus_LV_853-3_0_3_node_108 | 0.4 | n |  | TRUE
112 | bus_LV_853-3_0_3_node_116 | 0.4 | n |  | TRUE
113 | bus_LV_853-3_0_3_node_117 | 0.4 | n |  | TRUE
114 | bus_MV_122_1_node_40 | 20 | n |  | TRUE

## load
| name | bus | p_mw | q_mvar | const_z_percent | const_i_percent | sn_mva | scaling | in_service | type
0 | LV_853-3_0_3_load_0 | 0 | 0.0077024 | 0.0019304 | 0 | 0 |  | 1 | TRUE | wye
1 | LV_853-3_0_3_load_4 | 4 | 0.0011675 | 0.0002926 | 0 | 0 |  | 1 | TRUE | wye
2 | LV_853-3_0_3_load_6 | 5 | 0.004183 | 0.0010484 | 0 | 0 |  | 1 | TRUE | wye
3 | LV_853-3_0_3_load_119 | 6 | 0.0038867 | 0.00097409 | 0 | 0 |  | 1 | TRUE | wye
4 | LV_853-3_0_3_load_12 | 7 | 0.0077019 | 0.0019303 | 0 | 0 |  | 1 | TRUE | wye
5 | LV_853-3_0_3_load_11 | 10 | 0.0024067 | 0.00060318 | 0 | 0 |  | 1 | TRUE | wye
6 | LV_853-3_0_3_load_13 | 11 | 0.0076857 | 0.0019262 | 0 | 0 |  | 1 | TRUE | wye
7 | LV_853-3_0_3_load_32 | 12 | 0.0024147 | 0.00060519 | 0 | 0 |  | 1 | TRUE | wye
8 | LV_853-3_0_3_load_10 | 14 | 0.0029491 | 0.00073912 | 0 | 0 |  | 1 | TRUE | wye
9 | LV_853-3_0_3_load_8 | 16 | 0.0027206 | 0.00068185 | 0 | 0 |  | 1 | TRUE | wye
10 | LV_853-3_0_3_load_15 | 18 | 0.0023162 | 0.00058051 | 0 | 0 |  | 1 | TRUE | wye
11 | LV_853-3_0_3_load_33 | 19 | 0.0042432 | 0.0010634 | 0 | 0 |  | 1 | TRUE | wye
12 | LV_853-3_0_3_load_31 | 20 | 0.0022781 | 0.00057095 | 0 | 0 |  | 1 | TRUE | wye
13 | LV_853-3_0_3_load_16 | 21 | 0.0031197 | 0.00078187 | 0 | 0 |  | 1 | TRUE | wye
14 | LV_853-3_0_3_load_36 | 22 | 0.0035695 | 0.00089459 | 0 | 0 |  | 1 | TRUE | wye
15 | LV_853-3_0_3_load_14 | 23 | 0.0077048 | 0.001931 | 0 | 0 |  | 1 | TRUE | wye
16 | LV_853-3_0_3_load_114 | 24 | 0.0039815 | 0.00099786 | 0 | 0 |  | 1 | TRUE | wye
17 | LV_853-3_0_3_load_84 | 25 | 0.0015331 | 0.00038422 | 0 | 0 |  | 1 | TRUE | wye
18 | LV_853-3_0_3_load_18 | 27 | 0.0012798 | 0.00032075 | 0 | 0 |  | 1 | TRUE | wye
19 | LV_853-3_0_3_load_54 | 29 | 0.0010853 | 0.00027199 | 0 | 0 |  | 1 | TRUE | wye
20 | LV_853-3_0_3_load_118 | 30 | 0.0015892 | 0.00039828 | 0 | 0 |  | 1 | TRUE | wye
21 | LV_853-3_0_3_load_110 | 32 | 0.0013734 | 0.0003442 | 0 | 0 |  | 1 | TRUE | wye
22 | LV_853-3_0_3_load_88 | 35 | 0.0063055 | 0.0015803 | 0 | 0 |  | 1 | TRUE | wye
23 | LV_853-3_0_3_load_20 | 37 | 0.0033941 | 0.00085065 | 0 | 0 |  | 1 | TRUE | wye
24 | LV_853-3_0_3_load_21 | 38 | 0.0022069 | 0.0005531 | 0 | 0 |  | 1 | TRUE | wye
25 | LV_853-3_0_3_load_22 | 39 | 0.0017333 | 0.00043442 | 0 | 0 |  | 1 | TRUE | wye
26 | LV_853-3_0_3_load_24 | 40 | 0.0011928 | 0.00029895 | 0 | 0 |  | 1 | TRUE | wye
27 | LV_853-3_0_3_load_26 | 41 | 0.0035194 | 0.00088204 | 0 | 0 |  | 1 | TRUE | wye
28 | LV_853-3_0_3_load_27 | 42 | 0.001188 | 0.00029775 | 0 | 0 |  | 1 | TRUE | wye
29 | LV_853-3_0_3_load_29 | 43 | 0.0031265 | 0.00078358 | 0 | 0 |  | 1 | TRUE | wye
30 | LV_853-3_0_3_load_34 | 44 | 0.0039233 | 0.00098326 | 0 | 0 |  | 1 | TRUE | wye
31 | LV_853-3_0_3_load_35 | 45 | 0.0034893 | 0.00087449 | 0 | 0 |  | 1 | TRUE | wye
32 | LV_853-3_0_3_load_37 | 46 | 0.0035733 | 0.00089555 | 0 | 0 |  | 1 | TRUE | wye
33 | LV_853-3_0_3_load_42 | 47 | 0.0014007 | 0.00035105 | 0 | 0 |  | 1 | TRUE | wye
34 | LV_853-3_0_3_load_38 | 49 | 0.0011795 | 0.00029562 | 0 | 0 |  | 1 | TRUE | wye
35 | LV_853-3_0_3_load_40 | 51 | 0.002188 | 0.00054837 | 0 | 0 |  | 1 | TRUE | wye
36 | LV_853-3_0_3_load_43 | 53 | 0.0011386 | 0.00028536 | 0 | 0 |  | 1 | TRUE | wye
37 | LV_853-3_0_3_load_72 | 54 | 0.0023292 | 0.00058375 | 0 | 0 |  | 1 | TRUE | wye
38 | LV_853-3_0_3_load_107 | 55 | 0.0025087 | 0.00062873 | 0 | 0 |  | 1 | TRUE | wye
39 | LV_853-3_0_3_load_71 | 57 | 0.0010301 | 0.00025816 | 0 | 0 |  | 1 | TRUE | wye
40 | LV_853-3_0_3_load_44 | 58 | 0.00073325 | 0.00018377 | 0 | 0 |  | 1 | TRUE | wye
41 | LV_853-3_0_3_load_47 | 59 | 0.00023577 | 5.909e-05 | 0 | 0 |  | 1 | TRUE | wye
42 | LV_853-3_0_3_load_45 | 61 | 0.00026723 | 6.6975e-05 | 0 | 0 |  | 1 | TRUE | wye
43 | LV_853-3_0_3_load_103 | 65 | 0.000248 | 6.2154e-05 | 0 | 0 |  | 1 | TRUE | wye
44 | LV_853-3_0_3_load_79 | 66 | 0.00072884 | 0.00018266 | 0 | 0 |  | 1 | TRUE | wye
45 | LV_853-3_0_3_load_101 | 67 | 0.00061095 | 0.00015312 | 0 | 0 |  | 1 | TRUE | wye
46 | LV_853-3_0_3_load_77 | 68 | 0.00030963 | 7.7599e-05 | 0 | 0 |  | 1 | TRUE | wye
47 | LV_853-3_0_3_load_89 | 69 | 0.00016111 | 4.0377e-05 | 0 | 0 |  | 1 | TRUE | wye
48 | LV_853-3_0_3_load_102 | 70 | 0.00083349 | 0.00020889 | 0 | 0 |  | 1 | TRUE | wye
49 | LV_853-3_0_3_load_80 | 72 | 0.0018001 | 0.00045115 | 0 | 0 |  | 1 | TRUE | wye
50 | LV_853-3_0_3_load_82 | 73 | 0.0042781 | 0.0010722 | 0 | 0 |  | 1 | TRUE | wye
51 | LV_853-3_0_3_load_49 | 74 | 0.0038212 | 0.00095769 | 0 | 0 |  | 1 | TRUE | wye
52 | LV_853-3_0_3_load_50 | 75 | 0.002282 | 0.00057193 | 0 | 0 |  | 1 | TRUE | wye
53 | LV_853-3_0_3_load_51 | 76 | 0.0014873 | 0.00037275 | 0 | 0 |  | 1 | TRUE | wye
54 | LV_853-3_0_3_load_52 | 77 | 0.0017878 | 0.00044807 | 0 | 0 |  | 1 | TRUE | wye
55 | LV_853-3_0_3_load_112 | 79 | 0.0024998 | 0.0006265 | 0 | 0 |  | 1 | TRUE | wye
56 | LV_853-3_0_3_load_55 | 80 | 0.00044469 | 0.00011145 | 0 | 0 |  | 1 | TRUE | wye
57 | LV_853-3_0_3_load_56 | 81 | 0.00095556 | 0.00023948 | 0 | 0 |  | 1 | TRUE | wye
58 | LV_853-3_0_3_load_62 | 84 | 0.00085568 | 0.00021445 | 0 | 0 |  | 1 | TRUE | wye
59 | LV_853-3_0_3_load_76 | 85 | 0.00037819 | 9.4783e-05 | 0 | 0 |  | 1 | TRUE | wye
60 | LV_853-3_0_3_load_70 | 86 | 0.00031386 | 7.8662e-05 | 0 | 0 |  | 1 | TRUE | wye
61 | LV_853-3_0_3_load_58 | 87 | 0.00091613 | 0.0002296 | 0 | 0 |  | 1 | TRUE | wye
62 | LV_853-3_0_3_load_59 | 88 | 0.00035055 | 8.7856e-05 | 0 | 0 |  | 1 | TRUE | wye
63 | LV_853-3_0_3_load_97 | 90 | 0.00064741 | 0.00016226 | 0 | 0 |  | 1 | TRUE | wye
64 | LV_853-3_0_3_load_96 | 92 | 0.0001723 | 4.3183e-05 | 0 | 0 |  | 1 | TRUE | wye
65 | LV_853-3_0_3_load_63 | 93 | 0.0012273 | 0.0003076 | 0 | 0 |  | 1 | TRUE | wye
66 | LV_853-3_0_3_load_64 | 94 | 0.002265 | 0.00056767 | 0 | 0 |  | 1 | TRUE | wye
67 | LV_853-3_0_3_load_67 | 97 | 0.00096708 | 0.00024237 | 0 | 0 |  | 1 | TRUE | wye
68 | LV_853-3_0_3_load_68 | 98 | 0.0015635 | 0.00039184 | 0 | 0 |  | 1 | TRUE | wye
69 | LV_853-3_0_3_load_113 | 100 | 0.00033718 | 8.4505e-05 | 0 | 0 |  | 1 | TRUE | wye
70 | LV_853-3_0_3_load_73 | 102 | 0.0011046 | 0.00027683 | 0 | 0 |  | 1 | TRUE | wye
71 | LV_853-3_0_3_load_74 | 103 | 0.0014915 | 0.0003738 | 0 | 0 |  | 1 | TRUE | wye
72 | LV_853-3_0_3_load_104 | 104 | 0.00080987 | 0.00020297 | 0 | 0 |  | 1 | TRUE | wye
73 | LV_853-3_0_3_load_105 | 105 | 0.0014523 | 0.00036399 | 0 | 0 |  | 1 | TRUE | wye
74 | LV_853-3_0_3_load_90 | 106 | 0.00028196 | 7.0667e-05 | 0 | 0 |  | 1 | TRUE | wye
75 | LV_853-3_0_3_load_115 | 107 | 0.00063911 | 0.00016018 | 0 | 0 |  | 1 | TRUE | wye
76 | LV_853-3_0_3_load_92 | 108 | 0.00022312 | 5.5919e-05 | 0 | 0 |  | 1 | TRUE | wye
77 | LV_853-3_0_3_load_95 | 109 | 0.00022296 | 5.588e-05 | 0 | 0 |  | 1 | TRUE | wye
78 | LV_853-3_0_3_load_98 | 110 | 0.00034838 | 8.7313e-05 | 0 | 0 |  | 1 | TRUE | wye
79 | LV_853-3_0_3_load_117 | 113 | 0.0025331 | 0.00063486 | 0 | 0 |  | 1 | TRUE | wye

## ext_grid
| name | bus | vm_pu | va_degree | slack_weight | in_service
0 |  | 22 | 1 | 0 | 1 | TRUE

## line
| name | std_type | from_bus | to_bus | length_km | r_ohm_per_km | x_ohm_per_km | c_nf_per_km | g_us_per_km | max_i_ka | df | parallel | type | in_service
0 | LV_853-3_0_3_line_0 | NAYY 4x150 SE | 0 | 1 | 0.017875 | 0.208 | 0.08 | 261 | 0 | 0.27 | 1 | 1 | cs | TRUE
1 | LV_853-3_0_3_line_1 | NAYY 4x150 SE | 0 | 2 | 0.019958 | 0.208 | 0.08 | 261 | 0 | 0.27 | 1 | 1 | cs | TRUE
2 | LV_853-3_0_3_line_2 | NAYY 4x150 SE | 1 | 3 | 0.026297 | 0.208 | 0.08 | 261 | 0 | 0.27 | 1 | 1 | cs | TRUE
3 | LV_853-3_0_3_line_3 | NAYY 4x150 SE | 1 | 4 | 0.0039788 | 0.208 | 0.08 | 261 | 0 | 0.27 | 1 | 1 | cs | TRUE
4 | LV_853-3_0_3_line_4 | NAYY 4x150 SE | 2 | 5 | 0.00089617 | 0.208 | 0.08 | 261 | 0 | 0.27 | 1 | 1 | cs | TRUE
5 | LV_853-3_0_3_line_5 | NAYY 4x150 SE | 3 | 6 | 0.025722 | 0.208 | 0.08 | 261 | 0 | 0.27 | 1 | 1 | cs | TRUE
6 | LV_853-3_0_3_line_6 | NAYY 4x150 SE | 3 | 7 | 0.017512 | 0.208 | 0.08 | 261 | 0 | 0.27 | 1 | 1 | cs | TRUE
7 | LV_853-3_0_3_line_7 | NAYY 4x150 SE | 4 | 8 | 0.018243 | 0.208 | 0.08 | 261 | 0 | 0.27 | 1 | 1 | cs | TRUE
8 | LV_853-3_0_3_line_8 | NAYY 4x150 SE | 7 | 11 | 0.021554 | 0.208 | 0.08 | 261 | 0 | 0.27 | 1 | 1 | cs | TRUE
9 | LV_853-3_0_3_line_9 | NAYY 4x150 SE | 7 | 9 | 0.016901 | 0.208 | 0.08 | 261 | 0 | 0.27 | 1 | 1 | cs | TRUE
10 | LV_853-3_0_3_line_10 | NAYY 4x150 SE | 8 | 12 | 0.0037601 | 0.208 | 0.08 | 261 | 0 | 0.27 | 1 | 1 | cs | TRUE
11 | LV_853-3_0_3_line_11 | NAYY 4x150 SE | 8 | 13 | 0.030137 | 0.208 | 0.08 | 261 | 0 | 0.27 | 1 | 1 | cs | TRUE
12 | LV_853-3_0_3_line_12 | NAYY 4x150 SE | 9 | 10 | 0.01019 | 0.208 | 0.08 | 261 | 0 | 0.27 | 1 | 1 | cs | TRUE
13 | LV_853-3_0_3_line_13 | NAYY 4x150 SE | 10 | 14 | 0.01177 | 0.208 | 0.08 | 261 | 0 | 0.27 | 1 | 1 | cs | TRUE
14 | LV_853-3_0_3_line_14 | NAYY 4x150 SE | 11 | 23 | 0.030753 | 0.208 | 0.08 | 261 | 0 | 0.27 | 1 | 1 | cs | TRUE
15 | LV_853-3_0_3_line_15 | NAYY 4x150 SE | 12 | 20 | 0.0022622 | 0.208 | 0.08 | 261 | 0 | 0.27 | 1 | 1 | cs | TRUE
16 | LV_853-3_0_3_line_16 | NAYY 4x150 SE | 13 | 41 | 0.021894 | 0.208 | 0.08 | 261 | 0 | 0.27 | 1 | 1 | cs | TRUE
17 | LV_853-3_0_3_line_17 | NAYY 4x150 SE | 13 | 40 | 0.0064445 | 0.208 | 0.08 | 261 | 0 | 0.27 | 1 | 1 | cs | TRUE
18 | LV_853-3_0_3_line_18 | NAYY 4x150 SE | 15 | 16 | 0.031093 | 0.208 | 0.08 | 261 | 0 | 0.27 | 1 | 1 | cs | TRUE
19 | LV_853-3_0_3_line_19 | NAYY 4x150 SE | 15 | 17 | 0.022561 | 0.208 | 0.08 | 261 | 0 | 0.27 | 1 | 1 | cs | TRUE
20 | LV_853-3_0_3_line_20 | NAYY 4x150 SE | 16 | 18 | 0.0056083 | 0.208 | 0.08 | 261 | 0 | 0.27 | 1 | 1 | cs | TRUE
21 | LV_853-3_0_3_line_21 | NAYY 4x150 SE | 17 | 19 | 0.01659 | 0.208 | 0.08 | 261 | 0 | 0.27 | 1 | 1 | cs | TRUE
22 | LV_853-3_0_3_line_22 | NAYY 4x150 SE | 17 | 20 | 0.013685 | 0.208 | 0.08 | 261 | 0 | 0.27 | 1 | 1 | cs | TRUE
23 | LV_853-3_0_3_line_23 | NAYY 4x150 SE | 18 | 21 | 0.014941 | 0.208 | 0.08 | 261 | 0 | 0.27 | 1 | 1 | cs | TRUE
24 | LV_853-3_0_3_line_24 | NAYY 4x150 SE | 19 | 22 | 0.027108 | 0.208 | 0.08 | 261 | 0 | 0.27 | 1 | 2 | cs | TRUE
25 | LV_853-3_0_3_line_25 | NAYY 4x150 SE | 21 | 26 | 0.017252 | 0.208 | 0.08 | 261 | 0 | 0.27 | 1 | 1 | cs | TRUE
26 | LV_853-3_0_3_line_26 | NAYY 4x150 SE | 22 | 44 | 0.014913 | 0.208 | 0.08 | 261 | 0 | 0.27 | 1 | 1 | cs | TRUE
27 | LV_853-3_0_3_line_27 | NAYY 4x150 SE | 24 | 25 | 0.11367 | 0.208 | 0.08 | 261 | 0 | 0.27 | 1 | 1 | cs | TRUE
28 | LV_853-3_0_3_line_28 | NAYY 4x150 SE | 25 | 34 | 0.02253 | 0.208 | 0.08 | 261 | 0 | 0.27 | 1 | 1 | cs | TRUE
29 | LV_853-3_0_3_line_29 | NAYY 4x150 SE | 26 | 27 | 0.010247 | 0.208 | 0.08 | 261 | 0 | 0.27 | 1 | 1 | cs | TRUE
30 | LV_853-3_0_3_line_30 | NAYY 4x150 SE | 26 | 28 | 0.057249 | 0.208 | 0.08 | 261 | 0 | 0.27 | 1 | 1 | cs | TRUE
31 | LV_853-3_0_3_line_31 | NAYY 4x150 SE | 27 | 29 | 0.012935 | 0.208 | 0.08 | 261 | 0 | 0.27 | 1 | 1 | cs | TRUE
32 | LV_853-3_0_3_line_32 | NAYY 4x150 SE | 28 | 30 | 0.009387 | 0.208 | 0.08 | 261 | 0 | 0.27 | 1 | 1 | cs | TRUE
33 | LV_853-3_0_3_line_33 | NAYY 4x150 SE | 28 | 31 | 0.061917 | 0.208 | 0.08 | 261 | 0 | 0.27 | 1 | 1 | cs | TRUE
34 | LV_853-3_0_3_line_34 | NAYY 4x150 SE | 31 | 32 | 0.029689 | 0.208 | 0.08 | 261 | 0 | 0.27 | 1 | 1 | cs | TRUE
35 | LV_853-3_0_3_line_35 | NAYY 4x150 SE | 32 | 96 | 0.1165 | 0.208 | 0.08 | 261 | 0 | 0.27 | 1 | 1 | cs | TRUE
36 | LV_853-3_0_3_line_36 | NAYY 4x150 SE | 32 | 95 | 0.14685 | 0.208 | 0.08 | 261 | 0 | 0.27 | 1 | 1 | cs | TRUE
37 | LV_853-3_0_3_line_37 | NAYY 4x150 SE | 33 | 34 | 0.009126 | 0.208 | 0.08 | 261 | 0 | 0.27 | 1 | 1 | cs | TRUE
38 | LV_853-3_0_3_line_38 | NAYY 4x150 SE | 33 | 35 | 0.0019052 | 0.208 | 0.08 | 261 | 0 | 0.27 | 1 | 1 | cs | TRUE
39 | LV_853-3_0_3_line_39 | NAYY 4x150 SE | 33 | 36 | 0.038557 | 0.208 | 0.08 | 261 | 0 | 0.27 | 1 | 1 | cs | TRUE
40 | LV_853-3_0_3_line_40 | NAYY 4x150 SE | 36 | 94 | 0.05615 | 0.208 | 0.08 | 261 | 0 | 0.27 | 1 | 1 | cs | TRUE
41 | LV_853-3_0_3_line_41 | NAYY 4x150 SE | 37 | 38 | 0.00092502 | 0.208 | 0.08 | 261 | 0 | 0.27 | 1 | 1 | cs | TRUE
42 | LV_853-3_0_3_line_42 | NAYY 4x150 SE | 37 | 39 | 0.00073416 | 0.208 | 0.08 | 261 | 0 | 0.27 | 1 | 1 | cs | TRUE
43 | LV_853-3_0_3_line_43 | NAYY 4x150 SE | 39 | 40 | 0.027767 | 0.208 | 0.08 | 261 | 0 | 0.27 | 1 | 1 | cs | TRUE
44 | LV_853-3_0_3_line_44 | NAYY 4x150 SE | 41 | 42 | 0.027271 | 0.208 | 0.08 | 261 | 0 | 0.27 | 1 | 1 | cs | TRUE
45 | LV_853-3_0_3_line_45 | NAYY 4x150 SE | 42 | 43 | 0.072552 | 0.208 | 0.08 | 261 | 0 | 0.27 | 1 | 1 | cs | TRUE
46 | LV_853-3_0_3_line_46 | NAYY 4x150 SE | 44 | 45 | 0.025038 | 0.208 | 0.08 | 261 | 0 | 0.27 | 1 | 1 | cs | TRUE
47 | LV_853-3_0_3_line_47 | NAYY 4x150 SE | 45 | 46 | 0.020132 | 0.208 | 0.08 | 261 | 0 | 0.27 | 1 | 1 | cs | TRUE
48 | LV_853-3_0_3_line_48 | NAYY 4x150 SE | 46 | 47 | 0.0071823 | 0.208 | 0.08 | 261 | 0 | 0.27 | 1 | 1 | cs | TRUE
49 | LV_853-3_0_3_line_49 | NAYY 4x150 SE | 47 | 48 | 0.015305 | 0.208 | 0.08 | 261 | 0 | 0.27 | 1 | 1 | cs | TRUE
50 | LV_853-3_0_3_line_50 | NAYY 4x150 SE | 48 | 55 | 0.032205 | 0.208 | 0.08 | 261 | 0 | 0.27 | 1 | 1 | cs | TRUE
51 | LV_853-3_0_3_line_51 | NAYY 4x150 SE | 48 | 56 | 0.022663 | 0.208 | 0.08 | 261 | 0 | 0.27 | 1 | 1 | cs | TRUE
52 | LV_853-3_0_3_line_52 | NAYY 4x150 SE | 48 | 52 | 0.012002 | 0.208 | 0.08 | 261 | 0 | 0.27 | 1 | 1 | cs | TRUE
53 | LV_853-3_0_3_line_53 | NAYY 4x150 SE | 49 | 50 | 0.019707 | 0.208 | 0.08 | 261 | 0 | 0.27 | 1 | 1 | cs | TRUE
54 | LV_853-3_0_3_line_54 | NAYY 4x150 SE | 50 | 51 | 0.039227 | 0.208 | 0.08 | 261 | 0 | 0.27 | 1 | 1 | cs | TRUE
55 | LV_853-3_0_3_line_55 | NAYY 4x150 SE | 50 | 52 | 0.009606 | 0.208 | 0.08 | 261 | 0 | 0.27 | 1 | 1 | cs | TRUE
56 | LV_853-3_0_3_line_56 | NAYY 4x150 SE | 51 | 53 | 0.0088279 | 0.208 | 0.08 | 261 | 0 | 0.27 | 1 | 1 | cs | TRUE
57 | LV_853-3_0_3_line_57 | NAYY 4x150 SE | 52 | 54 | 0.064858 | 0.208 | 0.08 | 261 | 0 | 0.27 | 1 | 1 | cs | TRUE
58 | LV_853-3_0_3_line_58 | NAYY 4x150 SE | 54 | 57 | 0.0039964 | 0.208 | 0.08 | 261 | 0 | 0.27 | 1 | 1 | cs | TRUE
59 | LV_853-3_0_3_line_59 | NAYY 4x150 SE | 55 | 111 | 0.093717 | 0.208 | 0.08 | 261 | 0 | 0.27 | 1 | 1 | cs | TRUE
60 | LV_853-3_0_3_line_60 | NAYY 4x150 SE | 56 | 78 | 0.024399 | 0.208 | 0.08 | 261 | 0 | 0.27 | 1 | 1 | cs | TRUE
61 | LV_853-3_0_3_line_61 | NAYY 4x150 SE | 56 | 76 | 0.016929 | 0.208 | 0.08 | 261 | 0 | 0.27 | 1 | 1 | cs | TRUE
62 | LV_853-3_0_3_line_62 | NAYY 4x150 SE | 57 | 102 | 0.0048847 | 0.208 | 0.08 | 261 | 0 | 0.27 | 1 | 1 | cs | TRUE
63 | LV_853-3_0_3_line_63 | NAYY 4x150 SE | 58 | 59 | 0.10084 | 0.208 | 0.08 | 261 | 0 | 0.27 | 1 | 1 | cs | TRUE
64 | LV_853-3_0_3_line_64 | NAYY 4x150 SE | 59 | 60 | 0.019325 | 0.208 | 0.08 | 261 | 0 | 0.27 | 1 | 1 | cs | TRUE
65 | LV_853-3_0_3_line_65 | NAYY 4x150 SE | 60 | 70 | 0.013754 | 0.208 | 0.08 | 261 | 0 | 0.27 | 1 | 1 | cs | TRUE
66 | LV_853-3_0_3_line_66 | NAYY 4x150 SE | 60 | 71 | 0.10329 | 0.208 | 0.08 | 261 | 0 | 0.27 | 1 | 1 | cs | TRUE
67 | LV_853-3_0_3_line_67 | NAYY 4x150 SE | 61 | 62 | 0.028624 | 0.208 | 0.08 | 261 | 0 | 0.27 | 1 | 1 | cs | TRUE
68 | LV_853-3_0_3_line_68 | NAYY 4x150 SE | 62 | 63 | 0.079055 | 0.208 | 0.08 | 261 | 0 | 0.27 | 1 | 1 | cs | TRUE
69 | LV_853-3_0_3_line_69 | NAYY 4x150 SE | 62 | 64 | 0.23229 | 0.208 | 0.08 | 261 | 0 | 0.27 | 1 | 1 | cs | TRUE
70 | LV_853-3_0_3_line_70 | NAYY 4x150 SE | 63 | 68 | 0.028034 | 0.208 | 0.08 | 261 | 0 | 0.27 | 1 | 1 | cs | TRUE
71 | LV_853-3_0_3_line_71 | NAYY 4x150 SE | 64 | 69 | 0.053765 | 0.208 | 0.08 | 261 | 0 | 0.27 | 1 | 1 | cs | TRUE
72 | LV_853-3_0_3_line_72 | NAYY 4x150 SE | 65 | 66 | 0.14147 | 0.208 | 0.08 | 261 | 0 | 0.27 | 1 | 1 | cs | TRUE
73 | LV_853-3_0_3_line_73 | NAYY 4x150 SE | 65 | 67 | 0.011422 | 0.208 | 0.08 | 261 | 0 | 0.27 | 1 | 1 | cs | TRUE
74 | LV_853-3_0_3_line_74 | NAYY 4x150 SE | 66 | 68 | 0.0010725 | 0.208 | 0.08 | 261 | 0 | 0.27 | 1 | 1 | cs | TRUE
75 | LV_853-3_0_3_line_75 | NAYY 4x150 SE | 67 | 70 | 0.011649 | 0.208 | 0.08 | 261 | 0 | 0.27 | 1 | 1 | cs | TRUE
76 | LV_853-3_0_3_line_76 | NAYY 4x150 SE | 69 | 106 | 0.019689 | 0.208 | 0.08 | 261 | 0 | 0.27 | 1 | 1 | cs | TRUE
77 | LV_853-3_0_3_line_77 | NAYY 4x150 SE | 69 | 107 | 0.076571 | 0.208 | 0.08 | 261 | 0 | 0.27 | 1 | 1 | cs | TRUE
78 | LV_853-3_0_3_line_78 | NAYY 4x150 SE | 71 | 72 | 0.016699 | 0.208 | 0.08 | 261 | 0 | 0.27 | 1 | 1 | cs | TRUE
79 | LV_853-3_0_3_line_79 | NAYY 4x150 SE | 72 | 73 | 0.014869 | 0.208 | 0.08 | 261 | 0 | 0.27 | 1 | 1 | cs | TRUE
80 | LV_853-3_0_3_line_80 | NAYY 4x150 SE | 74 | 75 | 0.0025383 | 0.208 | 0.08 | 261 | 0 | 0.27 | 1 | 1 | cs | TRUE
81 | LV_853-3_0_3_line_81 | NAYY 4x150 SE | 74 | 76 | 0.015631 | 0.208 | 0.08 | 261 | 0 | 0.27 | 1 | 1 | cs | TRUE
82 | LV_853-3_0_3_line_82 | NAYY 4x150 SE | 75 | 77 | 0.026661 | 0.208 | 0.08 | 261 | 0 | 0.27 | 1 | 1 | cs | TRUE
83 | LV_853-3_0_3_line_83 | NAYY 4x150 SE | 78 | 79 | 0.0187 | 0.208 | 0.08 | 261 | 0 | 0.27 | 1 | 1 | cs | TRUE
84 | LV_853-3_0_3_line_84 | NAYY 4x150 SE | 80 | 81 | 0.008195 | 0.208 | 0.08 | 261 | 0 | 0.27 | 1 | 1 | cs | TRUE
85 | LV_853-3_0_3_line_85 | NAYY 4x150 SE | 80 | 82 | 0.17291 | 0.208 | 0.08 | 261 | 0 | 0.27 | 1 | 1 | cs | TRUE
86 | LV_853-3_0_3_line_86 | NAYY 4x150 SE | 81 | 83 | 0.13095 | 0.208 | 0.08 | 261 | 0 | 0.27 | 1 | 1 | cs | TRUE
87 | LV_853-3_0_3_line_87 | NAYY 4x150 SE | 82 | 85 | 0.021743 | 0.208 | 0.08 | 261 | 0 | 0.27 | 1 | 1 | cs | TRUE
88 | LV_853-3_0_3_line_88 | NAYY 4x150 SE | 82 | 86 | 0.011186 | 0.208 | 0.08 | 261 | 0 | 0.27 | 1 | 1 | cs | TRUE
89 | LV_853-3_0_3_line_89 | NAYY 4x150 SE | 83 | 84 | 0.024594 | 0.208 | 0.08 | 261 | 0 | 0.27 | 1 | 1 | cs | TRUE
90 | LV_853-3_0_3_line_90 | NAYY 4x150 SE | 84 | 89 | 0.00646 | 0.208 | 0.08 | 261 | 0 | 0.27 | 1 | 1 | cs | TRUE
91 | LV_853-3_0_3_line_91 | NAYY 4x150 SE | 86 | 98 | 0.026311 | 0.208 | 0.08 | 261 | 0 | 0.27 | 1 | 1 | cs | TRUE
92 | LV_853-3_0_3_line_92 | NAYY 4x150 SE | 87 | 88 | 0.029005 | 0.208 | 0.08 | 261 | 0 | 0.27 | 1 | 1 | cs | TRUE
93 | LV_853-3_0_3_line_93 | NAYY 4x150 SE | 88 | 89 | 0.03144 | 0.208 | 0.08 | 261 | 0 | 0.27 | 1 | 1 | cs | TRUE
94 | LV_853-3_0_3_line_94 | NAYY 4x150 SE | 90 | 91 | 0.12769 | 0.208 | 0.08 | 261 | 0 | 0.27 | 1 | 1 | cs | TRUE
95 | LV_853-3_0_3_line_95 | NAYY 4x150 SE | 90 | 92 | 0.043304 | 0.208 | 0.08 | 261 | 0 | 0.27 | 1 | 1 | cs | TRUE
96 | LV_853-3_0_3_line_96 | NAYY 4x150 SE | 91 | 109 | 0.014478 | 0.208 | 0.08 | 261 | 0 | 0.27 | 1 | 1 | cs | TRUE
97 | LV_853-3_0_3_line_97 | NAYY 4x150 SE | 91 | 108 | 0.030912 | 0.208 | 0.08 | 261 | 0 | 0.27 | 1 | 1 | cs | TRUE
98 | LV_853-3_0_3_line_98 | NAYY 4x150 SE | 92 | 110 | 0.019934 | 0.208 | 0.08 | 261 | 0 | 0.27 | 1 | 1 | cs | TRUE
99 | LV_853-3_0_3_line_99 | NAYY 4x150 SE | 93 | 94 | 0.067733 | 0.208 | 0.08 | 261 | 0 | 0.27 | 1 | 1 | cs | TRUE
100 | LV_853-3_0_3_line_100 | NAYY 4x150 SE | 93 | 95 | 0.019618 | 0.208 | 0.08 | 261 | 0 | 0.27 | 1 | 1 | cs | TRUE
101 | LV_853-3_0_3_line_101 | NAYY 4x150 SE | 96 | 97 | 0.015642 | 0.208 | 0.08 | 261 | 0 | 0.27 | 1 | 1 | cs | TRUE
102 | LV_853-3_0_3_line_102 | NAYY 4x150 SE | 97 | 98 | 0.013352 | 0.208 | 0.08 | 261 | 0 | 0.27 | 1 | 1 | cs | TRUE
103 | LV_853-3_0_3_line_103 | NAYY 4x150 SE | 99 | 100 | 0.007803 | 0.208 | 0.08 | 261 | 0 | 0.27 | 1 | 1 | cs | TRUE
104 | LV_853-3_0_3_line_104 | NAYY 4x150 SE | 99 | 101 | 0.032435 | 0.208 | 0.08 | 261 | 0 | 0.27 | 1 | 1 | cs | TRUE
105 | LV_853-3_0_3_line_105 | NAYY 4x150 SE | 101 | 111 | 0.089722 | 0.208 | 0.08 | 261 | 0 | 0.27 | 1 | 1 | cs | TRUE
106 | LV_853-3_0_3_line_106 | NAYY 4x150 SE | 101 | 110 | 0.053148 | 0.208 | 0.08 | 261 | 0 | 0.27 | 1 | 1 | cs | TRUE
107 | LV_853-3_0_3_line_107 | NAYY 4x150 SE | 102 | 103 | 0.011419 | 0.208 | 0.08 | 261 | 0 | 0.27 | 1 | 1 | cs | TRUE
108 | LV_853-3_0_3_line_108 | NAYY 4x150 SE | 103 | 104 | 0.012808 | 0.208 | 0.08 | 261 | 0 | 0.27 | 1 | 1 | cs | TRUE
109 | LV_853-3_0_3_line_109 | NAYY 4x150 SE | 104 | 105 | 0.0080684 | 0.208 | 0.08 | 261 | 0 | 0.27 | 1 | 1 | cs | TRUE
110 | LV_853-3_0_3_line_110 | NAYY 4x150 SE | 106 | 108 | 0.023745 | 0.208 | 0.08 | 261 | 0 | 0.27 | 1 | 1 | cs | TRUE
111 | LV_853-3_0_3_line_111 | NAYY 4x150 SE | 111 | 112 | 0.11633 | 0.208 | 0.08 | 261 | 0 | 0.27 | 1 | 1 | cs | TRUE
112 | LV_853-3_0_3_line_112 | NAYY 4x150 SE | 112 | 113 | 0.026643 | 0.208 | 0.08 | 261 | 0 | 0.27 | 1 | 1 | cs | TRUE

## trafo
| name | std_type | hv_bus | lv_bus | sn_mva | vn_hv_kv | vn_lv_kv | vk_percent | vkr_percent | pfe_kw | i0_percent | shift_degree | tap_side | tap_neutral | tap_min | tap_max | tap_step_percent | tap_step_degree | tap_pos | tap_phase_shifter | parallel | df | in_service
0 | LV_853-3_0_3_trafo_36 | 0.25 MVA 20/0.4 kV | 114 | 22 | 0.25 | 20 | 0.4 | 6 | 1.44 | 0.8 | 0.32 | 150 | hv | 0 | -2 | 2 | 2.5 | 0 | 0 | FALSE | 1 | 1 | TRUE

## line_geodata
| x0 | y0 | x1 | y1 | x2 | y2 | x3 | y3 | x4 | y4 | x5 | y5 | x6 | y6 | x7 | y7 | x8 | y8
0 | 2597805.6413 | 1181028.1875 | 2597823.3784 | 1181025.9696
1 | 2597843.1821 | 1181023.4932 | 2597823.3784 | 1181025.9696
2 | 2597805.6413 | 1181028.1875 | 2597807.5025 | 1181042.5608 | 2597815.532 | 1181051.2289
3 | 2597805.6413 | 1181028.1875 | 2597805.0792 | 1181024.2486
4 | 2597843.0668 | 1181022.6045 | 2597843.1821 | 1181023.4932
5 | 2597803.1208 | 1181067.5086 | 2597809.8789 | 1181066.4833 | 2597814.155 | 1181065.0031 | 2597816.4063 | 1181060.9224 | 2597815.532 | 1181051.2289
6 | 2597815.532 | 1181051.2289 | 2597820.1155 | 1181055.0402 | 2597831.5241 | 1181052.9793
7 | 2597802.5019 | 1181006.1886 | 2597805.0792 | 1181024.2486
8 | 2597831.5241 | 1181052.9793 | 2597835.2375 | 1181074.2111
9 | 2597848.3624 | 1181051.0387 | 2597831.5241 | 1181052.9793
10 | 2597802.5019 | 1181006.1886 | 2597805.4429 | 1181003.8458
11 | 2597778.8884 | 1181024.9961 | 2597802.5019 | 1181006.1886
12 | 2597848.3624 | 1181051.0387 | 2597850.86 | 1181051.9605 | 2597857.1681 | 1181052.3361 | 2597858.3657 | 1181052.1709
13 | 2597869.7274 | 1181051.4155 | 2597869.0427 | 1181050.6976 | 2597858.3657 | 1181052.1709
14 | 2597825.2313 | 1181093.5913 | 2597837.9306 | 1181091.9524 | 2597836.6976 | 1181082.5592 | 2597835.2375 | 1181074.2111
15 | 2597807.2123 | 1181002.4363 | 2597805.4429 | 1181003.8458
16 | 2597778.8884 | 1181024.9961 | 2597762.9818 | 1181009.9518
17 | 2597778.8884 | 1181024.9961 | 2597773.9716 | 1181029.1622
18 | 2597839.9883 | 1180998.8707 | 2597856.5301 | 1180999.854 | 2597870.9257 | 1180997.9426
19 | 2597817.916 | 1180993.9098 | 2597839.9883 | 1180998.8707
20 | 2597876.4563 | 1180997.0161 | 2597871.8947 | 1180997.8139 | 2597870.9257 | 1180997.9426
21 | 2597817.916 | 1180993.9098 | 2597826.3277 | 1180979.6105
22 | 2597817.916 | 1180993.9098 | 2597807.2123 | 1181002.4363
23 | 2597876.4563 | 1180997.0161 | 2597891.174 | 1180994.442
24 | 2597839.4291 | 1180955.9165 | 2597836.996 | 1180961.475 | 2597826.3277 | 1180979.6105
25 | 2597907.8308 | 1180990.008 | 2597894.315 | 1180993.8926 | 2597891.174 | 1180994.442
26 | 2597845.4091 | 1180942.2549 | 2597839.4291 | 1180955.9165
27 | 2598083.2677 | 1181183.0663 | 2597984.0262 | 1181238.4968
28 | 2598104.4259 | 1181175.3238 | 2598083.2677 | 1181183.0663
29 | 2597907.8308 | 1180990.008 | 2597902.3084 | 1180981.3758
30 | 2597961.8623 | 1180970.7122 | 2597934.2512 | 1180981.4163 | 2597907.8308 | 1180990.008
31 | 2597897.903 | 1180969.401 | 2597899.7464 | 1180977.3711 | 2597902.3084 | 1180981.3758
32 | 2597961.8623 | 1180970.7122 | 2597954.025 | 1180965.5123
33 | 2598008.518 | 1180932.4875 | 2597999.3316 | 1180934.714 | 2597991.9715 | 1180940.1416 | 2597979.4292 | 1180954.998 | 2597972.7347 | 1180963.538 | 2597961.8623 | 1180970.7122
34 | 2598008.518 | 1180932.4875 | 2598022.3864 | 1180931.5934 | 2598038.0886 | 1180929.9161
35 | 2598038.0886 | 1180929.9161 | 2598125.2453 | 1180852.6187
36 | 2598038.0886 | 1180929.9161 | 2598143.6319 | 1181032.0156
37 | 2598103.8735 | 1181167.6867 | 2598101.6832 | 1181171.8674 | 2598104.4259 | 1181175.3238
38 | 2598103.8735 | 1181167.6867 | 2598102.019 | 1181168.123
39 | 2598103.8735 | 1181167.6867 | 2598123.0243 | 1181162.0331 | 2598138.2254 | 1181151.3338
40 | 2598138.2254 | 1181151.3338 | 2598155.5857 | 1181134.5197 | 2598161.8074 | 1181127.5363 | 2598166.3094 | 1181116.1291 | 2598168.1237 | 1181105.9233 | 2598168.1237 | 1181105.9233
41 | 2597752.2266 | 1181047.5874 | 2597751.5209 | 1181048.1853
42 | 2597752.7867 | 1181047.1127 | 2597752.2266 | 1181047.5874
43 | 2597752.7867 | 1181047.1127 | 2597773.9716 | 1181029.1622
44 | 2597762.9818 | 1181009.9518 | 2597746.061 | 1180993.9484 | 2597743.8467 | 1180990.6394
45 | 2597699.8869 | 1180989.3753 | 2597705.6101 | 1180978.2785 | 2597715.3359 | 1180969.2811 | 2597721.9015 | 1180963.8091 | 2597727.4683 | 1180962.5396 | 2597731.0446 | 1180968.33 | 2597738.8171 | 1180983.1235 | 2597743.8467 | 1180990.6394
46 | 2597845.4091 | 1180942.2549 | 2597855.449 | 1180919.3182
47 | 2597855.449 | 1180919.3182 | 2597863.5217 | 1180900.8758
48 | 2597863.5217 | 1180900.8758 | 2597866.4017 | 1180894.2962
49 | 2597872.5388 | 1180880.2759 | 2597866.4017 | 1180894.2962
50 | 2597872.5388 | 1180880.2759 | 2597886.633 | 1180851.3189
51 | 2597861.4808 | 1180860.4809 | 2597872.5388 | 1180880.2759
52 | 2597872.5388 | 1180880.2759 | 2597884.5438 | 1180879.4044
53 | 2597893.7912 | 1180876.7107 | 2597908.0039 | 1180890.363
54 | 2597893.7912 | 1180876.7107 | 2597900.0674 | 1180872.673 | 2597921.199 | 1180848.9573
55 | 2597884.5438 | 1180879.4044 | 2597893.7912 | 1180876.7107
56 | 2597926.2039 | 1180841.6921 | 2597921.6484 | 1180848.4529 | 2597921.199 | 1180848.9573
57 | 2597884.5438 | 1180879.4044 | 2597895.3447 | 1180885.4591 | 2597901.7629 | 1180894.1945 | 2597898.3906 | 1180902.9447 | 2597887.2609 | 1180916.7336 | 2597885.5754 | 1180922.7928 | 2597892.5393 | 1180927.2148
58 | 2597895.913 | 1180929.357 | 2597892.5393 | 1180927.2148
59 | 2597942.518 | 1180777.2313 | 2597900.767 | 1180822.2804 | 2597886.633 | 1180851.3189
60 | 2597861.4808 | 1180860.4809 | 2597857.3555 | 1180836.4368
61 | 2597861.4808 | 1180860.4809 | 2597845.2197 | 1180865.1896
62 | 2597895.913 | 1180929.357 | 2597900.0365 | 1180931.9755
63 | 2597640.9261 | 1180698.9412 | 2597682.221 | 1180790.9403
64 | 2597634.4968 | 1180680.9106 | 2597639.771 | 1180691.903 | 2597640.9261 | 1180698.9412
65 | 2597634.4968 | 1180680.9106 | 2597643.4868 | 1180670.5019
66 | 2597634.4968 | 1180680.9106 | 2597544.1958 | 1180630.7669
67 | 2597775.0975 | 1180539.3049 | 2597760.7409 | 1180543.8906 | 2597752.0077 | 1180554.2548
68 | 2597775.0975 | 1180539.3049 | 2597765.5741 | 1180520.5991 | 2597750.0332 | 1180504.2967 | 2597738.9408 | 1180497.1196 | 2597732.4099 | 1180494.9099 | 2597726.881 | 1180496.5462 | 2597719.1008 | 1180502.4745
69 | 2597775.0975 | 1180539.3049 | 2597922.7409 | 1180359.9697
70 | 2597719.1008 | 1180502.4745 | 2597717.8742 | 1180510.2345 | 2597717.6708 | 1180517.3716 | 2597719.3151 | 1180523.2962 | 2597722.6813 | 1180529.3069
71 | 2597922.7409 | 1180359.9697 | 2597955.4442 | 1180402.6449
72 | 2597646.8411 | 1180649.3339 | 2597723.2053 | 1180530.2427
73 | 2597646.8411 | 1180649.3339 | 2597648.8466 | 1180660.5787
74 | 2597723.2053 | 1180530.2427 | 2597722.6813 | 1180529.3069
75 | 2597648.8466 | 1180660.5787 | 2597649.0992 | 1180661.995 | 2597644.6877 | 1180669.1115 | 2597643.4868 | 1180670.5019
76 | 2597955.4442 | 1180402.6449 | 2597959.8998 | 1180408.459 | 2597965.5409 | 1180419.4614
77 | 2597955.4442 | 1180402.6449 | 2598004.29 | 1180343.6771
78 | 2597544.1958 | 1180630.7669 | 2597539.0909 | 1180641.1966 | 2597537.109 | 1180645.8817
79 | 2597531.3163 | 1180659.5759 | 2597537.109 | 1180645.8817
80 | 2597835.5269 | 1180877.2771 | 2597833.9946 | 1180879.3008 | 2597833.9946 | 1180879.3008
81 | 2597835.5269 | 1180877.2771 | 2597844.5284 | 1180865.3897 | 2597845.2197 | 1180865.1896
82 | 2597833.9946 | 1180879.3008 | 2597821.5811 | 1180902.8959
83 | 2597857.3555 | 1180836.4368 | 2597839.3461 | 1180841.4705
84 | 2598270.2737 | 1180670.6754 | 2598277.3569 | 1180666.5538
85 | 2598158.5191 | 1180802.6158 | 2598270.2737 | 1180670.6754
86 | 2598216.6203 | 1180550.5466 | 2598277.3569 | 1180666.5538
87 | 2598138.7284 | 1180793.5064 | 2598149.5593 | 1180798.1719 | 2598158.5191 | 1180802.6158
88 | 2598158.5191 | 1180802.6158 | 2598150.9752 | 1180810.8751
89 | 2598216.6203 | 1180550.5466 | 2598217.661 | 1180532.537 | 2598219.0245 | 1180526.1261
90 | 2598220.3684 | 1180519.8075 | 2598219.0245 | 1180526.1261
91 | 2598131.5545 | 1180828.5959 | 2598148.1286 | 1180813.9916 | 2598150.9752 | 1180810.8751
92 | 2598186.9495 | 1180536.7852 | 2598188.019 | 1180529.0556 | 2598190.2407 | 1180526.3647 | 2598200.5122 | 1180523.7379 | 2598202.352 | 1180520.8803 | 2598203.1031 | 1180517.2454
93 | 2598220.3684 | 1180519.8075 | 2598217.3032 | 1180511.6821 | 2598214.4074 | 1180507.781 | 2598210.3362 | 1180506.3815 | 2598206.8543 | 1180508.8283 | 2598203.7856 | 1180513.943 | 2598203.1031 | 1180517.2454
94 | 2597987.4974 | 1180599.1364 | 2597976.9539 | 1180471.8854
95 | 2597993.5984 | 1180641.0779 | 2597988.143 | 1180626.1047 | 2597985.5188 | 1180612.91 | 2597987.4974 | 1180599.1364
96 | 2597976.9539 | 1180471.8854 | 2597962.4505 | 1180472.5798
97 | 2597976.9539 | 1180471.8854 | 2597977.5669 | 1180455.877 | 2597974.2708 | 1180441.3549
98 | 2597993.5984 | 1180641.0779 | 2597995.6959 | 1180646.8349 | 2597999.3261 | 1180660.1562
99 | 2598150.9853 | 1181050.1917 | 2598152.337 | 1181053.0457 | 2598164.4301 | 1181066.1041 | 2598168.5245 | 1181069.5824 | 2598163.2046 | 1181078.5664 | 2598159.1055 | 1181084.4819 | 2598160.7497 | 1181091.6294 | 2598166.8923 | 1181099.9984 | 2598168.1237 | 1181105.9233
100 | 2598143.6319 | 1181032.0156 | 2598148.8522 | 1181045.6875 | 2598150.9853 | 1181050.1917
101 | 2598125.2453 | 1180852.6187 | 2598121.5364 | 1180837.4233 | 2598121.5364 | 1180837.4233
102 | 2598121.5364 | 1180837.4233 | 2598131.5545 | 1180828.5959
103 | 2598035.6661 | 1180704.4284 | 2598033.4106 | 1180696.9586
104 | 2598004.4173 | 1180712.1875 | 2598020.5678 | 1180705.8231 | 2598035.6661 | 1180704.4284
105 | 2597942.518 | 1180777.2313 | 2597952.6946 | 1180766.7223 | 2597981.5682 | 1180738.1309 | 2597996.325 | 1180721.2949 | 2598004.4173 | 1180712.1875
106 | 2598004.4173 | 1180712.1875 | 2598007.1389 | 1180698.0126 | 2598003.8322 | 1180676.6918 | 2597999.3261 | 1180660.1562
107 | 2597909.676 | 1180938.0964 | 2597900.0365 | 1180931.9755
108 | 2597920.0704 | 1180939.0561 | 2597916.2829 | 1180942.2917 | 2597909.676 | 1180938.0964
109 | 2597920.0704 | 1180939.0561 | 2597921.0087 | 1180938.2546 | 2597924.3833 | 1180935.8966 | 2597927.0931 | 1180936.1018
110 | 2597974.2708 | 1180441.3549 | 2597972.2888 | 1180432.6226 | 2597965.5409 | 1180419.4614
111 | 2597942.518 | 1180777.2313 | 2597866.084 | 1180689.5364
112 | 2597866.084 | 1180689.5364 | 2597840.5633 | 1180697.4276

## bus_geodata
| x | y | coords
0 | 2597823.3784 | 1181025.9696
1 | 2597805.6413 | 1181028.1875
2 | 2597843.1821 | 1181023.4932
3 | 2597815.532 | 1181051.2289
4 | 2597805.0792 | 1181024.2486
5 | 2597843.0668 | 1181022.6045
6 | 2597803.1208 | 1181067.5086
7 | 2597831.5241 | 1181052.9793
8 | 2597802.5019 | 1181006.1886
9 | 2597848.3624 | 1181051.0387
10 | 2597858.3657 | 1181052.1709
11 | 2597835.2375 | 1181074.2111
12 | 2597805.4429 | 1181003.8458
13 | 2597778.8884 | 1181024.9961
14 | 2597869.7274 | 1181051.4155
15 | 2597839.9883 | 1180998.8707
16 | 2597870.9257 | 1180997.9426
17 | 2597817.916 | 1180993.9098
18 | 2597876.4563 | 1180997.0161
19 | 2597826.3277 | 1180979.6105
20 | 2597807.2123 | 1181002.4363
21 | 2597891.174 | 1180994.442
22 | 2597839.4291 | 1180955.9165
23 | 2597825.2313 | 1181093.5913
24 | 2597984.0262 | 1181238.4968
25 | 2598083.2677 | 1181183.0663
26 | 2597907.8308 | 1180990.008
27 | 2597902.3084 | 1180981.3758
28 | 2597961.8623 | 1180970.7122
29 | 2597897.903 | 1180969.401
30 | 2597954.025 | 1180965.5123
31 | 2598008.518 | 1180932.4875
32 | 2598038.0886 | 1180929.9161
33 | 2598103.8735 | 1181167.6867
34 | 2598104.4259 | 1181175.3238
35 | 2598102.019 | 1181168.123
36 | 2598138.2254 | 1181151.3338
37 | 2597752.2266 | 1181047.5874
38 | 2597751.5209 | 1181048.1853
39 | 2597752.7867 | 1181047.1127
40 | 2597773.9716 | 1181029.1622
41 | 2597762.9818 | 1181009.9518
42 | 2597743.8467 | 1180990.6394
43 | 2597699.8869 | 1180989.3753
44 | 2597845.4091 | 1180942.2549
45 | 2597855.449 | 1180919.3182
46 | 2597863.5217 | 1180900.8758
47 | 2597866.4017 | 1180894.2962
48 | 2597872.5388 | 1180880.2759
49 | 2597908.0039 | 1180890.363
50 | 2597893.7912 | 1180876.7107
51 | 2597921.199 | 1180848.9573
52 | 2597884.5438 | 1180879.4044
53 | 2597926.2039 | 1180841.6921
54 | 2597892.5393 | 1180927.2148
55 | 2597886.633 | 1180851.3189
56 | 2597861.4808 | 1180860.4809
57 | 2597895.913 | 1180929.357
58 | 2597682.221 | 1180790.9403
59 | 2597640.9261 | 1180698.9412
60 | 2597634.4968 | 1180680.9106
61 | 2597752.0077 | 1180554.2548
62 | 2597775.0975 | 1180539.3049
63 | 2597719.1008 | 1180502.4745
64 | 2597922.7409 | 1180359.9697
65 | 2597646.8411 | 1180649.3339
66 | 2597723.2053 | 1180530.2427
67 | 2597648.8466 | 1180660.5787
68 | 2597722.6813 | 1180529.3069
69 | 2597955.4442 | 1180402.6449
70 | 2597643.4868 | 1180670.5019
71 | 2597544.1958 | 1180630.7669
72 | 2597537.109 | 1180645.8817
73 | 2597531.3163 | 1180659.5759
74 | 2597835.5269 | 1180877.2771
75 | 2597833.9946 | 1180879.3008
76 | 2597845.2197 | 1180865.1896
77 | 2597821.5811 | 1180902.8959
78 | 2597857.3555 | 1180836.4368
79 | 2597839.3461 | 1180841.4705
80 | 2598270.2737 | 1180670.6754
81 | 2598277.3569 | 1180666.5538
82 | 2598158.5191 | 1180802.6158
83 | 2598216.6203 | 1180550.5466
84 | 2598219.0245 | 1180526.1261
85 | 2598138.7284 | 1180793.5064
86 | 2598150.9752 | 1180810.8751
87 | 2598186.9495 | 1180536.7852
88 | 2598203.1031 | 1180517.2454
89 | 2598220.3684 | 1180519.8075
90 | 2597987.4974 | 1180599.1364
91 | 2597976.9539 | 1180471.8854
92 | 2597993.5984 | 1180641.0779
93 | 2598150.9853 | 1181050.1917
94 | 2598168.1237 | 1181105.9233
95 | 2598143.6319 | 1181032.0156
96 | 2598125.2453 | 1180852.6187
97 | 2598121.5364 | 1180837.4233
98 | 2598131.5545 | 1180828.5959
99 | 2598035.6661 | 1180704.4284
100 | 2598033.4106 | 1180696.9586
101 | 2598004.4173 | 1180712.1875
102 | 2597900.0365 | 1180931.9755
103 | 2597909.676 | 1180938.0964
104 | 2597920.0704 | 1180939.0561
105 | 2597927.0931 | 1180936.1018
106 | 2597965.5409 | 1180419.4614
107 | 2598004.29 | 1180343.6771
108 | 2597974.2708 | 1180441.3549
109 | 2597962.4505 | 1180472.5798
110 | 2597999.3261 | 1180660.1562
111 | 2597942.518 | 1180777.2313
112 | 2597866.084 | 1180689.5364
113 | 2597840.5633 | 1180697.4276
114 | 2597817.916 | 1180993.9098

## line_std_types
| c_nf_per_km | r_ohm_per_km | x_ohm_per_km | max_i_ka | type | q_mm2 | alpha | voltage_rating
NAYY 4x50 SE | 210 | 0.642 | 0.083 | 0.142 | cs | 50 | 0.00403 | LV
NAYY 4x120 SE | 264 | 0.225 | 0.08 | 0.242 | cs | 120 | 0.00403 | LV
NAYY 4x150 SE | 261 | 0.208 | 0.08 | 0.27 | cs | 150 | 0.00403 | LV
NA2XS2Y 1x95 RM/25 12/20 kV | 216 | 0.313 | 0.132 | 0.252 | cs | 95 | 0.00403 | MV
NA2XS2Y 1x185 RM/25 12/20 kV | 273 | 0.161 | 0.117 | 0.362 | cs | 185 | 0.00403 | MV
NA2XS2Y 1x240 RM/25 12/20 kV | 304 | 0.122 | 0.112 | 0.421 | cs | 240 | 0.00403 | MV
NA2XS2Y 1x95 RM/25 6/10 kV | 315 | 0.313 | 0.123 | 0.249 | cs | 95 | 0.00403 | MV
NA2XS2Y 1x185 RM/25 6/10 kV | 406 | 0.161 | 0.11 | 0.358 | cs | 185 | 0.00403 | MV
NA2XS2Y 1x240 RM/25 6/10 kV | 456 | 0.122 | 0.105 | 0.416 | cs | 240 | 0.00403 | MV
NA2XS2Y 1x150 RM/25 12/20 kV | 250 | 0.206 | 0.116 | 0.319 | cs | 150 | 0.00403 | MV
NA2XS2Y 1x120 RM/25 12/20 kV | 230 | 0.253 | 0.119 | 0.283 | cs | 120 | 0.00403 | MV
NA2XS2Y 1x70 RM/25 12/20 kV | 190 | 0.443 | 0.132 | 0.22 | cs | 70 | 0.00403 | MV
NA2XS2Y 1x150 RM/25 6/10 kV | 360 | 0.206 | 0.11 | 0.315 | cs | 150 | 0.00403 | MV
NA2XS2Y 1x120 RM/25 6/10 kV | 340 | 0.253 | 0.113 | 0.28 | cs | 120 | 0.00403 | MV
NA2XS2Y 1x70 RM/25 6/10 kV | 280 | 0.443 | 0.123 | 0.217 | cs | 70 | 0.00403 | MV
N2XS(FL)2Y 1x120 RM/35 64/110 kV | 112 | 0.153 | 0.166 | 0.366 | cs | 120 | 0.00393 | HV
N2XS(FL)2Y 1x185 RM/35 64/110 kV | 125 | 0.099 | 0.156 | 0.457 | cs | 185 | 0.00393 | HV
N2XS(FL)2Y 1x240 RM/35 64/110 kV | 135 | 0.075 | 0.149 | 0.526 | cs | 240 | 0.00393 | HV
N2XS(FL)2Y 1x300 RM/35 64/110 kV | 144 | 0.06 | 0.144 | 0.588 | cs | 300 | 0.00393 | HV
15-AL1/3-ST1A 0.4 | 11 | 1.8769 | 0.35 | 0.105 | ol | 16 | 0.00403 | LV
24-AL1/4-ST1A 0.4 | 11.25 | 1.2012 | 0.335 | 0.14 | ol | 24 | 0.00403 | LV
48-AL1/8-ST1A 0.4 | 12.2 | 0.5939 | 0.3 | 0.21 | ol | 48 | 0.00403 | LV
94-AL1/15-ST1A 0.4 | 13.2 | 0.306 | 0.29 | 0.35 | ol | 94 | 0.00403 | LV
34-AL1/6-ST1A 10.0 | 9.7 | 0.8342 | 0.36 | 0.17 | ol | 34 | 0.00403 | MV
48-AL1/8-ST1A 10.0 | 10.1 | 0.5939 | 0.35 | 0.21 | ol | 48 | 0.00403 | MV
70-AL1/11-ST1A 10.0 | 10.4 | 0.4132 | 0.339 | 0.29 | ol | 70 | 0.00403 | MV
94-AL1/15-ST1A 10.0 | 10.75 | 0.306 | 0.33 | 0.35 | ol | 94 | 0.00403 | MV
122-AL1/20-ST1A 10.0 | 11.1 | 0.2376 | 0.323 | 0.41 | ol | 122 | 0.00403 | MV
149-AL1/24-ST1A 10.0 | 11.25 | 0.194 | 0.315 | 0.47 | ol | 149 | 0.00403 | MV
34-AL1/6-ST1A 20.0 | 9.15 | 0.8342 | 0.382 | 0.17 | ol | 34 | 0.00403 | MV
48-AL1/8-ST1A 20.0 | 9.5 | 0.5939 | 0.372 | 0.21 | ol | 48 | 0.00403 | MV
70-AL1/11-ST1A 20.0 | 9.7 | 0.4132 | 0.36 | 0.29 | ol | 70 | 0.00403 | MV
94-AL1/15-ST1A 20.0 | 10 | 0.306 | 0.35 | 0.35 | ol | 94 | 0.00403 | MV
122-AL1/20-ST1A 20.0 | 10.3 | 0.2376 | 0.344 | 0.41 | ol | 122 | 0.00403 | MV
149-AL1/24-ST1A 20.0 | 10.5 | 0.194 | 0.337 | 0.47 | ol | 149 | 0.00403 | MV
184-AL1/30-ST1A 20.0 | 10.75 | 0.1571 | 0.33 | 0.535 | ol | 184 | 0.00403 | MV
243-AL1/39-ST1A 20.0 | 11 | 0.1188 | 0.32 | 0.645 | ol | 243 | 0.00403 | MV
48-AL1/8-ST1A 110.0 | 8 | 0.5939 | 0.46 | 0.21 | ol | 48 | 0.00403 | HV
70-AL1/11-ST1A 110.0 | 8.4 | 0.4132 | 0.45 | 0.29 | ol | 70 | 0.00403 | HV
94-AL1/15-ST1A 110.0 | 8.65 | 0.306 | 0.44 | 0.35 | ol | 94 | 0.00403 | HV
122-AL1/20-ST1A 110.0 | 8.5 | 0.2376 | 0.43 | 0.41 | ol | 122 | 0.00403 | HV
149-AL1/24-ST1A 110.0 | 8.75 | 0.194 | 0.41 | 0.47 | ol | 149 | 0.00403 | HV
184-AL1/30-ST1A 110.0 | 8.8 | 0.1571 | 0.4 | 0.535 | ol | 184 | 0.00403 | HV
243-AL1/39-ST1A 110.0 | 9 | 0.1188 | 0.39 | 0.645 | ol | 243 | 0.00403 | HV
305-AL1/39-ST1A 110.0 | 9.2 | 0.0949 | 0.38 | 0.74 | ol | 305 | 0.00403 | HV
490-AL1/64-ST1A 110.0 | 9.75 | 0.059 | 0.37 | 0.96 | ol | 490 | 0.00403 | HV
679-AL1/86-ST1A 110.0 | 9.95 | 0.042 | 0.36 | 1.15 | ol | 679 | 0.00403 | HV
490-AL1/64-ST1A 220.0 | 10 | 0.059 | 0.285 | 0.96 | ol | 490 | 0.00403 | HV
679-AL1/86-ST1A 220.0 | 11.7 | 0.042 | 0.275 | 1.15 | ol | 679 | 0.00403 | HV
490-AL1/64-ST1A 380.0 | 11 | 0.059 | 0.253 | 0.96 | ol | 490 | 0.00403 | HV
679-AL1/86-ST1A 380.0 | 14.6 | 0.042 | 0.25 | 1.15 | ol | 679 | 0.00403 | HV

## trafo_std_types
| i0_percent | pfe_kw | vkr_percent | sn_mva | vn_lv_kv | vn_hv_kv | vk_percent | shift_degree | vector_group | tap_side | tap_neutral | tap_min | tap_max | tap_step_degree | tap_step_percent | tap_phase_shifter
160 MVA 380/110 kV | 0.06 | 60 | 0.25 | 160 | 110 | 380 | 12.2 | 0 | Yy0 | hv | 0 | -9 | 9 | 0 | 1.5 | FALSE
100 MVA 220/110 kV | 0.06 | 55 | 0.26 | 100 | 110 | 220 | 12 | 0 | Yy0 | hv | 0 | -9 | 9 | 0 | 1.5 | FALSE
63 MVA 110/20 kV | 0.04 | 22 | 0.32 | 63 | 20 | 110 | 18 | 150 | YNd5 | hv | 0 | -9 | 9 | 0 | 1.5 | FALSE
40 MVA 110/20 kV | 0.05 | 18 | 0.34 | 40 | 20 | 110 | 16.2 | 150 | YNd5 | hv | 0 | -9 | 9 | 0 | 1.5 | FALSE
25 MVA 110/20 kV | 0.07 | 14 | 0.41 | 25 | 20 | 110 | 12 | 150 | YNd5 | hv | 0 | -9 | 9 | 0 | 1.5 | FALSE
63 MVA 110/10 kV | 0.04 | 22 | 0.32 | 63 | 10 | 110 | 18 | 150 | YNd5 | hv | 0 | -9 | 9 | 0 | 1.5 | FALSE
40 MVA 110/10 kV | 0.05 | 18 | 0.34 | 40 | 10 | 110 | 16.2 | 150 | YNd5 | hv | 0 | -9 | 9 | 0 | 1.5 | FALSE
25 MVA 110/10 kV | 0.07 | 14 | 0.41 | 25 | 10 | 110 | 12 | 150 | YNd5 | hv | 0 | -9 | 9 | 0 | 1.5 | FALSE
0.25 MVA 20/0.4 kV | 0.32 | 0.8 | 1.44 | 0.25 | 0.4 | 20 | 6 | 150 | Yzn5 | hv | 0 | -2 | 2 | 0 | 2.5 | FALSE
0.4 MVA 20/0.4 kV | 0.3375 | 1.35 | 1.425 | 0.4 | 0.4 | 20 | 6 | 150 | Dyn5 | hv | 0 | -2 | 2 | 0 | 2.5 | FALSE
0.63 MVA 20/0.4 kV | 0.2619 | 1.65 | 1.206 | 0.63 | 0.4 | 20 | 6 | 150 | Dyn5 | hv | 0 | -2 | 2 | 0 | 2.5 | FALSE
0.25 MVA 10/0.4 kV | 0.24 | 0.6 | 1.2 | 0.25 | 0.4 | 10 | 4 | 150 | Dyn5 | hv | 0 | -2 | 2 | 0 | 2.5 | FALSE
0.4 MVA 10/0.4 kV | 0.2375 | 0.95 | 1.325 | 0.4 | 0.4 | 10 | 4 | 150 | Dyn5 | hv | 0 | -2 | 2 | 0 | 2.5 | FALSE
0.63 MVA 10/0.4 kV | 0.1873 | 1.18 | 1.0794 | 0.63 | 0.4 | 10 | 4 | 150 | Dyn5 | hv | 0 | -2 | 2 | 0 | 2.5 | FALSE

## trafo3w_std_types
| sn_hv_mva | sn_mv_mva | sn_lv_mva | vn_hv_kv | vn_mv_kv | vn_lv_kv | vk_hv_percent | vk_mv_percent | vk_lv_percent | vkr_hv_percent | vkr_mv_percent | vkr_lv_percent | pfe_kw | i0_percent | shift_mv_degree | shift_lv_degree | vector_group | tap_side | tap_neutral | tap_min | tap_max | tap_step_percent
63/25/38 MVA 110/20/10 kV | 63 | 25 | 38 | 110 | 20 | 10 | 10.4 | 10.4 | 10.4 | 0.28 | 0.32 | 0.35 | 35 | 0.89 | 0 | 0 | YN0yn0yn0 | hv | 0 | -10 | 10 | 1.2
63/25/38 MVA 110/10/10 kV | 63 | 25 | 38 | 110 | 10 | 10 | 10.4 | 10.4 | 10.4 | 0.28 | 0.32 | 0.35 | 35 | 0.89 | 0 | 0 | YN0yn0yn0 | hv | 0 | -10 | 10 | 1.2

## fuse_std_types
| fuse_type | i_rated_a | t_avg | t_min | t_total | x_avg | x_min | x_total
HV 100A | HV 100A | 100 | 0 | [10.0, 3.64, 0.854, 0.281, 0.1, 0.0531, 0.022, 0.01] | [10.0, 4.267, 1.21, 0.403, 0.1, 0.058, 0.022, 0.01] | 0 | [300.0, 350.0, 450.0, 550.0, 700.0, 850.0, 1200.0, 1752.0] | [600.0, 700.0, 900.0, 1150.0, 1665.0, 2000.0, 3000.0, 4313.0]
HV 10A | HV 10A | 10 | 0 | [10.0, 1675.0, 0.344, 0.156, 0.1, 0.0417, 0.0171, 0.01] | [10.0, 1.3, 0.3, 0.155, 0.1, 0.0555, 0.023, 0.01] | 0 | [30.0, 32.0, 35.0, 37.0, 39.0, 50.0, 70.0, 88.0] | [60.0, 70.0, 80.0, 87.0, 94.0, 110.0, 150.0, 216.0]
HV 125A | HV 125A | 125 | 0 | [10.0, 1.82, 0.344, 0.1, 0.0467, 0.0269, 0.01] | [10.0, 2.478, 0.426, 0.1, 0.0427, 0.0211, 0.01] | 0 | [375.0, 500.0, 700.0, 925.0, 1200.0, 1500.0, 2341.0] | [750.0, 1000.0, 1500.0, 2200.0, 3000.0, 4000.0, 5765.0]
HV 160A | HV 160A | 160 | 0 | [10.0, 4.15, 1.03, 0.198, 0.1, 0.051, 0.0172, 0.01] | [10.0, 2.3, 0.734, 0.274, 0.1, 0.046, 0.0177, 0.01] | 0 | [480.0, 550.0, 700.0, 1000.0, 1260.0, 1600.0, 2500.0, 3227.0] | [960.0, 1300.0, 1700.0, 2200.0, 2996.0, 4000.0, 6000.0, 7946.0]
HV 16A | HV 16A | 16 | 0 | [10.0, 0.352, 0.164, 0.1, 0.0649, 0.0342, 0.01] | [10.0, 2.34, 0.722, 0.181, 0.1, 0.055, 0.0296, 0.01] | 0 | [48.0, 60.0, 65.0, 71.0, 80.0, 100.0, 162.0] | [96.0, 110.0, 125.0, 150.0, 168.0, 200.0, 250.0, 398.0]
HV 200A | HV 200A | 200 | 0 | [10.0, 4.267, 1.21, 0.403, 0.1, 0.058, 0.022, 0.01] | [10.0, 3.73, 1.654, 0.328, 0.1, 0.0531, 0.019, 0.01] | 0 | [600.0, 700.0, 900.0, 1150.0, 1665.0, 2000.0, 3000.0, 4313.0] | [1200.0, 1500.0, 1800.0, 2700.0, 3960.0, 5000.0, 7500.0, 10620.0]
HV 20A | HV 20A | 20 | 0 | [10.0, 1.3, 0.3, 0.155, 0.1, 0.0555, 0.023, 0.01] | [10.0, 1.3, 0.161, 0.1, 0.0611, 0.0399, 0.0141, 0.01] | 0 | [60.0, 70.0, 80.0, 87.0, 94.0, 110.0, 150.0, 216.0] | [120.0, 150.0, 200.0, 223.0, 260.0, 300.0, 450.0, 532.0]
HV 25A | HV 25A | 25 | 0 | [10.0, 2.512, 0.833, 0.299, 0.1, 0.0372, 0.0223, 0.01] | [10.0, 3.125, 0.597, 0.198, 0.1, 0.0378, 0.022, 0.01] | 0 | [75.0, 82.0, 90.0, 100.0, 124.0, 170.0, 200.0, 289.0] | [150.0, 170.0, 210.0, 250.0, 294.0, 400.0, 500.0, 711.0]
HV 31.5A | HV 31.5A | 31.5 | 0 | [10.0, 2.34, 0.722, 0.181, 0.1, 0.055, 0.0296, 0.01] | [10.0, 2.84, 0.368, 0.164, 0.1, 0.0621, 0.0378, 0.0195, 0.01] | 0 | [95.0, 110.0, 125.0, 150.0, 165.0, 200.0, 250.0, 390.0] | [189.0, 220.0, 300.0, 350.0, 393.0, 450.0, 530.0, 700.0, 960.0]
HV 40A | HV 40A | 40 | 0 | [10.0, 1.3, 0.161, 0.1, 0.0611, 0.0399, 0.0141, 0.01] | [10.0, 2.05, 0.369, 0.198, 0.1, 0.051, 0.0298, 0.01] | 0 | [120.0, 150.0, 200.0, 223.0, 260.0, 300.0, 450.0, 532.0] | [240.0, 300.0, 400.0, 450.0, 530.0, 650.0, 800.0, 1311.0]
HV 50A | HV 50A | 50 | 0 | [10.0, 3.215, 0.597, 0.198, 0.1, 0.0378, 0.022, 0.01] | [10.0, 3.64, 0.854, 0.281, 0.1, 0.0531, 0.022, 0.01] | 0 | [150.0, 170.0, 210.0, 250.0, 294.0, 400.0, 500.0, 711.0] | [300.0, 350.0, 450.0, 550.0, 700.0, 850.0, 1200.0, 1752.0]
HV 6.3A | HV 6.3A | 6.3 | 0 | [10.0, 1.39, 0.344, 0.168, 0.1, 0.056, 0.0263, 0.01] | [10.0, 1.711, 0.516, 0.198, 0.1, 0.0634, 0.0303, 0.01] | 0 | [19.0, 19.5, 20.4, 20.8, 22.0, 25.0, 32.0, 48.0] | [38.0, 40.0, 43.0, 48.0, 53.0, 60.0, 75.0, 118.0]
HV 63A | HV 63A | 63 | 0 | [10.0, 2.84, 0.368, 0.164, 0.1, 0.0621, 0.0378, 0.0195, 0.01] | [10.0, 1.82, 0.344, 0.1, 0.0467, 0.0269, 0.01] | 0 | [189.0, 220.0, 300.0, 350.0, 393.0, 450.0, 530.0, 700.0, 961.0] | [378.0, 500.0, 700.0, 934.0, 1200.0, 1500.0, 2366.0]
HV 80A | HV 80A | 80 | 0 | [10.0, 2.05, 0.369, 0.198, 0.1, 0.051, 0.0298, 0.01] | [10.0, 4.15, 1.03, 0.198, 0.1, 0.051, 0.0172, 0.01] | 0 | [240.0, 300.0, 400.0, 450.0, 530.0, 650.0, 800.0, 1311.0] | [480.0, 550.0, 700.0, 1000.0, 1260.0, 1600.0, 2500.0, 3227.0]
Siemens NH-1-100 | Siemens NH-1-100 | 100 | [5400.0, 2000.0, 400.0, 20.0, 1.0, 0.2, 0.012, 0.004] | 0 | 0 | [150.0, 190.0, 250.0, 430.0, 900.0, 1250.0, 2700.0, 3600.0] | 0 | 0
Siemens NH-1-125 | Siemens NH-1-125 | 125 | [4800.0, 120.0, 7.0, 0.1, 0.004] | 0 | 0 | [180.0, 400.0, 740.0, 2000.0, 4250.0] | 0 | 0
Siemens NH-1-16 | Siemens NH-1-16 | 16 | [4000.0, 400.0, 2.0, 0.1, 0.04, 0.01] | 0 | 0 | [26.0, 35.0, 75.0, 150.0, 200.0, 300.0] | 0 | 0
Siemens NH-1-160 | Siemens NH-1-160 | 160 | [4800.0, 120.0, 7.0, 0.1, 0.004] | 0 | 0 | [210.0, 500.0, 900.0, 2300.0, 5000.0] | 0 | 0
Siemens NH-1-25 | Siemens NH-1-25 | 25 | [4000.0, 1000.0, 10.0, 0.2, 0.02, 0.01] | 0 | 0 | [40.0, 50.0, 100.0, 210.0, 400.0, 500.0] | 0 | 0
Siemens NH-1-50 | Siemens NH-1-50 | 50 | [4000.0, 40.0, 4.0, 1.0, 0.02, 0.01] | 0 | 0 | [86.0, 200.0, 300.0, 400.0, 1000.0, 1280.0] | 0 | 0
Siemens NH-1-63 | Siemens NH-1-63 | 63 | [4000.0, 100.0, 10.0, 2.0, 0.04, 0.01] | 0 | 0 | [100.0, 200.0, 300.0, 400.0, 1000.0, 1500.0] | 0 | 0
Siemens NH-1-80 | Siemens NH-1-80 | 80 | [4800.0, 120.0, 7.0, 0.1, 0.01] | 0 | 0 | [150.58, 250.0, 450.0, 1150.0, 2470.0] | 0 | 0
Siemens NH-2-1000 | Siemens NH-2-1000 | 1000 | [4800.0, 120.0, 7.0, 0.1, 0.004] | 0 | 0 | [1900.0, 3500.0, 8400.0, 24000.0, 52000.0] | 0 | 0
Siemens NH-2-200 | Siemens NH-2-200 | 200 | [4800.0, 120.0, 7.0, 0.1, 0.004] | 0 | 0 | [280.0, 650.0, 1200.0, 3000.0, 7000.0] | 0 | 0
Siemens NH-2-224 | Siemens NH-2-224 | 224 | [4800.0, 120.0, 7.0, 0.2, 0.04, 0.004] | 0 | 0 | [400.0, 750.0, 1453.0, 3025.0, 4315.0, 7600.0] | 0 | 0
Siemens NH-2-250 | Siemens NH-2-250 | 250 | [4800.0, 120.0, 7.0, 0.1, 0.004] | 0 | 0 | [450.0, 800.0, 1650.0, 4000.0, 8500.0] | 0 | 0
Siemens NH-2-315 | Siemens NH-2-315 | 315 | [4800.0, 120.0, 7.0, 0.1, 0.004] | 0 | 0 | [550.0, 920.0, 1900.0, 5000.0, 11000.0] | 0 | 0
Siemens NH-2-355 | Siemens NH-2-355 | 355 | [4800.0, 120.0, 6.0, 0.1, 0.004] | 0 | 0 | [650.0, 1116.27, 2350.0, 5840.0, 12790.0] | 0 | 0
Siemens NH-2-400 | Siemens NH-2-400 | 400 | [4800.0, 120.0, 7.0, 0.1, 0.004] | 0 | 0 | [720.0, 1350.0, 2800.0, 6500.0, 15000.0] | 0 | 0
Siemens NH-2-425 | Siemens NH-2-425 | 425 | [4800.0, 120.0, 7.0, 0.1, 0.004] | 0 | 0 | [850.0, 1500.0, 3050.0, 7500.0, 16500.0] | 0 | 0
Siemens NH-2-630 | Siemens NH-2-630 | 630 | [4800.0, 120.0, 7.0, 0.1, 0.004] | 0 | 0 | [1200.0, 2000.0, 4800.0, 12000.0, 26000.0] | 0 | 0

## dtypes
| element | column | dtype
0 | bus | name | object
1 | bus | vn_kv | float64
2 | bus | type | object
3 | bus | zone | object
4 | bus | in_service | bool
5 | load | name | object
6 | load | bus | uint32
7 | load | p_mw | float64
8 | load | q_mvar | float64
9 | load | const_z_percent | float64
10 | load | const_i_percent | float64
11 | load | sn_mva | float64
12 | load | scaling | float64
13 | load | in_service | bool
14 | load | type | object
15 | ext_grid | name | object
16 | ext_grid | bus | uint32
17 | ext_grid | vm_pu | float64
18 | ext_grid | va_degree | float64
19 | ext_grid | slack_weight | float64
20 | ext_grid | in_service | bool
21 | line | name | object
22 | line | std_type | object
23 | line | from_bus | uint32
24 | line | to_bus | uint32
25 | line | length_km | float64
26 | line | r_ohm_per_km | float64
27 | line | x_ohm_per_km | float64
28 | line | c_nf_per_km | float64
29 | line | g_us_per_km | float64
30 | line | max_i_ka | float64
31 | line | df | float64
32 | line | parallel | uint32
33 | line | type | object
34 | line | in_service | bool
35 | trafo | name | object
36 | trafo | std_type | object
37 | trafo | hv_bus | uint32
38 | trafo | lv_bus | uint32
39 | trafo | sn_mva | float64
40 | trafo | vn_hv_kv | float64
41 | trafo | vn_lv_kv | float64
42 | trafo | vk_percent | float64
43 | trafo | vkr_percent | float64
44 | trafo | pfe_kw | float64
45 | trafo | i0_percent | float64
46 | trafo | shift_degree | float64
47 | trafo | tap_side | object
48 | trafo | tap_neutral | int32
49 | trafo | tap_min | int32
50 | trafo | tap_max | int32
51 | trafo | tap_step_percent | float64
52 | trafo | tap_step_degree | float64
53 | trafo | tap_pos | int32
54 | trafo | tap_phase_shifter | bool
55 | trafo | parallel | uint32
56 | trafo | df | float64
57 | trafo | in_service | bool
58 | line_geodata | coords | object
59 | bus_geodata | x | float64
60 | bus_geodata | y | float64
61 | bus_geodata | coords | object

## parameters
| version | format_version | converged | OPF_converged | name | f_hz | sn_mva
0 | 2.14.6 | 2.14.0 | FALSE | FALSE |  | 50 | 1