## bus
| name | vn_kv | type | zone | in_service
0 | bus_LV_853-4_0_3_node_0 | 0.4 | n |  | TRUE
1 | bus_LV_853-4_0_3_node_1 | 0.4 | n |  | TRUE
2 | bus_LV_853-4_0_3_node_2 | 0.4 | n |  | TRUE
3 | bus_LV_853-4_0_3_node_3 | 0.4 | n |  | TRUE
4 | bus_LV_853-4_0_3_node_11 | 0.4 | n |  | TRUE
5 | bus_LV_853-4_0_3_node_9 | 0.4 | n |  | TRUE
6 | bus_LV_853-4_0_3_node_4 | 0.4 | n |  | TRUE
7 | bus_LV_853-4_0_3_node_5 | 0.4 | n |  | TRUE
8 | bus_LV_853-4_0_3_node_6 | 0.4 | n |  | TRUE
9 | bus_LV_853-4_0_3_node_7 | 0.4 | n |  | TRUE
10 | bus_LV_853-4_0_3_node_8 | 0.4 | n |  | TRUE
11 | bus_LV_853-4_0_3_node_17 | 0.4 | n |  | TRUE
12 | bus_LV_853-4_0_3_node_10 | 0.4 | n |  | TRUE
13 | bus_LV_853-4_0_3_node_14 | 0.4 | n |  | TRUE
14 | bus_LV_853-4_0_3_node_12 | 0.4 | n |  | TRUE
15 | bus_LV_853-4_0_3_node_13 | 0.4 | n |  | TRUE
16 | bus_LV_853-4_0_3_node_15 | 0.4 | n |  | TRUE
17 | bus_LV_853-4_0_3_node_16 | 0.4 | n |  | TRUE
18 | bus_LV_853-4_0_3_node_18 | 0.4 | n |  | TRUE
19 | bus_LV_853-4_0_3_node_25 | 0.4 | n |  | TRUE
20 | bus_LV_853-4_0_3_node_27 | 0.4 | n |  | TRUE
21 | bus_LV_853-4_0_3_node_28 | 0.4 | n |  | TRUE
22 | bus_LV_853-4_0_3_node_22 | 0.4 | n |  | TRUE
23 | bus_LV_853-4_0_3_node_88 | 0.4 | n |  | TRUE
24 | bus_LV_853-4_0_3_node_99 | 0.4 | n |  | TRUE
25 | bus_LV_853-4_0_3_node_19 | 0.4 | n |  | TRUE
26 | bus_LV_853-4_0_3_node_20 | 0.4 | n |  | TRUE
27 | bus_LV_853-4_0_3_node_21 | 0.4 | n |  | TRUE
28 | bus_LV_853-4_0_3_node_23 | 0.4 | n |  | TRUE
29 | bus_LV_853-4_0_3_node_24 | 0.4 | n |  | TRUE
30 | bus_LV_853-4_0_3_node_26 | 0.4 | n |  | TRUE
31 | bus_LV_853-4_0_3_node_29 | 0.4 | n |  | TRUE
32 | bus_LV_853-4_0_3_node_73 | 0.4 | n |  | TRUE
33 | bus_LV_853-4_0_3_node_82 | 0.4 | n |  | TRUE
34 | bus_LV_853-4_0_3_node_81 | 0.4 | n |  | TRUE
35 | bus_LV_853-4_0_3_node_86 | 0.4 | n |  | TRUE
36 | bus_LV_853-4_0_3_node_98 | 0.4 | n |  | TRUE
37 | bus_LV_853-4_0_3_node_30 | 0.4 | n |  | TRUE
38 | bus_LV_853-4_0_3_node_31 | 0.4 | n |  | TRUE
39 | bus_LV_853-4_0_3_node_32 | 0.4 | n |  | TRUE
40 | bus_LV_853-4_0_3_node_33 | 0.4 | n |  | TRUE
41 | bus_LV_853-4_0_3_node_34 | 0.4 | n |  | TRUE
42 | bus_LV_853-4_0_3_node_35 | 0.4 | n |  | TRUE
43 | bus_LV_853-4_0_3_node_42 | 0.4 | n |  | TRUE
44 | bus_LV_853-4_0_3_node_55 | 0.4 | n |  | TRUE
45 | bus_LV_853-4_0_3_node_71 | 0.4 | n |  | TRUE
46 | bus_LV_853-4_0_3_node_58 | 0.4 | n |  | TRUE
47 | bus_LV_853-4_0_3_node_57 | 0.4 | n |  | TRUE
48 | bus_LV_853-4_0_3_node_53 | 0.4 | n |  | TRUE
49 | bus_LV_853-4_0_3_node_69 | 0.4 | n |  | TRUE
50 | bus_LV_853-4_0_3_node_36 | 0.4 | n |  | TRUE
51 | bus_LV_853-4_0_3_node_37 | 0.4 | n |  | TRUE
52 | bus_LV_853-4_0_3_node_38 | 0.4 | n |  | TRUE
53 | bus_LV_853-4_0_3_node_40 | 0.4 | n |  | TRUE
54 | bus_LV_853-4_0_3_node_41 | 0.4 | n |  | TRUE
55 | bus_LV_853-4_0_3_node_65 | 0.4 | n |  | TRUE
56 | bus_LV_853-4_0_3_node_60 | 0.4 | n |  | TRUE
57 | bus_LV_853-4_0_3_node_62 | 0.4 | n |  | TRUE
58 | bus_LV_853-4_0_3_node_63 | 0.4 | n |  | TRUE
59 | bus_LV_853-4_0_3_node_64 | 0.4 | n |  | TRUE
60 | bus_LV_853-4_0_3_node_76 | 0.4 | n |  | TRUE
61 | bus_LV_853-4_0_3_node_59 | 0.4 | n |  | TRUE
62 | bus_LV_853-4_0_3_node_43 | 0.4 | n |  | TRUE
63 | bus_LV_853-4_0_3_node_44 | 0.4 | n |  | TRUE
64 | bus_LV_853-4_0_3_node_45 | 0.4 | n |  | TRUE
65 | bus_LV_853-4_0_3_node_46 | 0.4 | n |  | TRUE
66 | bus_LV_853-4_0_3_node_47 | 0.4 | n |  | TRUE
67 | bus_LV_853-4_0_3_node_61 | 0.4 | n |  | TRUE
68 | bus_LV_853-4_0_3_node_52 | 0.4 | n |  | TRUE
69 | bus_LV_853-4_0_3_node_48 | 0.4 | n |  | TRUE
70 | bus_LV_853-4_0_3_node_49 | 0.4 | n |  | TRUE
71 | bus_LV_853-4_0_3_node_50 | 0.4 | n |  | TRUE
72 | bus_LV_853-4_0_3_node_51 | 0.4 | n |  | TRUE
73 | bus_LV_853-4_0_3_node_70 | 0.4 | n |  | TRUE
74 | bus_LV_853-4_0_3_node_80 | 0.4 | n |  | TRUE
75 | bus_LV_853-4_0_3_node_103 | 0.4 | n |  | TRUE
76 | bus_LV_853-4_0_3_node_101 | 0.4 | n |  | TRUE
77 | bus_LV_853-4_0_3_node_100 | 0.4 | n |  | TRUE
78 | bus_LV_853-4_0_3_node_78 | 0.4 | n |  | TRUE
79 | bus_LV_853-4_0_3_node_56 | 0.4 | n |  | TRUE
80 | bus_LV_853-4_0_3_node_109 | 0.4 | n |  | TRUE
81 | bus_LV_853-4_0_3_node_111 | 0.4 | n |  | TRUE
82 | bus_LV_853-4_0_3_node_110 | 0.4 | n |  | TRUE
83 | bus_LV_853-4_0_3_node_72 | 0.4 | n |  | TRUE
84 | bus_LV_853-4_0_3_node_74 | 0.4 | n |  | TRUE
85 | bus_LV_853-4_0_3_node_75 | 0.4 | n |  | TRUE
86 | bus_LV_853-4_0_3_node_66 | 0.4 | n |  | TRUE
87 | bus_LV_853-4_0_3_node_67 | 0.4 | n |  | TRUE
88 | bus_LV_853-4_0_3_node_68 | 0.4 | n |  | TRUE
89 | bus_LV_853-4_0_3_node_102 | 0.4 | n |  | TRUE
90 | bus_LV_853-4_0_3_node_104 | 0.4 | n |  | TRUE
91 | bus_LV_853-4_0_3_node_112 | 0.4 | n |  | TRUE
92 | bus_LV_853-4_0_3_node_77 | 0.4 | n |  | TRUE
93 | bus_LV_853-4_0_3_node_79 | 0.4 | n |  | TRUE
94 | bus_LV_853-4_0_3_node_83 | 0.4 | n |  | TRUE
95 | bus_LV_853-4_0_3_node_84 | 0.4 | n |  | TRUE
96 | bus_LV_853-4_0_3_node_85 | 0.4 | n |  | TRUE
97 | bus_LV_853-4_0_3_node_87 | 0.4 | n |  | TRUE
98 | bus_LV_853-4_0_3_node_90 | 0.4 | n |  | TRUE
99 | bus_LV_853-4_0_3_node_95 | 0.4 | n |  | TRUE
100 | bus_LV_853-4_0_3_node_92 | 0.4 | n |  | TRUE
101 | bus_LV_853-4_0_3_node_89 | 0.4 | n |  | TRUE
102 | bus_LV_853-4_0_3_node_94 | 0.4 | n |  | TRUE
103 | bus_LV_853-4_0_3_node_91 | 0.4 | n |  | TRUE
104 | bus_LV_853-4_0_3_node_93 | 0.4 | n |  | TRUE
105 | bus_LV_853-4_0_3_node_96 | 0.4 | n |  | TRUE
106 | bus_LV_853-4_0_3_node_97 | 0.4 | n |  | TRUE
107 | bus_LV_853-4_0_3_node_113 | 0.4 | n |  | TRUE
108 | bus_LV_853-4_0_3_node_105 | 0.4 | n |  | TRUE
109 | bus_LV_853-4_0_3_node_106 | 0.4 | n |  | TRUE
110 | bus_LV_853-4_0_3_node_107 | 0.4 | n |  | TRUE
111 | bus_LV_853-4_0_3_node_108 | 0.4 | n |  | TRUE
112 | bus_MV_119_0_node_50 | 20 | n |  | TRUE

## load
| name | bus | p_mw | q_mvar | const_z_percent | const_i_percent | sn_mva | scaling | in_service | type
0 | LV_853-4_0_3_load_0 | 0 | 0.0013204 | 0.00033091 | 0 | 0 |  | 1 | TRUE | wye
1 | LV_853-4_0_3_load_1 | 1 | 0.0036182 | 0.0009068 | 0 | 0 |  | 1 | TRUE | wye
2 | LV_853-4_0_3_load_3 | 3 | 0.00050916 | 0.00012761 | 0 | 0 |  | 1 | TRUE | wye
3 | LV_853-4_0_3_load_11 | 4 | 0.0031862 | 0.00079854 | 0 | 0 |  | 1 | TRUE | wye
4 | LV_853-4_0_3_load_4 | 6 | 0.0019507 | 0.00048889 | 0 | 0 |  | 1 | TRUE | wye
5 | LV_853-4_0_3_load_6 | 8 | 0.0012944 | 0.00032441 | 0 | 0 |  | 1 | TRUE | wye
6 | LV_853-4_0_3_load_7 | 9 | 0.000651 | 0.00016316 | 0 | 0 |  | 1 | TRUE | wye
7 | LV_853-4_0_3_load_8 | 10 | 0.00098941 | 0.00024797 | 0 | 0 |  | 1 | TRUE | wye
8 | LV_853-4_0_3_load_17 | 11 | 0.0019746 | 0.00049488 | 0 | 0 |  | 1 | TRUE | wye
9 | LV_853-4_0_3_load_10 | 12 | 0.00086228 | 0.00021611 | 0 | 0 |  | 1 | TRUE | wye
10 | LV_853-4_0_3_load_12 | 14 | 0.00029313 | 7.3464e-05 | 0 | 0 |  | 1 | TRUE | wye
11 | LV_853-4_0_3_load_13 | 15 | 0.00039847 | 9.9867e-05 | 0 | 0 |  | 1 | TRUE | wye
12 | LV_853-4_0_3_load_15 | 16 | 0.00041596 | 0.00010425 | 0 | 0 |  | 1 | TRUE | wye
13 | LV_853-4_0_3_load_16 | 17 | 0.00049801 | 0.00012481 | 0 | 0 |  | 1 | TRUE | wye
14 | LV_853-4_0_3_load_25 | 19 | 0.00090509 | 0.00022684 | 0 | 0 |  | 1 | TRUE | wye
15 | LV_853-4_0_3_load_27 | 20 | 0.00036505 | 9.149e-05 | 0 | 0 |  | 1 | TRUE | wye
16 | LV_853-4_0_3_load_28 | 21 | 0.00021696 | 5.4375e-05 | 0 | 0 |  | 1 | TRUE | wye
17 | LV_853-4_0_3_load_88 | 23 | 0.00088189 | 0.00022102 | 0 | 0 |  | 1 | TRUE | wye
18 | LV_853-4_0_3_load_99 | 24 | 0.00029605 | 7.4197e-05 | 0 | 0 |  | 1 | TRUE | wye
19 | LV_853-4_0_3_load_19 | 25 | 0.001451 | 0.00036366 | 0 | 0 |  | 1 | TRUE | wye
20 | LV_853-4_0_3_load_20 | 26 | 0.00089374 | 0.00022399 | 0 | 0 |  | 1 | TRUE | wye
21 | LV_853-4_0_3_load_23 | 28 | 0.00083044 | 0.00020813 | 0 | 0 |  | 1 | TRUE | wye
22 | LV_853-4_0_3_load_24 | 29 | 0.0028936 | 0.0007252 | 0 | 0 |  | 1 | TRUE | wye
23 | LV_853-4_0_3_load_26 | 30 | 0.00039073 | 9.7925e-05 | 0 | 0 |  | 1 | TRUE | wye
24 | LV_853-4_0_3_load_29 | 31 | 0.00056964 | 0.00014276 | 0 | 0 |  | 1 | TRUE | wye
25 | LV_853-4_0_3_load_73 | 32 | 0.0013611 | 0.00034112 | 0 | 0 |  | 1 | TRUE | wye
26 | LV_853-4_0_3_load_82 | 33 | 0.00091158 | 0.00022846 | 0 | 0 |  | 1 | TRUE | wye
27 | LV_853-4_0_3_load_81 | 34 | 0.00087222 | 0.0002186 | 0 | 0 |  | 1 | TRUE | wye
28 | LV_853-4_0_3_load_98 | 36 | 0.00039145 | 9.8106e-05 | 0 | 0 |  | 1 | TRUE | wye
29 | LV_853-4_0_3_load_30 | 37 | 0.00034051 | 8.534e-05 | 0 | 0 |  | 1 | TRUE | wye
30 | LV_853-4_0_3_load_31 | 38 | 0.00087055 | 0.00021818 | 0 | 0 |  | 1 | TRUE | wye
31 | LV_853-4_0_3_load_33 | 40 | 0.0069641 | 0.0017454 | 0 | 0 |  | 1 | TRUE | wye
32 | LV_853-4_0_3_load_35 | 42 | 0.00083589 | 0.00020949 | 0 | 0 |  | 1 | TRUE | wye
33 | LV_853-4_0_3_load_42 | 43 | 0.015026 | 0.003766 | 0 | 0 |  | 1 | TRUE | wye
34 | LV_853-4_0_3_load_71 | 45 | 0.0004146 | 0.00010391 | 0 | 0 |  | 1 | TRUE | wye
35 | LV_853-4_0_3_load_57 | 47 | 0.00027945 | 7.0036e-05 | 0 | 0 |  | 1 | TRUE | wye
36 | LV_853-4_0_3_load_53 | 48 | 0.00064016 | 0.00016044 | 0 | 0 |  | 1 | TRUE | wye
37 | LV_853-4_0_3_load_36 | 50 | 0.0079498 | 0.0019924 | 0 | 0 |  | 1 | TRUE | wye
38 | LV_853-4_0_3_load_37 | 51 | 0.0086631 | 0.0021712 | 0 | 0 |  | 1 | TRUE | wye
39 | LV_853-4_0_3_load_40 | 53 | 0.01621 | 0.0040626 | 0 | 0 |  | 1 | TRUE | wye
40 | LV_853-4_0_3_load_65 | 55 | 0.0082868 | 0.0020769 | 0 | 0 |  | 1 | TRUE | wye
41 | LV_853-4_0_3_load_60 | 56 | 0.013129 | 0.0032904 | 0 | 0 |  | 1 | TRUE | wye
42 | LV_853-4_0_3_load_63 | 58 | 0.036493 | 0.0091459 | 0 | 0 |  | 1 | TRUE | wye
43 | LV_853-4_0_3_load_64 | 59 | 0.0016995 | 0.00042594 | 0 | 0 |  | 1 | TRUE | wye
44 | LV_853-4_0_3_load_76 | 60 | 0.012852 | 0.003221 | 0 | 0 |  | 1 | TRUE | wye
45 | LV_853-4_0_3_load_59 | 61 | 0.024829 | 0.0062227 | 0 | 0 |  | 1 | TRUE | wye
46 | LV_853-4_0_3_load_43 | 62 | 0.00048004 | 0.00012031 | 0 | 0 |  | 1 | TRUE | wye
47 | LV_853-4_0_3_load_45 | 64 | 0.00046721 | 0.00011709 | 0 | 0 |  | 1 | TRUE | wye
48 | LV_853-4_0_3_load_46 | 65 | 0.00027511 | 6.895e-05 | 0 | 0 |  | 1 | TRUE | wye
49 | LV_853-4_0_3_load_47 | 66 | 0.00043608 | 0.00010929 | 0 | 0 |  | 1 | TRUE | wye
50 | LV_853-4_0_3_load_61 | 67 | 0.0011054 | 0.00027703 | 0 | 0 |  | 1 | TRUE | wye
51 | LV_853-4_0_3_load_48 | 69 | 0.00049339 | 0.00012366 | 0 | 0 |  | 1 | TRUE | wye
52 | LV_853-4_0_3_load_49 | 70 | 0.0016345 | 0.00040963 | 0 | 0 |  | 1 | TRUE | wye
53 | LV_853-4_0_3_load_51 | 72 | 0.0005524 | 0.00013844 | 0 | 0 |  | 1 | TRUE | wye
54 | LV_853-4_0_3_load_70 | 73 | 0.00042902 | 0.00010752 | 0 | 0 |  | 1 | TRUE | wye
55 | LV_853-4_0_3_load_80 | 74 | 0.00022906 | 5.7409e-05 | 0 | 0 |  | 1 | TRUE | wye
56 | LV_853-4_0_3_load_103 | 75 | 0.0010861 | 0.00027221 | 0 | 0 |  | 1 | TRUE | wye
57 | LV_853-4_0_3_load_101 | 76 | 0.00067829 | 0.00016999 | 0 | 0 |  | 1 | TRUE | wye
58 | LV_853-4_0_3_load_100 | 77 | 0.001048 | 0.00026266 | 0 | 0 |  | 1 | TRUE | wye
59 | LV_853-4_0_3_load_56 | 79 | 0.00020447 | 5.1244e-05 | 0 | 0 |  | 1 | TRUE | wye
60 | LV_853-4_0_3_load_109 | 80 | 0.0014924 | 0.00037402 | 0 | 0 |  | 1 | TRUE | wye
61 | LV_853-4_0_3_load_111 | 81 | 0.0014534 | 0.00036425 | 0 | 0 |  | 1 | TRUE | wye
62 | LV_853-4_0_3_load_74 | 84 | 0.00054158 | 0.00013573 | 0 | 0 |  | 1 | TRUE | wye
63 | LV_853-4_0_3_load_75 | 85 | 0.0091182 | 0.0022852 | 0 | 0 |  | 1 | TRUE | wye
64 | LV_853-4_0_3_load_66 | 86 | 0.0016677 | 0.00041796 | 0 | 0 |  | 1 | TRUE | wye
65 | LV_853-4_0_3_load_67 | 87 | 0.0001869 | 4.6843e-05 | 0 | 0 |  | 1 | TRUE | wye
66 | LV_853-4_0_3_load_68 | 88 | 0.00069932 | 0.00017527 | 0 | 0 |  | 1 | TRUE | wye
67 | LV_853-4_0_3_load_112 | 91 | 0.00088838 | 0.00022265 | 0 | 0 |  | 1 | TRUE | wye
68 | LV_853-4_0_3_load_77 | 92 | 0.00074939 | 0.00018781 | 0 | 0 |  | 1 | TRUE | wye
69 | LV_853-4_0_3_load_79 | 93 | 0.0005879 | 0.00014734 | 0 | 0 |  | 1 | TRUE | wye
70 | LV_853-4_0_3_load_83 | 94 | 0.0015673 | 0.00039279 | 0 | 0 |  | 1 | TRUE | wye
71 | LV_853-4_0_3_load_84 | 95 | 0.00055472 | 0.00013903 | 0 | 0 |  | 1 | TRUE | wye
72 | LV_853-4_0_3_load_85 | 96 | 0.00031857 | 7.9841e-05 | 0 | 0 |  | 1 | TRUE | wye
73 | LV_853-4_0_3_load_95 | 99 | 0.0007555 | 0.00018934 | 0 | 0 |  | 1 | TRUE | wye
74 | LV_853-4_0_3_load_92 | 100 | 0.00051019 | 0.00012787 | 0 | 0 |  | 1 | TRUE | wye
75 | LV_853-4_0_3_load_89 | 101 | 0.00052907 | 0.0001326 | 0 | 0 |  | 1 | TRUE | wye
76 | LV_853-4_0_3_load_94 | 102 | 0.00027181 | 6.8123e-05 | 0 | 0 |  | 1 | TRUE | wye
77 | LV_853-4_0_3_load_93 | 104 | 0.00084534 | 0.00021186 | 0 | 0 |  | 1 | TRUE | wye
78 | LV_853-4_0_3_load_97 | 106 | 0.00057414 | 0.00014389 | 0 | 0 |  | 1 | TRUE | wye
79 | LV_853-4_0_3_load_113 | 107 | 0.00038556 | 9.6631e-05 | 0 | 0 |  | 1 | TRUE | wye
80 | LV_853-4_0_3_load_105 | 108 | 0.0055182 | 0.001383 | 0 | 0 |  | 1 | TRUE | wye
81 | LV_853-4_0_3_load_106 | 109 | 0.0016472 | 0.00041283 | 0 | 0 |  | 1 | TRUE | wye
82 | LV_853-4_0_3_load_108 | 111 | 0.0014933 | 0.00037425 | 0 | 0 |  | 1 | TRUE | wye

## ext_grid
| name | bus | vm_pu | va_degree | slack_weight | in_service
0 |  | 37 | 1 | 0 | 1 | TRUE

## line
| name | std_type | from_bus | to_bus | length_km | r_ohm_per_km | x_ohm_per_km | c_nf_per_km | g_us_per_km | max_i_ka | df | parallel | type | in_service
0 | LV_853-4_0_3_line_0 | NAYY 4x150 SE | 0 | 1 | 0.030149 | 0.208 | 0.08 | 261 | 0 | 0.27 | 1 | 1 | cs | TRUE
1 | LV_853-4_0_3_line_1 | NAYY 4x150 SE | 0 | 2 | 0.016991 | 0.208 | 0.08 | 261 | 0 | 0.27 | 1 | 1 | cs | TRUE
2 | LV_853-4_0_3_line_2 | NAYY 4x150 SE | 2 | 3 | 0.004734 | 0.208 | 0.08 | 261 | 0 | 0.27 | 1 | 1 | cs | TRUE
3 | LV_853-4_0_3_line_3 | NAYY 4x150 SE | 3 | 4 | 0.015858 | 0.208 | 0.08 | 261 | 0 | 0.27 | 1 | 1 | cs | TRUE
4 | LV_853-4_0_3_line_4 | NAYY 4x150 SE | 4 | 5 | 0.0096025 | 0.208 | 0.08 | 261 | 0 | 0.27 | 1 | 1 | cs | TRUE
5 | LV_853-4_0_3_line_5 | NAYY 4x150 SE | 5 | 12 | 0.012917 | 0.208 | 0.08 | 261 | 0 | 0.27 | 1 | 1 | cs | TRUE
6 | LV_853-4_0_3_line_6 | NAYY 4x150 SE | 5 | 9 | 0.0044935 | 0.208 | 0.08 | 261 | 0 | 0.27 | 1 | 1 | cs | TRUE
7 | LV_853-4_0_3_line_7 | NAYY 4x150 SE | 6 | 7 | 0.032558 | 0.208 | 0.08 | 261 | 0 | 0.27 | 1 | 1 | cs | TRUE
8 | LV_853-4_0_3_line_8 | NAYY 4x150 SE | 6 | 8 | 0.017685 | 0.208 | 0.08 | 261 | 0 | 0.27 | 1 | 1 | cs | TRUE
9 | LV_853-4_0_3_line_9 | NAYY 4x150 SE | 7 | 9 | 0.015786 | 0.208 | 0.08 | 261 | 0 | 0.27 | 1 | 1 | cs | TRUE
10 | LV_853-4_0_3_line_10 | NAYY 4x150 SE | 7 | 10 | 0.0042487 | 0.208 | 0.08 | 261 | 0 | 0.27 | 1 | 1 | cs | TRUE
11 | LV_853-4_0_3_line_11 | NAYY 4x150 SE | 10 | 11 | 0.081393 | 0.208 | 0.08 | 261 | 0 | 0.27 | 1 | 1 | cs | TRUE
12 | LV_853-4_0_3_line_12 | NAYY 4x150 SE | 11 | 13 | 0.0046657 | 0.208 | 0.08 | 261 | 0 | 0.27 | 1 | 1 | cs | TRUE
13 | LV_853-4_0_3_line_13 | NAYY 4x150 SE | 13 | 17 | 0.01015 | 0.208 | 0.08 | 261 | 0 | 0.27 | 1 | 1 | cs | TRUE
14 | LV_853-4_0_3_line_14 | NAYY 4x150 SE | 13 | 14 | 0.11702 | 0.208 | 0.08 | 261 | 0 | 0.27 | 1 | 1 | cs | TRUE
15 | LV_853-4_0_3_line_15 | NAYY 4x150 SE | 14 | 15 | 0.0035264 | 0.208 | 0.08 | 261 | 0 | 0.27 | 1 | 1 | cs | TRUE
16 | LV_853-4_0_3_line_16 | NAYY 4x150 SE | 15 | 16 | 0.024756 | 0.208 | 0.08 | 261 | 0 | 0.27 | 1 | 1 | cs | TRUE
17 | LV_853-4_0_3_line_17 | NAYY 4x150 SE | 16 | 18 | 0.025103 | 0.208 | 0.08 | 261 | 0 | 0.27 | 1 | 1 | cs | TRUE
18 | LV_853-4_0_3_line_18 | NAYY 4x150 SE | 17 | 19 | 0.0064138 | 0.208 | 0.08 | 261 | 0 | 0.27 | 1 | 1 | cs | TRUE
19 | LV_853-4_0_3_line_19 | NAYY 4x150 SE | 18 | 20 | 0.089654 | 0.208 | 0.08 | 261 | 0 | 0.27 | 1 | 1 | cs | TRUE
20 | LV_853-4_0_3_line_20 | NAYY 4x150 SE | 18 | 21 | 0.030216 | 0.208 | 0.08 | 261 | 0 | 0.27 | 1 | 1 | cs | TRUE
21 | LV_853-4_0_3_line_21 | NAYY 4x150 SE | 19 | 22 | 0.036372 | 0.208 | 0.08 | 261 | 0 | 0.27 | 1 | 1 | cs | TRUE
22 | LV_853-4_0_3_line_22 | NAYY 4x150 SE | 20 | 23 | 0.056893 | 0.208 | 0.08 | 261 | 0 | 0.27 | 1 | 1 | cs | TRUE
23 | LV_853-4_0_3_line_23 | NAYY 4x150 SE | 21 | 24 | 0.0064333 | 0.208 | 0.08 | 261 | 0 | 0.27 | 1 | 1 | cs | TRUE
24 | LV_853-4_0_3_line_24 | NAYY 4x150 SE | 22 | 30 | 0.03727 | 0.208 | 0.08 | 261 | 0 | 0.27 | 1 | 1 | cs | TRUE
25 | LV_853-4_0_3_line_25 | NAYY 4x150 SE | 22 | 26 | 0.043674 | 0.208 | 0.08 | 261 | 0 | 0.27 | 1 | 1 | cs | TRUE
26 | LV_853-4_0_3_line_26 | NAYY 4x150 SE | 23 | 35 | 0.004554 | 0.208 | 0.08 | 261 | 0 | 0.27 | 1 | 1 | cs | TRUE
27 | LV_853-4_0_3_line_27 | NAYY 4x150 SE | 24 | 36 | 0.089668 | 0.208 | 0.08 | 261 | 0 | 0.27 | 1 | 1 | cs | TRUE
28 | LV_853-4_0_3_line_28 | NAYY 4x150 SE | 25 | 26 | 0.013766 | 0.208 | 0.08 | 261 | 0 | 0.27 | 1 | 1 | cs | TRUE
29 | LV_853-4_0_3_line_29 | NAYY 4x150 SE | 25 | 27 | 0.055101 | 0.208 | 0.08 | 261 | 0 | 0.27 | 1 | 1 | cs | TRUE
30 | LV_853-4_0_3_line_30 | NAYY 4x150 SE | 27 | 28 | 0.13029 | 0.208 | 0.08 | 261 | 0 | 0.27 | 1 | 1 | cs | TRUE
31 | LV_853-4_0_3_line_31 | NAYY 4x150 SE | 27 | 29 | 0.013144 | 0.208 | 0.08 | 261 | 0 | 0.27 | 1 | 1 | cs | TRUE
32 | LV_853-4_0_3_line_32 | NAYY 4x150 SE | 28 | 31 | 0.0096411 | 0.208 | 0.08 | 261 | 0 | 0.27 | 1 | 1 | cs | TRUE
33 | LV_853-4_0_3_line_33 | NAYY 4x150 SE | 29 | 32 | 0.041874 | 0.208 | 0.08 | 261 | 0 | 0.27 | 1 | 1 | cs | TRUE
34 | LV_853-4_0_3_line_34 | NAYY 4x150 SE | 30 | 33 | 0.016681 | 0.208 | 0.08 | 261 | 0 | 0.27 | 1 | 2 | cs | TRUE
35 | LV_853-4_0_3_line_35 | NAYY 4x150 SE | 33 | 34 | 0.020524 | 0.208 | 0.08 | 261 | 0 | 0.27 | 1 | 2 | cs | TRUE
36 | LV_853-4_0_3_line_36 | NAYY 4x150 SE | 34 | 94 | 0.052139 | 0.208 | 0.08 | 261 | 0 | 0.27 | 1 | 2 | cs | TRUE
37 | LV_853-4_0_3_line_37 | NAYY 4x150 SE | 35 | 97 | 0.005534 | 0.208 | 0.08 | 261 | 0 | 0.27 | 1 | 1 | cs | TRUE
38 | LV_853-4_0_3_line_38 | NAYY 4x150 SE | 35 | 95 | 0.065084 | 0.208 | 0.08 | 261 | 0 | 0.27 | 1 | 1 | cs | TRUE
39 | LV_853-4_0_3_line_39 | NAYY 4x150 SE | 37 | 38 | 0.021116 | 0.208 | 0.08 | 261 | 0 | 0.27 | 1 | 2 | cs | TRUE
40 | LV_853-4_0_3_line_40 | NAYY 4x150 SE | 37 | 39 | 0.026708 | 0.208 | 0.08 | 261 | 0 | 0.27 | 1 | 1 | cs | TRUE
41 | LV_853-4_0_3_line_41 | NAYY 4x150 SE | 38 | 40 | 0.016381 | 0.208 | 0.08 | 261 | 0 | 0.27 | 1 | 2 | cs | TRUE
42 | LV_853-4_0_3_line_42 | NAYY 4x150 SE | 39 | 41 | 0.11663 | 0.208 | 0.08 | 261 | 0 | 0.27 | 1 | 1 | cs | TRUE
43 | LV_853-4_0_3_line_43 | NAYY 4x150 SE | 39 | 42 | 0.032922 | 0.208 | 0.08 | 261 | 0 | 0.27 | 1 | 1 | cs | TRUE
44 | LV_853-4_0_3_line_44 | NAYY 4x150 SE | 40 | 43 | 0.014428 | 0.208 | 0.08 | 261 | 0 | 0.27 | 1 | 2 | cs | TRUE
45 | LV_853-4_0_3_line_45 | NAYY 4x150 SE | 41 | 44 | 0.013006 | 0.208 | 0.08 | 261 | 0 | 0.27 | 1 | 1 | cs | TRUE
46 | LV_853-4_0_3_line_46 | NAYY 4x150 SE | 41 | 45 | 0.019759 | 0.208 | 0.08 | 261 | 0 | 0.27 | 1 | 1 | cs | TRUE
47 | LV_853-4_0_3_line_47 | NAYY 4x150 SE | 43 | 46 | 0.021682 | 0.208 | 0.08 | 261 | 0 | 0.27 | 1 | 2 | cs | TRUE
48 | LV_853-4_0_3_line_48 | NAYY 4x150 SE | 44 | 47 | 0.039331 | 0.208 | 0.08 | 261 | 0 | 0.27 | 1 | 1 | cs | TRUE
49 | LV_853-4_0_3_line_49 | NAYY 4x150 SE | 44 | 48 | 0.017765 | 0.208 | 0.08 | 261 | 0 | 0.27 | 1 | 1 | cs | TRUE
50 | LV_853-4_0_3_line_50 | NAYY 4x150 SE | 45 | 49 | 0.01669 | 0.208 | 0.08 | 261 | 0 | 0.27 | 1 | 1 | cs | TRUE
51 | LV_853-4_0_3_line_51 | NAYY 4x150 SE | 46 | 61 | 0.012112 | 0.208 | 0.08 | 261 | 0 | 0.27 | 1 | 2 | cs | TRUE
52 | LV_853-4_0_3_line_52 | NAYY 4x150 SE | 46 | 56 | 0.023173 | 0.208 | 0.08 | 261 | 0 | 0.27 | 1 | 1 | cs | TRUE
53 | LV_853-4_0_3_line_53 | NAYY 4x150 SE | 47 | 81 | 0.02738 | 0.208 | 0.08 | 261 | 0 | 0.27 | 1 | 1 | cs | TRUE
54 | LV_853-4_0_3_line_54 | NAYY 4x150 SE | 49 | 83 | 0.005034 | 0.208 | 0.08 | 261 | 0 | 0.27 | 1 | 1 | cs | TRUE
55 | LV_853-4_0_3_line_55 | NAYY 4x150 SE | 49 | 87 | 0.050425 | 0.208 | 0.08 | 261 | 0 | 0.27 | 1 | 1 | cs | TRUE
56 | LV_853-4_0_3_line_56 | NAYY 4x150 SE | 50 | 51 | 0.021161 | 0.208 | 0.08 | 261 | 0 | 0.27 | 1 | 1 | cs | TRUE
57 | LV_853-4_0_3_line_57 | NAYY 4x150 SE | 50 | 52 | 0.016512 | 0.208 | 0.08 | 261 | 0 | 0.27 | 1 | 1 | cs | TRUE
58 | LV_853-4_0_3_line_58 | NAYY 4x150 SE | 52 | 53 | 0.018332 | 0.208 | 0.08 | 261 | 0 | 0.27 | 1 | 1 | cs | TRUE
59 | LV_853-4_0_3_line_59 | NAYY 4x150 SE | 52 | 54 | 0.056505 | 0.208 | 0.08 | 261 | 0 | 0.27 | 1 | 1 | cs | TRUE
60 | LV_853-4_0_3_line_60 | NAYY 4x150 SE | 54 | 55 | 0.019443 | 0.208 | 0.08 | 261 | 0 | 0.27 | 1 | 1 | cs | TRUE
61 | LV_853-4_0_3_line_61 | NAYY 4x150 SE | 54 | 56 | 0.0031629 | 0.208 | 0.08 | 261 | 0 | 0.27 | 1 | 1 | cs | TRUE
62 | LV_853-4_0_3_line_62 | NAYY 4x150 SE | 55 | 60 | 0.014296 | 0.208 | 0.08 | 261 | 0 | 0.27 | 1 | 1 | cs | TRUE
63 | LV_853-4_0_3_line_63 | NAYY 4x150 SE | 57 | 58 | 0.027086 | 0.208 | 0.08 | 261 | 0 | 0.27 | 1 | 1 | cs | TRUE
64 | LV_853-4_0_3_line_64 | NAYY 4x150 SE | 57 | 59 | 0.014514 | 0.208 | 0.08 | 261 | 0 | 0.27 | 1 | 1 | cs | TRUE
65 | LV_853-4_0_3_line_65 | NAYY 4x150 SE | 59 | 83 | 0.02885 | 0.208 | 0.08 | 261 | 0 | 0.27 | 1 | 1 | cs | TRUE
66 | LV_853-4_0_3_line_66 | NAYY 4x150 SE | 60 | 85 | 0.0072463 | 0.208 | 0.08 | 261 | 0 | 0.27 | 1 | 1 | cs | TRUE
67 | LV_853-4_0_3_line_67 | NAYY 4x150 SE | 61 | 66 | 0.11554 | 0.208 | 0.08 | 261 | 0 | 0.27 | 1 | 2 | cs | TRUE
68 | LV_853-4_0_3_line_68 | NAYY 4x150 SE | 62 | 63 | 0.017953 | 0.208 | 0.08 | 261 | 0 | 0.27 | 1 | 1 | cs | TRUE
69 | LV_853-4_0_3_line_69 | NAYY 4x150 SE | 62 | 64 | 0.013348 | 0.208 | 0.08 | 261 | 0 | 0.27 | 1 | 1 | cs | TRUE
70 | LV_853-4_0_3_line_70 | NAYY 4x150 SE | 63 | 65 | 0.0011083 | 0.208 | 0.08 | 261 | 0 | 0.27 | 1 | 2 | cs | TRUE
71 | LV_853-4_0_3_line_71 | NAYY 4x150 SE | 63 | 66 | 0.0097855 | 0.208 | 0.08 | 261 | 0 | 0.27 | 1 | 2 | cs | TRUE
72 | LV_853-4_0_3_line_72 | NAYY 4x150 SE | 65 | 67 | 0.023876 | 0.208 | 0.08 | 261 | 0 | 0.27 | 1 | 2 | cs | TRUE
73 | LV_853-4_0_3_line_73 | NAYY 4x150 SE | 67 | 68 | 0.032496 | 0.208 | 0.08 | 261 | 0 | 0.27 | 1 | 2 | cs | TRUE
74 | LV_853-4_0_3_line_74 | NAYY 4x150 SE | 68 | 74 | 0.014882 | 0.208 | 0.08 | 261 | 0 | 0.27 | 1 | 2 | cs | TRUE
75 | LV_853-4_0_3_line_75 | NAYY 4x150 SE | 68 | 71 | 0.014417 | 0.208 | 0.08 | 261 | 0 | 0.27 | 1 | 1 | cs | TRUE
76 | LV_853-4_0_3_line_76 | NAYY 4x150 SE | 69 | 70 | 0.0030855 | 0.208 | 0.08 | 261 | 0 | 0.27 | 1 | 1 | cs | TRUE
77 | LV_853-4_0_3_line_77 | NAYY 4x150 SE | 69 | 71 | 0.051757 | 0.208 | 0.08 | 261 | 0 | 0.27 | 1 | 1 | cs | TRUE
78 | LV_853-4_0_3_line_78 | NAYY 4x150 SE | 70 | 72 | 0.011766 | 0.208 | 0.08 | 261 | 0 | 0.27 | 1 | 1 | cs | TRUE
79 | LV_853-4_0_3_line_79 | NAYY 4x150 SE | 72 | 73 | 0.0099275 | 0.208 | 0.08 | 261 | 0 | 0.27 | 1 | 1 | cs | TRUE
80 | LV_853-4_0_3_line_80 | NAYY 4x150 SE | 73 | 77 | 0.14068 | 0.208 | 0.08 | 261 | 0 | 0.27 | 1 | 1 | cs | TRUE
81 | LV_853-4_0_3_line_81 | NAYY 4x150 SE | 74 | 78 | 0.069885 | 0.208 | 0.08 | 261 | 0 | 0.27 | 1 | 2 | cs | TRUE
82 | LV_853-4_0_3_line_82 | NAYY 4x150 SE | 75 | 76 | 0.11807 | 0.208 | 0.08 | 261 | 0 | 0.27 | 1 | 1 | cs | TRUE
83 | LV_853-4_0_3_line_83 | NAYY 4x150 SE | 76 | 77 | 0.019344 | 0.208 | 0.08 | 261 | 0 | 0.27 | 1 | 1 | cs | TRUE
84 | LV_853-4_0_3_line_84 | NAYY 4x150 SE | 77 | 89 | 0.019578 | 0.208 | 0.08 | 261 | 0 | 0.27 | 1 | 1 | cs | TRUE
85 | LV_853-4_0_3_line_85 | NAYY 4x150 SE | 78 | 93 | 0.027488 | 0.208 | 0.08 | 261 | 0 | 0.27 | 1 | 2 | cs | TRUE
86 | LV_853-4_0_3_line_86 | NAYY 4x150 SE | 78 | 92 | 0.020418 | 0.208 | 0.08 | 261 | 0 | 0.27 | 1 | 1 | cs | TRUE
87 | LV_853-4_0_3_line_87 | NAYY 4x150 SE | 79 | 80 | 0.01247 | 0.208 | 0.08 | 261 | 0 | 0.27 | 1 | 1 | cs | TRUE
88 | LV_853-4_0_3_line_88 | NAYY 4x150 SE | 80 | 82 | 0.0073266 | 0.208 | 0.08 | 261 | 0 | 0.27 | 1 | 1 | cs | TRUE
89 | LV_853-4_0_3_line_89 | NAYY 4x150 SE | 81 | 82 | 0.017914 | 0.208 | 0.08 | 261 | 0 | 0.27 | 1 | 1 | cs | TRUE
90 | LV_853-4_0_3_line_90 | NAYY 4x150 SE | 82 | 111 | 0.16012 | 0.208 | 0.08 | 261 | 0 | 0.27 | 1 | 1 | cs | TRUE
91 | LV_853-4_0_3_line_91 | NAYY 4x150 SE | 83 | 84 | 0.027406 | 0.208 | 0.08 | 261 | 0 | 0.27 | 1 | 1 | cs | TRUE
92 | LV_853-4_0_3_line_92 | NAYY 4x150 SE | 86 | 87 | 0.049463 | 0.208 | 0.08 | 261 | 0 | 0.27 | 1 | 1 | cs | TRUE
93 | LV_853-4_0_3_line_93 | NAYY 4x150 SE | 86 | 88 | 0.010851 | 0.208 | 0.08 | 261 | 0 | 0.27 | 1 | 1 | cs | TRUE
94 | LV_853-4_0_3_line_94 | NAYY 4x150 SE | 89 | 90 | 0.11155 | 0.208 | 0.08 | 261 | 0 | 0.27 | 1 | 1 | cs | TRUE
95 | LV_853-4_0_3_line_95 | NAYY 4x150 SE | 90 | 91 | 0.036735 | 0.208 | 0.08 | 261 | 0 | 0.27 | 1 | 1 | cs | TRUE
96 | LV_853-4_0_3_line_96 | NAYY 4x150 SE | 93 | 94 | 0.0096635 | 0.208 | 0.08 | 261 | 0 | 0.27 | 1 | 2 | cs | TRUE
97 | LV_853-4_0_3_line_97 | NAYY 4x150 SE | 95 | 96 | 0.019921 | 0.208 | 0.08 | 261 | 0 | 0.27 | 1 | 1 | cs | TRUE
98 | LV_853-4_0_3_line_98 | NAYY 4x150 SE | 97 | 98 | 0.10471 | 0.208 | 0.08 | 261 | 0 | 0.27 | 1 | 1 | cs | TRUE
99 | LV_853-4_0_3_line_99 | NAYY 4x150 SE | 97 | 99 | 0.1371 | 0.208 | 0.08 | 261 | 0 | 0.27 | 1 | 1 | cs | TRUE
100 | LV_853-4_0_3_line_100 | NAYY 4x150 SE | 98 | 100 | 0.050324 | 0.208 | 0.08 | 261 | 0 | 0.27 | 1 | 1 | cs | TRUE
101 | LV_853-4_0_3_line_101 | NAYY 4x150 SE | 98 | 101 | 0.049934 | 0.208 | 0.08 | 261 | 0 | 0.27 | 1 | 1 | cs | TRUE
102 | LV_853-4_0_3_line_102 | NAYY 4x150 SE | 99 | 102 | 0.10947 | 0.208 | 0.08 | 261 | 0 | 0.27 | 1 | 1 | cs | TRUE
103 | LV_853-4_0_3_line_103 | NAYY 4x150 SE | 101 | 103 | 0.052613 | 0.208 | 0.08 | 261 | 0 | 0.27 | 1 | 1 | cs | TRUE
104 | LV_853-4_0_3_line_104 | NAYY 4x150 SE | 102 | 105 | 0.083255 | 0.208 | 0.08 | 261 | 0 | 0.27 | 1 | 1 | cs | TRUE
105 | LV_853-4_0_3_line_105 | NAYY 4x150 SE | 103 | 104 | 0.041585 | 0.208 | 0.08 | 261 | 0 | 0.27 | 1 | 1 | cs | TRUE
106 | LV_853-4_0_3_line_106 | NAYY 4x150 SE | 105 | 106 | 0.099485 | 0.208 | 0.08 | 261 | 0 | 0.27 | 1 | 1 | cs | TRUE
107 | LV_853-4_0_3_line_107 | NAYY 4x150 SE | 106 | 107 | 0.23488 | 0.208 | 0.08 | 261 | 0 | 0.27 | 1 | 1 | cs | TRUE
108 | LV_853-4_0_3_line_108 | NAYY 4x150 SE | 108 | 109 | 0.022078 | 0.208 | 0.08 | 261 | 0 | 0.27 | 1 | 1 | cs | TRUE
109 | LV_853-4_0_3_line_109 | NAYY 4x150 SE | 108 | 110 | 0.030553 | 0.208 | 0.08 | 261 | 0 | 0.27 | 1 | 1 | cs | TRUE
110 | LV_853-4_0_3_line_110 | NAYY 4x150 SE | 110 | 111 | 0.052696 | 0.208 | 0.08 | 261 | 0 | 0.27 | 1 | 1 | cs | TRUE

## trafo
| name | std_type | hv_bus | lv_bus | sn_mva | vn_hv_kv | vn_lv_kv | vk_percent | vkr_percent | pfe_kw | i0_percent | shift_degree | tap_side | tap_neutral | tap_min | tap_max | tap_step_percent | tap_step_degree | tap_pos | tap_phase_shifter | parallel | df | in_service
0 | LV_853-4_0_3_trafo_30 | 0.25 MVA 20/0.4 kV | 112 | 37 | 0.25 | 20 | 0.4 | 6 | 1.44 | 0.8 | 0.32 | 150 | hv | 0 | -2 | 2 | 2.5 | 0 | 0 | FALSE | 1 | 1 | TRUE

## line_geodata
| x0 | y0 | x1 | y1 | x2 | y2 | x3 | y3 | x4 | y4 | x5 | y5 | x6 | y6 | x7 | y7 | x8 | y8 | x9 | y9 | x10 | y10 | x11 | y11 | x12 | y12 | x13 | y13 | x14 | y14 | x15 | y15 | x16 | y16
0 | 2594955.9717 | 1180288.4321 | 2594962.1389 | 1180301.5558 | 2594951.515 | 1180313.0452
1 | 2594939.9795 | 1180325.5203 | 2594951.515 | 1180313.0452
2 | 2594939.9795 | 1180325.5203 | 2594943.7516 | 1180328.3807
3 | 2594956.3871 | 1180337.9625 | 2594943.7516 | 1180328.3807
4 | 2594964.0385 | 1180343.7646 | 2594956.3871 | 1180337.9625
5 | 2594964.0385 | 1180343.7646 | 2594957.5309 | 1180354.9222
6 | 2594964.0385 | 1180343.7646 | 2594967.6049 | 1180346.4982
7 | 2594980.134 | 1180356.1017 | 2594985.0166 | 1180388.2915
8 | 2594987.6687 | 1180405.7762 | 2594985.0166 | 1180388.2915
9 | 2594980.134 | 1180356.1017 | 2594967.6049 | 1180346.4982
10 | 2594980.134 | 1180356.1017 | 2594983.6617 | 1180358.4694
11 | 2594983.6617 | 1180358.4694 | 2595021.9356 | 1180384.1584 | 2595052.6173 | 1180401.6103
12 | 2595056.6728 | 1180403.9171 | 2595052.6173 | 1180401.6103
13 | 2595056.6728 | 1180403.9171 | 2595062.4454 | 1180412.266
14 | 2595056.6728 | 1180403.9171 | 2595048.6457 | 1180376.6543 | 2595042.1685 | 1180357.8724 | 2595038.2328 | 1180345.9807 | 2595025.706 | 1180308.5055 | 2595024.2569 | 1180301.9144 | 2595023.8396 | 1180296.2452 | 2595024.0658 | 1180291.9956
15 | 2595024.0658 | 1180291.9956 | 2595024.2532 | 1180288.4742
16 | 2595033.272 | 1180265.5356 | 2595027.7185 | 1180276.8209 | 2595025.5012 | 1180283.0482 | 2595024.2532 | 1180288.4742 | 2595024.2532 | 1180288.4742
17 | 2595044.3557 | 1180243.0119 | 2595033.272 | 1180265.5356
18 | 2595062.4454 | 1180412.266 | 2595066.093 | 1180417.5415
19 | 2595044.3557 | 1180243.0119 | 2595067.5848 | 1180200.3484 | 2595082.7202 | 1180169.4534 | 2595085.4592 | 1180163.3677
20 | 2595044.3557 | 1180243.0119 | 2595035.8686 | 1180232.1023 | 2595030.9133 | 1180224.9362 | 2595029.3 | 1180217.4267
21 | 2595086.7783 | 1180447.4586 | 2595066.093 | 1180417.5415
22 | 2595085.4592 | 1180163.3677 | 2595087.8206 | 1180158.1211 | 2595092.1029 | 1180145.9113 | 2595103.2373 | 1180109.3697
23 | 2595027.9487 | 1180211.1368 | 2595029.3 | 1180217.4267
24 | 2595086.7783 | 1180447.4586 | 2595108.3698 | 1180466.1169 | 2595114.1631 | 1180472.6519
25 | 2595086.7783 | 1180447.4586 | 2595081.0021 | 1180463.1048 | 2595073.5313 | 1180489.0465 | 2595073.5313 | 1180489.0465
26 | 2595104.5646 | 1180105.0135 | 2595103.2373 | 1180109.3697
27 | 2594968.1772 | 1180159.2507 | 2594969.1768 | 1180162.2565 | 2594970.8309 | 1180167.3021 | 2594972.6365 | 1180170.9913 | 2594974.3412 | 1180172.6463 | 2594977.6884 | 1180174.7445 | 2594982.6771 | 1180176.0854 | 2594993.0959 | 1180176.9325 | 2595000.0244 | 1180178.0383 | 2595007.3743 | 1180180.7112 | 2595012.486 | 1180183.097 | 2595019.4543 | 1180186.0593 | 2595021.7704 | 1180188.303 | 2595023.6977 | 1180191.3362 | 2595025.3219 | 1180197.1378 | 2595027.248 | 1180207.875 | 2595027.9487 | 1180211.1368
28 | 2595073.5313 | 1180489.0465 | 2595068.056 | 1180501.6769
29 | 2595056.7004 | 1180555.3611 | 2595064.2849 | 1180510.3762 | 2595068.056 | 1180501.6769
30 | 2595056.7004 | 1180555.3611 | 2595044.4698 | 1180542.5426 | 2595030.1442 | 1180527.1023 | 2595015.8751 | 1180506.1814 | 2594977.2394 | 1180452.4409
31 | 2595056.7004 | 1180555.3611 | 2595066.358 | 1180564.2774
32 | 2594971.6116 | 1180444.6128 | 2594977.2394 | 1180452.4409
33 | 2595100.854 | 1180587.8761 | 2595085.9408 | 1180579.0488 | 2595068.3335 | 1180566.1013 | 2595066.358 | 1180564.2774
34 | 2595125.2287 | 1180485.134 | 2595114.1631 | 1180472.6519
35 | 2595139.5587 | 1180499.7941 | 2595131.9458 | 1180492.711 | 2595125.2287 | 1180485.134
36 | 2595139.5587 | 1180499.7941 | 2595157.421 | 1180516.4133 | 2595180.9796 | 1180531.0614
37 | 2595104.5646 | 1180105.0135 | 2595109.6879 | 1180102.8859
38 | 2595104.5646 | 1180105.0135 | 2595108.8773 | 1180083.2321 | 2595109.4106 | 1180072.415 | 2595108.8137 | 1180061.8101 | 2595107.1653 | 1180054.2521 | 2595105.716 | 1180047.4164 | 2595103.6928 | 1180041.0243
39 | 2595281.0065 | 1180693.8933 | 2595299.3882 | 1180704.2853
40 | 2595257.7566 | 1180680.7491 | 2595281.0065 | 1180693.8933
41 | 2595299.3882 | 1180704.2853 | 2595313.6482 | 1180712.3471
42 | 2595171.1357 | 1180747.0198 | 2595179.0013 | 1180727.459 | 2595182.583 | 1180718.0068 | 2595187.4884 | 1180711.4661 | 2595191.6859 | 1180707.8386 | 2595198.8548 | 1180704.7756 | 2595207.559 | 1180702.0561 | 2595217.7982 | 1180699.1907 | 2595227.8307 | 1180695.7142 | 2595238.5806 | 1180691.6701 | 2595252.2005 | 1180685.4893 | 2595257.7566 | 1180680.7491
43 | 2595257.7566 | 1180680.7491 | 2595229.426 | 1180663.9798
44 | 2595326.2184 | 1180719.4283 | 2595325.2848 | 1180718.9258 | 2595313.6482 | 1180712.3471
45 | 2595171.1357 | 1180747.0198 | 2595164.5874 | 1180743.0676 | 2595160.2011 | 1180739.9474
46 | 2595171.1357 | 1180747.0198 | 2595188.7527 | 1180753.9423 | 2595189.5074 | 1180754.289
47 | 2595345.3104 | 1180729.7044 | 2595326.2184 | 1180719.4283
48 | 2595160.2011 | 1180739.9474 | 2595155.9733 | 1180743.7639 | 2595147.1625 | 1180746.8283 | 2595141.428 | 1180748.0559 | 2595133.8516 | 1180747.6619 | 2595128.1149 | 1180746.2326 | 2595123.2132 | 1180745.5897
49 | 2595160.2011 | 1180739.9474 | 2595154.1164 | 1180733.1489 | 2595150.1964 | 1180725.4482
50 | 2595204.6744 | 1180761.2553 | 2595189.5074 | 1180754.289
51 | 2595345.3104 | 1180729.7044 | 2595340.5305 | 1180718.5751
52 | 2595345.3104 | 1180729.7044 | 2595364.6537 | 1180742.464
53 | 2595096.9994 | 1180742.915 | 2595101.4838 | 1180745.8433 | 2595106.4032 | 1180747.0732 | 2595110.9084 | 1180746.2468 | 2595116.6433 | 1180745.4305 | 2595121.9664 | 1180745.4261 | 2595123.2132 | 1180745.5897
54 | 2595204.6744 | 1180761.2553 | 2595209.2584 | 1180763.3638
55 | 2595204.6744 | 1180761.2553 | 2595205.4589 | 1180768.0693 | 2595210.2889 | 1180781.4945 | 2595214.2931 | 1180793.7975 | 2595218.5985 | 1180800.931 | 2595221.7802 | 1180806.598 | 2595222.4332 | 1180807.9809
56 | 2595379.7611 | 1180816.0496 | 2595381.7321 | 1180837.119
57 | 2595377.9989 | 1180799.6366 | 2595378.6208 | 1180803.8605 | 2595379.7611 | 1180816.0496
58 | 2595377.9989 | 1180799.6366 | 2595369.2561 | 1180801.8002 | 2595359.9316 | 1180801.6358
59 | 2595367.2939 | 1180744.2056 | 2595372.8526 | 1180771.882 | 2595375.2731 | 1180781.0181 | 2595377.9989 | 1180799.6366
60 | 2595367.2939 | 1180744.2056 | 2595384.2483 | 1180753.7228
61 | 2595367.2939 | 1180744.2056 | 2595364.6537 | 1180742.464
62 | 2595384.2483 | 1180753.7228 | 2595396.7146 | 1180760.7207
63 | 2595245.5233 | 1180786.9799 | 2595262.5361 | 1180802.6853 | 2595265.2358 | 1180805.5445
64 | 2595245.5233 | 1180786.9799 | 2595233.8738 | 1180778.322
65 | 2595209.2584 | 1180763.3638 | 2595212.8339 | 1180765.0062 | 2595230.1482 | 1180775.5531 | 2595233.8738 | 1180778.322
66 | 2595403.0334 | 1180764.2677 | 2595396.7146 | 1180760.7207
67 | 2595267.5443 | 1180629.1927 | 2595269.8618 | 1180633.3929 | 2595272.385 | 1180637.015 | 2595277.8053 | 1180643.8475 | 2595284.7688 | 1180651.2902 | 2595340.2988 | 1180718.0357 | 2595340.5305 | 1180718.5751
68 | 2595264.4209 | 1180619.946 | 2595260.7169 | 1180620.0601 | 2595255.184 | 1180615.7846 | 2595251.1194 | 1180613.8202 | 2595248.3786 | 1180613.8224
69 | 2595235.1432 | 1180615.2672 | 2595242.1075 | 1180614.0387 | 2595247.0181 | 1180613.8235 | 2595248.3786 | 1180613.8224
70 | 2595264.4209 | 1180619.946 | 2595264.323 | 1180618.842
71 | 2595264.4209 | 1180619.946 | 2595265.6773 | 1180624.7697 | 2595267.5443 | 1180629.1927
72 | 2595264.323 | 1180618.842 | 2595263.8582 | 1180613.5988 | 2595263.9838 | 1180608.2848 | 2595264.7133 | 1180603.6374 | 2595265.9164 | 1180599.2453 | 2595267.5221 | 1180595.5401
73 | 2595290.4729 | 1180573.4792 | 2595283.61 | 1180577.4534 | 2595280.3202 | 1180579.7794 | 2595276.359 | 1180583.0509 | 2595273.1159 | 1180586.4886 | 2595270.1177 | 1180590.5709 | 2595267.685 | 1180595.164 | 2595267.5221 | 1180595.5401
74 | 2595290.4729 | 1180573.4792 | 2595289.6532 | 1180570.4116 | 2595287.8862 | 1180566.889 | 2595286.2425 | 1180564.8893 | 2595284.3549 | 1180563.4011 | 2595281.9659 | 1180561.9923
75 | 2595304.7689 | 1180572.1004 | 2595299.4608 | 1180571.949 | 2595294.7413 | 1180572.3752 | 2595290.4729 | 1180573.4792
76 | 2595337.0137 | 1180612.4447 | 2595339.2614 | 1180614.5584
77 | 2595304.7689 | 1180572.1004 | 2595316.0303 | 1180586.61 | 2595323.8288 | 1180597.2203 | 2595330.5952 | 1180606.4086 | 2595337.0137 | 1180612.4447
78 | 2595339.2614 | 1180614.5584 | 2595341.6623 | 1180616.8162 | 2595346.7332 | 1180623.6012
79 | 2595353.7628 | 1180630.2802 | 2595349.6596 | 1180627.8378 | 2595348.222 | 1180625.5933 | 2595346.7332 | 1180623.6012
80 | 2595353.7628 | 1180630.2802 | 2595459.8119 | 1180537.8393
81 | 2595215.8155 | 1180542.868 | 2595238.4622 | 1180545.0175 | 2595251.9599 | 1180547.997 | 2595265.6421 | 1180552.366 | 2595281.9659 | 1180561.9923
82 | 2595459.3817 | 1180518.9517 | 2595460.9901 | 1180500.7195 | 2595460.1817 | 1180482.4441 | 2595466.7378 | 1180401.2391
83 | 2595459.8119 | 1180537.8393 | 2595458.0448 | 1180534.1054 | 2595459.3817 | 1180518.9517
84 | 2595477.4679 | 1180545.4963 | 2595463.3353 | 1180541.0382 | 2595459.8119 | 1180537.8393
85 | 2595215.8155 | 1180542.868 | 2595213.5394 | 1180542.6475 | 2595189.186 | 1180536.164
86 | 2595215.8155 | 1180542.868 | 2595218.7037 | 1180553.8157 | 2595219.8246 | 1180562.8418
87 | 2595076.051 | 1180715.2025 | 2595076.6791 | 1180719.317 | 2595079.1897 | 1180727.2367
88 | 2595081.4037 | 1180734.2207 | 2595079.1897 | 1180727.2367
89 | 2595081.4037 | 1180734.2207 | 2595088.3637 | 1180737.2832 | 2595094.3087 | 1180741.158 | 2595096.9994 | 1180742.915
90 | 2595081.4037 | 1180734.2207 | 2594984.8459 | 1180861.9562
91 | 2595209.2584 | 1180763.3638 | 2595210.8828 | 1180760.4721 | 2595213.7445 | 1180757.8129 | 2595216.2024 | 1180756.1767 | 2595219.4786 | 1180755.974 | 2595223.1675 | 1180756.1711 | 2595228.6966 | 1180755.9665 | 2595231.1524 | 1180751.8735
92 | 2595232.4526 | 1180851.3206 | 2595223.0382 | 1180841.726 | 2595219.9566 | 1180837.0261 | 2595219.3432 | 1180833.9695 | 2595219.4397 | 1180830.5454 | 2595219.6431 | 1180827.0768 | 2595221.2819 | 1180823.1957 | 2595222.9131 | 1180819.3147 | 2595224.5506 | 1180813.7994 | 2595223.4173 | 1180810.0651 | 2595222.4332 | 1180807.9809
93 | 2595240.0522 | 1180859.0656 | 2595232.4526 | 1180851.3206
94 | 2595584.4944 | 1180539.8234 | 2595573.7615 | 1180536.7855 | 2595557.0782 | 1180532.5181 | 2595543.9627 | 1180529.9155 | 2595534.1252 | 1180529.2782 | 2595519.6608 | 1180530.412 | 2595506.5565 | 1180532.3896 | 2595493.445 | 1180535.0121 | 2595477.4679 | 1180545.4963
95 | 2595560.2877 | 1180514.6843 | 2595571.9077 | 1180519.2557 | 2595578.4896 | 1180527.2104 | 2595584.4944 | 1180539.8234
96 | 2595180.9796 | 1180531.0614 | 2595189.186 | 1180536.164 | 2595189.186 | 1180536.164
97 | 2595103.6928 | 1180041.0243 | 2595097.6813 | 1180022.0324
98 | 2595159.0495 | 1180192.6466 | 2595154.0904 | 1180190.0271 | 2595148.7237 | 1180184.084 | 2595144.0736 | 1180176.4951 | 2595139.9479 | 1180165.6707 | 2595137.8691 | 1180154.8447 | 2595136.3039 | 1180146.3528 | 2595133.213 | 1180140.0076 | 2595109.6879 | 1180102.8859
99 | 2595109.6879 | 1180102.8859 | 2595114.0325 | 1180101.0925 | 2595124.5226 | 1180095.7366 | 2595138.1245 | 1180084.831 | 2595157.4039 | 1180067.4729 | 2595169.5677 | 1180053.8116 | 2595176.338 | 1180048.1476 | 2595184.0347 | 1180045.1064 | 2595198.3228 | 1180041.8264 | 2595210.411 | 1180038.2592 | 2595215.9152 | 1180034.8086 | 2595221.3647 | 1180029.6682 | 2595221.6942 | 1180029.1649
100 | 2595186.7101 | 1180150.5803 | 2595164.5426 | 1180185.1383 | 2595159.0495 | 1180192.6466
101 | 2595159.0495 | 1180192.6466 | 2595173.2777 | 1180200.6168 | 2595177.1759 | 1180204.0932 | 2595178.8157 | 1180210.6174 | 2595178.7227 | 1180218.2769 | 2595176.3136 | 1180232.0839
102 | 2595256.2547 | 1179925.9902 | 2595254.4486 | 1179929.4793 | 2595249.9061 | 1179941.7336 | 2595247.0984 | 1179955.1761 | 2595242.5392 | 1179975.0121 | 2595237.6348 | 1179993.1364 | 2595232.1796 | 1180010.0717 | 2595226.0181 | 1180022.5608 | 2595221.6942 | 1180029.1649
103 | 2595183.5844 | 1180279.4375 | 2595173.5394 | 1180268.4179 | 2595171.0757 | 1180263.1172 | 2595170.2539 | 1180257.6039 | 2595171.0667 | 1180252.0893 | 2595175.3549 | 1180237.5784 | 2595176.3136 | 1180232.0839
104 | 2595310.1409 | 1179864.9685 | 2595287.9717 | 1179880.4496 | 2595276.7738 | 1179889.7522 | 2595271.7696 | 1179897.8937 | 2595260.931 | 1179916.9566 | 2595256.2547 | 1179925.9902
105 | 2595183.5844 | 1180279.4375 | 2595192.8063 | 1180283.3097 | 2595202.2318 | 1180283.9135 | 2595208.9886 | 1180280.6397 | 2595214.9251 | 1180273.698 | 2595218.0624 | 1180269.1852
106 | 2595310.1409 | 1179864.9685 | 2595329.307 | 1179876.6926 | 2595347.0405 | 1179883.1374 | 2595374.7026 | 1179897.901 | 2595382.5786 | 1179908.8782 | 2595383.9382 | 1179918.7377 | 2595384.8192 | 1179921.9498
107 | 2595384.8192 | 1179921.9498 | 2595474.4522 | 1180139.0578
108 | 2594924.2084 | 1180854.0426 | 2594917.9661 | 1180832.8658
109 | 2594938.3851 | 1180880.0606 | 2594932.6002 | 1180875.6522 | 2594929.2118 | 1180869.5853 | 2594925.7203 | 1180859.1719 | 2594924.2084 | 1180854.0426
110 | 2594938.3851 | 1180880.0606 | 2594946.1234 | 1180882.3773 | 2594955.0349 | 1180881.4026 | 2594965.8817 | 1180875.0678 | 2594977.8641 | 1180866.0197 | 2594984.8459 | 1180861.9562

## bus_geodata
| x | y | coords
0 | 2594951.515 | 1180313.0452
1 | 2594955.9717 | 1180288.4321
2 | 2594939.9795 | 1180325.5203
3 | 2594943.7516 | 1180328.3807
4 | 2594956.3871 | 1180337.9625
5 | 2594964.0385 | 1180343.7646
6 | 2594985.0166 | 1180388.2915
7 | 2594980.134 | 1180356.1017
8 | 2594987.6687 | 1180405.7762
9 | 2594967.6049 | 1180346.4982
10 | 2594983.6617 | 1180358.4694
11 | 2595052.6173 | 1180401.6103
12 | 2594957.5309 | 1180354.9222
13 | 2595056.6728 | 1180403.9171
14 | 2595024.0658 | 1180291.9956
15 | 2595024.2532 | 1180288.4742
16 | 2595033.272 | 1180265.5356
17 | 2595062.4454 | 1180412.266
18 | 2595044.3557 | 1180243.0119
19 | 2595066.093 | 1180417.5415
20 | 2595085.4592 | 1180163.3677
21 | 2595029.3 | 1180217.4267
22 | 2595086.7783 | 1180447.4586
23 | 2595103.2373 | 1180109.3697
24 | 2595027.9487 | 1180211.1368
25 | 2595068.056 | 1180501.6769
26 | 2595073.5313 | 1180489.0465
27 | 2595056.7004 | 1180555.3611
28 | 2594977.2394 | 1180452.4409
29 | 2595066.358 | 1180564.2774
30 | 2595114.1631 | 1180472.6519
31 | 2594971.6116 | 1180444.6128
32 | 2595100.854 | 1180587.8761
33 | 2595125.2287 | 1180485.134
34 | 2595139.5587 | 1180499.7941
35 | 2595104.5646 | 1180105.0135
36 | 2594968.1772 | 1180159.2507
37 | 2595281.0065 | 1180693.8933
38 | 2595299.3882 | 1180704.2853
39 | 2595257.7566 | 1180680.7491
40 | 2595313.6482 | 1180712.3471
41 | 2595171.1357 | 1180747.0198
42 | 2595229.426 | 1180663.9798
43 | 2595326.2184 | 1180719.4283
44 | 2595160.2011 | 1180739.9474
45 | 2595189.5074 | 1180754.289
46 | 2595345.3104 | 1180729.7044
47 | 2595123.2132 | 1180745.5897
48 | 2595150.1964 | 1180725.4482
49 | 2595204.6744 | 1180761.2553
50 | 2595379.7611 | 1180816.0496
51 | 2595381.7321 | 1180837.119
52 | 2595377.9989 | 1180799.6366
53 | 2595359.9316 | 1180801.6358
54 | 2595367.2939 | 1180744.2056
55 | 2595384.2483 | 1180753.7228
56 | 2595364.6537 | 1180742.464
57 | 2595245.5233 | 1180786.9799
58 | 2595265.2358 | 1180805.5445
59 | 2595233.8738 | 1180778.322
60 | 2595396.7146 | 1180760.7207
61 | 2595340.5305 | 1180718.5751
62 | 2595248.3786 | 1180613.8224
63 | 2595264.4209 | 1180619.946
64 | 2595235.1432 | 1180615.2672
65 | 2595264.323 | 1180618.842
66 | 2595267.5443 | 1180629.1927
67 | 2595267.5221 | 1180595.5401
68 | 2595290.4729 | 1180573.4792
69 | 2595337.0137 | 1180612.4447
70 | 2595339.2614 | 1180614.5584
71 | 2595304.7689 | 1180572.1004
72 | 2595346.7332 | 1180623.6012
73 | 2595353.7628 | 1180630.2802
74 | 2595281.9659 | 1180561.9923
75 | 2595466.7378 | 1180401.2391
76 | 2595459.3817 | 1180518.9517
77 | 2595459.8119 | 1180537.8393
78 | 2595215.8155 | 1180542.868
79 | 2595076.051 | 1180715.2025
80 | 2595079.1897 | 1180727.2367
81 | 2595096.9994 | 1180742.915
82 | 2595081.4037 | 1180734.2207
83 | 2595209.2584 | 1180763.3638
84 | 2595231.1524 | 1180751.8735
85 | 2595403.0334 | 1180764.2677
86 | 2595232.4526 | 1180851.3206
87 | 2595222.4332 | 1180807.9809
88 | 2595240.0522 | 1180859.0656
89 | 2595477.4679 | 1180545.4963
90 | 2595584.4944 | 1180539.8234
91 | 2595560.2877 | 1180514.6843
92 | 2595219.8246 | 1180562.8418
93 | 2595189.186 | 1180536.164
94 | 2595180.9796 | 1180531.0614
95 | 2595103.6928 | 1180041.0243
96 | 2595097.6813 | 1180022.0324
97 | 2595109.6879 | 1180102.8859
98 | 2595159.0495 | 1180192.6466
99 | 2595221.6942 | 1180029.1649
100 | 2595186.7101 | 1180150.5803
101 | 2595176.3136 | 1180232.0839
102 | 2595256.2547 | 1179925.9902
103 | 2595183.5844 | 1180279.4375
104 | 2595218.0624 | 1180269.1852
105 | 2595310.1409 | 1179864.9685
106 | 2595384.8192 | 1179921.9498
107 | 2595474.4522 | 1180139.0578
108 | 2594924.2084 | 1180854.0426
109 | 2594917.9661 | 1180832.8658
110 | 2594938.3851 | 1180880.0606
111 | 2594984.8459 | 1180861.9562
112 | 2595281.0065 | 1180693.8933

## line_std_types
| c_nf_per_km | r_ohm_per_km | x_ohm_per_km | max_i_ka | type | q_mm2 | alpha | voltage_rating
NAYY 4x50 SE | 210 | 0.642 | 0.083 | 0.142 | cs | 50 | 0.00403 | LV
NAYY 4x120 SE | 264 | 0.225 | 0.08 | 0.242 | cs | 120 | 0.00403 | LV
NAYY 4x150 SE | 261 | 0.208 | 0.08 | 0.27 | cs | 150 | 0.00403 | LV
NA2XS2Y 1x95 RM/25 12/20 kV | 216 | 0.313 | 0.132 | 0.252 | cs | 95 | 0.00403 | MV
NA2XS2Y 1x185 RM/25 12/20 kV | 273 | 0.161 | 0.117 | 0.362 | cs | 185 | 0.00403 | MV
NA2XS2Y 1x240 RM/25 12/20 kV | 304 | 0.122 | 0.112 | 0.421 | cs | 240 | 0.00403 | MV
NA2XS2Y 1x95 RM/25 6/10 kV | 315 | 0.313 | 0.123 | 0.249 | cs | 95 | 0.00403 | MV
NA2XS2Y 1x185 RM/25 6/10 kV | 406 | 0.161 | 0.11 | 0.358 | cs | 185 | 0.00403 | MV
NA2XS2Y 1x240 RM/25 6/10 kV | 456 | 0.122 | 0.105 | 0.416 | cs | 240 | 0.00403 | MV
NA2XS2Y 1x150 RM/25 12/20 kV | 250 | 0.206 | 0.116 | 0.319 | cs | 150 | 0.00403 | MV
NA2XS2Y 1x120 RM/25 12/20 kV | 230 | 0.253 | 0.119 | 0.283 | cs | 120 | 0.00403 | MV
NA2XS2Y 1x70 RM/25 12/20 kV | 190 | 0.443 | 0.132 | 0.22 | cs | 70 | 0.00403 | MV
NA2XS2Y 1x150 RM/25 6/10 kV | 360 | 0.206 | 0.11 | 0.315 | cs | 150 | 0.00403 | MV
NA2XS2Y 1x120 RM/25 6/10 kV | 340 | 0.253 | 0.113 | 0.28 | cs | 120 | 0.00403 | MV
NA2XS2Y 1x70 RM/25 6/10 kV | 280 | 0.443 | 0.123 | 0.217 | cs | 70 | 0.00403 | MV
N2XS(FL)2Y 1x120 RM/35 64/110 kV | 112 | 0.153 | 0.166 | 0.366 | cs | 120 | 0.00393 | HV
N2XS(FL)2Y 1x185 RM/35 64/110 kV | 125 | 0.099 | 0.156 | 0.457 | cs | 185 | 0.00393 | HV
N2XS(FL)2Y 1x240 RM/35 64/110 kV | 135 | 0.075 | 0.149 | 0.526 | cs | 240 | 0.00393 | HV
N2XS(FL)2Y 1x300 RM/35 64/110 kV | 144 | 0.06 | 0.144 | 0.588 | cs | 300 | 0.00393 | HV
15-AL1/3-ST1A 0.4 | 11 | 1.8769 | 0.35 | 0.105 | ol | 16 | 0.00403 | LV
24-AL1/4-ST1A 0.4 | 11.25 | 1.2012 | 0.335 | 0.14 | ol | 24 | 0.00403 | LV
48-AL1/8-ST1A 0.4 | 12.2 | 0.5939 | 0.3 | 0.21 | ol | 48 | 0.00403 | LV
94-AL1/15-ST1A 0.4 | 13.2 | 0.306 | 0.29 | 0.35 | ol | 94 | 0.00403 | LV
34-AL1/6-ST1A 10.0 | 9.7 | 0.8342 | 0.36 | 0.17 | ol | 34 | 0.00403 | MV
48-AL1/8-ST1A 10.0 | 10.1 | 0.5939 | 0.35 | 0.21 | ol | 48 | 0.00403 | MV
70-AL1/11-ST1A 10.0 | 10.4 | 0.4132 | 0.339 | 0.29 | ol | 70 | 0.00403 | MV
94-AL1/15-ST1A 10.0 | 10.75 | 0.306 | 0.33 | 0.35 | ol | 94 | 0.00403 | MV
122-AL1/20-ST1A 10.0 | 11.1 | 0.2376 | 0.323 | 0.41 | ol | 122 | 0.00403 | MV
149-AL1/24-ST1A 10.0 | 11.25 | 0.194 | 0.315 | 0.47 | ol | 149 | 0.00403 | MV
34-AL1/6-ST1A 20.0 | 9.15 | 0.8342 | 0.382 | 0.17 | ol | 34 | 0.00403 | MV
48-AL1/8-ST1A 20.0 | 9.5 | 0.5939 | 0.372 | 0.21 | ol | 48 | 0.00403 | MV
70-AL1/11-ST1A 20.0 | 9.7 | 0.4132 | 0.36 | 0.29 | ol | 70 | 0.00403 | MV
94-AL1/15-ST1A 20.0 | 10 | 0.306 | 0.35 | 0.35 | ol | 94 | 0.00403 | MV
122-AL1/20-ST1A 20.0 | 10.3 | 0.2376 | 0.344 | 0.41 | ol | 122 | 0.00403 | MV
149-AL1/24-ST1A 20.0 | 10.5 | 0.194 | 0.337 | 0.47 | ol | 149 | 0.00403 | MV
184-AL1/30-ST1A 20.0 | 10.75 | 0.1571 | 0.33 | 0.535 | ol | 184 | 0.00403 | MV
243-AL1/39-ST1A 20.0 | 11 | 0.1188 | 0.32 | 0.645 | ol | 243 | 0.00403 | MV
48-AL1/8-ST1A 110.0 | 8 | 0.5939 | 0.46 | 0.21 | ol | 48 | 0.00403 | HV
70-AL1/11-ST1A 110.0 | 8.4 | 0.4132 | 0.45 | 0.29 | ol | 70 | 0.00403 | HV
94-AL1/15-ST1A 110.0 | 8.65 | 0.306 | 0.44 | 0.35 | ol | 94 | 0.00403 | HV
122-AL1/20-ST1A 110.0 | 8.5 | 0.2376 | 0.43 | 0.41 | ol | 122 | 0.00403 | HV
149-AL1/24-ST1A 110.0 | 8.75 | 0.194 | 0.41 | 0.47 | ol | 149 | 0.00403 | HV
184-AL1/30-ST1A 110.0 | 8.8 | 0.1571 | 0.4 | 0.535 | ol | 184 | 0.00403 | HV
243-AL1/39-ST1A 110.0 | 9 | 0.1188 | 0.39 | 0.645 | ol | 243 | 0.00403 | HV
305-AL1/39-ST1A 110.0 | 9.2 | 0.0949 | 0.38 | 0.74 | ol | 305 | 0.00403 | HV
490-AL1/64-ST1A 110.0 | 9.75 | 0.059 | 0.37 | 0.96 | ol | 490 | 0.00403 | HV
679-AL1/86-ST1A 110.0 | 9.95 | 0.042 | 0.36 | 1.15 | ol | 679 | 0.00403 | HV
490-AL1/64-ST1A 220.0 | 10 | 0.059 | 0.285 | 0.96 | ol | 490 | 0.00403 | HV
679-AL1/86-ST1A 220.0 | 11.7 | 0.042 | 0.275 | 1.15 | ol | 679 | 0.00403 | HV
490-AL1/64-ST1A 380.0 | 11 | 0.059 | 0.253 | 0.96 | ol | 490 | 0.00403 | HV
679-AL1/86-ST1A 380.0 | 14.6 | 0.042 | 0.25 | 1.15 | ol | 679 | 0.00403 | HV

## trafo_std_types
| i0_percent | pfe_kw | vkr_percent | sn_mva | vn_lv_kv | vn_hv_kv | vk_percent | shift_degree | vector_group | tap_side | tap_neutral | tap_min | tap_max | tap_step_degree | tap_step_percent | tap_phase_shifter
160 MVA 380/110 kV | 0.06 | 60 | 0.25 | 160 | 110 | 380 | 12.2 | 0 | Yy0 | hv | 0 | -9 | 9 | 0 | 1.5 | FALSE
100 MVA 220/110 kV | 0.06 | 55 | 0.26 | 100 | 110 | 220 | 12 | 0 | Yy0 | hv | 0 | -9 | 9 | 0 | 1.5 | FALSE
63 MVA 110/20 kV | 0.04 | 22 | 0.32 | 63 | 20 | 110 | 18 | 150 | YNd5 | hv | 0 | -9 | 9 | 0 | 1.5 | FALSE
40 MVA 110/20 kV | 0.05 | 18 | 0.34 | 40 | 20 | 110 | 16.2 | 150 | YNd5 | hv | 0 | -9 | 9 | 0 | 1.5 | FALSE
25 MVA 110/20 kV | 0.07 | 14 | 0.41 | 25 | 20 | 110 | 12 | 150 | YNd5 | hv | 0 | -9 | 9 | 0 | 1.5 | FALSE
63 MVA 110/10 kV | 0.04 | 22 | 0.32 | 63 | 10 | 110 | 18 | 150 | YNd5 | hv | 0 | -9 | 9 | 0 | 1.5 | FALSE
40 MVA 110/10 kV | 0.05 | 18 | 0.34 | 40 | 10 | 110 | 16.2 | 150 | YNd5 | hv | 0 | -9 | 9 | 0 | 1.5 | FALSE
25 MVA 110/10 kV | 0.07 | 14 | 0.41 | 25 | 10 | 110 | 12 | 150 | YNd5 | hv | 0 | -9 | 9 | 0 | 1.5 | FALSE
0.25 MVA 20/0.4 kV | 0.32 | 0.8 | 1.44 | 0.25 | 0.4 | 20 | 6 | 150 | Yzn5 | hv | 0 | -2 | 2 | 0 | 2.5 | FALSE
0.4 MVA 20/0.4 kV | 0.3375 | 1.35 | 1.425 | 0.4 | 0.4 | 20 | 6 | 150 | Dyn5 | hv | 0 | -2 | 2 | 0 | 2.5 | FALSE
0.63 MVA 20/0.4 kV | 0.2619 | 1.65 | 1.206 | 0.63 | 0.4 | 20 | 6 | 150 | Dyn5 | hv | 0 | -2 | 2 | 0 | 2.5 | FALSE
0.25 MVA 10/0.4 kV | 0.24 | 0.6 | 1.2 | 0.25 | 0.4 | 10 | 4 | 150 | Dyn5 | hv | 0 | -2 | 2 | 0 | 2.5 | FALSE
0.4 MVA 10/0.4 kV | 0.2375 | 0.95 | 1.325 | 0.4 | 0.4 | 10 | 4 | 150 | Dyn5 | hv | 0 | -2 | 2 | 0 | 2.5 | FALSE
0.63 MVA 10/0.4 kV | 0.1873 | 1.18 | 1.0794 | 0.63 | 0.4 | 10 | 4 | 150 | Dyn5 | hv | 0 | -2 | 2 | 0 | 2.5 | FALSE

## trafo3w_std_types
| sn_hv_mva | sn_mv_mva | sn_lv_mva | vn_hv_kv | vn_mv_kv | vn_lv_kv | vk_hv_percent | vk_mv_percent | vk_lv_percent | vkr_hv_percent | vkr_mv_percent | vkr_lv_percent | pfe_kw | i0_percent | shift_mv_degree | shift_lv_degree | vector_group | tap_side | tap_neutral | tap_min | tap_max | tap_step_percent
63/25/38 MVA 110/20/10 kV | 63 | 25 | 38 | 110 | 20 | 10 | 10.4 | 10.4 | 10.4 | 0.28 | 0.32 | 0.35 | 35 | 0.89 | 0 | 0 | YN0yn0yn0 | hv | 0 | -10 | 10 | 1.2
63/25/38 MVA 110/10/10 kV | 63 | 25 | 38 | 110 | 10 | 10 | 10.4 | 10.4 | 10.4 | 0.28 | 0.32 | 0.35 | 35 | 0.89 | 0 | 0 | YN0yn0yn0 | hv | 0 | -10 | 10 | 1.2

## fuse_std_types
| fuse_type | i_rated_a | t_avg | t_min | t_total | x_avg | x_min | x_total
HV 100A | HV 100A | 100 | 0 | [10.0, 3.64, 0.854, 0.281, 0.1, 0.0531, 0.022, 0.01] | [10.0, 4.267, 1.21, 0.403, 0.1, 0.058, 0.022, 0.01] | 0 | [300.0, 350.0, 450.0, 550.0, 700.0, 850.0, 1200.0, 1752.0] | [600.0, 700.0, 900.0, 1150.0, 1665.0, 2000.0, 3000.0, 4313.0]
HV 10A | HV 10A | 10 | 0 | [10.0, 1675.0, 0.344, 0.156, 0.1, 0.0417, 0.0171, 0.01] | [10.0, 1.3, 0.3, 0.155, 0.1, 0.0555, 0.023, 0.01] | 0 | [30.0, 32.0, 35.0, 37.0, 39.0, 50.0, 70.0, 88.0] | [60.0, 70.0, 80.0, 87.0, 94.0, 110.0, 150.0, 216.0]
HV 125A | HV 125A | 125 | 0 | [10.0, 1.82, 0.344, 0.1, 0.0467, 0.0269, 0.01] | [10.0, 2.478, 0.426, 0.1, 0.0427, 0.0211, 0.01] | 0 | [375.0, 500.0, 700.0, 925.0, 1200.0, 1500.0, 2341.0] | [750.0, 1000.0, 1500.0, 2200.0, 3000.0, 4000.0, 5765.0]
HV 160A | HV 160A | 160 | 0 | [10.0, 4.15, 1.03, 0.198, 0.1, 0.051, 0.0172, 0.01] | [10.0, 2.3, 0.734, 0.274, 0.1, 0.046, 0.0177, 0.01] | 0 | [480.0, 550.0, 700.0, 1000.0, 1260.0, 1600.0, 2500.0, 3227.0] | [960.0, 1300.0, 1700.0, 2200.0, 2996.0, 4000.0, 6000.0, 7946.0]
HV 16A | HV 16A | 16 | 0 | [10.0, 0.352, 0.164, 0.1, 0.0649, 0.0342, 0.01] | [10.0, 2.34, 0.722, 0.181, 0.1, 0.055, 0.0296, 0.01] | 0 | [48.0, 60.0, 65.0, 71.0, 80.0, 100.0, 162.0] | [96.0, 110.0, 125.0, 150.0, 168.0, 200.0, 250.0, 398.0]
HV 200A | HV 200A | 200 | 0 | [10.0, 4.267, 1.21, 0.403, 0.1, 0.058, 0.022, 0.01] | [10.0, 3.73, 1.654, 0.328, 0.1, 0.0531, 0.019, 0.01] | 0 | [600.0, 700.0, 900.0, 1150.0, 1665.0, 2000.0, 3000.0, 4313.0] | [1200.0, 1500.0, 1800.0, 2700.0, 3960.0, 5000.0, 7500.0, 10620.0]
HV 20A | HV 20A | 20 | 0 | [10.0, 1.3, 0.3, 0.155, 0.1, 0.0555, 0.023, 0.01] | [10.0, 1.3, 0.161, 0.1, 0.0611, 0.0399, 0.0141, 0.01] | 0 | [60.0, 70.0, 80.0, 87.0, 94.0, 110.0, 150.0, 216.0] | [120.0, 150.0, 200.0, 223.0, 260.0, 300.0, 450.0, 532.0]
HV 25A | HV 25A | 25 | 0 | [10.0, 2.512, 0.833, 0.299, 0.1, 0.0372, 0.0223, 0.01] | [10.0, 3.125, 0.597, 0.198, 0.1, 0.0378, 0.022, 0.01] | 0 | [75.0, 82.0, 90.0, 100.0, 124.0, 170.0, 200.0, 289.0] | [150.0, 170.0, 210.0, 250.0, 294.0, 400.0, 500.0, 711.0]
HV 31.5A | HV 31.5A | 31.5 | 0 | [10.0, 2.34, 0.722, 0.181, 0.1, 0.055, 0.0296, 0.01] | [10.0, 2.84, 0.368, 0.164, 0.1, 0.0621, 0.0378, 0.0195, 0.01] | 0 | [95.0, 110.0, 125.0, 150.0, 165.0, 200.0, 250.0, 390.0] | [189.0, 220.0, 300.0, 350.0, 393.0, 450.0, 530.0, 700.0, 960.0]
HV 40A | HV 40A | 40 | 0 | [10.0, 1.3, 0.161, 0.1, 0.0611, 0.0399, 0.0141, 0.01] | [10.0, 2.05, 0.369, 0.198, 0.1, 0.051, 0.0298, 0.01] | 0 | [120.0, 150.0, 200.0, 223.0, 260.0, 300.0, 450.0, 532.0] | [240.0, 300.0, 400.0, 450.0, 530.0, 650.0, 800.0, 1311.0]
HV 50A | HV 50A | 50 | 0 | [10.0, 3.215, 0.597, 0.198, 0.1, 0.0378, 0.022, 0.01] | [10.0, 3.64, 0.854, 0.281, 0.1, 0.0531, 0.022, 0.01] | 0 | [150.0, 170.0, 210.0, 250.0, 294.0, 400.0, 500.0, 711.0] | [300.0, 350.0, 450.0, 550.0, 700.0, 850.0, 1200.0, 1752.0]
HV 6.3A | HV 6.3A | 6.3 | 0 | [10.0, 1.39, 0.344, 0.168, 0.1, 0.056, 0.0263, 0.01] | [10.0, 1.711, 0.516, 0.198, 0.1, 0.0634, 0.0303, 0.01] | 0 | [19.0, 19.5, 20.4, 20.8, 22.0, 25.0, 32.0, 48.0] | [38.0, 40.0, 43.0, 48.0, 53.0, 60.0, 75.0, 118.0]
HV 63A | HV 63A | 63 | 0 | [10.0, 2.84, 0.368, 0.164, 0.1, 0.0621, 0.0378, 0.0195, 0.01] | [10.0, 1.82, 0.344, 0.1, 0.0467, 0.0269, 0.01] | 0 | [189.0, 220.0, 300.0, 350.0, 393.0, 450.0, 530.0, 700.0, 961.0] | [378.0, 500.0, 700.0, 934.0, 1200.0, 1500.0, 2366.0]
HV 80A | HV 80A | 80 | 0 | [10.0, 2.05, 0.369, 0.198, 0.1, 0.051, 0.0298, 0.01] | [10.0, 4.15, 1.03, 0.198, 0.1, 0.051, 0.0172, 0.01] | 0 | [240.0, 300.0, 400.0, 450.0, 530.0, 650.0, 800.0, 1311.0] | [480.0, 550.0, 700.0, 1000.0, 1260.0, 1600.0, 2500.0, 3227.0]
Siemens NH-1-100 | Siemens NH-1-100 | 100 | [5400.0, 2000.0, 400.0, 20.0, 1.0, 0.2, 0.012, 0.004] | 0 | 0 | [150.0, 190.0, 250.0, 430.0, 900.0, 1250.0, 2700.0, 3600.0] | 0 | 0
Siemens NH-1-125 | Siemens NH-1-125 | 125 | [4800.0, 120.0, 7.0, 0.1, 0.004] | 0 | 0 | [180.0, 400.0, 740.0, 2000.0, 4250.0] | 0 | 0
Siemens NH-1-16 | Siemens NH-1-16 | 16 | [4000.0, 400.0, 2.0, 0.1, 0.04, 0.01] | 0 | 0 | [26.0, 35.0, 75.0, 150.0, 200.0, 300.0] | 0 | 0
Siemens NH-1-160 | Siemens NH-1-160 | 160 | [4800.0, 120.0, 7.0, 0.1, 0.004] | 0 | 0 | [210.0, 500.0, 900.0, 2300.0, 5000.0] | 0 | 0
Siemens NH-1-25 | Siemens NH-1-25 | 25 | [4000.0, 1000.0, 10.0, 0.2, 0.02, 0.01] | 0 | 0 | [40.0, 50.0, 100.0, 210.0, 400.0, 500.0] | 0 | 0
Siemens NH-1-50 | Siemens NH-1-50 | 50 | [4000.0, 40.0, 4.0, 1.0, 0.02, 0.01] | 0 | 0 | [86.0, 200.0, 300.0, 400.0, 1000.0, 1280.0] | 0 | 0
Siemens NH-1-63 | Siemens NH-1-63 | 63 | [4000.0, 100.0, 10.0, 2.0, 0.04, 0.01] | 0 | 0 | [100.0, 200.0, 300.0, 400.0, 1000.0, 1500.0] | 0 | 0
Siemens NH-1-80 | Siemens NH-1-80 | 80 | [4800.0, 120.0, 7.0, 0.1, 0.01] | 0 | 0 | [150.58, 250.0, 450.0, 1150.0, 2470.0] | 0 | 0
Siemens NH-2-1000 | Siemens NH-2-1000 | 1000 | [4800.0, 120.0, 7.0, 0.1, 0.004] | 0 | 0 | [1900.0, 3500.0, 8400.0, 24000.0, 52000.0] | 0 | 0
Siemens NH-2-200 | Siemens NH-2-200 | 200 | [4800.0, 120.0, 7.0, 0.1, 0.004] | 0 | 0 | [280.0, 650.0, 1200.0, 3000.0, 7000.0] | 0 | 0
Siemens NH-2-224 | Siemens NH-2-224 | 224 | [4800.0, 120.0, 7.0, 0.2, 0.04, 0.004] | 0 | 0 | [400.0, 750.0, 1453.0, 3025.0, 4315.0, 7600.0] | 0 | 0
Siemens NH-2-250 | Siemens NH-2-250 | 250 | [4800.0, 120.0, 7.0, 0.1, 0.004] | 0 | 0 | [450.0, 800.0, 1650.0, 4000.0, 8500.0] | 0 | 0
Siemens NH-2-315 | Siemens NH-2-315 | 315 | [4800.0, 120.0, 7.0, 0.1, 0.004] | 0 | 0 | [550.0, 920.0, 1900.0, 5000.0, 11000.0] | 0 | 0
Siemens NH-2-355 | Siemens NH-2-355 | 355 | [4800.0, 120.0, 6.0, 0.1, 0.004] | 0 | 0 | [650.0, 1116.27, 2350.0, 5840.0, 12790.0] | 0 | 0
Siemens NH-2-400 | Siemens NH-2-400 | 400 | [4800.0, 120.0, 7.0, 0.1, 0.004] | 0 | 0 | [720.0, 1350.0, 2800.0, 6500.0, 15000.0] | 0 | 0
Siemens NH-2-425 | Siemens NH-2-425 | 425 | [4800.0, 120.0, 7.0, 0.1, 0.004] | 0 | 0 | [850.0, 1500.0, 3050.0, 7500.0, 16500.0] | 0 | 0
Siemens NH-2-630 | Siemens NH-2-630 | 630 | [4800.0, 120.0, 7.0, 0.1, 0.004] | 0 | 0 | [1200.0, 2000.0, 4800.0, 12000.0, 26000.0] | 0 | 0

## dtypes
| element | column | dtype
0 | bus | name | object
1 | bus | vn_kv | float64
2 | bus | type | object
3 | bus | zone | object
4 | bus | in_service | bool
5 | load | name | object
6 | load | bus | uint32
7 | load | p_mw | float64
8 | load | q_mvar | float64
9 | load | const_z_percent | float64
10 | load | const_i_percent | float64
11 | load | sn_mva | float64
12 | load | scaling | float64
13 | load | in_service | bool
14 | load | type | object
15 | ext_grid | name | object
16 | ext_grid | bus | uint32
17 | ext_grid | vm_pu | float64
18 | ext_grid | va_degree | float64
19 | ext_grid | slack_weight | float64
20 | ext_grid | in_service | bool
21 | line | name | object
22 | line | std_type | object
23 | line | from_bus | uint32
24 | line | to_bus | uint32
25 | line | length_km | float64
26 | line | r_ohm_per_km | float64
27 | line | x_ohm_per_km | float64
28 | line | c_nf_per_km | float64
29 | line | g_us_per_km | float64
30 | line | max_i_ka | float64
31 | line | df | float64
32 | line | parallel | uint32
33 | line | type | object
34 | line | in_service | bool
35 | trafo | name | object
36 | trafo | std_type | object
37 | trafo | hv_bus | uint32
38 | trafo | lv_bus | uint32
39 | trafo | sn_mva | float64
40 | trafo | vn_hv_kv | float64
41 | trafo | vn_lv_kv | float64
42 | trafo | vk_percent | float64
43 | trafo | vkr_percent | float64
44 | trafo | pfe_kw | float64
45 | trafo | i0_percent | float64
46 | trafo | shift_degree | float64
47 | trafo | tap_side | object
48 | trafo | tap_neutral | int32
49 | trafo | tap_min | int32
50 | trafo | tap_max | int32
51 | trafo | tap_step_percent | float64
52 | trafo | tap_step_degree | float64
53 | trafo | tap_pos | int32
54 | trafo | tap_phase_shifter | bool
55 | trafo | parallel | uint32
56 | trafo | df | float64
57 | trafo | in_service | bool
58 | line_geodata | coords | object
59 | bus_geodata | x | float64
60 | bus_geodata | y | float64
61 | bus_geodata | coords | object

## parameters
| version | format_version | converged | OPF_converged | name | f_hz | sn_mva
0 | 2.14.6 | 2.14.0 | FALSE | FALSE |  | 50 | 1