## bus
| name | vn_kv | type | zone | in_service
0 | bus_LV_853-5_0_3_node_0 | 0.4 | n |  | TRUE
1 | bus_LV_853-5_0_3_node_1 | 0.4 | n |  | TRUE
2 | bus_LV_853-5_0_3_node_2 | 0.4 | n |  | TRUE
3 | bus_LV_853-5_0_3_node_3 | 0.4 | n |  | TRUE
4 | bus_LV_853-5_0_3_node_4 | 0.4 | n |  | TRUE
5 | bus_LV_853-5_0_3_node_5 | 0.4 | n |  | TRUE
6 | bus_LV_853-5_0_3_node_51 | 0.4 | n |  | TRUE
7 | bus_LV_853-5_0_3_node_78 | 0.4 | n |  | TRUE
8 | bus_LV_853-5_0_3_node_50 | 0.4 | n |  | TRUE
9 | bus_LV_853-5_0_3_node_7 | 0.4 | n |  | TRUE
10 | bus_LV_853-5_0_3_node_82 | 0.4 | n |  | TRUE
11 | bus_LV_853-5_0_3_node_81 | 0.4 | n |  | TRUE
12 | bus_LV_853-5_0_3_node_76 | 0.4 | n |  | TRUE
13 | bus_LV_853-5_0_3_node_26 | 0.4 | n |  | TRUE
14 | bus_LV_853-5_0_3_node_29 | 0.4 | n |  | TRUE
15 | bus_LV_853-5_0_3_node_27 | 0.4 | n |  | TRUE
16 | bus_LV_853-5_0_3_node_28 | 0.4 | n |  | TRUE
17 | bus_LV_853-5_0_3_node_30 | 0.4 | n |  | TRUE
18 | bus_LV_853-5_0_3_node_31 | 0.4 | n |  | TRUE
19 | bus_LV_853-5_0_3_node_127 | 0.4 | n |  | TRUE
20 | bus_LV_853-5_0_3_node_128 | 0.4 | n |  | TRUE
21 | bus_LV_853-5_0_3_node_126 | 0.4 | n |  | TRUE
22 | bus_LV_853-5_0_3_node_32 | 0.4 | n |  | TRUE
23 | bus_LV_853-5_0_3_node_33 | 0.4 | n |  | TRUE
24 | bus_LV_853-5_0_3_node_34 | 0.4 | n |  | TRUE
25 | bus_LV_853-5_0_3_node_35 | 0.4 | n |  | TRUE
26 | bus_LV_853-5_0_3_node_36 | 0.4 | n |  | TRUE
27 | bus_LV_853-5_0_3_node_37 | 0.4 | n |  | TRUE
28 | bus_LV_853-5_0_3_node_83 | 0.4 | n |  | TRUE
29 | bus_LV_853-5_0_3_node_38 | 0.4 | n |  | TRUE
30 | bus_LV_853-5_0_3_node_84 | 0.4 | n |  | TRUE
31 | bus_LV_853-5_0_3_node_90 | 0.4 | n |  | TRUE
32 | bus_LV_853-5_0_3_node_39 | 0.4 | n |  | TRUE
33 | bus_LV_853-5_0_3_node_85 | 0.4 | n |  | TRUE
34 | bus_LV_853-5_0_3_node_40 | 0.4 | n |  | TRUE
35 | bus_LV_853-5_0_3_node_46 | 0.4 | n |  | TRUE
36 | bus_LV_853-5_0_3_node_43 | 0.4 | n |  | TRUE
37 | bus_LV_853-5_0_3_node_41 | 0.4 | n |  | TRUE
38 | bus_LV_853-5_0_3_node_42 | 0.4 | n |  | TRUE
39 | bus_LV_853-5_0_3_node_47 | 0.4 | n |  | TRUE
40 | bus_LV_853-5_0_3_node_113 | 0.4 | n |  | TRUE
41 | bus_LV_853-5_0_3_node_112 | 0.4 | n |  | TRUE
42 | bus_LV_853-5_0_3_node_48 | 0.4 | n |  | TRUE
43 | bus_LV_853-5_0_3_node_49 | 0.4 | n |  | TRUE
44 | bus_LV_853-5_0_3_node_142 | 0.4 | n |  | TRUE
45 | bus_LV_853-5_0_3_node_141 | 0.4 | n |  | TRUE
46 | bus_LV_853-5_0_3_node_164 | 0.4 | n |  | TRUE
47 | bus_LV_853-5_0_3_node_59 | 0.4 | n |  | TRUE
48 | bus_LV_853-5_0_3_node_60 | 0.4 | n |  | TRUE
49 | bus_LV_853-5_0_3_node_61 | 0.4 | n |  | TRUE
50 | bus_LV_853-5_0_3_node_62 | 0.4 | n |  | TRUE
51 | bus_LV_853-5_0_3_node_63 | 0.4 | n |  | TRUE
52 | bus_LV_853-5_0_3_node_64 | 0.4 | n |  | TRUE
53 | bus_LV_853-5_0_3_node_66 | 0.4 | n |  | TRUE
54 | bus_LV_853-5_0_3_node_103 | 0.4 | n |  | TRUE
55 | bus_LV_853-5_0_3_node_70 | 0.4 | n |  | TRUE
56 | bus_LV_853-5_0_3_node_95 | 0.4 | n |  | TRUE
57 | bus_LV_853-5_0_3_node_65 | 0.4 | n |  | TRUE
58 | bus_LV_853-5_0_3_node_160 | 0.4 | n |  | TRUE
59 | bus_LV_853-5_0_3_node_79 | 0.4 | n |  | TRUE
60 | bus_LV_853-5_0_3_node_107 | 0.4 | n |  | TRUE
61 | bus_LV_853-5_0_3_node_97 | 0.4 | n |  | TRUE
62 | bus_LV_853-5_0_3_node_102 | 0.4 | n |  | TRUE
63 | bus_LV_853-5_0_3_node_68 | 0.4 | n |  | TRUE
64 | bus_LV_853-5_0_3_node_93 | 0.4 | n |  | TRUE
65 | bus_LV_853-5_0_3_node_161 | 0.4 | n |  | TRUE
66 | bus_LV_853-5_0_3_node_106 | 0.4 | n |  | TRUE
67 | bus_LV_853-5_0_3_node_67 | 0.4 | n |  | TRUE
68 | bus_LV_853-5_0_3_node_69 | 0.4 | n |  | TRUE
69 | bus_LV_853-5_0_3_node_71 | 0.4 | n |  | TRUE
70 | bus_LV_853-5_0_3_node_80 | 0.4 | n |  | TRUE
71 | bus_LV_853-5_0_3_node_72 | 0.4 | n |  | TRUE
72 | bus_LV_853-5_0_3_node_73 | 0.4 | n |  | TRUE
73 | bus_LV_853-5_0_3_node_74 | 0.4 | n |  | TRUE
74 | bus_LV_853-5_0_3_node_75 | 0.4 | n |  | TRUE
75 | bus_LV_853-5_0_3_node_77 | 0.4 | n |  | TRUE
76 | bus_LV_853-5_0_3_node_109 | 0.4 | n |  | TRUE
77 | bus_LV_853-5_0_3_node_110 | 0.4 | n |  | TRUE
78 | bus_LV_853-5_0_3_node_91 | 0.4 | n |  | TRUE
79 | bus_LV_853-5_0_3_node_87 | 0.4 | n |  | TRUE
80 | bus_LV_853-5_0_3_node_86 | 0.4 | n |  | TRUE
81 | bus_LV_853-5_0_3_node_88 | 0.4 | n |  | TRUE
82 | bus_LV_853-5_0_3_node_89 | 0.4 | n |  | TRUE
83 | bus_LV_853-5_0_3_node_137 | 0.4 | n |  | TRUE
84 | bus_LV_853-5_0_3_node_136 | 0.4 | n |  | TRUE
85 | bus_LV_853-5_0_3_node_92 | 0.4 | n |  | TRUE
86 | bus_LV_853-5_0_3_node_94 | 0.4 | n |  | TRUE
87 | bus_LV_853-5_0_3_node_96 | 0.4 | n |  | TRUE
88 | bus_LV_853-5_0_3_node_101 | 0.4 | n |  | TRUE
89 | bus_LV_853-5_0_3_node_99 | 0.4 | n |  | TRUE
90 | bus_LV_853-5_0_3_node_98 | 0.4 | n |  | TRUE
91 | bus_LV_853-5_0_3_node_100 | 0.4 | n |  | TRUE
92 | bus_LV_853-5_0_3_node_105 | 0.4 | n |  | TRUE
93 | bus_LV_853-5_0_3_node_115 | 0.4 | n |  | TRUE
94 | bus_LV_853-5_0_3_node_111 | 0.4 | n |  | TRUE
95 | bus_LV_853-5_0_3_node_114 | 0.4 | n |  | TRUE
96 | bus_LV_853-5_0_3_node_108 | 0.4 | n |  | TRUE
97 | bus_LV_853-5_0_3_node_120 | 0.4 | n |  | TRUE
98 | bus_LV_853-5_0_3_node_122 | 0.4 | n |  | TRUE
99 | bus_LV_853-5_0_3_node_123 | 0.4 | n |  | TRUE
100 | bus_LV_853-5_0_3_node_138 | 0.4 | n |  | TRUE
101 | bus_LV_853-5_0_3_node_125 | 0.4 | n |  | TRUE
102 | bus_LV_853-5_0_3_node_129 | 0.4 | n |  | TRUE
103 | bus_LV_853-5_0_3_node_140 | 0.4 | n |  | TRUE
104 | bus_LV_853-5_0_3_node_139 | 0.4 | n |  | TRUE
105 | bus_MV_119_0_node_54 | 20 | n |  | TRUE

## load
| name | bus | p_mw | q_mvar | const_z_percent | const_i_percent | sn_mva | scaling | in_service | type
0 | LV_853-5_0_3_load_0 | 0 | 0.0010593 | 0.00026549 | 0 | 0 |  | 1 | TRUE | wye
1 | LV_853-5_0_3_load_1 | 1 | 0.002537 | 0.00063584 | 0 | 0 |  | 1 | TRUE | wye
2 | LV_853-5_0_3_load_4 | 4 | 0.0005558 | 0.0001393 | 0 | 0 |  | 1 | TRUE | wye
3 | LV_853-5_0_3_load_5 | 5 | 0.00062328 | 0.00015621 | 0 | 0 |  | 1 | TRUE | wye
4 | LV_853-5_0_3_load_78 | 7 | 0.0010572 | 0.00026496 | 0 | 0 |  | 1 | TRUE | wye
5 | LV_853-5_0_3_load_82 | 10 | 0.00069427 | 0.000174 | 0 | 0 |  | 1 | TRUE | wye
6 | LV_853-5_0_3_load_81 | 11 | 0.00047445 | 0.00011891 | 0 | 0 |  | 1 | TRUE | wye
7 | LV_853-5_0_3_load_29 | 14 | 0.00053804 | 0.00013485 | 0 | 0 |  | 1 | TRUE | wye
8 | LV_853-5_0_3_load_27 | 15 | 0.00094712 | 0.00023737 | 0 | 0 |  | 1 | TRUE | wye
9 | LV_853-5_0_3_load_30 | 17 | 0.0010298 | 0.00025809 | 0 | 0 |  | 1 | TRUE | wye
10 | LV_853-5_0_3_load_31 | 18 | 0.0014517 | 0.00036384 | 0 | 0 |  | 1 | TRUE | wye
11 | LV_853-5_0_3_load_128 | 20 | 0.00030495 | 7.6427e-05 | 0 | 0 |  | 1 | TRUE | wye
12 | LV_853-5_0_3_load_126 | 21 | 0.002296 | 0.00057544 | 0 | 0 |  | 1 | TRUE | wye
13 | LV_853-5_0_3_load_32 | 22 | 0.0047217 | 0.0011834 | 0 | 0 |  | 1 | TRUE | wye
14 | LV_853-5_0_3_load_33 | 23 | 0.0025141 | 0.00063009 | 0 | 0 |  | 1 | TRUE | wye
15 | LV_853-5_0_3_load_35 | 25 | 0.00049553 | 0.00012419 | 0 | 0 |  | 1 | TRUE | wye
16 | LV_853-5_0_3_load_36 | 26 | 0.0013245 | 0.00033195 | 0 | 0 |  | 1 | TRUE | wye
17 | LV_853-5_0_3_load_37 | 27 | 0.0018193 | 0.00045595 | 0 | 0 |  | 1 | TRUE | wye
18 | LV_853-5_0_3_load_83 | 28 | 0.0023667 | 0.00059316 | 0 | 0 |  | 1 | TRUE | wye
19 | LV_853-5_0_3_load_38 | 29 | 0.0018616 | 0.00046656 | 0 | 0 |  | 1 | TRUE | wye
20 | LV_853-5_0_3_load_84 | 30 | 0.00061883 | 0.00015509 | 0 | 0 |  | 1 | TRUE | wye
21 | LV_853-5_0_3_load_90 | 31 | 0.0015434 | 0.00038682 | 0 | 0 |  | 1 | TRUE | wye
22 | LV_853-5_0_3_load_39 | 32 | 0.00070589 | 0.00017691 | 0 | 0 |  | 1 | TRUE | wye
23 | LV_853-5_0_3_load_85 | 33 | 0.0017205 | 0.00043121 | 0 | 0 |  | 1 | TRUE | wye
24 | LV_853-5_0_3_load_40 | 34 | 0.00095828 | 0.00024017 | 0 | 0 |  | 1 | TRUE | wye
25 | LV_853-5_0_3_load_46 | 35 | 0.0018124 | 0.00045424 | 0 | 0 |  | 1 | TRUE | wye
26 | LV_853-5_0_3_load_41 | 37 | 0.0010074 | 0.00025249 | 0 | 0 |  | 1 | TRUE | wye
27 | LV_853-5_0_3_load_42 | 38 | 0.00088565 | 0.00022196 | 0 | 0 |  | 1 | TRUE | wye
28 | LV_853-5_0_3_load_47 | 39 | 0.0011365 | 0.00028484 | 0 | 0 |  | 1 | TRUE | wye
29 | LV_853-5_0_3_load_113 | 40 | 0.0012226 | 0.00030641 | 0 | 0 |  | 1 | TRUE | wye
30 | LV_853-5_0_3_load_112 | 41 | 0.00086366 | 0.00021645 | 0 | 0 |  | 1 | TRUE | wye
31 | LV_853-5_0_3_load_48 | 42 | 0.00094653 | 0.00023722 | 0 | 0 |  | 1 | TRUE | wye
32 | LV_853-5_0_3_load_49 | 43 | 0.00079681 | 0.0001997 | 0 | 0 |  | 1 | TRUE | wye
33 | LV_853-5_0_3_load_141 | 45 | 0.00022245 | 5.5752e-05 | 0 | 0 |  | 1 | TRUE | wye
34 | LV_853-5_0_3_load_164 | 46 | 0.00044109 | 0.00011055 | 0 | 0 |  | 1 | TRUE | wye
35 | LV_853-5_0_3_load_59 | 47 | 0.0034828 | 0.00087287 | 0 | 0 |  | 1 | TRUE | wye
36 | LV_853-5_0_3_load_60 | 48 | 0.00080882 | 0.00020271 | 0 | 0 |  | 1 | TRUE | wye
37 | LV_853-5_0_3_load_64 | 52 | 0.00069999 | 0.00017543 | 0 | 0 |  | 1 | TRUE | wye
38 | LV_853-5_0_3_load_103 | 54 | 0.00030976 | 7.7634e-05 | 0 | 0 |  | 1 | TRUE | wye
39 | LV_853-5_0_3_load_70 | 55 | 0.0016044 | 0.0004021 | 0 | 0 |  | 1 | TRUE | wye
40 | LV_853-5_0_3_load_160 | 58 | 0.00096553 | 0.00024199 | 0 | 0 |  | 1 | TRUE | wye
41 | LV_853-5_0_3_load_107 | 60 | 0.0011714 | 0.00029358 | 0 | 0 |  | 1 | TRUE | wye
42 | LV_853-5_0_3_load_102 | 62 | 0.00075908 | 0.00019024 | 0 | 0 |  | 1 | TRUE | wye
43 | LV_853-5_0_3_load_68 | 63 | 0.0021247 | 0.0005325 | 0 | 0 |  | 1 | TRUE | wye
44 | LV_853-5_0_3_load_93 | 64 | 0.00062234 | 0.00015597 | 0 | 0 |  | 1 | TRUE | wye
45 | LV_853-5_0_3_load_161 | 65 | 0.00090859 | 0.00022771 | 0 | 0 |  | 1 | TRUE | wye
46 | LV_853-5_0_3_load_106 | 66 | 0.00034264 | 8.5873e-05 | 0 | 0 |  | 1 | TRUE | wye
47 | LV_853-5_0_3_load_67 | 67 | 0.00050263 | 0.00012597 | 0 | 0 |  | 1 | TRUE | wye
48 | LV_853-5_0_3_load_71 | 69 | 0.00046701 | 0.00011704 | 0 | 0 |  | 1 | TRUE | wye
49 | LV_853-5_0_3_load_80 | 70 | 0.0015678 | 0.00039293 | 0 | 0 |  | 1 | TRUE | wye
50 | LV_853-5_0_3_load_72 | 71 | 0.001071 | 0.00026842 | 0 | 0 |  | 1 | TRUE | wye
51 | LV_853-5_0_3_load_73 | 72 | 0.00033127 | 8.3025e-05 | 0 | 0 |  | 1 | TRUE | wye
52 | LV_853-5_0_3_load_75 | 74 | 0.0004302 | 0.00010782 | 0 | 0 |  | 1 | TRUE | wye
53 | LV_853-5_0_3_load_77 | 75 | 0.00036336 | 9.1066e-05 | 0 | 0 |  | 1 | TRUE | wye
54 | LV_853-5_0_3_load_109 | 76 | 0.00099285 | 0.00024883 | 0 | 0 |  | 1 | TRUE | wye
55 | LV_853-5_0_3_load_87 | 79 | 0.0021043 | 0.00052738 | 0 | 0 |  | 1 | TRUE | wye
56 | LV_853-5_0_3_load_86 | 80 | 0.00047938 | 0.00012014 | 0 | 0 |  | 1 | TRUE | wye
57 | LV_853-5_0_3_load_88 | 81 | 0.0010051 | 0.0002519 | 0 | 0 |  | 1 | TRUE | wye
58 | LV_853-5_0_3_load_137 | 83 | 0.00063419 | 0.00015894 | 0 | 0 |  | 1 | TRUE | wye
59 | LV_853-5_0_3_load_136 | 84 | 0.00073235 | 0.00018354 | 0 | 0 |  | 1 | TRUE | wye
60 | LV_853-5_0_3_load_92 | 85 | 0.0017377 | 0.00043552 | 0 | 0 |  | 1 | TRUE | wye
61 | LV_853-5_0_3_load_94 | 86 | 0.00088221 | 0.0002211 | 0 | 0 |  | 1 | TRUE | wye
62 | LV_853-5_0_3_load_96 | 87 | 0.00027195 | 6.8158e-05 | 0 | 0 |  | 1 | TRUE | wye
63 | LV_853-5_0_3_load_99 | 89 | 0.00091767 | 0.00022999 | 0 | 0 |  | 1 | TRUE | wye
64 | LV_853-5_0_3_load_98 | 90 | 0.00039764 | 9.9657e-05 | 0 | 0 |  | 1 | TRUE | wye
65 | LV_853-5_0_3_load_100 | 91 | 0.000814 | 0.00020401 | 0 | 0 |  | 1 | TRUE | wye
66 | LV_853-5_0_3_load_115 | 93 | 0.0011737 | 0.00029417 | 0 | 0 |  | 1 | TRUE | wye
67 | LV_853-5_0_3_load_111 | 94 | 0.0015717 | 0.00039391 | 0 | 0 |  | 1 | TRUE | wye
68 | LV_853-5_0_3_load_114 | 95 | 0.003677 | 0.00092153 | 0 | 0 |  | 1 | TRUE | wye
69 | LV_853-5_0_3_load_108 | 96 | 0.0019763 | 0.00049531 | 0 | 0 |  | 1 | TRUE | wye
70 | LV_853-5_0_3_load_120 | 97 | 0.00073639 | 0.00018456 | 0 | 0 |  | 1 | TRUE | wye
71 | LV_853-5_0_3_load_138 | 100 | 0.00046334 | 0.00011613 | 0 | 0 |  | 1 | TRUE | wye
72 | LV_853-5_0_3_load_129 | 102 | 0.00048011 | 0.00012033 | 0 | 0 |  | 1 | TRUE | wye
73 | LV_853-5_0_3_load_140 | 103 | 0.00095799 | 0.00024009 | 0 | 0 |  | 1 | TRUE | wye
74 | LV_853-5_0_3_load_139 | 104 | 0.00027861 | 6.9826e-05 | 0 | 0 |  | 1 | TRUE | wye

## ext_grid
| name | bus | vm_pu | va_degree | slack_weight | in_service
0 |  | 22 | 1 | 0 | 1 | TRUE

## line
| name | std_type | from_bus | to_bus | length_km | r_ohm_per_km | x_ohm_per_km | c_nf_per_km | g_us_per_km | max_i_ka | df | parallel | type | in_service
0 | LV_853-5_0_3_line_0 | NAYY 4x150 SE | 0 | 1 | 0.016149 | 0.208 | 0.08 | 261 | 0 | 0.27 | 1 | 1 | cs | TRUE
1 | LV_853-5_0_3_line_1 | NAYY 4x150 SE | 0 | 2 | 0.014384 | 0.208 | 0.08 | 261 | 0 | 0.27 | 1 | 1 | cs | TRUE
2 | LV_853-5_0_3_line_2 | NAYY 4x150 SE | 1 | 3 | 0.054887 | 0.208 | 0.08 | 261 | 0 | 0.27 | 1 | 1 | cs | TRUE
3 | LV_853-5_0_3_line_3 | NAYY 4x150 SE | 2 | 4 | 0.024526 | 0.208 | 0.08 | 261 | 0 | 0.27 | 1 | 1 | cs | TRUE
4 | LV_853-5_0_3_line_4 | NAYY 4x150 SE | 2 | 5 | 0.0058988 | 0.208 | 0.08 | 261 | 0 | 0.27 | 1 | 1 | cs | TRUE
5 | LV_853-5_0_3_line_5 | NAYY 4x150 SE | 3 | 9 | 0.13617 | 0.208 | 0.08 | 261 | 0 | 0.27 | 1 | 1 | cs | TRUE
6 | LV_853-5_0_3_line_6 | NAYY 4x150 SE | 6 | 7 | 0.13651 | 0.208 | 0.08 | 261 | 0 | 0.27 | 1 | 1 | cs | TRUE
7 | LV_853-5_0_3_line_7 | NAYY 4x150 SE | 6 | 8 | 0.16458 | 0.208 | 0.08 | 261 | 0 | 0.27 | 1 | 1 | cs | TRUE
8 | LV_853-5_0_3_line_8 | NAYY 4x150 SE | 7 | 12 | 0.12793 | 0.208 | 0.08 | 261 | 0 | 0.27 | 1 | 1 | cs | TRUE
9 | LV_853-5_0_3_line_9 | NAYY 4x150 SE | 7 | 9 | 0.19908 | 0.208 | 0.08 | 261 | 0 | 0.27 | 1 | 1 | cs | TRUE
10 | LV_853-5_0_3_line_10 | NAYY 4x150 SE | 8 | 42 | 0.012475 | 0.208 | 0.08 | 261 | 0 | 0.27 | 1 | 1 | cs | TRUE
11 | LV_853-5_0_3_line_11 | NAYY 4x150 SE | 9 | 10 | 0.13452 | 0.208 | 0.08 | 261 | 0 | 0.27 | 1 | 1 | cs | TRUE
12 | LV_853-5_0_3_line_12 | NAYY 4x150 SE | 10 | 11 | 0.076423 | 0.208 | 0.08 | 261 | 0 | 0.27 | 1 | 1 | cs | TRUE
13 | LV_853-5_0_3_line_13 | NAYY 4x150 SE | 11 | 70 | 0.018962 | 0.208 | 0.08 | 261 | 0 | 0.27 | 1 | 1 | cs | TRUE
14 | LV_853-5_0_3_line_14 | NAYY 4x150 SE | 12 | 59 | 0.079437 | 0.208 | 0.08 | 261 | 0 | 0.27 | 1 | 1 | cs | TRUE
15 | LV_853-5_0_3_line_15 | NAYY 4x150 SE | 12 | 73 | 0.14085 | 0.208 | 0.08 | 261 | 0 | 0.27 | 1 | 1 | cs | TRUE
16 | LV_853-5_0_3_line_16 | NAYY 4x150 SE | 13 | 14 | 0.19613 | 0.208 | 0.08 | 261 | 0 | 0.27 | 1 | 1 | cs | TRUE
17 | LV_853-5_0_3_line_17 | NAYY 4x150 SE | 13 | 15 | 0.097873 | 0.208 | 0.08 | 261 | 0 | 0.27 | 1 | 1 | cs | TRUE
18 | LV_853-5_0_3_line_18 | NAYY 4x150 SE | 14 | 18 | 0.0046298 | 0.208 | 0.08 | 261 | 0 | 0.27 | 1 | 1 | cs | TRUE
19 | LV_853-5_0_3_line_19 | NAYY 4x150 SE | 15 | 16 | 0.013015 | 0.208 | 0.08 | 261 | 0 | 0.27 | 1 | 1 | cs | TRUE
20 | LV_853-5_0_3_line_20 | NAYY 4x150 SE | 16 | 17 | 0.19509 | 0.208 | 0.08 | 261 | 0 | 0.27 | 1 | 1 | cs | TRUE
21 | LV_853-5_0_3_line_21 | NAYY 4x150 SE | 17 | 19 | 0.034304 | 0.208 | 0.08 | 261 | 0 | 0.27 | 1 | 1 | cs | TRUE
22 | LV_853-5_0_3_line_22 | NAYY 4x150 SE | 19 | 20 | 0.056003 | 0.208 | 0.08 | 261 | 0 | 0.27 | 1 | 1 | cs | TRUE
23 | LV_853-5_0_3_line_23 | NAYY 4x150 SE | 19 | 21 | 0.023452 | 0.208 | 0.08 | 261 | 0 | 0.27 | 1 | 1 | cs | TRUE
24 | LV_853-5_0_3_line_24 | NAYY 4x150 SE | 20 | 82 | 0.090798 | 0.208 | 0.08 | 261 | 0 | 0.27 | 1 | 1 | cs | TRUE
25 | LV_853-5_0_3_line_25 | NAYY 4x150 SE | 21 | 101 | 0.019328 | 0.208 | 0.08 | 261 | 0 | 0.27 | 1 | 1 | cs | TRUE
26 | LV_853-5_0_3_line_26 | NAYY 4x150 SE | 22 | 23 | 0.095102 | 0.208 | 0.08 | 261 | 0 | 0.27 | 1 | 1 | cs | TRUE
27 | LV_853-5_0_3_line_27 | NAYY 4x150 SE | 22 | 24 | 0.047878 | 0.208 | 0.08 | 261 | 0 | 0.27 | 1 | 2 | cs | TRUE
28 | LV_853-5_0_3_line_28 | NAYY 4x150 SE | 23 | 25 | 0.079275 | 0.208 | 0.08 | 261 | 0 | 0.27 | 1 | 1 | cs | TRUE
29 | LV_853-5_0_3_line_29 | NAYY 4x150 SE | 24 | 26 | 0.012725 | 0.208 | 0.08 | 261 | 0 | 0.27 | 1 | 2 | cs | TRUE
30 | LV_853-5_0_3_line_30 | NAYY 4x150 SE | 24 | 27 | 0.016855 | 0.208 | 0.08 | 261 | 0 | 0.27 | 1 | 1 | cs | TRUE
31 | LV_853-5_0_3_line_31 | NAYY 4x150 SE | 25 | 28 | 0.042378 | 0.208 | 0.08 | 261 | 0 | 0.27 | 1 | 1 | cs | TRUE
32 | LV_853-5_0_3_line_32 | NAYY 4x150 SE | 26 | 29 | 0.013371 | 0.208 | 0.08 | 261 | 0 | 0.27 | 1 | 2 | cs | TRUE
33 | LV_853-5_0_3_line_33 | NAYY 4x150 SE | 27 | 30 | 0.023234 | 0.208 | 0.08 | 261 | 0 | 0.27 | 1 | 1 | cs | TRUE
34 | LV_853-5_0_3_line_34 | NAYY 4x150 SE | 28 | 31 | 0.026636 | 0.208 | 0.08 | 261 | 0 | 0.27 | 1 | 1 | cs | TRUE
35 | LV_853-5_0_3_line_35 | NAYY 4x150 SE | 29 | 32 | 0.01776 | 0.208 | 0.08 | 261 | 0 | 0.27 | 1 | 2 | cs | TRUE
36 | LV_853-5_0_3_line_36 | NAYY 4x150 SE | 30 | 33 | 0.0046843 | 0.208 | 0.08 | 261 | 0 | 0.27 | 1 | 1 | cs | TRUE
37 | LV_853-5_0_3_line_37 | NAYY 4x150 SE | 31 | 78 | 0.16665 | 0.208 | 0.08 | 261 | 0 | 0.27 | 1 | 1 | cs | TRUE
38 | LV_853-5_0_3_line_38 | NAYY 4x150 SE | 32 | 34 | 0.012505 | 0.208 | 0.08 | 261 | 0 | 0.27 | 1 | 2 | cs | TRUE
39 | LV_853-5_0_3_line_39 | NAYY 4x150 SE | 33 | 79 | 0.016744 | 0.208 | 0.08 | 261 | 0 | 0.27 | 1 | 1 | cs | TRUE
40 | LV_853-5_0_3_line_40 | NAYY 4x150 SE | 34 | 35 | 0.013221 | 0.208 | 0.08 | 261 | 0 | 0.27 | 1 | 1 | cs | TRUE
41 | LV_853-5_0_3_line_41 | NAYY 4x150 SE | 35 | 36 | 0.064856 | 0.208 | 0.08 | 261 | 0 | 0.27 | 1 | 1 | cs | TRUE
42 | LV_853-5_0_3_line_42 | NAYY 4x150 SE | 36 | 39 | 0.017823 | 0.208 | 0.08 | 261 | 0 | 0.27 | 1 | 1 | cs | TRUE
43 | LV_853-5_0_3_line_43 | NAYY 4x150 SE | 36 | 38 | 0.017374 | 0.208 | 0.08 | 261 | 0 | 0.27 | 1 | 1 | cs | TRUE
44 | LV_853-5_0_3_line_44 | NAYY 4x150 SE | 37 | 38 | 0.024793 | 0.208 | 0.08 | 261 | 0 | 0.27 | 1 | 1 | cs | TRUE
45 | LV_853-5_0_3_line_45 | NAYY 4x150 SE | 39 | 40 | 0.0058774 | 0.208 | 0.08 | 261 | 0 | 0.27 | 1 | 1 | cs | TRUE
46 | LV_853-5_0_3_line_46 | NAYY 4x150 SE | 40 | 41 | 0.012201 | 0.208 | 0.08 | 261 | 0 | 0.27 | 1 | 1 | cs | TRUE
47 | LV_853-5_0_3_line_47 | NAYY 4x150 SE | 41 | 61 | 0.014822 | 0.208 | 0.08 | 261 | 0 | 0.27 | 1 | 1 | cs | TRUE
48 | LV_853-5_0_3_line_48 | NAYY 4x150 SE | 42 | 43 | 0.040865 | 0.208 | 0.08 | 261 | 0 | 0.27 | 1 | 1 | cs | TRUE
49 | LV_853-5_0_3_line_49 | NAYY 4x150 SE | 43 | 44 | 0.18874 | 0.208 | 0.08 | 261 | 0 | 0.27 | 1 | 1 | cs | TRUE
50 | LV_853-5_0_3_line_50 | NAYY 4x150 SE | 44 | 45 | 0.15921 | 0.208 | 0.08 | 261 | 0 | 0.27 | 1 | 1 | cs | TRUE
51 | LV_853-5_0_3_line_51 | NAYY 4x150 SE | 45 | 46 | 0.13866 | 0.208 | 0.08 | 261 | 0 | 0.27 | 1 | 1 | cs | TRUE
52 | LV_853-5_0_3_line_52 | NAYY 4x150 SE | 47 | 48 | 0.012741 | 0.208 | 0.08 | 261 | 0 | 0.27 | 1 | 1 | cs | TRUE
53 | LV_853-5_0_3_line_53 | NAYY 4x150 SE | 47 | 49 | 0.026867 | 0.208 | 0.08 | 261 | 0 | 0.27 | 1 | 1 | cs | TRUE
54 | LV_853-5_0_3_line_54 | NAYY 4x150 SE | 48 | 50 | 0.015526 | 0.208 | 0.08 | 261 | 0 | 0.27 | 1 | 1 | cs | TRUE
55 | LV_853-5_0_3_line_55 | NAYY 4x150 SE | 49 | 51 | 0.0402 | 0.208 | 0.08 | 261 | 0 | 0.27 | 1 | 1 | cs | TRUE
56 | LV_853-5_0_3_line_56 | NAYY 4x150 SE | 49 | 52 | 0.011426 | 0.208 | 0.08 | 261 | 0 | 0.27 | 1 | 1 | cs | TRUE
57 | LV_853-5_0_3_line_57 | NAYY 4x150 SE | 49 | 53 | 0.096493 | 0.208 | 0.08 | 261 | 0 | 0.27 | 1 | 1 | cs | TRUE
58 | LV_853-5_0_3_line_58 | NAYY 4x150 SE | 50 | 54 | 0.0022193 | 0.208 | 0.08 | 261 | 0 | 0.27 | 1 | 1 | cs | TRUE
59 | LV_853-5_0_3_line_59 | NAYY 4x150 SE | 51 | 55 | 0.025795 | 0.208 | 0.08 | 261 | 0 | 0.27 | 1 | 1 | cs | TRUE
60 | LV_853-5_0_3_line_60 | NAYY 4x150 SE | 51 | 56 | 0.021871 | 0.208 | 0.08 | 261 | 0 | 0.27 | 1 | 1 | cs | TRUE
61 | LV_853-5_0_3_line_61 | NAYY 4x150 SE | 53 | 59 | 0.050092 | 0.208 | 0.08 | 261 | 0 | 0.27 | 1 | 1 | cs | TRUE
62 | LV_853-5_0_3_line_62 | NAYY 4x150 SE | 53 | 60 | 0.039762 | 0.208 | 0.08 | 261 | 0 | 0.27 | 1 | 1 | cs | TRUE
63 | LV_853-5_0_3_line_63 | NAYY 4x150 SE | 53 | 57 | 0.031862 | 0.208 | 0.08 | 261 | 0 | 0.27 | 1 | 1 | cs | TRUE
64 | LV_853-5_0_3_line_64 | NAYY 4x150 SE | 54 | 62 | 0.019677 | 0.208 | 0.08 | 261 | 0 | 0.27 | 1 | 1 | cs | TRUE
65 | LV_853-5_0_3_line_65 | NAYY 4x150 SE | 55 | 63 | 0.022953 | 0.208 | 0.08 | 261 | 0 | 0.27 | 1 | 1 | cs | TRUE
66 | LV_853-5_0_3_line_66 | NAYY 4x150 SE | 56 | 64 | 0.028151 | 0.208 | 0.08 | 261 | 0 | 0.27 | 1 | 1 | cs | TRUE
67 | LV_853-5_0_3_line_67 | NAYY 4x150 SE | 56 | 61 | 0.006031 | 0.208 | 0.08 | 261 | 0 | 0.27 | 1 | 1 | cs | TRUE
68 | LV_853-5_0_3_line_68 | NAYY 4x150 SE | 57 | 58 | 0.03344 | 0.208 | 0.08 | 261 | 0 | 0.27 | 1 | 1 | cs | TRUE
69 | LV_853-5_0_3_line_69 | NAYY 4x150 SE | 59 | 65 | 0.012588 | 0.208 | 0.08 | 261 | 0 | 0.27 | 1 | 1 | cs | TRUE
70 | LV_853-5_0_3_line_70 | NAYY 4x150 SE | 60 | 66 | 0.013689 | 0.208 | 0.08 | 261 | 0 | 0.27 | 1 | 1 | cs | TRUE
71 | LV_853-5_0_3_line_71 | NAYY 4x150 SE | 63 | 67 | 0.10425 | 0.208 | 0.08 | 261 | 0 | 0.27 | 1 | 1 | cs | TRUE
72 | LV_853-5_0_3_line_72 | NAYY 4x150 SE | 64 | 86 | 0.01026 | 0.208 | 0.08 | 261 | 0 | 0.27 | 1 | 1 | cs | TRUE
73 | LV_853-5_0_3_line_73 | NAYY 4x150 SE | 66 | 96 | 0.0038953 | 0.208 | 0.08 | 261 | 0 | 0.27 | 1 | 1 | cs | TRUE
74 | LV_853-5_0_3_line_74 | NAYY 4x150 SE | 67 | 68 | 0.11664 | 0.208 | 0.08 | 261 | 0 | 0.27 | 1 | 1 | cs | TRUE
75 | LV_853-5_0_3_line_75 | NAYY 4x150 SE | 68 | 69 | 0.086366 | 0.208 | 0.08 | 261 | 0 | 0.27 | 1 | 1 | cs | TRUE
76 | LV_853-5_0_3_line_76 | NAYY 4x150 SE | 71 | 72 | 0.010515 | 0.208 | 0.08 | 261 | 0 | 0.27 | 1 | 1 | cs | TRUE
77 | LV_853-5_0_3_line_77 | NAYY 4x150 SE | 71 | 73 | 0.072 | 0.208 | 0.08 | 261 | 0 | 0.27 | 1 | 1 | cs | TRUE
78 | LV_853-5_0_3_line_78 | NAYY 4x150 SE | 72 | 74 | 0.0069709 | 0.208 | 0.08 | 261 | 0 | 0.27 | 1 | 1 | cs | TRUE
79 | LV_853-5_0_3_line_79 | NAYY 4x150 SE | 73 | 75 | 0.044125 | 0.208 | 0.08 | 261 | 0 | 0.27 | 1 | 1 | cs | TRUE
80 | LV_853-5_0_3_line_80 | NAYY 4x150 SE | 75 | 76 | 0.032556 | 0.208 | 0.08 | 261 | 0 | 0.27 | 1 | 1 | cs | TRUE
81 | LV_853-5_0_3_line_81 | NAYY 4x150 SE | 76 | 77 | 0.0076411 | 0.208 | 0.08 | 261 | 0 | 0.27 | 1 | 1 | cs | TRUE
82 | LV_853-5_0_3_line_82 | NAYY 4x150 SE | 77 | 94 | 0.029723 | 0.208 | 0.08 | 261 | 0 | 0.27 | 1 | 1 | cs | TRUE
83 | LV_853-5_0_3_line_83 | NAYY 4x150 SE | 77 | 92 | 0.066228 | 0.208 | 0.08 | 261 | 0 | 0.27 | 1 | 1 | cs | TRUE
84 | LV_853-5_0_3_line_84 | NAYY 4x150 SE | 78 | 85 | 0.074842 | 0.208 | 0.08 | 261 | 0 | 0.27 | 1 | 1 | cs | TRUE
85 | LV_853-5_0_3_line_85 | NAYY 4x150 SE | 79 | 80 | 0.039552 | 0.208 | 0.08 | 261 | 0 | 0.27 | 1 | 1 | cs | TRUE
86 | LV_853-5_0_3_line_86 | NAYY 4x150 SE | 80 | 81 | 0.20897 | 0.208 | 0.08 | 261 | 0 | 0.27 | 1 | 1 | cs | TRUE
87 | LV_853-5_0_3_line_87 | NAYY 4x150 SE | 81 | 82 | 0.083726 | 0.208 | 0.08 | 261 | 0 | 0.27 | 1 | 1 | cs | TRUE
88 | LV_853-5_0_3_line_88 | NAYY 4x150 SE | 82 | 83 | 0.077351 | 0.208 | 0.08 | 261 | 0 | 0.27 | 1 | 1 | cs | TRUE
89 | LV_853-5_0_3_line_89 | NAYY 4x150 SE | 83 | 84 | 0.055038 | 0.208 | 0.08 | 261 | 0 | 0.27 | 1 | 1 | cs | TRUE
90 | LV_853-5_0_3_line_90 | NAYY 4x150 SE | 84 | 99 | 0.0094259 | 0.208 | 0.08 | 261 | 0 | 0.27 | 1 | 1 | cs | TRUE
91 | LV_853-5_0_3_line_91 | NAYY 4x150 SE | 86 | 87 | 0.015355 | 0.208 | 0.08 | 261 | 0 | 0.27 | 1 | 1 | cs | TRUE
92 | LV_853-5_0_3_line_92 | NAYY 4x150 SE | 87 | 88 | 0.015038 | 0.208 | 0.08 | 261 | 0 | 0.27 | 1 | 1 | cs | TRUE
93 | LV_853-5_0_3_line_93 | NAYY 4x150 SE | 88 | 89 | 0.018018 | 0.208 | 0.08 | 261 | 0 | 0.27 | 1 | 1 | cs | TRUE
94 | LV_853-5_0_3_line_94 | NAYY 4x150 SE | 89 | 90 | 0.019448 | 0.208 | 0.08 | 261 | 0 | 0.27 | 1 | 1 | cs | TRUE
95 | LV_853-5_0_3_line_95 | NAYY 4x150 SE | 90 | 91 | 0.011474 | 0.208 | 0.08 | 261 | 0 | 0.27 | 1 | 1 | cs | TRUE
96 | LV_853-5_0_3_line_96 | NAYY 4x150 SE | 92 | 93 | 0.053053 | 0.208 | 0.08 | 261 | 0 | 0.27 | 1 | 1 | cs | TRUE
97 | LV_853-5_0_3_line_97 | NAYY 4x150 SE | 93 | 95 | 0.015367 | 0.208 | 0.08 | 261 | 0 | 0.27 | 1 | 1 | cs | TRUE
98 | LV_853-5_0_3_line_98 | NAYY 4x150 SE | 97 | 98 | 0.017357 | 0.208 | 0.08 | 261 | 0 | 0.27 | 1 | 1 | cs | TRUE
99 | LV_853-5_0_3_line_99 | NAYY 4x150 SE | 98 | 99 | 0.047851 | 0.208 | 0.08 | 261 | 0 | 0.27 | 1 | 1 | cs | TRUE
100 | LV_853-5_0_3_line_100 | NAYY 4x150 SE | 99 | 100 | 0.045135 | 0.208 | 0.08 | 261 | 0 | 0.27 | 1 | 1 | cs | TRUE
101 | LV_853-5_0_3_line_101 | NAYY 4x150 SE | 101 | 102 | 0.014864 | 0.208 | 0.08 | 261 | 0 | 0.27 | 1 | 1 | cs | TRUE
102 | LV_853-5_0_3_line_102 | NAYY 4x150 SE | 102 | 104 | 0.083842 | 0.208 | 0.08 | 261 | 0 | 0.27 | 1 | 1 | cs | TRUE
103 | LV_853-5_0_3_line_103 | NAYY 4x150 SE | 103 | 104 | 0.017793 | 0.208 | 0.08 | 261 | 0 | 0.27 | 1 | 1 | cs | TRUE

## trafo
| name | std_type | hv_bus | lv_bus | sn_mva | vn_hv_kv | vn_lv_kv | vk_percent | vkr_percent | pfe_kw | i0_percent | shift_degree | tap_side | tap_neutral | tap_min | tap_max | tap_step_percent | tap_step_degree | tap_pos | tap_phase_shifter | parallel | df | in_service
0 | LV_853-5_0_3_trafo_32 | 0.25 MVA 20/0.4 kV | 105 | 22 | 0.25 | 20 | 0.4 | 6 | 1.44 | 0.8 | 0.32 | 150 | hv | 0 | -2 | 2 | 2.5 | 0 | 0 | FALSE | 1 | 1 | TRUE

## line_geodata
| x0 | y0 | x1 | y1 | x2 | y2 | x3 | y3 | x4 | y4 | x5 | y5 | x6 | y6 | x7 | y7 | x8 | y8 | x9 | y9 | x10 | y10 | x11 | y11 | x12 | y12
0 | 2595953.0069 | 1179964.2741 | 2595949.8669 | 1179971.4152 | 2595945.8895 | 1179974.3194 | 2595942.4992 | 1179974.7942
1 | 2595959.7371 | 1179951.6094 | 2595955.9984 | 1179957.4705 | 2595953.0069 | 1179964.2741
2 | 2595893.3857 | 1179997.4454 | 2595896.4545 | 1179994.9197 | 2595918.0399 | 1179984.0214 | 2595924.6129 | 1179979.0365 | 2595932.4094 | 1179976.2074 | 2595942.4992 | 1179974.7942
3 | 2595959.7371 | 1179951.6094 | 2595955.7292 | 1179943.6303 | 2595948.7732 | 1179935.9979 | 2595945.011 | 1179932.3073
4 | 2595959.7371 | 1179951.6094 | 2595964.9802 | 1179948.9066
5 | 2595872.5572 | 1180128.9604 | 2595884.166 | 1180105.9183 | 2595886.664 | 1180073.6667 | 2595883.4063 | 1180035.3717 | 2595884.6119 | 1180022.7422 | 2595890.6165 | 1180002.2831 | 2595893.3857 | 1179997.4454
6 | 2596089.8794 | 1180117.0948 | 2596075.557 | 1180115.3145 | 2596064.5605 | 1180118.5124 | 2596059.3652 | 1180127.6872 | 2596065.9517 | 1180177.2192 | 2596065.3608 | 1180195.9625 | 2596055.772 | 1180213.7224 | 2596048.4637 | 1180222.1778
7 | 2596224.2619 | 1180034.2203 | 2596214.2697 | 1180043.5981 | 2596198.4272 | 1180053.6024 | 2596192.5572 | 1180059.2646 | 2596188.7576 | 1180065.6036 | 2596175.9228 | 1180084.6105 | 2596164.4108 | 1180093.9006 | 2596151.9118 | 1180100.7233 | 2596125.9116 | 1180111.4903 | 2596105.8547 | 1180112.115 | 2596089.8794 | 1180117.0948
8 | 2595986.2621 | 1180328.7059 | 2595987.1135 | 1180311.5966 | 2595988.3723 | 1180298.3001 | 2595995.9232 | 1180282.9649 | 2596048.4637 | 1180222.1778
9 | 2596048.4637 | 1180222.1778 | 2595872.5572 | 1180128.9604
10 | 2596224.2619 | 1180034.2203 | 2596228.7774 | 1180022.5915
11 | 2595872.5572 | 1180128.9604 | 2595864.5961 | 1180125.731 | 2595824.986 | 1180115.3425 | 2595816.8716 | 1180111.3017 | 2595796.4251 | 1180090.3389 | 2595792.9878 | 1180079.4581 | 2595790.0796 | 1180060.6061 | 2595786.9996 | 1180044.753
12 | 2595786.9996 | 1180044.753 | 2595786.6374 | 1180042.8884 | 2595785.1402 | 1180032.0284 | 2595779.8116 | 1180014.6344 | 2595768.2641 | 1180005.7826 | 2595741.9733 | 1179989.7011
13 | 2595725.797 | 1179979.8065 | 2595741.9733 | 1179989.7011
14 | 2595986.2621 | 1180328.7059 | 2595970.1962 | 1180345.5032 | 2595957.6289 | 1180351.6483 | 2595935.1713 | 1180358.634 | 2595916.5758 | 1180361.793
15 | 2595986.2621 | 1180328.7059 | 2595994.591 | 1180323.1974 | 2596008.7422 | 1180309.8032 | 2596023.6159 | 1180302.9785 | 2596041.366 | 1180302.9999 | 2596063.2679 | 1180309.7331 | 2596111.4865 | 1180335.4919
16 | 2596351.8874 | 1181240.5781 | 2596355.6113 | 1181236.1068 | 2596368.4176 | 1181235.8988 | 2596434.972 | 1181251.8217 | 2596446.144 | 1181251.437 | 2596454.541 | 1181246.2515 | 2596456.8121 | 1181238.5573 | 2596452.5845 | 1181231.056 | 2596444.1131 | 1181226.8923 | 2596429.0909 | 1181225.0894 | 2596420.8404 | 1181220.0585 | 2596418.3134 | 1181208.732 | 2596422.0996 | 1181183.4594
17 | 2596351.8874 | 1181240.5781 | 2596361.0151 | 1181219.2393 | 2596362.4153 | 1181211.2566 | 2596366.5389 | 1181144.8249
18 | 2596422.7855 | 1181178.8807 | 2596422.0996 | 1181183.4594
19 | 2596367.3452 | 1181131.8351 | 2596366.5389 | 1181144.8249
20 | 2596367.3452 | 1181131.8351 | 2596373.1371 | 1181038.3949 | 2596375.0106 | 1181029.945 | 2596375.7127 | 1181016.8045 | 2596375.7057 | 1181005.5543 | 2596372.3992 | 1180993.5947 | 2596361.5634 | 1180970.3784 | 2596358.7304 | 1180958.4185 | 2596359.9015 | 1180950.4359 | 2596364.1351 | 1180942.4625 | 2596364.7733 | 1180941.704
21 | 2596393.7641 | 1180926.4583 | 2596386.1845 | 1180932.7773 | 2596379.1908 | 1180935.6053 | 2596369.1793 | 1180936.4674 | 2596364.7733 | 1180941.704
22 | 2596393.7641 | 1180926.4583 | 2596361.2569 | 1180907.1018 | 2596357.9184 | 1180905.1139 | 2596346.0227 | 1180897.2062
23 | 2596393.7641 | 1180926.4583 | 2596416.3946 | 1180932.6099
24 | 2596296.4739 | 1180824.2555 | 2596306.9795 | 1180831.6638 | 2596321.5438 | 1180844.6168 | 2596332.1691 | 1180860.3738 | 2596335.5743 | 1180871.0549 | 2596339.9206 | 1180884.7036 | 2596346.0227 | 1180897.2062
25 | 2596434.8503 | 1180938.3282 | 2596423.1024 | 1180934.4333 | 2596416.3946 | 1180932.6099
26 | 2596037.7123 | 1180600.341 | 2596060.73 | 1180602.9067 | 2596096.4383 | 1180597.1133 | 2596132.0656 | 1180600.2638
27 | 2595990.6745 | 1180594.4942 | 2595996.5314 | 1180593.0228 | 2596032.2787 | 1180599.7353 | 2596037.7123 | 1180600.341
28 | 2596132.0656 | 1180600.2638 | 2596138.6142 | 1180600.8429 | 2596156.5064 | 1180597.6962 | 2596208.451 | 1180581.0929
29 | 2595990.6745 | 1180594.4942 | 2595983.9276 | 1180589.8742 | 2595979.9086 | 1180587.7454
30 | 2595990.6745 | 1180594.4942 | 2595998.8759 | 1180604.0935 | 2596000.4583 | 1180608.0153
31 | 2596208.451 | 1180581.0929 | 2596212.2323 | 1180579.8843 | 2596224.4951 | 1180575.3964 | 2596237.6767 | 1180574.632 | 2596249.5873 | 1180577.0116
32 | 2595967.2643 | 1180583.7719 | 2595975.8367 | 1180585.5887 | 2595979.9086 | 1180587.7454
33 | 2596000.4583 | 1180608.0153 | 2596009.1515 | 1180629.5613
34 | 2596275.439 | 1180583.3233 | 2596262.9138 | 1180579.674 | 2596249.5873 | 1180577.0116
35 | 2595967.2643 | 1180583.7719 | 2595950.5304 | 1180580.2255 | 2595949.8763 | 1180580.2139
36 | 2596010.9042 | 1180633.9054 | 2596009.1515 | 1180629.5613
37 | 2596427.4179 | 1180646.9616 | 2596425.2184 | 1180647.0296 | 2596415.7602 | 1180641.766 | 2596397.081 | 1180631.9058 | 2596372.7267 | 1180621.2486 | 2596345.9291 | 1180611.8493 | 2596333.5907 | 1180605.2425 | 2596321.082 | 1180595.123 | 2596309.4089 | 1180589.9387 | 2596294.3009 | 1180587.8027 | 2596282.0642 | 1180585.2536 | 2596275.439 | 1180583.3233
38 | 2595937.3733 | 1180579.9916 | 2595949.8763 | 1180580.2139
39 | 2596010.9042 | 1180633.9054 | 2596015.3774 | 1180644.9921 | 2596018.3052 | 1180648.7814
40 | 2595937.3733 | 1180579.9916 | 2595924.1541 | 1180579.7566
41 | 2595866.0947 | 1180551.9697 | 2595883.1641 | 1180562.5965 | 2595900.1939 | 1180571.2002 | 2595920.4312 | 1180579.6904 | 2595924.1541 | 1180579.7566
42 | 2595866.0947 | 1180551.9697 | 2595860.2396 | 1180545.0703 | 2595854.1649 | 1180540.8058 | 2595852.9065 | 1180540.3128
43 | 2595866.0947 | 1180551.9697 | 2595864.946 | 1180558.4516 | 2595863.2474 | 1180564.845 | 2595861.4281 | 1180568.6039
44 | 2595846.6076 | 1180588.3928 | 2595851.2697 | 1180583.3295 | 2595860.7231 | 1180570.0605 | 2595861.4281 | 1180568.6039
45 | 2595847.434 | 1180538.1689 | 2595852.9065 | 1180540.3128
46 | 2595836.7685 | 1180532.4026 | 2595842.2395 | 1180536.134 | 2595847.434 | 1180538.1689
47 | 2595829.2828 | 1180520.2462 | 2595831.9311 | 1180528.304 | 2595836.7685 | 1180532.4026
48 | 2596228.7774 | 1180022.5915 | 2596231.6281 | 1180015.2503 | 2596233.2793 | 1180005.5109 | 2596233.703 | 1179982.4035
49 | 2596233.703 | 1179982.4035 | 2596419.73 | 1179950.4997
50 | 2596419.73 | 1179950.4997 | 2596424.0947 | 1179943.3711 | 2596429.4137 | 1179935.3972 | 2596437.3433 | 1179924.6869 | 2596454.3508 | 1179920.0742 | 2596474.2532 | 1179928.1108 | 2596515.2208 | 1179960.5807 | 2596538.3016 | 1179970.6277 | 2596549.5379 | 1179972.6061
51 | 2596549.5379 | 1179972.6061 | 2596530.0794 | 1179835.3191
52 | 2595869.1961 | 1180487.4902 | 2595869.1961 | 1180487.4902 | 2595873.4094 | 1180494.7243 | 2595873.0512 | 1180499.0789
53 | 2595850.3486 | 1180468.4493 | 2595858.6804 | 1180478.2929 | 2595869.1961 | 1180487.4902
54 | 2595870.6814 | 1180514.414 | 2595872.8187 | 1180501.9061 | 2595873.0512 | 1180499.0789
55 | 2595850.3486 | 1180468.4493 | 2595839.4831 | 1180483.0088 | 2595837.0788 | 1180485.2672 | 2595828.7938 | 1180498.3353 | 2595825.7473 | 1180499.6048
56 | 2595850.3486 | 1180468.4493 | 2595857.5751 | 1180459.5841
57 | 2595872.5984 | 1180383.7571 | 2595867.125 | 1180387.7629 | 2595862.7694 | 1180395.5033 | 2595846.3579 | 1180419.6494 | 2595841.1518 | 1180434.3606 | 2595842.2413 | 1180452.1578 | 2595850.3486 | 1180468.4493
58 | 2595870.6814 | 1180514.414 | 2595872.9004 | 1180514.4423
59 | 2595825.7473 | 1180499.6048 | 2595827.2524 | 1180489.4763 | 2595811.7808 | 1180487.8623
60 | 2595825.7473 | 1180499.6048 | 2595822.9882 | 1180518.2607 | 2595823.3187 | 1180521.2509
61 | 2595872.5984 | 1180383.7571 | 2595888.0326 | 1180370.7507 | 2595903.7847 | 1180364.5143 | 2595916.5758 | 1180361.793
62 | 2595872.5984 | 1180383.7571 | 2595885.441 | 1180389.2398 | 2595898.4062 | 1180395.1782 | 2595908.7613 | 1180400.2667
63 | 2595847.8526 | 1180373.1357 | 2595860.8025 | 1180378.9962 | 2595864.785 | 1180383.5847 | 2595867.125 | 1180387.7629 | 2595872.5984 | 1180383.7571
64 | 2595872.9004 | 1180514.4423 | 2595885.5669 | 1180514.6037 | 2595892.5759 | 1180514.5988
65 | 2595789.828 | 1180488.5692 | 2595789.828 | 1180488.5692 | 2595794.6643 | 1180491.0448 | 2595809.471 | 1180487.6213 | 2595811.7808 | 1180487.8623
66 | 2595823.3187 | 1180521.2509 | 2595797.9429 | 1180526.0937 | 2595795.6571 | 1180526.4765
67 | 2595829.2828 | 1180520.2462 | 2595823.3187 | 1180521.2509
68 | 2595847.8526 | 1180373.1357 | 2595843.5845 | 1180375.0508 | 2595834.7717 | 1180376.4911 | 2595824.9108 | 1180375.442 | 2595815.3083 | 1180372.6251
69 | 2595915.2611 | 1180349.2764 | 2595916.5758 | 1180361.793
70 | 2595921.0474 | 1180406.3042 | 2595908.7613 | 1180400.2667
71 | 2595722.7832 | 1180409.2947 | 2595727.3979 | 1180413.0644 | 2595762.665 | 1180450.9694 | 2595777.6473 | 1180468.6788 | 2595789.828 | 1180488.5692
72 | 2595785.5495 | 1180528.2263 | 2595786.1445 | 1180528.0698 | 2595795.6571 | 1180526.4765
73 | 2595924.5434 | 1180408.0221 | 2595921.0474 | 1180406.3042
74 | 2595647.0137 | 1180321.9434 | 2595670.2833 | 1180349.6849 | 2595678.1435 | 1180361.4851 | 2595684.1698 | 1180372.2418 | 2595689.0406 | 1180379.931 | 2595694.8347 | 1180386.4635 | 2595722.7832 | 1180409.2947
75 | 2595670.726 | 1180255.7477 | 2595654.9708 | 1180257.9271 | 2595652.1 | 1180259.241 | 2595648.8407 | 1180262.0559 | 2595644.82 | 1180268.0397 | 2595642.5936 | 1180273.1662 | 2595640.8667 | 1180282.4945 | 2595639.9122 | 1180293.1117 | 2595640.2466 | 1180301.16 | 2595640.9152 | 1180306.7402 | 2595642.3321 | 1180312.0307 | 2595647.0137 | 1180321.9434
76 | 2596151.296 | 1180268.4518 | 2596150.1837 | 1180272.7345 | 2596150.2902 | 1180278.8237
77 | 2596111.4865 | 1180335.4919 | 2596127.891 | 1180321.9631 | 2596140.989 | 1180309.2925 | 2596147.0999 | 1180298.8498 | 2596150.398 | 1180284.985 | 2596150.2902 | 1180278.8237
78 | 2596153.0483 | 1180261.7047 | 2596151.296 | 1180268.4518
79 | 2596111.4865 | 1180335.4919 | 2596147.5453 | 1180360.9233
80 | 2596175.6931 | 1180377.1236 | 2596157.265 | 1180367.7783 | 2596147.5453 | 1180360.9233
81 | 2596182.5081 | 1180380.5795 | 2596175.6931 | 1180377.1236
82 | 2596182.5081 | 1180380.5795 | 2596189.5816 | 1180370.5254 | 2596194.6993 | 1180359.4942 | 2596195.8857 | 1180354.3602
83 | 2596182.5081 | 1180380.5795 | 2596192.7387 | 1180386.6093 | 2596207.0068 | 1180388.2009 | 2596238.8368 | 1180382.6109 | 2596246.6959 | 1180382.5615
84 | 2596456.6384 | 1180584.1785 | 2596441.3693 | 1180593.4925 | 2596433.1737 | 1180604.7699 | 2596429.5007 | 1180618.3123 | 2596428.9131 | 1180644.137 | 2596427.4179 | 1180646.9616
85 | 2596047.1744 | 1180674.4422 | 2596032.1865 | 1180666.7474 | 2596018.3052 | 1180648.7814
86 | 2596047.1744 | 1180674.4422 | 2596123.5743 | 1180713.666 | 2596206.173 | 1180752.8988 | 2596221.6304 | 1180764.4503 | 2596230.657 | 1180772.8724
87 | 2596296.4739 | 1180824.2555 | 2596273.9967 | 1180810.1514 | 2596244.4791 | 1180785.7688 | 2596230.657 | 1180772.8724
88 | 2596296.4739 | 1180824.2555 | 2596305.1988 | 1180817.4576 | 2596318.3078 | 1180811.324 | 2596330.593 | 1180806.8252 | 2596340.0172 | 1180806.8193 | 2596348.6182 | 1180809.4708 | 2596355.7924 | 1180814.3689 | 2596364.5569 | 1180822.0037
89 | 2596404.3991 | 1180858.7757 | 2596397.4017 | 1180855.7866 | 2596389.2024 | 1180848.0321 | 2596382.0246 | 1180837.2199 | 2596364.5569 | 1180822.0037
90 | 2596413.5875 | 1180860.6792 | 2596406.0032 | 1180859.461 | 2596404.3991 | 1180858.7757
91 | 2595785.5495 | 1180528.2263 | 2595773.6902 | 1180531.347 | 2595770.747 | 1180532.2952
92 | 2595756.4336 | 1180536.9067 | 2595770.747 | 1180532.2952
93 | 2595756.4336 | 1180536.9067 | 2595754.635 | 1180531.6498 | 2595746.8869 | 1180521.8889
94 | 2595745.5221 | 1180503.4658 | 2595745.3971 | 1180504.6426 | 2595743.5552 | 1180513.4262 | 2595744.9954 | 1180519.5061 | 2595746.8869 | 1180521.8889
95 | 2595742.517 | 1180492.961 | 2595746.004 | 1180498.9282 | 2595745.5221 | 1180503.4658
96 | 2596246.6959 | 1180382.5615 | 2596252.6778 | 1180373.1417 | 2596258.9937 | 1180360.4423 | 2596261.0653 | 1180351.2919 | 2596259.0115 | 1180340.4654 | 2596255.367 | 1180334.1288
97 | 2596255.367 | 1180334.1288 | 2596247.7057 | 1180320.8081
98 | 2596455.3991 | 1180884.1547 | 2596461.4372 | 1180867.8817
99 | 2596413.5875 | 1180860.6792 | 2596433.7487 | 1180872.3173 | 2596455.3991 | 1180884.1547
100 | 2596413.5875 | 1180860.6792 | 2596418.093 | 1180860.065 | 2596439.5935 | 1180851.2697 | 2596444.0659 | 1180846.5423 | 2596448.2425 | 1180836.5285
101 | 2596434.8503 | 1180938.3282 | 2596430.6142 | 1180952.5762
102 | 2596464.6323 | 1181027.0529 | 2596461.3468 | 1181021.0433 | 2596445.0432 | 1180984.8124 | 2596440.3257 | 1180975.7217 | 2596428.738 | 1180958.8868 | 2596430.6142 | 1180952.5762
103 | 2596464.6323 | 1181027.0529 | 2596468.2122 | 1181033.6011 | 2596476.8478 | 1181039.2702

## bus_geodata
| x | y | coords
0 | 2595953.0069 | 1179964.2741
1 | 2595942.4992 | 1179974.7942
2 | 2595959.7371 | 1179951.6094
3 | 2595893.3857 | 1179997.4454
4 | 2595945.011 | 1179932.3073
5 | 2595964.9802 | 1179948.9066
6 | 2596089.8794 | 1180117.0948
7 | 2596048.4637 | 1180222.1778
8 | 2596224.2619 | 1180034.2203
9 | 2595872.5572 | 1180128.9604
10 | 2595786.9996 | 1180044.753
11 | 2595741.9733 | 1179989.7011
12 | 2595986.2621 | 1180328.7059
13 | 2596351.8874 | 1181240.5781
14 | 2596422.0996 | 1181183.4594
15 | 2596366.5389 | 1181144.8249
16 | 2596367.3452 | 1181131.8351
17 | 2596364.7733 | 1180941.704
18 | 2596422.7855 | 1181178.8807
19 | 2596393.7641 | 1180926.4583
20 | 2596346.0227 | 1180897.2062
21 | 2596416.3946 | 1180932.6099
22 | 2596037.7123 | 1180600.341
23 | 2596132.0656 | 1180600.2638
24 | 2595990.6745 | 1180594.4942
25 | 2596208.451 | 1180581.093
26 | 2595979.9086 | 1180587.7454
27 | 2596000.4583 | 1180608.0153
28 | 2596249.5873 | 1180577.0116
29 | 2595967.2643 | 1180583.7719
30 | 2596009.1515 | 1180629.5613
31 | 2596275.439 | 1180583.3233
32 | 2595949.8763 | 1180580.2139
33 | 2596010.9042 | 1180633.9054
34 | 2595937.3733 | 1180579.9916
35 | 2595924.1541 | 1180579.7566
36 | 2595866.0947 | 1180551.9697
37 | 2595846.6076 | 1180588.3928
38 | 2595861.4281 | 1180568.6039
39 | 2595852.9065 | 1180540.3128
40 | 2595847.434 | 1180538.1689
41 | 2595836.7685 | 1180532.4026
42 | 2596228.7774 | 1180022.5915
43 | 2596233.703 | 1179982.4035
44 | 2596419.7301 | 1179950.4997
45 | 2596549.5379 | 1179972.6061
46 | 2596530.0794 | 1179835.3191
47 | 2595869.1961 | 1180487.4902
48 | 2595873.0512 | 1180499.0789
49 | 2595850.3486 | 1180468.4493
50 | 2595870.6814 | 1180514.414
51 | 2595825.7473 | 1180499.6048
52 | 2595857.5751 | 1180459.5841
53 | 2595872.5984 | 1180383.7571
54 | 2595872.9004 | 1180514.4423
55 | 2595811.7808 | 1180487.8623
56 | 2595823.3187 | 1180521.2509
57 | 2595847.8526 | 1180373.1357
58 | 2595815.3083 | 1180372.6251
59 | 2595916.5758 | 1180361.793
60 | 2595908.7613 | 1180400.2667
61 | 2595829.2828 | 1180520.2462
62 | 2595892.5759 | 1180514.5988
63 | 2595789.828 | 1180488.5692
64 | 2595795.6571 | 1180526.4765
65 | 2595915.2611 | 1180349.2764
66 | 2595921.0474 | 1180406.3042
67 | 2595722.7832 | 1180409.2947
68 | 2595647.0137 | 1180321.9434
69 | 2595670.726 | 1180255.7477
70 | 2595725.797 | 1179979.8065
71 | 2596150.2902 | 1180278.8237
72 | 2596151.296 | 1180268.4518
73 | 2596111.4865 | 1180335.4919
74 | 2596153.0483 | 1180261.7047
75 | 2596147.5453 | 1180360.9233
76 | 2596175.6931 | 1180377.1236
77 | 2596182.5081 | 1180380.5795
78 | 2596427.4179 | 1180646.9616
79 | 2596018.3052 | 1180648.7814
80 | 2596047.1744 | 1180674.4422
81 | 2596230.657 | 1180772.8724
82 | 2596296.4739 | 1180824.2555
83 | 2596364.5569 | 1180822.0037
84 | 2596404.3991 | 1180858.7757
85 | 2596456.6384 | 1180584.1785
86 | 2595785.5495 | 1180528.2263
87 | 2595770.747 | 1180532.2952
88 | 2595756.4336 | 1180536.9067
89 | 2595746.8869 | 1180521.8889
90 | 2595745.5221 | 1180503.4658
91 | 2595742.517 | 1180492.961
92 | 2596246.6959 | 1180382.5615
93 | 2596255.367 | 1180334.1288
94 | 2596195.8857 | 1180354.3602
95 | 2596247.7057 | 1180320.8081
96 | 2595924.5434 | 1180408.0221
97 | 2596461.4372 | 1180867.8817
98 | 2596455.3991 | 1180884.1547
99 | 2596413.5875 | 1180860.6792
100 | 2596448.2425 | 1180836.5285
101 | 2596434.8503 | 1180938.3282
102 | 2596430.6142 | 1180952.5762
103 | 2596476.8478 | 1181039.2702
104 | 2596464.6323 | 1181027.0529
105 | 2596037.7123 | 1180600.341

## line_std_types
| c_nf_per_km | r_ohm_per_km | x_ohm_per_km | max_i_ka | type | q_mm2 | alpha | voltage_rating
NAYY 4x50 SE | 210 | 0.642 | 0.083 | 0.142 | cs | 50 | 0.00403 | LV
NAYY 4x120 SE | 264 | 0.225 | 0.08 | 0.242 | cs | 120 | 0.00403 | LV
NAYY 4x150 SE | 261 | 0.208 | 0.08 | 0.27 | cs | 150 | 0.00403 | LV
NA2XS2Y 1x95 RM/25 12/20 kV | 216 | 0.313 | 0.132 | 0.252 | cs | 95 | 0.00403 | MV
NA2XS2Y 1x185 RM/25 12/20 kV | 273 | 0.161 | 0.117 | 0.362 | cs | 185 | 0.00403 | MV
NA2XS2Y 1x240 RM/25 12/20 kV | 304 | 0.122 | 0.112 | 0.421 | cs | 240 | 0.00403 | MV
NA2XS2Y 1x95 RM/25 6/10 kV | 315 | 0.313 | 0.123 | 0.249 | cs | 95 | 0.00403 | MV
NA2XS2Y 1x185 RM/25 6/10 kV | 406 | 0.161 | 0.11 | 0.358 | cs | 185 | 0.00403 | MV
NA2XS2Y 1x240 RM/25 6/10 kV | 456 | 0.122 | 0.105 | 0.416 | cs | 240 | 0.00403 | MV
NA2XS2Y 1x150 RM/25 12/20 kV | 250 | 0.206 | 0.116 | 0.319 | cs | 150 | 0.00403 | MV
NA2XS2Y 1x120 RM/25 12/20 kV | 230 | 0.253 | 0.119 | 0.283 | cs | 120 | 0.00403 | MV
NA2XS2Y 1x70 RM/25 12/20 kV | 190 | 0.443 | 0.132 | 0.22 | cs | 70 | 0.00403 | MV
NA2XS2Y 1x150 RM/25 6/10 kV | 360 | 0.206 | 0.11 | 0.315 | cs | 150 | 0.00403 | MV
NA2XS2Y 1x120 RM/25 6/10 kV | 340 | 0.253 | 0.113 | 0.28 | cs | 120 | 0.00403 | MV
NA2XS2Y 1x70 RM/25 6/10 kV | 280 | 0.443 | 0.123 | 0.217 | cs | 70 | 0.00403 | MV
N2XS(FL)2Y 1x120 RM/35 64/110 kV | 112 | 0.153 | 0.166 | 0.366 | cs | 120 | 0.00393 | HV
N2XS(FL)2Y 1x185 RM/35 64/110 kV | 125 | 0.099 | 0.156 | 0.457 | cs | 185 | 0.00393 | HV
N2XS(FL)2Y 1x240 RM/35 64/110 kV | 135 | 0.075 | 0.149 | 0.526 | cs | 240 | 0.00393 | HV
N2XS(FL)2Y 1x300 RM/35 64/110 kV | 144 | 0.06 | 0.144 | 0.588 | cs | 300 | 0.00393 | HV
15-AL1/3-ST1A 0.4 | 11 | 1.8769 | 0.35 | 0.105 | ol | 16 | 0.00403 | LV
24-AL1/4-ST1A 0.4 | 11.25 | 1.2012 | 0.335 | 0.14 | ol | 24 | 0.00403 | LV
48-AL1/8-ST1A 0.4 | 12.2 | 0.5939 | 0.3 | 0.21 | ol | 48 | 0.00403 | LV
94-AL1/15-ST1A 0.4 | 13.2 | 0.306 | 0.29 | 0.35 | ol | 94 | 0.00403 | LV
34-AL1/6-ST1A 10.0 | 9.7 | 0.8342 | 0.36 | 0.17 | ol | 34 | 0.00403 | MV
48-AL1/8-ST1A 10.0 | 10.1 | 0.5939 | 0.35 | 0.21 | ol | 48 | 0.00403 | MV
70-AL1/11-ST1A 10.0 | 10.4 | 0.4132 | 0.339 | 0.29 | ol | 70 | 0.00403 | MV
94-AL1/15-ST1A 10.0 | 10.75 | 0.306 | 0.33 | 0.35 | ol | 94 | 0.00403 | MV
122-AL1/20-ST1A 10.0 | 11.1 | 0.2376 | 0.323 | 0.41 | ol | 122 | 0.00403 | MV
149-AL1/24-ST1A 10.0 | 11.25 | 0.194 | 0.315 | 0.47 | ol | 149 | 0.00403 | MV
34-AL1/6-ST1A 20.0 | 9.15 | 0.8342 | 0.382 | 0.17 | ol | 34 | 0.00403 | MV
48-AL1/8-ST1A 20.0 | 9.5 | 0.5939 | 0.372 | 0.21 | ol | 48 | 0.00403 | MV
70-AL1/11-ST1A 20.0 | 9.7 | 0.4132 | 0.36 | 0.29 | ol | 70 | 0.00403 | MV
94-AL1/15-ST1A 20.0 | 10 | 0.306 | 0.35 | 0.35 | ol | 94 | 0.00403 | MV
122-AL1/20-ST1A 20.0 | 10.3 | 0.2376 | 0.344 | 0.41 | ol | 122 | 0.00403 | MV
149-AL1/24-ST1A 20.0 | 10.5 | 0.194 | 0.337 | 0.47 | ol | 149 | 0.00403 | MV
184-AL1/30-ST1A 20.0 | 10.75 | 0.1571 | 0.33 | 0.535 | ol | 184 | 0.00403 | MV
243-AL1/39-ST1A 20.0 | 11 | 0.1188 | 0.32 | 0.645 | ol | 243 | 0.00403 | MV
48-AL1/8-ST1A 110.0 | 8 | 0.5939 | 0.46 | 0.21 | ol | 48 | 0.00403 | HV
70-AL1/11-ST1A 110.0 | 8.4 | 0.4132 | 0.45 | 0.29 | ol | 70 | 0.00403 | HV
94-AL1/15-ST1A 110.0 | 8.65 | 0.306 | 0.44 | 0.35 | ol | 94 | 0.00403 | HV
122-AL1/20-ST1A 110.0 | 8.5 | 0.2376 | 0.43 | 0.41 | ol | 122 | 0.00403 | HV
149-AL1/24-ST1A 110.0 | 8.75 | 0.194 | 0.41 | 0.47 | ol | 149 | 0.00403 | HV
184-AL1/30-ST1A 110.0 | 8.8 | 0.1571 | 0.4 | 0.535 | ol | 184 | 0.00403 | HV
243-AL1/39-ST1A 110.0 | 9 | 0.1188 | 0.39 | 0.645 | ol | 243 | 0.00403 | HV
305-AL1/39-ST1A 110.0 | 9.2 | 0.0949 | 0.38 | 0.74 | ol | 305 | 0.00403 | HV
490-AL1/64-ST1A 110.0 | 9.75 | 0.059 | 0.37 | 0.96 | ol | 490 | 0.00403 | HV
679-AL1/86-ST1A 110.0 | 9.95 | 0.042 | 0.36 | 1.15 | ol | 679 | 0.00403 | HV
490-AL1/64-ST1A 220.0 | 10 | 0.059 | 0.285 | 0.96 | ol | 490 | 0.00403 | HV
679-AL1/86-ST1A 220.0 | 11.7 | 0.042 | 0.275 | 1.15 | ol | 679 | 0.00403 | HV
490-AL1/64-ST1A 380.0 | 11 | 0.059 | 0.253 | 0.96 | ol | 490 | 0.00403 | HV
679-AL1/86-ST1A 380.0 | 14.6 | 0.042 | 0.25 | 1.15 | ol | 679 | 0.00403 | HV

## trafo_std_types
| i0_percent | pfe_kw | vkr_percent | sn_mva | vn_lv_kv | vn_hv_kv | vk_percent | shift_degree | vector_group | tap_side | tap_neutral | tap_min | tap_max | tap_step_degree | tap_step_percent | tap_phase_shifter
160 MVA 380/110 kV | 0.06 | 60 | 0.25 | 160 | 110 | 380 | 12.2 | 0 | Yy0 | hv | 0 | -9 | 9 | 0 | 1.5 | FALSE
100 MVA 220/110 kV | 0.06 | 55 | 0.26 | 100 | 110 | 220 | 12 | 0 | Yy0 | hv | 0 | -9 | 9 | 0 | 1.5 | FALSE
63 MVA 110/20 kV | 0.04 | 22 | 0.32 | 63 | 20 | 110 | 18 | 150 | YNd5 | hv | 0 | -9 | 9 | 0 | 1.5 | FALSE
40 MVA 110/20 kV | 0.05 | 18 | 0.34 | 40 | 20 | 110 | 16.2 | 150 | YNd5 | hv | 0 | -9 | 9 | 0 | 1.5 | FALSE
25 MVA 110/20 kV | 0.07 | 14 | 0.41 | 25 | 20 | 110 | 12 | 150 | YNd5 | hv | 0 | -9 | 9 | 0 | 1.5 | FALSE
63 MVA 110/10 kV | 0.04 | 22 | 0.32 | 63 | 10 | 110 | 18 | 150 | YNd5 | hv | 0 | -9 | 9 | 0 | 1.5 | FALSE
40 MVA 110/10 kV | 0.05 | 18 | 0.34 | 40 | 10 | 110 | 16.2 | 150 | YNd5 | hv | 0 | -9 | 9 | 0 | 1.5 | FALSE
25 MVA 110/10 kV | 0.07 | 14 | 0.41 | 25 | 10 | 110 | 12 | 150 | YNd5 | hv | 0 | -9 | 9 | 0 | 1.5 | FALSE
0.25 MVA 20/0.4 kV | 0.32 | 0.8 | 1.44 | 0.25 | 0.4 | 20 | 6 | 150 | Yzn5 | hv | 0 | -2 | 2 | 0 | 2.5 | FALSE
0.4 MVA 20/0.4 kV | 0.3375 | 1.35 | 1.425 | 0.4 | 0.4 | 20 | 6 | 150 | Dyn5 | hv | 0 | -2 | 2 | 0 | 2.5 | FALSE
0.63 MVA 20/0.4 kV | 0.2619 | 1.65 | 1.206 | 0.63 | 0.4 | 20 | 6 | 150 | Dyn5 | hv | 0 | -2 | 2 | 0 | 2.5 | FALSE
0.25 MVA 10/0.4 kV | 0.24 | 0.6 | 1.2 | 0.25 | 0.4 | 10 | 4 | 150 | Dyn5 | hv | 0 | -2 | 2 | 0 | 2.5 | FALSE
0.4 MVA 10/0.4 kV | 0.2375 | 0.95 | 1.325 | 0.4 | 0.4 | 10 | 4 | 150 | Dyn5 | hv | 0 | -2 | 2 | 0 | 2.5 | FALSE
0.63 MVA 10/0.4 kV | 0.1873 | 1.18 | 1.0794 | 0.63 | 0.4 | 10 | 4 | 150 | Dyn5 | hv | 0 | -2 | 2 | 0 | 2.5 | FALSE

## trafo3w_std_types
| sn_hv_mva | sn_mv_mva | sn_lv_mva | vn_hv_kv | vn_mv_kv | vn_lv_kv | vk_hv_percent | vk_mv_percent | vk_lv_percent | vkr_hv_percent | vkr_mv_percent | vkr_lv_percent | pfe_kw | i0_percent | shift_mv_degree | shift_lv_degree | vector_group | tap_side | tap_neutral | tap_min | tap_max | tap_step_percent
63/25/38 MVA 110/20/10 kV | 63 | 25 | 38 | 110 | 20 | 10 | 10.4 | 10.4 | 10.4 | 0.28 | 0.32 | 0.35 | 35 | 0.89 | 0 | 0 | YN0yn0yn0 | hv | 0 | -10 | 10 | 1.2
63/25/38 MVA 110/10/10 kV | 63 | 25 | 38 | 110 | 10 | 10 | 10.4 | 10.4 | 10.4 | 0.28 | 0.32 | 0.35 | 35 | 0.89 | 0 | 0 | YN0yn0yn0 | hv | 0 | -10 | 10 | 1.2

## fuse_std_types
| fuse_type | i_rated_a | t_avg | t_min | t_total | x_avg | x_min | x_total
HV 100A | HV 100A | 100 | 0 | [10.0, 3.64, 0.854, 0.281, 0.1, 0.0531, 0.022, 0.01] | [10.0, 4.267, 1.21, 0.403, 0.1, 0.058, 0.022, 0.01] | 0 | [300.0, 350.0, 450.0, 550.0, 700.0, 850.0, 1200.0, 1752.0] | [600.0, 700.0, 900.0, 1150.0, 1665.0, 2000.0, 3000.0, 4313.0]
HV 10A | HV 10A | 10 | 0 | [10.0, 1675.0, 0.344, 0.156, 0.1, 0.0417, 0.0171, 0.01] | [10.0, 1.3, 0.3, 0.155, 0.1, 0.0555, 0.023, 0.01] | 0 | [30.0, 32.0, 35.0, 37.0, 39.0, 50.0, 70.0, 88.0] | [60.0, 70.0, 80.0, 87.0, 94.0, 110.0, 150.0, 216.0]
HV 125A | HV 125A | 125 | 0 | [10.0, 1.82, 0.344, 0.1, 0.0467, 0.0269, 0.01] | [10.0, 2.478, 0.426, 0.1, 0.0427, 0.0211, 0.01] | 0 | [375.0, 500.0, 700.0, 925.0, 1200.0, 1500.0, 2341.0] | [750.0, 1000.0, 1500.0, 2200.0, 3000.0, 4000.0, 5765.0]
HV 160A | HV 160A | 160 | 0 | [10.0, 4.15, 1.03, 0.198, 0.1, 0.051, 0.0172, 0.01] | [10.0, 2.3, 0.734, 0.274, 0.1, 0.046, 0.0177, 0.01] | 0 | [480.0, 550.0, 700.0, 1000.0, 1260.0, 1600.0, 2500.0, 3227.0] | [960.0, 1300.0, 1700.0, 2200.0, 2996.0, 4000.0, 6000.0, 7946.0]
HV 16A | HV 16A | 16 | 0 | [10.0, 0.352, 0.164, 0.1, 0.0649, 0.0342, 0.01] | [10.0, 2.34, 0.722, 0.181, 0.1, 0.055, 0.0296, 0.01] | 0 | [48.0, 60.0, 65.0, 71.0, 80.0, 100.0, 162.0] | [96.0, 110.0, 125.0, 150.0, 168.0, 200.0, 250.0, 398.0]
HV 200A | HV 200A | 200 | 0 | [10.0, 4.267, 1.21, 0.403, 0.1, 0.058, 0.022, 0.01] | [10.0, 3.73, 1.654, 0.328, 0.1, 0.0531, 0.019, 0.01] | 0 | [600.0, 700.0, 900.0, 1150.0, 1665.0, 2000.0, 3000.0, 4313.0] | [1200.0, 1500.0, 1800.0, 2700.0, 3960.0, 5000.0, 7500.0, 10620.0]
HV 20A | HV 20A | 20 | 0 | [10.0, 1.3, 0.3, 0.155, 0.1, 0.0555, 0.023, 0.01] | [10.0, 1.3, 0.161, 0.1, 0.0611, 0.0399, 0.0141, 0.01] | 0 | [60.0, 70.0, 80.0, 87.0, 94.0, 110.0, 150.0, 216.0] | [120.0, 150.0, 200.0, 223.0, 260.0, 300.0, 450.0, 532.0]
HV 25A | HV 25A | 25 | 0 | [10.0, 2.512, 0.833, 0.299, 0.1, 0.0372, 0.0223, 0.01] | [10.0, 3.125, 0.597, 0.198, 0.1, 0.0378, 0.022, 0.01] | 0 | [75.0, 82.0, 90.0, 100.0, 124.0, 170.0, 200.0, 289.0] | [150.0, 170.0, 210.0, 250.0, 294.0, 400.0, 500.0, 711.0]
HV 31.5A | HV 31.5A | 31.5 | 0 | [10.0, 2.34, 0.722, 0.181, 0.1, 0.055, 0.0296, 0.01] | [10.0, 2.84, 0.368, 0.164, 0.1, 0.0621, 0.0378, 0.0195, 0.01] | 0 | [95.0, 110.0, 125.0, 150.0, 165.0, 200.0, 250.0, 390.0] | [189.0, 220.0, 300.0, 350.0, 393.0, 450.0, 530.0, 700.0, 960.0]
HV 40A | HV 40A | 40 | 0 | [10.0, 1.3, 0.161, 0.1, 0.0611, 0.0399, 0.0141, 0.01] | [10.0, 2.05, 0.369, 0.198, 0.1, 0.051, 0.0298, 0.01] | 0 | [120.0, 150.0, 200.0, 223.0, 260.0, 300.0, 450.0, 532.0] | [240.0, 300.0, 400.0, 450.0, 530.0, 650.0, 800.0, 1311.0]
HV 50A | HV 50A | 50 | 0 | [10.0, 3.215, 0.597, 0.198, 0.1, 0.0378, 0.022, 0.01] | [10.0, 3.64, 0.854, 0.281, 0.1, 0.0531, 0.022, 0.01] | 0 | [150.0, 170.0, 210.0, 250.0, 294.0, 400.0, 500.0, 711.0] | [300.0, 350.0, 450.0, 550.0, 700.0, 850.0, 1200.0, 1752.0]
HV 6.3A | HV 6.3A | 6.3 | 0 | [10.0, 1.39, 0.344, 0.168, 0.1, 0.056, 0.0263, 0.01] | [10.0, 1.711, 0.516, 0.198, 0.1, 0.0634, 0.0303, 0.01] | 0 | [19.0, 19.5, 20.4, 20.8, 22.0, 25.0, 32.0, 48.0] | [38.0, 40.0, 43.0, 48.0, 53.0, 60.0, 75.0, 118.0]
HV 63A | HV 63A | 63 | 0 | [10.0, 2.84, 0.368, 0.164, 0.1, 0.0621, 0.0378, 0.0195, 0.01] | [10.0, 1.82, 0.344, 0.1, 0.0467, 0.0269, 0.01] | 0 | [189.0, 220.0, 300.0, 350.0, 393.0, 450.0, 530.0, 700.0, 961.0] | [378.0, 500.0, 700.0, 934.0, 1200.0, 1500.0, 2366.0]
HV 80A | HV 80A | 80 | 0 | [10.0, 2.05, 0.369, 0.198, 0.1, 0.051, 0.0298, 0.01] | [10.0, 4.15, 1.03, 0.198, 0.1, 0.051, 0.0172, 0.01] | 0 | [240.0, 300.0, 400.0, 450.0, 530.0, 650.0, 800.0, 1311.0] | [480.0, 550.0, 700.0, 1000.0, 1260.0, 1600.0, 2500.0, 3227.0]
Siemens NH-1-100 | Siemens NH-1-100 | 100 | [5400.0, 2000.0, 400.0, 20.0, 1.0, 0.2, 0.012, 0.004] | 0 | 0 | [150.0, 190.0, 250.0, 430.0, 900.0, 1250.0, 2700.0, 3600.0] | 0 | 0
Siemens NH-1-125 | Siemens NH-1-125 | 125 | [4800.0, 120.0, 7.0, 0.1, 0.004] | 0 | 0 | [180.0, 400.0, 740.0, 2000.0, 4250.0] | 0 | 0
Siemens NH-1-16 | Siemens NH-1-16 | 16 | [4000.0, 400.0, 2.0, 0.1, 0.04, 0.01] | 0 | 0 | [26.0, 35.0, 75.0, 150.0, 200.0, 300.0] | 0 | 0
Siemens NH-1-160 | Siemens NH-1-160 | 160 | [4800.0, 120.0, 7.0, 0.1, 0.004] | 0 | 0 | [210.0, 500.0, 900.0, 2300.0, 5000.0] | 0 | 0
Siemens NH-1-25 | Siemens NH-1-25 | 25 | [4000.0, 1000.0, 10.0, 0.2, 0.02, 0.01] | 0 | 0 | [40.0, 50.0, 100.0, 210.0, 400.0, 500.0] | 0 | 0
Siemens NH-1-50 | Siemens NH-1-50 | 50 | [4000.0, 40.0, 4.0, 1.0, 0.02, 0.01] | 0 | 0 | [86.0, 200.0, 300.0, 400.0, 1000.0, 1280.0] | 0 | 0
Siemens NH-1-63 | Siemens NH-1-63 | 63 | [4000.0, 100.0, 10.0, 2.0, 0.04, 0.01] | 0 | 0 | [100.0, 200.0, 300.0, 400.0, 1000.0, 1500.0] | 0 | 0
Siemens NH-1-80 | Siemens NH-1-80 | 80 | [4800.0, 120.0, 7.0, 0.1, 0.01] | 0 | 0 | [150.58, 250.0, 450.0, 1150.0, 2470.0] | 0 | 0
Siemens NH-2-1000 | Siemens NH-2-1000 | 1000 | [4800.0, 120.0, 7.0, 0.1, 0.004] | 0 | 0 | [1900.0, 3500.0, 8400.0, 24000.0, 52000.0] | 0 | 0
Siemens NH-2-200 | Siemens NH-2-200 | 200 | [4800.0, 120.0, 7.0, 0.1, 0.004] | 0 | 0 | [280.0, 650.0, 1200.0, 3000.0, 7000.0] | 0 | 0
Siemens NH-2-224 | Siemens NH-2-224 | 224 | [4800.0, 120.0, 7.0, 0.2, 0.04, 0.004] | 0 | 0 | [400.0, 750.0, 1453.0, 3025.0, 4315.0, 7600.0] | 0 | 0
Siemens NH-2-250 | Siemens NH-2-250 | 250 | [4800.0, 120.0, 7.0, 0.1, 0.004] | 0 | 0 | [450.0, 800.0, 1650.0, 4000.0, 8500.0] | 0 | 0
Siemens NH-2-315 | Siemens NH-2-315 | 315 | [4800.0, 120.0, 7.0, 0.1, 0.004] | 0 | 0 | [550.0, 920.0, 1900.0, 5000.0, 11000.0] | 0 | 0
Siemens NH-2-355 | Siemens NH-2-355 | 355 | [4800.0, 120.0, 6.0, 0.1, 0.004] | 0 | 0 | [650.0, 1116.27, 2350.0, 5840.0, 12790.0] | 0 | 0
Siemens NH-2-400 | Siemens NH-2-400 | 400 | [4800.0, 120.0, 7.0, 0.1, 0.004] | 0 | 0 | [720.0, 1350.0, 2800.0, 6500.0, 15000.0] | 0 | 0
Siemens NH-2-425 | Siemens NH-2-425 | 425 | [4800.0, 120.0, 7.0, 0.1, 0.004] | 0 | 0 | [850.0, 1500.0, 3050.0, 7500.0, 16500.0] | 0 | 0
Siemens NH-2-630 | Siemens NH-2-630 | 630 | [4800.0, 120.0, 7.0, 0.1, 0.004] | 0 | 0 | [1200.0, 2000.0, 4800.0, 12000.0, 26000.0] | 0 | 0

## dtypes
| element | column | dtype
0 | bus | name | object
1 | bus | vn_kv | float64
2 | bus | type | object
3 | bus | zone | object
4 | bus | in_service | bool
5 | load | name | object
6 | load | bus | uint32
7 | load | p_mw | float64
8 | load | q_mvar | float64
9 | load | const_z_percent | float64
10 | load | const_i_percent | float64
11 | load | sn_mva | float64
12 | load | scaling | float64
13 | load | in_service | bool
14 | load | type | object
15 | ext_grid | name | object
16 | ext_grid | bus | uint32
17 | ext_grid | vm_pu | float64
18 | ext_grid | va_degree | float64
19 | ext_grid | slack_weight | float64
20 | ext_grid | in_service | bool
21 | line | name | object
22 | line | std_type | object
23 | line | from_bus | uint32
24 | line | to_bus | uint32
25 | line | length_km | float64
26 | line | r_ohm_per_km | float64
27 | line | x_ohm_per_km | float64
28 | line | c_nf_per_km | float64
29 | line | g_us_per_km | float64
30 | line | max_i_ka | float64
31 | line | df | float64
32 | line | parallel | uint32
33 | line | type | object
34 | line | in_service | bool
35 | trafo | name | object
36 | trafo | std_type | object
37 | trafo | hv_bus | uint32
38 | trafo | lv_bus | uint32
39 | trafo | sn_mva | float64
40 | trafo | vn_hv_kv | float64
41 | trafo | vn_lv_kv | float64
42 | trafo | vk_percent | float64
43 | trafo | vkr_percent | float64
44 | trafo | pfe_kw | float64
45 | trafo | i0_percent | float64
46 | trafo | shift_degree | float64
47 | trafo | tap_side | object
48 | trafo | tap_neutral | int32
49 | trafo | tap_min | int32
50 | trafo | tap_max | int32
51 | trafo | tap_step_percent | float64
52 | trafo | tap_step_degree | float64
53 | trafo | tap_pos | int32
54 | trafo | tap_phase_shifter | bool
55 | trafo | parallel | uint32
56 | trafo | df | float64
57 | trafo | in_service | bool
58 | line_geodata | coords | object
59 | bus_geodata | x | float64
60 | bus_geodata | y | float64
61 | bus_geodata | coords | object

## parameters
| version | format_version | converged | OPF_converged | name | f_hz | sn_mva
0 | 2.14.6 | 2.14.0 | FALSE | FALSE |  | 50 | 1