## bus
| name | vn_kv | type | zone | in_service
0 | bus_LV_879-4_0_3_node_0 | 0.4 | n |  | TRUE
1 | bus_LV_879-4_0_3_node_1 | 0.4 | n |  | TRUE
2 | bus_LV_879-4_0_3_node_2 | 0.4 | n |  | TRUE
3 | bus_LV_879-4_0_3_node_3 | 0.4 | n |  | TRUE
4 | bus_LV_879-4_0_3_node_4 | 0.4 | n |  | TRUE
5 | bus_LV_879-4_0_3_node_102 | 0.4 | n |  | TRUE
6 | bus_LV_879-4_0_3_node_17 | 0.4 | n |  | TRUE
7 | bus_LV_879-4_0_3_node_19 | 0.4 | n |  | TRUE
8 | bus_LV_879-4_0_3_node_146 | 0.4 | n |  | TRUE
9 | bus_LV_879-4_0_3_node_150 | 0.4 | n |  | TRUE
10 | bus_LV_879-4_0_3_node_147 | 0.4 | n |  | TRUE
11 | bus_LV_879-4_0_3_node_30 | 0.4 | n |  | TRUE
12 | bus_LV_879-4_0_3_node_32 | 0.4 | n |  | TRUE
13 | bus_LV_879-4_0_3_node_192 | 0.4 | n |  | TRUE
14 | bus_LV_879-4_0_3_node_33 | 0.4 | n |  | TRUE
15 | bus_LV_879-4_0_3_node_191 | 0.4 | n |  | TRUE
16 | bus_LV_879-4_0_3_node_149 | 0.4 | n |  | TRUE
17 | bus_LV_879-4_0_3_node_89 | 0.4 | n |  | TRUE
18 | bus_LV_879-4_0_3_node_90 | 0.4 | n |  | TRUE
19 | bus_LV_879-4_0_3_node_91 | 0.4 | n |  | TRUE
20 | bus_LV_879-4_0_3_node_92 | 0.4 | n |  | TRUE
21 | bus_LV_879-4_0_3_node_93 | 0.4 | n |  | TRUE
22 | bus_LV_879-4_0_3_node_94 | 0.4 | n |  | TRUE
23 | bus_LV_879-4_0_3_node_96 | 0.4 | n |  | TRUE
24 | bus_LV_879-4_0_3_node_163 | 0.4 | n |  | TRUE
25 | bus_LV_879-4_0_3_node_97 | 0.4 | n |  | TRUE
26 | bus_LV_879-4_0_3_node_98 | 0.4 | n |  | TRUE
27 | bus_LV_879-4_0_3_node_181 | 0.4 | n |  | TRUE
28 | bus_LV_879-4_0_3_node_179 | 0.4 | n |  | TRUE
29 | bus_LV_879-4_0_3_node_177 | 0.4 | n |  | TRUE
30 | bus_LV_879-4_0_3_node_99 | 0.4 | n |  | TRUE
31 | bus_LV_879-4_0_3_node_100 | 0.4 | n |  | TRUE
32 | bus_LV_879-4_0_3_node_101 | 0.4 | n |  | TRUE
33 | bus_LV_879-4_0_3_node_103 | 0.4 | n |  | TRUE
34 | bus_LV_879-4_0_3_node_184 | 0.4 | n |  | TRUE
35 | bus_LV_879-4_0_3_node_106 | 0.4 | n |  | TRUE
36 | bus_LV_879-4_0_3_node_104 | 0.4 | n |  | TRUE
37 | bus_LV_879-4_0_3_node_113 | 0.4 | n |  | TRUE
38 | bus_LV_879-4_0_3_node_105 | 0.4 | n |  | TRUE
39 | bus_LV_879-4_0_3_node_107 | 0.4 | n |  | TRUE
40 | bus_LV_879-4_0_3_node_108 | 0.4 | n |  | TRUE
41 | bus_LV_879-4_0_3_node_175 | 0.4 | n |  | TRUE
42 | bus_LV_879-4_0_3_node_109 | 0.4 | n |  | TRUE
43 | bus_LV_879-4_0_3_node_110 | 0.4 | n |  | TRUE
44 | bus_LV_879-4_0_3_node_111 | 0.4 | n |  | TRUE
45 | bus_LV_879-4_0_3_node_112 | 0.4 | n |  | TRUE
46 | bus_LV_879-4_0_3_node_115 | 0.4 | n |  | TRUE
47 | bus_LV_879-4_0_3_node_116 | 0.4 | n |  | TRUE
48 | bus_LV_879-4_0_3_node_114 | 0.4 | n |  | TRUE
49 | bus_LV_879-4_0_3_node_170 | 0.4 | n |  | TRUE
50 | bus_LV_879-4_0_3_node_117 | 0.4 | n |  | TRUE
51 | bus_LV_879-4_0_3_node_118 | 0.4 | n |  | TRUE
52 | bus_LV_879-4_0_3_node_119 | 0.4 | n |  | TRUE
53 | bus_LV_879-4_0_3_node_120 | 0.4 | n |  | TRUE
54 | bus_LV_879-4_0_3_node_121 | 0.4 | n |  | TRUE
55 | bus_LV_879-4_0_3_node_122 | 0.4 | n |  | TRUE
56 | bus_LV_879-4_0_3_node_123 | 0.4 | n |  | TRUE
57 | bus_LV_879-4_0_3_node_126 | 0.4 | n |  | TRUE
58 | bus_LV_879-4_0_3_node_124 | 0.4 | n |  | TRUE
59 | bus_LV_879-4_0_3_node_128 | 0.4 | n |  | TRUE
60 | bus_LV_879-4_0_3_node_125 | 0.4 | n |  | TRUE
61 | bus_LV_879-4_0_3_node_127 | 0.4 | n |  | TRUE
62 | bus_LV_879-4_0_3_node_171 | 0.4 | n |  | TRUE
63 | bus_LV_879-4_0_3_node_172 | 0.4 | n |  | TRUE
64 | bus_LV_879-4_0_3_node_129 | 0.4 | n |  | TRUE
65 | bus_LV_879-4_0_3_node_130 | 0.4 | n |  | TRUE
66 | bus_LV_879-4_0_3_node_145 | 0.4 | n |  | TRUE
67 | bus_LV_879-4_0_3_node_148 | 0.4 | n |  | TRUE
68 | bus_LV_879-4_0_3_node_166 | 0.4 | n |  | TRUE
69 | bus_LV_879-4_0_3_node_164 | 0.4 | n |  | TRUE
70 | bus_LV_879-4_0_3_node_159 | 0.4 | n |  | TRUE
71 | bus_LV_879-4_0_3_node_160 | 0.4 | n |  | TRUE
72 | bus_LV_879-4_0_3_node_161 | 0.4 | n |  | TRUE
73 | bus_LV_879-4_0_3_node_162 | 0.4 | n |  | TRUE
74 | bus_LV_879-4_0_3_node_165 | 0.4 | n |  | TRUE
75 | bus_LV_879-4_0_3_node_167 | 0.4 | n |  | TRUE
76 | bus_LV_879-4_0_3_node_168 | 0.4 | n |  | TRUE
77 | bus_LV_879-4_0_3_node_169 | 0.4 | n |  | TRUE
78 | bus_LV_879-4_0_3_node_173 | 0.4 | n |  | TRUE
79 | bus_LV_879-4_0_3_node_190 | 0.4 | n |  | TRUE
80 | bus_LV_879-4_0_3_node_174 | 0.4 | n |  | TRUE
81 | bus_LV_879-4_0_3_node_176 | 0.4 | n |  | TRUE
82 | bus_LV_879-4_0_3_node_180 | 0.4 | n |  | TRUE
83 | bus_LV_879-4_0_3_node_193 | 0.4 | n |  | TRUE
84 | bus_MV_0_node_170 | 20 | n |  | TRUE

## load
| name | bus | p_mw | q_mvar | const_z_percent | const_i_percent | sn_mva | scaling | in_service | type
0 | LV_879-4_0_3_load_0 | 0 | 0.0028247 | 0.00070792 | 0 | 0 |  | 1 | TRUE | wye
1 | LV_879-4_0_3_load_1 | 1 | 0.00076426 | 0.00019154 | 0 | 0 |  | 1 | TRUE | wye
2 | LV_879-4_0_3_load_2 | 2 | 0.00030933 | 7.7524e-05 | 0 | 0 |  | 1 | TRUE | wye
3 | LV_879-4_0_3_load_3 | 3 | 0.00037223 | 9.329e-05 | 0 | 0 |  | 1 | TRUE | wye
4 | LV_879-4_0_3_load_147 | 10 | 0.00079729 | 0.00019982 | 0 | 0 |  | 1 | TRUE | wye
5 | LV_879-4_0_3_load_30 | 11 | 8.0799e-05 | 2.025e-05 | 0 | 0 |  | 1 | TRUE | wye
6 | LV_879-4_0_3_load_32 | 12 | 4.1519e-05 | 1.0406e-05 | 0 | 0 |  | 1 | TRUE | wye
7 | LV_879-4_0_3_load_192 | 13 | 3.9351e-05 | 9.8622e-06 | 0 | 0 |  | 1 | TRUE | wye
8 | LV_879-4_0_3_load_191 | 15 | 3.6352e-05 | 9.1107e-06 | 0 | 0 |  | 1 | TRUE | wye
9 | LV_879-4_0_3_load_89 | 17 | 0.00036422 | 9.1282e-05 | 0 | 0 |  | 1 | TRUE | wye
10 | LV_879-4_0_3_load_90 | 18 | 6.2292e-05 | 1.5612e-05 | 0 | 0 |  | 1 | TRUE | wye
11 | LV_879-4_0_3_load_92 | 20 | 0.00015689 | 3.932e-05 | 0 | 0 |  | 1 | TRUE | wye
12 | LV_879-4_0_3_load_93 | 21 | 8.1724e-05 | 2.0482e-05 | 0 | 0 |  | 1 | TRUE | wye
13 | LV_879-4_0_3_load_163 | 24 | 0.00032534 | 8.1539e-05 | 0 | 0 |  | 1 | TRUE | wye
14 | LV_879-4_0_3_load_98 | 26 | 7.1019e-05 | 1.7799e-05 | 0 | 0 |  | 1 | TRUE | wye
15 | LV_879-4_0_3_load_179 | 28 | 0.00017835 | 4.4699e-05 | 0 | 0 |  | 1 | TRUE | wye
16 | LV_879-4_0_3_load_99 | 30 | 0.00040867 | 0.00010242 | 0 | 0 |  | 1 | TRUE | wye
17 | LV_879-4_0_3_load_100 | 31 | 0.001642 | 0.00041153 | 0 | 0 |  | 1 | TRUE | wye
18 | LV_879-4_0_3_load_101 | 32 | 0.0023144 | 0.00058004 | 0 | 0 |  | 1 | TRUE | wye
19 | LV_879-4_0_3_load_184 | 34 | 0.00080709 | 0.00020228 | 0 | 0 |  | 1 | TRUE | wye
20 | LV_879-4_0_3_load_106 | 35 | 0.00046517 | 0.00011658 | 0 | 0 |  | 1 | TRUE | wye
21 | LV_879-4_0_3_load_104 | 36 | 0.0005876 | 0.00014727 | 0 | 0 |  | 1 | TRUE | wye
22 | LV_879-4_0_3_load_113 | 37 | 0.0016816 | 0.00042145 | 0 | 0 |  | 1 | TRUE | wye
23 | LV_879-4_0_3_load_105 | 38 | 0.0040891 | 0.0010248 | 0 | 0 |  | 1 | TRUE | wye
24 | LV_879-4_0_3_load_107 | 39 | 0.00074123 | 0.00018577 | 0 | 0 |  | 1 | TRUE | wye
25 | LV_879-4_0_3_load_109 | 42 | 0.00039049 | 9.7867e-05 | 0 | 0 |  | 1 | TRUE | wye
26 | LV_879-4_0_3_load_110 | 43 | 0.0034786 | 0.00087183 | 0 | 0 |  | 1 | TRUE | wye
27 | LV_879-4_0_3_load_111 | 44 | 0.00056259 | 0.000141 | 0 | 0 |  | 1 | TRUE | wye
28 | LV_879-4_0_3_load_116 | 47 | 0.00058824 | 0.00014743 | 0 | 0 |  | 1 | TRUE | wye
29 | LV_879-4_0_3_load_114 | 48 | 0.00058693 | 0.0001471 | 0 | 0 |  | 1 | TRUE | wye
30 | LV_879-4_0_3_load_117 | 50 | 0.00084043 | 0.00021063 | 0 | 0 |  | 1 | TRUE | wye
31 | LV_879-4_0_3_load_118 | 51 | 0.0011289 | 0.00028292 | 0 | 0 |  | 1 | TRUE | wye
32 | LV_879-4_0_3_load_121 | 54 | 0.0013867 | 0.00034755 | 0 | 0 |  | 1 | TRUE | wye
33 | LV_879-4_0_3_load_123 | 56 | 0.00055281 | 0.00013855 | 0 | 0 |  | 1 | TRUE | wye
34 | LV_879-4_0_3_load_126 | 57 | 0.00064006 | 0.00016041 | 0 | 0 |  | 1 | TRUE | wye
35 | LV_879-4_0_3_load_124 | 58 | 0.0044744 | 0.0011214 | 0 | 0 |  | 1 | TRUE | wye
36 | LV_879-4_0_3_load_128 | 59 | 0.0028488 | 0.00071397 | 0 | 0 |  | 1 | TRUE | wye
37 | LV_879-4_0_3_load_127 | 61 | 0.00054742 | 0.0001372 | 0 | 0 |  | 1 | TRUE | wye
38 | LV_879-4_0_3_load_171 | 62 | 0.0012983 | 0.0003254 | 0 | 0 |  | 1 | TRUE | wye
39 | LV_879-4_0_3_load_130 | 65 | 0.00049347 | 0.00012367 | 0 | 0 |  | 1 | TRUE | wye
40 | LV_879-4_0_3_load_145 | 66 | 0.00083615 | 0.00020956 | 0 | 0 |  | 1 | TRUE | wye
41 | LV_879-4_0_3_load_148 | 67 | 0.00064999 | 0.0001629 | 0 | 0 |  | 1 | TRUE | wye
42 | LV_879-4_0_3_load_166 | 68 | 0.0016323 | 0.00040909 | 0 | 0 |  | 1 | TRUE | wye
43 | LV_879-4_0_3_load_164 | 69 | 0.00060033 | 0.00015046 | 0 | 0 |  | 1 | TRUE | wye
44 | LV_879-4_0_3_load_159 | 70 | 0.0011349 | 0.00028442 | 0 | 0 |  | 1 | TRUE | wye
45 | LV_879-4_0_3_load_160 | 71 | 0.00010412 | 2.6096e-05 | 0 | 0 |  | 1 | TRUE | wye
46 | LV_879-4_0_3_load_161 | 72 | 0.00014394 | 3.6074e-05 | 0 | 0 |  | 1 | TRUE | wye
47 | LV_879-4_0_3_load_162 | 73 | 8.0672e-05 | 2.0218e-05 | 0 | 0 |  | 1 | TRUE | wye
48 | LV_879-4_0_3_load_167 | 75 | 0.0025718 | 0.00064456 | 0 | 0 |  | 1 | TRUE | wye
49 | LV_879-4_0_3_load_168 | 76 | 0.0016358 | 0.00040997 | 0 | 0 |  | 1 | TRUE | wye
50 | LV_879-4_0_3_load_169 | 77 | 0.00069044 | 0.00017304 | 0 | 0 |  | 1 | TRUE | wye
51 | LV_879-4_0_3_load_190 | 79 | 0.0023006 | 0.00057658 | 0 | 0 |  | 1 | TRUE | wye
52 | LV_879-4_0_3_load_174 | 80 | 0.00017139 | 4.2954e-05 | 0 | 0 |  | 1 | TRUE | wye
53 | LV_879-4_0_3_load_176 | 81 | 0.00015121 | 3.7897e-05 | 0 | 0 |  | 1 | TRUE | wye
54 | LV_879-4_0_3_load_180 | 82 | 3.5248e-05 | 8.8339e-06 | 0 | 0 |  | 1 | TRUE | wye
55 | LV_879-4_0_3_load_193 | 83 | 0.00024785 | 6.2116e-05 | 0 | 0 |  | 1 | TRUE | wye

## ext_grid
| name | bus | vm_pu | va_degree | slack_weight | in_service
0 |  | 49 | 1 | 0 | 1 | TRUE

## line
| name | std_type | from_bus | to_bus | length_km | r_ohm_per_km | x_ohm_per_km | c_nf_per_km | g_us_per_km | max_i_ka | df | parallel | type | in_service
0 | LV_879-4_0_3_line_0 | NAYY 4x150 SE | 0 | 1 | 0.0044679 | 0.208 | 0.08 | 261 | 0 | 0.27 | 1 | 1 | cs | TRUE
1 | LV_879-4_0_3_line_1 | NAYY 4x150 SE | 0 | 2 | 0.048558 | 0.208 | 0.08 | 261 | 0 | 0.27 | 1 | 1 | cs | TRUE
2 | LV_879-4_0_3_line_2 | NAYY 4x150 SE | 1 | 3 | 0.012373 | 0.208 | 0.08 | 261 | 0 | 0.27 | 1 | 1 | cs | TRUE
3 | LV_879-4_0_3_line_3 | NAYY 4x150 SE | 2 | 4 | 0.10275 | 0.208 | 0.08 | 261 | 0 | 0.27 | 1 | 1 | cs | TRUE
4 | LV_879-4_0_3_line_4 | NAYY 4x150 SE | 4 | 5 | 0.40641 | 0.208 | 0.08 | 261 | 0 | 0.27 | 1 | 1 | cs | TRUE
5 | LV_879-4_0_3_line_5 | NAYY 4x150 SE | 5 | 31 | 0.21689 | 0.208 | 0.08 | 261 | 0 | 0.27 | 1 | 1 | cs | TRUE
6 | LV_879-4_0_3_line_6 | NAYY 4x150 SE | 6 | 7 | 0.37057 | 0.208 | 0.08 | 261 | 0 | 0.27 | 1 | 1 | cs | TRUE
7 | LV_879-4_0_3_line_7 | NAYY 4x150 SE | 6 | 8 | 0.50803 | 0.208 | 0.08 | 261 | 0 | 0.27 | 1 | 1 | cs | TRUE
8 | LV_879-4_0_3_line_8 | NAYY 4x150 SE | 7 | 9 | 0.097604 | 0.208 | 0.08 | 261 | 0 | 0.27 | 1 | 1 | cs | TRUE
9 | LV_879-4_0_3_line_9 | NAYY 4x150 SE | 7 | 10 | 0.26739 | 0.208 | 0.08 | 261 | 0 | 0.27 | 1 | 1 | cs | TRUE
10 | LV_879-4_0_3_line_10 | NAYY 4x150 SE | 8 | 66 | 0.003598 | 0.208 | 0.08 | 261 | 0 | 0.27 | 1 | 1 | cs | TRUE
11 | LV_879-4_0_3_line_11 | NAYY 4x150 SE | 9 | 68 | 0.023426 | 0.208 | 0.08 | 261 | 0 | 0.27 | 1 | 1 | cs | TRUE
12 | LV_879-4_0_3_line_12 | NAYY 4x150 SE | 9 | 69 | 0.023237 | 0.208 | 0.08 | 261 | 0 | 0.27 | 1 | 1 | cs | TRUE
13 | LV_879-4_0_3_line_13 | NAYY 4x150 SE | 10 | 67 | 0.26615 | 0.208 | 0.08 | 261 | 0 | 0.27 | 1 | 1 | cs | TRUE
14 | LV_879-4_0_3_line_14 | NAYY 4x150 SE | 10 | 62 | 0.37315 | 0.208 | 0.08 | 261 | 0 | 0.27 | 1 | 1 | cs | TRUE
15 | LV_879-4_0_3_line_15 | NAYY 4x150 SE | 11 | 12 | 0.0028178 | 0.208 | 0.08 | 261 | 0 | 0.27 | 1 | 1 | cs | TRUE
16 | LV_879-4_0_3_line_16 | NAYY 4x150 SE | 12 | 13 | 0.11629 | 0.208 | 0.08 | 261 | 0 | 0.27 | 1 | 1 | cs | TRUE
17 | LV_879-4_0_3_line_17 | NAYY 4x150 SE | 13 | 14 | 0.26226 | 0.208 | 0.08 | 261 | 0 | 0.27 | 1 | 1 | cs | TRUE
18 | LV_879-4_0_3_line_18 | NAYY 4x150 SE | 13 | 29 | 0.30021 | 0.208 | 0.08 | 261 | 0 | 0.27 | 1 | 1 | cs | TRUE
19 | LV_879-4_0_3_line_19 | NAYY 4x150 SE | 14 | 15 | 0.20871 | 0.208 | 0.08 | 261 | 0 | 0.27 | 1 | 1 | cs | TRUE
20 | LV_879-4_0_3_line_20 | NAYY 4x150 SE | 14 | 16 | 0.38397 | 0.208 | 0.08 | 261 | 0 | 0.27 | 1 | 1 | cs | TRUE
21 | LV_879-4_0_3_line_21 | NAYY 4x150 SE | 16 | 67 | 0.12211 | 0.208 | 0.08 | 261 | 0 | 0.27 | 1 | 1 | cs | TRUE
22 | LV_879-4_0_3_line_22 | NAYY 4x150 SE | 17 | 18 | 0.015883 | 0.208 | 0.08 | 261 | 0 | 0.27 | 1 | 1 | cs | TRUE
23 | LV_879-4_0_3_line_23 | NAYY 4x150 SE | 17 | 19 | 0.0065002 | 0.208 | 0.08 | 261 | 0 | 0.27 | 1 | 1 | cs | TRUE
24 | LV_879-4_0_3_line_24 | NAYY 4x150 SE | 18 | 20 | 0.03893 | 0.208 | 0.08 | 261 | 0 | 0.27 | 1 | 1 | cs | TRUE
25 | LV_879-4_0_3_line_25 | NAYY 4x150 SE | 19 | 21 | 0.012739 | 0.208 | 0.08 | 261 | 0 | 0.27 | 1 | 1 | cs | TRUE
26 | LV_879-4_0_3_line_26 | NAYY 4x150 SE | 19 | 22 | 0.14985 | 0.208 | 0.08 | 261 | 0 | 0.27 | 1 | 1 | cs | TRUE
27 | LV_879-4_0_3_line_27 | NAYY 4x150 SE | 20 | 23 | 0.079567 | 0.208 | 0.08 | 261 | 0 | 0.27 | 1 | 1 | cs | TRUE
28 | LV_879-4_0_3_line_28 | NAYY 4x150 SE | 22 | 24 | 0.13847 | 0.208 | 0.08 | 261 | 0 | 0.27 | 1 | 1 | cs | TRUE
29 | LV_879-4_0_3_line_29 | NAYY 4x150 SE | 23 | 25 | 0.056547 | 0.208 | 0.08 | 261 | 0 | 0.27 | 1 | 1 | cs | TRUE
30 | LV_879-4_0_3_line_30 | NAYY 4x150 SE | 23 | 26 | 0.10303 | 0.208 | 0.08 | 261 | 0 | 0.27 | 1 | 1 | cs | TRUE
31 | LV_879-4_0_3_line_31 | NAYY 4x150 SE | 24 | 72 | 0.00075077 | 0.208 | 0.08 | 261 | 0 | 0.27 | 1 | 1 | cs | TRUE
32 | LV_879-4_0_3_line_32 | NAYY 4x150 SE | 25 | 27 | 0.027248 | 0.208 | 0.08 | 261 | 0 | 0.27 | 1 | 1 | cs | TRUE
33 | LV_879-4_0_3_line_33 | NAYY 4x150 SE | 25 | 28 | 0.035705 | 0.208 | 0.08 | 261 | 0 | 0.27 | 1 | 1 | cs | TRUE
34 | LV_879-4_0_3_line_34 | NAYY 4x150 SE | 26 | 29 | 0.241 | 0.208 | 0.08 | 261 | 0 | 0.27 | 1 | 1 | cs | TRUE
35 | LV_879-4_0_3_line_35 | NAYY 4x150 SE | 27 | 83 | 0.030597 | 0.208 | 0.08 | 261 | 0 | 0.27 | 1 | 1 | cs | TRUE
36 | LV_879-4_0_3_line_36 | NAYY 4x150 SE | 28 | 82 | 0.024465 | 0.208 | 0.08 | 261 | 0 | 0.27 | 1 | 1 | cs | TRUE
37 | LV_879-4_0_3_line_37 | NAYY 4x150 SE | 30 | 31 | 0.011808 | 0.208 | 0.08 | 261 | 0 | 0.27 | 1 | 1 | cs | TRUE
38 | LV_879-4_0_3_line_38 | NAYY 4x150 SE | 30 | 32 | 0.016252 | 0.208 | 0.08 | 261 | 0 | 0.27 | 1 | 1 | cs | TRUE
39 | LV_879-4_0_3_line_39 | NAYY 4x150 SE | 32 | 33 | 0.040172 | 0.208 | 0.08 | 261 | 0 | 0.27 | 1 | 1 | cs | TRUE
40 | LV_879-4_0_3_line_40 | NAYY 4x150 SE | 33 | 34 | 0.071709 | 0.208 | 0.08 | 261 | 0 | 0.27 | 1 | 1 | cs | TRUE
41 | LV_879-4_0_3_line_41 | NAYY 4x150 SE | 33 | 35 | 0.051044 | 0.208 | 0.08 | 261 | 0 | 0.27 | 1 | 1 | cs | TRUE
42 | LV_879-4_0_3_line_42 | NAYY 4x150 SE | 34 | 47 | 0.0072808 | 0.208 | 0.08 | 261 | 0 | 0.27 | 1 | 1 | cs | TRUE
43 | LV_879-4_0_3_line_43 | NAYY 4x150 SE | 35 | 38 | 0.018374 | 0.208 | 0.08 | 261 | 0 | 0.27 | 1 | 1 | cs | TRUE
44 | LV_879-4_0_3_line_44 | NAYY 4x150 SE | 36 | 37 | 0.018012 | 0.208 | 0.08 | 261 | 0 | 0.27 | 1 | 1 | cs | TRUE
45 | LV_879-4_0_3_line_45 | NAYY 4x150 SE | 37 | 48 | 0.015481 | 0.208 | 0.08 | 261 | 0 | 0.27 | 1 | 1 | cs | TRUE
46 | LV_879-4_0_3_line_46 | NAYY 4x150 SE | 38 | 39 | 0.030529 | 0.208 | 0.08 | 261 | 0 | 0.27 | 1 | 1 | cs | TRUE
47 | LV_879-4_0_3_line_47 | NAYY 4x150 SE | 39 | 40 | 0.14541 | 0.208 | 0.08 | 261 | 0 | 0.27 | 1 | 1 | cs | TRUE
48 | LV_879-4_0_3_line_48 | NAYY 4x150 SE | 40 | 41 | 0.31896 | 0.208 | 0.08 | 261 | 0 | 0.27 | 1 | 1 | cs | TRUE
49 | LV_879-4_0_3_line_49 | NAYY 4x150 SE | 41 | 80 | 0.19843 | 0.208 | 0.08 | 261 | 0 | 0.27 | 1 | 1 | cs | TRUE
50 | LV_879-4_0_3_line_50 | NAYY 4x150 SE | 42 | 43 | 0.023605 | 0.208 | 0.08 | 261 | 0 | 0.27 | 1 | 1 | cs | TRUE
51 | LV_879-4_0_3_line_51 | NAYY 4x150 SE | 42 | 44 | 0.011093 | 0.208 | 0.08 | 261 | 0 | 0.27 | 1 | 1 | cs | TRUE
52 | LV_879-4_0_3_line_52 | NAYY 4x150 SE | 43 | 45 | 0.11538 | 0.208 | 0.08 | 261 | 0 | 0.27 | 1 | 1 | cs | TRUE
53 | LV_879-4_0_3_line_53 | NAYY 4x150 SE | 45 | 46 | 0.055457 | 0.208 | 0.08 | 261 | 0 | 0.27 | 1 | 1 | cs | TRUE
54 | LV_879-4_0_3_line_54 | NAYY 4x150 SE | 45 | 47 | 0.23363 | 0.208 | 0.08 | 261 | 0 | 0.27 | 1 | 1 | cs | TRUE
55 | LV_879-4_0_3_line_55 | NAYY 4x150 SE | 46 | 49 | 0.19331 | 0.208 | 0.08 | 261 | 0 | 0.27 | 1 | 1 | cs | TRUE
56 | LV_879-4_0_3_line_56 | NAYY 4x150 SE | 46 | 48 | 0.15264 | 0.208 | 0.08 | 261 | 0 | 0.27 | 1 | 1 | cs | TRUE
57 | LV_879-4_0_3_line_57 | NAYY 4x150 SE | 49 | 65 | 0.21881 | 0.208 | 0.08 | 261 | 0 | 0.27 | 1 | 2 | cs | TRUE
58 | LV_879-4_0_3_line_58 | NAYY 4x150 SE | 50 | 51 | 0.00077201 | 0.208 | 0.08 | 261 | 0 | 0.27 | 1 | 1 | cs | TRUE
59 | LV_879-4_0_3_line_59 | NAYY 4x150 SE | 50 | 52 | 0.036108 | 0.208 | 0.08 | 261 | 0 | 0.27 | 1 | 1 | cs | TRUE
60 | LV_879-4_0_3_line_60 | NAYY 4x150 SE | 51 | 53 | 0.017268 | 0.208 | 0.08 | 261 | 0 | 0.27 | 1 | 1 | cs | TRUE
61 | LV_879-4_0_3_line_61 | NAYY 4x150 SE | 52 | 54 | 0.0266 | 0.208 | 0.08 | 261 | 0 | 0.27 | 1 | 1 | cs | TRUE
62 | LV_879-4_0_3_line_62 | NAYY 4x150 SE | 53 | 55 | 0.02447 | 0.208 | 0.08 | 261 | 0 | 0.27 | 1 | 1 | cs | TRUE
63 | LV_879-4_0_3_line_63 | NAYY 4x150 SE | 53 | 56 | 0.023202 | 0.208 | 0.08 | 261 | 0 | 0.27 | 1 | 1 | cs | TRUE
64 | LV_879-4_0_3_line_64 | NAYY 4x150 SE | 55 | 57 | 0.02341 | 0.208 | 0.08 | 261 | 0 | 0.27 | 1 | 1 | cs | TRUE
65 | LV_879-4_0_3_line_65 | NAYY 4x150 SE | 55 | 58 | 0.01056 | 0.208 | 0.08 | 261 | 0 | 0.27 | 1 | 1 | cs | TRUE
66 | LV_879-4_0_3_line_66 | NAYY 4x150 SE | 56 | 59 | 0.012659 | 0.208 | 0.08 | 261 | 0 | 0.27 | 1 | 1 | cs | TRUE
67 | LV_879-4_0_3_line_67 | NAYY 4x150 SE | 57 | 62 | 0.045428 | 0.208 | 0.08 | 261 | 0 | 0.27 | 1 | 1 | cs | TRUE
68 | LV_879-4_0_3_line_68 | NAYY 4x150 SE | 58 | 60 | 0.11665 | 0.208 | 0.08 | 261 | 0 | 0.27 | 1 | 1 | cs | TRUE
69 | LV_879-4_0_3_line_69 | NAYY 4x150 SE | 59 | 64 | 0.039721 | 0.208 | 0.08 | 261 | 0 | 0.27 | 1 | 1 | cs | TRUE
70 | LV_879-4_0_3_line_70 | NAYY 4x150 SE | 60 | 61 | 0.12089 | 0.208 | 0.08 | 261 | 0 | 0.27 | 1 | 1 | cs | TRUE
71 | LV_879-4_0_3_line_71 | NAYY 4x150 SE | 61 | 63 | 0.010496 | 0.208 | 0.08 | 261 | 0 | 0.27 | 1 | 1 | cs | TRUE
72 | LV_879-4_0_3_line_72 | NAYY 4x150 SE | 63 | 78 | 0.26379 | 0.208 | 0.08 | 261 | 0 | 0.27 | 1 | 1 | cs | TRUE
73 | LV_879-4_0_3_line_73 | NAYY 4x150 SE | 64 | 65 | 0.014768 | 0.208 | 0.08 | 261 | 0 | 0.27 | 1 | 1 | cs | TRUE
74 | LV_879-4_0_3_line_74 | NAYY 4x150 SE | 68 | 77 | 0.031086 | 0.208 | 0.08 | 261 | 0 | 0.27 | 1 | 1 | cs | TRUE
75 | LV_879-4_0_3_line_75 | NAYY 4x150 SE | 69 | 74 | 0.047432 | 0.208 | 0.08 | 261 | 0 | 0.27 | 1 | 1 | cs | TRUE
76 | LV_879-4_0_3_line_76 | NAYY 4x150 SE | 70 | 71 | 0.036536 | 0.208 | 0.08 | 261 | 0 | 0.27 | 1 | 1 | cs | TRUE
77 | LV_879-4_0_3_line_77 | NAYY 4x150 SE | 70 | 72 | 0.015765 | 0.208 | 0.08 | 261 | 0 | 0.27 | 1 | 1 | cs | TRUE
78 | LV_879-4_0_3_line_78 | NAYY 4x150 SE | 71 | 73 | 0.21962 | 0.208 | 0.08 | 261 | 0 | 0.27 | 1 | 1 | cs | TRUE
79 | LV_879-4_0_3_line_79 | NAYY 4x150 SE | 74 | 75 | 0.013348 | 0.208 | 0.08 | 261 | 0 | 0.27 | 1 | 1 | cs | TRUE
80 | LV_879-4_0_3_line_80 | NAYY 4x150 SE | 74 | 76 | 0.022406 | 0.208 | 0.08 | 261 | 0 | 0.27 | 1 | 1 | cs | TRUE
81 | LV_879-4_0_3_line_81 | NAYY 4x150 SE | 78 | 79 | 0.1108 | 0.208 | 0.08 | 261 | 0 | 0.27 | 1 | 1 | cs | TRUE
82 | LV_879-4_0_3_line_82 | NAYY 4x150 SE | 80 | 81 | 0.10094 | 0.208 | 0.08 | 261 | 0 | 0.27 | 1 | 1 | cs | TRUE

## trafo
| name | std_type | hv_bus | lv_bus | sn_mva | vn_hv_kv | vn_lv_kv | vk_percent | vkr_percent | pfe_kw | i0_percent | shift_degree | tap_side | tap_neutral | tap_min | tap_max | tap_step_percent | tap_step_degree | tap_pos | tap_phase_shifter | parallel | df | in_service
0 | LV_879-4_0_3_trafo_170 | 0.25 MVA 20/0.4 kV | 84 | 49 | 0.25 | 20 | 0.4 | 6 | 1.44 | 0.8 | 0.32 | 150 | hv | 0 | -2 | 2 | 2.5 | 0 | 0 | FALSE | 1 | 1 | TRUE

## line_geodata
| x0 | y0 | x1 | y1 | x2 | y2 | x3 | y3 | x4 | y4 | x5 | y5 | x6 | y6 | x7 | y7 | x8 | y8 | x9 | y9 | x10 | y10 | x11 | y11 | x12 | y12 | x13 | y13 | x14 | y14 | x15 | y15 | x16 | y16 | x17 | y17 | x18 | y18 | x19 | y19 | x20 | y20 | x21 | y21 | x22 | y22 | x23 | y23 | x24 | y24 | x25 | y25 | x26 | y26 | x27 | y27
0 | 2600095.8904 | 1183355.463 | 2600091.4827 | 1183356.1941
1 | 2600095.8904 | 1183355.463 | 2600120.0225 | 1183351.4604 | 2600142.5424 | 1183342.8895
2 | 2600091.4827 | 1183356.1941 | 2600090.533 | 1183356.3516 | 2600079.2731 | 1183358.197 | 2600079.2731 | 1183358.197
3 | 2600200.6988 | 1183261.2374 | 2600190.4614 | 1183273.8993 | 2600167.5207 | 1183322.8796 | 2600157.6957 | 1183333.9073 | 2600142.5424 | 1183342.8895
4 | 2600200.6988 | 1183261.2374 | 2600208.0656 | 1183259.2032 | 2600226.906 | 1183267.7747 | 2600273.1821 | 1183291.4549 | 2600335.0167 | 1183293.903 | 2600376.7886 | 1183310.2356 | 2600401.2782 | 1183308.0136 | 2600454.1058 | 1183290.4632 | 2600474.581 | 1183275.3568 | 2600480.2914 | 1183271.4441 | 2600508.0793 | 1183266.8103 | 2600535.8443 | 1183262.4324 | 2600559.5785 | 1183258.6768 | 2600585.992 | 1183258.7568
5 | 2600585.992 | 1183258.7568 | 2600609.4892 | 1183259.7705 | 2600633.0016 | 1183261.7848 | 2600682.1864 | 1183268.6487 | 2600710.385 | 1183279.2793 | 2600745.4693 | 1183290.6001 | 2600788.4627 | 1183297.1195 | 2600798.0205 | 1183295.9628
6 | 2600742.2542 | 1184528.0918 | 2600769.1739 | 1184523.9038 | 2600823.6243 | 1184513.505 | 2600869.4423 | 1184506.1627 | 2600883.9824 | 1184503.341 | 2600904.0181 | 1184497.6742 | 2600924.3899 | 1184490.54 | 2600940.3577 | 1184484.6615 | 2600958.112 | 1184475.2482 | 2600987.2473 | 1184459.789 | 2601052.3266 | 1184427.3493 | 2601090.1254 | 1184410.3024
7 | 2601090.1254 | 1184410.3024 | 2601137.1431 | 1184916.149
8 | 2600742.2542 | 1184528.0918 | 2600733.4464 | 1184529.4693 | 2600686.5454 | 1184532.199 | 2600662.5343 | 1184530.8293 | 2600644.9497 | 1184527.2813
9 | 2600742.2542 | 1184528.0918 | 2600739.4082 | 1184520.3097 | 2600730.8081 | 1184506.4238 | 2600714.8433 | 1184486.8342 | 2600696.4208 | 1184466.8331 | 2600687.0033 | 1184458.261 | 2600671.8388 | 1184447.2427 | 2600662.8486 | 1184438.6707 | 2600650.9816 | 1184424.3844 | 2600637.0617 | 1184405.6067 | 2600633.7881 | 1184398.2582 | 2600631.7355 | 1184391.7324 | 2600630.5077 | 1184380.7044 | 2600631.3332 | 1184368.4649 | 2600632.1513 | 1184352.957 | 2600633.3815 | 1184338.6719 | 2600635.0234 | 1184328.8782 | 2600644.8555 | 1184314.9831 | 2600648.6744 | 1184306.4076
10 | 2601137.1431 | 1184916.149 | 2601133.6191 | 1184916.875
11 | 2600644.9497 | 1184527.2813 | 2600643.308 | 1184534.9295 | 2600641.7578 | 1184544.312 | 2600641.7244 | 1184550.4059
12 | 2600644.9497 | 1184527.2813 | 2600627.2055 | 1184517.2522 | 2600624.9238 | 1184515.5365
13 | 2600648.6744 | 1184306.4076 | 2600650.5583 | 1184302.177 | 2600653.4443 | 1184293.773 | 2600661.2311 | 1184277.8544 | 2600665.3842 | 1184268.8835 | 2600677.69 | 1184248.9634 | 2600682.5064 | 1184247.5298 | 2600686.0936 | 1184248.8642 | 2600687.5282 | 1184252.9442 | 2600685.6806 | 1184257.7465 | 2600681.7874 | 1184262.2484 | 2600680.8634 | 1184267.351 | 2600683.1221 | 1184272.3649 | 2600688.3503 | 1184274.4109 | 2600693.5791 | 1184270.1093 | 2600698.8999 | 1184261.9389 | 2600704.6107 | 1184247.6544 | 2600709.9546 | 1184237.472 | 2600718.1458 | 1184225.6445 | 2600728.3828 | 1184211.3494 | 2600738.6195 | 1184200.7451 | 2600744.3372 | 1184194.1979 | 2600752.5278 | 1184188.0734 | 2600758.2755 | 1184186.0508 | 2600766.4655 | 1184186.0518 | 2600779.9601 | 1184186.8538 | 2600803.7284 | 1184188.5019 | 2600804.1033 | 1184188.502
14 | 2600648.6744 | 1184306.4076 | 2600397.6069 | 1184030.3548
15 | 2601467.2784 | 1184109.0344 | 2601470.0051 | 1184109.7453
16 | 2601461.5426 | 1183992.8844 | 2601467.2784 | 1184109.0344
17 | 2601461.5426 | 1183992.8844 | 2601458.6938 | 1184000.043 | 2601453.1652 | 1184010.247 | 2601443.1243 | 1184025.3524 | 2601415.4776 | 1184059.8306 | 2601378.4162 | 1184110.8486 | 2601369.6058 | 1184120.4405 | 2601354.2301 | 1184134.9002 | 2601334.9994 | 1184151.8604 | 2601308.3791 | 1184174.7111 | 2601304.0807 | 1184180.4242 | 2601300.393 | 1184185.7262 | 2601299.3692 | 1184190.6285 | 2601301.1849 | 1184194.5865
18 | 2601461.5426 | 1183992.8844 | 2601230.5283 | 1183801.1589
19 | 2601107.9174 | 1184274.0353 | 2601154.1901 | 1184254.6557 | 2601177.136 | 1184243.254 | 2601194.7458 | 1184237.3432 | 2601209.8748 | 1184232.2211 | 2601241.2014 | 1184221.8218 | 2601271.0939 | 1184208.154 | 2601301.1849 | 1184194.5865
20 | 2600924.9313 | 1184173.01 | 2600936.7853 | 1184170.9551 | 2600944.1734 | 1184173.4241 | 2600962.5755 | 1184177.4844 | 2600978.5656 | 1184181.1776 | 2600992.8764 | 1184185.2486 | 2601011.3008 | 1184192.5996 | 2601026.4662 | 1184197.927 | 2601046.1043 | 1184204.0333 | 2601059.6139 | 1184206.0699 | 2601066.9797 | 1184205.2596 | 2601077.2231 | 1184203.2158 | 2601096.8938 | 1184197.116 | 2601110.8163 | 1184195.084 | 2601122.2581 | 1184193.4296 | 2601140.6841 | 1184190.1645 | 2601162.8196 | 1184187.7451 | 2601198.4418 | 1184187.3403 | 2601225.874 | 1184186.9453 | 2601253.3058 | 1184188.9851 | 2601282.3781 | 1184193.0708 | 2601297.5059 | 1184194.6858 | 2601301.1849 | 1184194.5865
21 | 2600924.9313 | 1184173.01 | 2600888.0795 | 1184177.9074 | 2600847.9302 | 1184184.8167 | 2600829.5195 | 1184188.5051 | 2600804.1033 | 1184188.502
22 | 2601432.6281 | 1183411.8836 | 2601439.3801 | 1183408.1565 | 2601446.9058 | 1183404.976
23 | 2601452.8932 | 1183402.4455 | 2601446.9058 | 1183404.976
24 | 2601432.6281 | 1183411.8836 | 2601413.5519 | 1183422.4135 | 2601399.174 | 1183431.7447
25 | 2601452.8932 | 1183402.4455 | 2601453.0984 | 1183406.5255 | 2601449.8227 | 1183414.5352
26 | 2601451.2834 | 1183265.686 | 2601444.3145 | 1183295.0773 | 2601442.4794 | 1183308.028 | 2601464.9773 | 1183337.5594 | 2601461.7086 | 1183343.4617 | 2601460.8909 | 1183347.3413 | 2601460.8669 | 1183352.2105 | 2601464.3684 | 1183362.4388 | 2601465.3898 | 1183368.9757 | 2601464.5713 | 1183376.3237 | 2601463.1116 | 1183383.238 | 2601460.881 | 1183389.7964 | 2601456.7646 | 1183397.7329 | 2601452.8932 | 1183402.4455
27 | 2601346.8112 | 1183488.9665 | 2601350.5001 | 1183480.185 | 2601356.4188 | 1183468.1245 | 2601361.9472 | 1183460.5773 | 2601370.346 | 1183452.4083 | 2601380.1954 | 1183444.0617 | 2601399.174 | 1183431.7447
28 | 2601451.2834 | 1183265.686 | 2601461.1247 | 1183228.1357 | 2601481.2064 | 1183144.8643 | 2601482.85 | 1183130.9705
29 | 2601346.8112 | 1183488.9665 | 2601340.6496 | 1183494.8571 | 2601327.3354 | 1183499.9569 | 2601313.617 | 1183503.6337 | 2601304.0127 | 1183509.5681 | 2601297.2101 | 1183514.4915
30 | 2601346.8112 | 1183488.9665 | 2601345.1756 | 1183498.1486 | 2601338.8178 | 1183529.5745 | 2601331.2385 | 1183561.6227 | 2601325.6107 | 1183589.7711
31 | 2601482.85 | 1183130.9705 | 2601482.9382 | 1183130.2249
32 | 2601275.0465 | 1183530.3618 | 2601282.6963 | 1183525.672 | 2601291.9116 | 1183518.3257 | 2601297.2101 | 1183514.4915
33 | 2601297.2101 | 1183514.4915 | 2601289.2923 | 1183549.3077
34 | 2601230.5283 | 1183801.1589 | 2601227.6978 | 1183793.8657 | 2601224.1134 | 1183776.923 | 2601226.1603 | 1183770.798 | 2601230.4368 | 1183761.5941 | 2601237.4231 | 1183751.8237 | 2601292.9024 | 1183675.4844 | 2601300.9121 | 1183664.4804 | 2601306.2345 | 1183655.4991 | 2601309.717 | 1183647.5402 | 2601314.2227 | 1183638.1585 | 2601316.8888 | 1183628.5653 | 2601322.8328 | 1183603.6648 | 2601325.6107 | 1183589.7711
35 | 2601275.0465 | 1183530.3618 | 2601269.1244 | 1183560.376
36 | 2601282.0914 | 1183572.5182 | 2601285.5508 | 1183565.7599 | 2601289.2923 | 1183549.3077
37 | 2600809.7427 | 1183294.5441 | 2600798.0205 | 1183295.9628
38 | 2600825.8601 | 1183292.5062 | 2600825.2586 | 1183292.6662 | 2600809.7427 | 1183294.5441
39 | 2600864.6815 | 1183282.177 | 2600825.8601 | 1183292.5062
40 | 2600864.6815 | 1183282.177 | 2600866.7559 | 1183297.3295 | 2600865.0134 | 1183312.5371 | 2600860.7437 | 1183330.4569 | 2600850.6275 | 1183350.7632
41 | 2600864.6815 | 1183282.177 | 2600876.1635 | 1183277.9319 | 2600914.0152 | 1183269.397
42 | 2600850.6275 | 1183350.7632 | 2600847.381 | 1183357.28
43 | 2600914.0152 | 1183269.397 | 2600931.939 | 1183265.3555
44 | 2600459.3304 | 1183480.7391 | 2600459.3304 | 1183480.7391 | 2600465.4976 | 1183492.3344 | 2600468.2889 | 1183496.3359
45 | 2600468.2889 | 1183496.3359 | 2600477.1454 | 1183509.0326
46 | 2600961.3376 | 1183257.2886 | 2600949.0852 | 1183261.4893 | 2600931.939 | 1183265.3555
47 | 2601097.674 | 1183206.8737 | 2601035.0711 | 1183232.0096 | 2600961.3376 | 1183257.2886
48 | 2601097.674 | 1183206.8737 | 2601084.4685 | 1183198.9452 | 2601071.3855 | 1183188.8489 | 2601059.5316 | 1183177.8969 | 2601025.9026 | 1183136.6925 | 2600991.5491 | 1183087.1617 | 2600969.898 | 1183039.6451 | 2600946.2077 | 1182996.5084 | 2600935.5855 | 1182963.9234 | 2600930.0307 | 1182942.6895
49 | 2600930.0307 | 1182942.6895 | 2600929.4392 | 1182915.1864 | 2600956.5667 | 1182898.3817 | 2601023.2768 | 1182894.3788 | 2601089.9963 | 1182880.138 | 2601093.9331 | 1182880.4969
50 | 2600729.6634 | 1183517.995 | 2600723.0845 | 1183520.8937 | 2600706.7929 | 1183518.8813
51 | 2600739.8149 | 1183513.5223 | 2600729.6634 | 1183517.995
52 | 2600648.31 | 1183475.0736 | 2600650.8664 | 1183483.8673 | 2600645.0539 | 1183518.8847 | 2600647.1294 | 1183527.6338 | 2600652.7398 | 1183529.9467 | 2600698.7641 | 1183517.8896 | 2600706.7929 | 1183518.8813
53 | 2600612.4661 | 1183516.6361 | 2600628.835 | 1183491.269 | 2600648.31 | 1183475.0736
54 | 2600648.31 | 1183475.0736 | 2600667.3345 | 1183461.1572 | 2600823.0943 | 1183384.4353 | 2600847.381 | 1183357.28 | 2600847.381 | 1183357.28
55 | 2600612.4661 | 1183516.6361 | 2600606.7299 | 1183554.1882 | 2600592.8025 | 1183598.2763 | 2600566.5928 | 1183643.9865 | 2600530.1016 | 1183687.0946
56 | 2600612.4661 | 1183516.6361 | 2600583.0854 | 1183503.5712 | 2600570.918 | 1183496.5333 | 2600557.7583 | 1183487.4608 | 2600547.8656 | 1183481.0345 | 2600540.6595 | 1183479.7444 | 2600532.8958 | 1183484.1794 | 2600505.482 | 1183502.2978 | 2600491.5807 | 1183508.0998 | 2600477.1454 | 1183509.0326
57 | 2600530.1016 | 1183687.0946 | 2600522.3683 | 1183696.232 | 2600443.7237 | 1183781.6928 | 2600425.8369 | 1183816.9321 | 2600411.3085 | 1183858.7527 | 2600408.6615 | 1183865.1329
58 | 2600388.0805 | 1183958.7457 | 2600388.6906 | 1183959.2188
59 | 2600417.4079 | 1183981.1049 | 2600402.0738 | 1183969.5981 | 2600388.6906 | 1183959.2188
60 | 2600374.4357 | 1183948.1634 | 2600388.0805 | 1183958.7457
61 | 2600417.4079 | 1183981.1049 | 2600414.3104 | 1183955.2581 | 2600414.1258 | 1183954.7212
62 | 2600364.2444 | 1183970.4188 | 2600374.4357 | 1183948.1634
63 | 2600374.4357 | 1183948.1634 | 2600381.0839 | 1183925.934
64 | 2600364.2444 | 1183970.4188 | 2600377.5955 | 1183989.6488
65 | 2600364.2444 | 1183970.4188 | 2600355.2736 | 1183975.9894
66 | 2600384.711 | 1183913.8062 | 2600381.0839 | 1183925.934
67 | 2600397.6069 | 1184030.3548 | 2600390.4005 | 1184014.8986 | 2600380.6771 | 1183994.0874 | 2600377.5955 | 1183989.6488
68 | 2600243.4964 | 1184001.4968 | 2600247.7556 | 1184003.7647 | 2600254.8924 | 1184004.5765 | 2600289.3634 | 1183994.5058 | 2600350.0847 | 1183979.2115 | 2600355.2736 | 1183975.9894
69 | 2600403.0024 | 1183878.7737 | 2600392.3228 | 1183895.1927 | 2600385.9025 | 1183909.8221 | 2600384.711 | 1183913.8062
70 | 2600243.4964 | 1184001.4968 | 2600242.26 | 1183997.2946 | 2600242.4281 | 1183992.1809 | 2600245.199 | 1183987.1228 | 2600266.0688 | 1183952.2277 | 2600298.9232 | 1183908.2062 | 2600303.0989 | 1183899.0794
71 | 2600298.9239 | 1183889.6856 | 2600301.6183 | 1183893.1763 | 2600303.0989 | 1183899.0794
72 | 2600221.7161 | 1183829.7523 | 2600228.3112 | 1183832.2538 | 2600241.448 | 1183831.4982 | 2600261.8211 | 1183828.6529 | 2600274.9654 | 1183830.7322 | 2600297.239 | 1183836.6249 | 2600313.6198 | 1183837.5704 | 2600324.4744 | 1183832.635 | 2600341.0392 | 1183817.6391 | 2600350.749 | 1183809.6688 | 2600359.7029 | 1183808.7243 | 2600368 | 1183812.649 | 2600347.2669 | 1183838.9504 | 2600336.1979 | 1183858.3043 | 2600331.5261 | 1183866.0859 | 2600309.3434 | 1183883.9274 | 2600298.9239 | 1183889.6856
73 | 2600403.0024 | 1183878.7737 | 2600408.6615 | 1183865.1329
74 | 2600641.7244 | 1184550.4059 | 2600641.6723 | 1184559.9089 | 2600641.9595 | 1184581.4897
75 | 2600583.4894 | 1184493.7918 | 2600586.5499 | 1184494.5591 | 2600598.3569 | 1184497.7396 | 2600609.492 | 1184503.9326 | 2600624.9238 | 1184515.5365
76 | 2601485.0997 | 1183114.611 | 2601486.9496 | 1183102.4105 | 2601489.0072 | 1183085.6691 | 2601489.8028 | 1183078.3834
77 | 2601485.0997 | 1183114.611 | 2601483.6695 | 1183124.0431 | 2601482.9382 | 1183130.2249
78 | 2601671.0467 | 1182990.6434 | 2601582.1347 | 1183031.9976 | 2601500.8881 | 1183044.8509 | 2601494.3374 | 1183046.8837 | 2601491.061 | 1183052.597 | 2601491.0576 | 1183066.8932 | 2601489.8028 | 1183078.3834
79 | 2600583.4894 | 1184493.7918 | 2600570.5365 | 1184490.5672
80 | 2600583.4894 | 1184493.7918 | 2600579.0388 | 1184504.7748 | 2600573.2187 | 1184513.5804
81 | 2600277.1746 | 1183738.2291 | 2600277.1744 | 1183745.9887 | 2600271.8536 | 1183756.1937 | 2600262.0291 | 1183768.433 | 2600240.7315 | 1183794.5569 | 2600230.0827 | 1183807.6189 | 2600223.9454 | 1183813.7441 | 2600221.4874 | 1183819.4581 | 2600220.6629 | 1183825.1722 | 2600221.7161 | 1183829.7523
82 | 2601194.4565 | 1182889.6616 | 2601093.9331 | 1182880.4969

## bus_geodata
| x | y | coords
0 | 2600095.8904 | 1183355.463
1 | 2600091.4827 | 1183356.1941
2 | 2600142.5424 | 1183342.8895
3 | 2600079.2731 | 1183358.197
4 | 2600200.6988 | 1183261.2374
5 | 2600585.992 | 1183258.7568
6 | 2601090.1254 | 1184410.3024
7 | 2600742.2542 | 1184528.0918
8 | 2601137.1431 | 1184916.149
9 | 2600644.9497 | 1184527.2813
10 | 2600648.6744 | 1184306.4076
11 | 2601470.0051 | 1184109.7453
12 | 2601467.2784 | 1184109.0344
13 | 2601461.5426 | 1183992.8844
14 | 2601301.1849 | 1184194.5865
15 | 2601107.9174 | 1184274.0353
16 | 2600924.9313 | 1184173.01
17 | 2601446.9058 | 1183404.976
18 | 2601432.6281 | 1183411.8836
19 | 2601452.8932 | 1183402.4455
20 | 2601399.174 | 1183431.7447
21 | 2601449.8227 | 1183414.5352
22 | 2601451.2834 | 1183265.686
23 | 2601346.8112 | 1183488.9665
24 | 2601482.85 | 1183130.9705
25 | 2601297.2101 | 1183514.4915
26 | 2601325.6107 | 1183589.7711
27 | 2601275.0465 | 1183530.3618
28 | 2601289.2923 | 1183549.3077
29 | 2601230.5283 | 1183801.1589
30 | 2600809.7427 | 1183294.5441
31 | 2600798.0205 | 1183295.9628
32 | 2600825.8601 | 1183292.5062
33 | 2600864.6815 | 1183282.177
34 | 2600850.6275 | 1183350.7632
35 | 2600914.0152 | 1183269.397
36 | 2600459.3304 | 1183480.7391
37 | 2600468.2889 | 1183496.3359
38 | 2600931.939 | 1183265.3555
39 | 2600961.3376 | 1183257.2886
40 | 2601097.674 | 1183206.8737
41 | 2600930.0307 | 1182942.6895
42 | 2600729.6634 | 1183517.995
43 | 2600706.7929 | 1183518.8813
44 | 2600739.8149 | 1183513.5223
45 | 2600648.31 | 1183475.0736
46 | 2600612.4661 | 1183516.6361
47 | 2600847.381 | 1183357.28
48 | 2600477.1454 | 1183509.0326
49 | 2600530.1016 | 1183687.0946
50 | 2600388.6906 | 1183959.2188
51 | 2600388.0805 | 1183958.7457
52 | 2600417.4079 | 1183981.1049
53 | 2600374.4357 | 1183948.1634
54 | 2600414.1258 | 1183954.7212
55 | 2600364.2444 | 1183970.4188
56 | 2600381.0839 | 1183925.934
57 | 2600377.5955 | 1183989.6488
58 | 2600355.2736 | 1183975.9894
59 | 2600384.711 | 1183913.8062
60 | 2600243.4964 | 1184001.4968
61 | 2600303.0989 | 1183899.0794
62 | 2600397.6069 | 1184030.3548
63 | 2600298.9239 | 1183889.6856
64 | 2600403.0024 | 1183878.7737
65 | 2600408.6615 | 1183865.1329
66 | 2601133.6191 | 1184916.875
67 | 2600804.1033 | 1184188.502
68 | 2600641.7244 | 1184550.4059
69 | 2600624.9238 | 1184515.5365
70 | 2601485.0997 | 1183114.611
71 | 2601489.8028 | 1183078.3834
72 | 2601482.9382 | 1183130.2249
73 | 2601671.0467 | 1182990.6434
74 | 2600583.4894 | 1184493.7918
75 | 2600570.5365 | 1184490.5672
76 | 2600573.2187 | 1184513.5804
77 | 2600641.9595 | 1184581.4897
78 | 2600221.7161 | 1183829.7523
79 | 2600277.1746 | 1183738.2291
80 | 2601093.9331 | 1182880.4969
81 | 2601194.4565 | 1182889.6616
82 | 2601282.0914 | 1183572.5182
83 | 2601269.1244 | 1183560.376
84 | 2600530.1016 | 1183687.0946

## line_std_types
| c_nf_per_km | r_ohm_per_km | x_ohm_per_km | max_i_ka | type | q_mm2 | alpha | voltage_rating
NAYY 4x50 SE | 210 | 0.642 | 0.083 | 0.142 | cs | 50 | 0.00403 | LV
NAYY 4x120 SE | 264 | 0.225 | 0.08 | 0.242 | cs | 120 | 0.00403 | LV
NAYY 4x150 SE | 261 | 0.208 | 0.08 | 0.27 | cs | 150 | 0.00403 | LV
NA2XS2Y 1x95 RM/25 12/20 kV | 216 | 0.313 | 0.132 | 0.252 | cs | 95 | 0.00403 | MV
NA2XS2Y 1x185 RM/25 12/20 kV | 273 | 0.161 | 0.117 | 0.362 | cs | 185 | 0.00403 | MV
NA2XS2Y 1x240 RM/25 12/20 kV | 304 | 0.122 | 0.112 | 0.421 | cs | 240 | 0.00403 | MV
NA2XS2Y 1x95 RM/25 6/10 kV | 315 | 0.313 | 0.123 | 0.249 | cs | 95 | 0.00403 | MV
NA2XS2Y 1x185 RM/25 6/10 kV | 406 | 0.161 | 0.11 | 0.358 | cs | 185 | 0.00403 | MV
NA2XS2Y 1x240 RM/25 6/10 kV | 456 | 0.122 | 0.105 | 0.416 | cs | 240 | 0.00403 | MV
NA2XS2Y 1x150 RM/25 12/20 kV | 250 | 0.206 | 0.116 | 0.319 | cs | 150 | 0.00403 | MV
NA2XS2Y 1x120 RM/25 12/20 kV | 230 | 0.253 | 0.119 | 0.283 | cs | 120 | 0.00403 | MV
NA2XS2Y 1x70 RM/25 12/20 kV | 190 | 0.443 | 0.132 | 0.22 | cs | 70 | 0.00403 | MV
NA2XS2Y 1x150 RM/25 6/10 kV | 360 | 0.206 | 0.11 | 0.315 | cs | 150 | 0.00403 | MV
NA2XS2Y 1x120 RM/25 6/10 kV | 340 | 0.253 | 0.113 | 0.28 | cs | 120 | 0.00403 | MV
NA2XS2Y 1x70 RM/25 6/10 kV | 280 | 0.443 | 0.123 | 0.217 | cs | 70 | 0.00403 | MV
N2XS(FL)2Y 1x120 RM/35 64/110 kV | 112 | 0.153 | 0.166 | 0.366 | cs | 120 | 0.00393 | HV
N2XS(FL)2Y 1x185 RM/35 64/110 kV | 125 | 0.099 | 0.156 | 0.457 | cs | 185 | 0.00393 | HV
N2XS(FL)2Y 1x240 RM/35 64/110 kV | 135 | 0.075 | 0.149 | 0.526 | cs | 240 | 0.00393 | HV
N2XS(FL)2Y 1x300 RM/35 64/110 kV | 144 | 0.06 | 0.144 | 0.588 | cs | 300 | 0.00393 | HV
15-AL1/3-ST1A 0.4 | 11 | 1.8769 | 0.35 | 0.105 | ol | 16 | 0.00403 | LV
24-AL1/4-ST1A 0.4 | 11.25 | 1.2012 | 0.335 | 0.14 | ol | 24 | 0.00403 | LV
48-AL1/8-ST1A 0.4 | 12.2 | 0.5939 | 0.3 | 0.21 | ol | 48 | 0.00403 | LV
94-AL1/15-ST1A 0.4 | 13.2 | 0.306 | 0.29 | 0.35 | ol | 94 | 0.00403 | LV
34-AL1/6-ST1A 10.0 | 9.7 | 0.8342 | 0.36 | 0.17 | ol | 34 | 0.00403 | MV
48-AL1/8-ST1A 10.0 | 10.1 | 0.5939 | 0.35 | 0.21 | ol | 48 | 0.00403 | MV
70-AL1/11-ST1A 10.0 | 10.4 | 0.4132 | 0.339 | 0.29 | ol | 70 | 0.00403 | MV
94-AL1/15-ST1A 10.0 | 10.75 | 0.306 | 0.33 | 0.35 | ol | 94 | 0.00403 | MV
122-AL1/20-ST1A 10.0 | 11.1 | 0.2376 | 0.323 | 0.41 | ol | 122 | 0.00403 | MV
149-AL1/24-ST1A 10.0 | 11.25 | 0.194 | 0.315 | 0.47 | ol | 149 | 0.00403 | MV
34-AL1/6-ST1A 20.0 | 9.15 | 0.8342 | 0.382 | 0.17 | ol | 34 | 0.00403 | MV
48-AL1/8-ST1A 20.0 | 9.5 | 0.5939 | 0.372 | 0.21 | ol | 48 | 0.00403 | MV
70-AL1/11-ST1A 20.0 | 9.7 | 0.4132 | 0.36 | 0.29 | ol | 70 | 0.00403 | MV
94-AL1/15-ST1A 20.0 | 10 | 0.306 | 0.35 | 0.35 | ol | 94 | 0.00403 | MV
122-AL1/20-ST1A 20.0 | 10.3 | 0.2376 | 0.344 | 0.41 | ol | 122 | 0.00403 | MV
149-AL1/24-ST1A 20.0 | 10.5 | 0.194 | 0.337 | 0.47 | ol | 149 | 0.00403 | MV
184-AL1/30-ST1A 20.0 | 10.75 | 0.1571 | 0.33 | 0.535 | ol | 184 | 0.00403 | MV
243-AL1/39-ST1A 20.0 | 11 | 0.1188 | 0.32 | 0.645 | ol | 243 | 0.00403 | MV
48-AL1/8-ST1A 110.0 | 8 | 0.5939 | 0.46 | 0.21 | ol | 48 | 0.00403 | HV
70-AL1/11-ST1A 110.0 | 8.4 | 0.4132 | 0.45 | 0.29 | ol | 70 | 0.00403 | HV
94-AL1/15-ST1A 110.0 | 8.65 | 0.306 | 0.44 | 0.35 | ol | 94 | 0.00403 | HV
122-AL1/20-ST1A 110.0 | 8.5 | 0.2376 | 0.43 | 0.41 | ol | 122 | 0.00403 | HV
149-AL1/24-ST1A 110.0 | 8.75 | 0.194 | 0.41 | 0.47 | ol | 149 | 0.00403 | HV
184-AL1/30-ST1A 110.0 | 8.8 | 0.1571 | 0.4 | 0.535 | ol | 184 | 0.00403 | HV
243-AL1/39-ST1A 110.0 | 9 | 0.1188 | 0.39 | 0.645 | ol | 243 | 0.00403 | HV
305-AL1/39-ST1A 110.0 | 9.2 | 0.0949 | 0.38 | 0.74 | ol | 305 | 0.00403 | HV
490-AL1/64-ST1A 110.0 | 9.75 | 0.059 | 0.37 | 0.96 | ol | 490 | 0.00403 | HV
679-AL1/86-ST1A 110.0 | 9.95 | 0.042 | 0.36 | 1.15 | ol | 679 | 0.00403 | HV
490-AL1/64-ST1A 220.0 | 10 | 0.059 | 0.285 | 0.96 | ol | 490 | 0.00403 | HV
679-AL1/86-ST1A 220.0 | 11.7 | 0.042 | 0.275 | 1.15 | ol | 679 | 0.00403 | HV
490-AL1/64-ST1A 380.0 | 11 | 0.059 | 0.253 | 0.96 | ol | 490 | 0.00403 | HV
679-AL1/86-ST1A 380.0 | 14.6 | 0.042 | 0.25 | 1.15 | ol | 679 | 0.00403 | HV

## trafo_std_types
| i0_percent | pfe_kw | vkr_percent | sn_mva | vn_lv_kv | vn_hv_kv | vk_percent | shift_degree | vector_group | tap_side | tap_neutral | tap_min | tap_max | tap_step_degree | tap_step_percent | tap_phase_shifter
160 MVA 380/110 kV | 0.06 | 60 | 0.25 | 160 | 110 | 380 | 12.2 | 0 | Yy0 | hv | 0 | -9 | 9 | 0 | 1.5 | FALSE
100 MVA 220/110 kV | 0.06 | 55 | 0.26 | 100 | 110 | 220 | 12 | 0 | Yy0 | hv | 0 | -9 | 9 | 0 | 1.5 | FALSE
63 MVA 110/20 kV | 0.04 | 22 | 0.32 | 63 | 20 | 110 | 18 | 150 | YNd5 | hv | 0 | -9 | 9 | 0 | 1.5 | FALSE
40 MVA 110/20 kV | 0.05 | 18 | 0.34 | 40 | 20 | 110 | 16.2 | 150 | YNd5 | hv | 0 | -9 | 9 | 0 | 1.5 | FALSE
25 MVA 110/20 kV | 0.07 | 14 | 0.41 | 25 | 20 | 110 | 12 | 150 | YNd5 | hv | 0 | -9 | 9 | 0 | 1.5 | FALSE
63 MVA 110/10 kV | 0.04 | 22 | 0.32 | 63 | 10 | 110 | 18 | 150 | YNd5 | hv | 0 | -9 | 9 | 0 | 1.5 | FALSE
40 MVA 110/10 kV | 0.05 | 18 | 0.34 | 40 | 10 | 110 | 16.2 | 150 | YNd5 | hv | 0 | -9 | 9 | 0 | 1.5 | FALSE
25 MVA 110/10 kV | 0.07 | 14 | 0.41 | 25 | 10 | 110 | 12 | 150 | YNd5 | hv | 0 | -9 | 9 | 0 | 1.5 | FALSE
0.25 MVA 20/0.4 kV | 0.32 | 0.8 | 1.44 | 0.25 | 0.4 | 20 | 6 | 150 | Yzn5 | hv | 0 | -2 | 2 | 0 | 2.5 | FALSE
0.4 MVA 20/0.4 kV | 0.3375 | 1.35 | 1.425 | 0.4 | 0.4 | 20 | 6 | 150 | Dyn5 | hv | 0 | -2 | 2 | 0 | 2.5 | FALSE
0.63 MVA 20/0.4 kV | 0.2619 | 1.65 | 1.206 | 0.63 | 0.4 | 20 | 6 | 150 | Dyn5 | hv | 0 | -2 | 2 | 0 | 2.5 | FALSE
0.25 MVA 10/0.4 kV | 0.24 | 0.6 | 1.2 | 0.25 | 0.4 | 10 | 4 | 150 | Dyn5 | hv | 0 | -2 | 2 | 0 | 2.5 | FALSE
0.4 MVA 10/0.4 kV | 0.2375 | 0.95 | 1.325 | 0.4 | 0.4 | 10 | 4 | 150 | Dyn5 | hv | 0 | -2 | 2 | 0 | 2.5 | FALSE
0.63 MVA 10/0.4 kV | 0.1873 | 1.18 | 1.0794 | 0.63 | 0.4 | 10 | 4 | 150 | Dyn5 | hv | 0 | -2 | 2 | 0 | 2.5 | FALSE

## trafo3w_std_types
| sn_hv_mva | sn_mv_mva | sn_lv_mva | vn_hv_kv | vn_mv_kv | vn_lv_kv | vk_hv_percent | vk_mv_percent | vk_lv_percent | vkr_hv_percent | vkr_mv_percent | vkr_lv_percent | pfe_kw | i0_percent | shift_mv_degree | shift_lv_degree | vector_group | tap_side | tap_neutral | tap_min | tap_max | tap_step_percent
63/25/38 MVA 110/20/10 kV | 63 | 25 | 38 | 110 | 20 | 10 | 10.4 | 10.4 | 10.4 | 0.28 | 0.32 | 0.35 | 35 | 0.89 | 0 | 0 | YN0yn0yn0 | hv | 0 | -10 | 10 | 1.2
63/25/38 MVA 110/10/10 kV | 63 | 25 | 38 | 110 | 10 | 10 | 10.4 | 10.4 | 10.4 | 0.28 | 0.32 | 0.35 | 35 | 0.89 | 0 | 0 | YN0yn0yn0 | hv | 0 | -10 | 10 | 1.2

## fuse_std_types
| fuse_type | i_rated_a | t_avg | t_min | t_total | x_avg | x_min | x_total
HV 100A | HV 100A | 100 | 0 | [10.0, 3.64, 0.854, 0.281, 0.1, 0.0531, 0.022, 0.01] | [10.0, 4.267, 1.21, 0.403, 0.1, 0.058, 0.022, 0.01] | 0 | [300.0, 350.0, 450.0, 550.0, 700.0, 850.0, 1200.0, 1752.0] | [600.0, 700.0, 900.0, 1150.0, 1665.0, 2000.0, 3000.0, 4313.0]
HV 10A | HV 10A | 10 | 0 | [10.0, 1675.0, 0.344, 0.156, 0.1, 0.0417, 0.0171, 0.01] | [10.0, 1.3, 0.3, 0.155, 0.1, 0.0555, 0.023, 0.01] | 0 | [30.0, 32.0, 35.0, 37.0, 39.0, 50.0, 70.0, 88.0] | [60.0, 70.0, 80.0, 87.0, 94.0, 110.0, 150.0, 216.0]
HV 125A | HV 125A | 125 | 0 | [10.0, 1.82, 0.344, 0.1, 0.0467, 0.0269, 0.01] | [10.0, 2.478, 0.426, 0.1, 0.0427, 0.0211, 0.01] | 0 | [375.0, 500.0, 700.0, 925.0, 1200.0, 1500.0, 2341.0] | [750.0, 1000.0, 1500.0, 2200.0, 3000.0, 4000.0, 5765.0]
HV 160A | HV 160A | 160 | 0 | [10.0, 4.15, 1.03, 0.198, 0.1, 0.051, 0.0172, 0.01] | [10.0, 2.3, 0.734, 0.274, 0.1, 0.046, 0.0177, 0.01] | 0 | [480.0, 550.0, 700.0, 1000.0, 1260.0, 1600.0, 2500.0, 3227.0] | [960.0, 1300.0, 1700.0, 2200.0, 2996.0, 4000.0, 6000.0, 7946.0]
HV 16A | HV 16A | 16 | 0 | [10.0, 0.352, 0.164, 0.1, 0.0649, 0.0342, 0.01] | [10.0, 2.34, 0.722, 0.181, 0.1, 0.055, 0.0296, 0.01] | 0 | [48.0, 60.0, 65.0, 71.0, 80.0, 100.0, 162.0] | [96.0, 110.0, 125.0, 150.0, 168.0, 200.0, 250.0, 398.0]
HV 200A | HV 200A | 200 | 0 | [10.0, 4.267, 1.21, 0.403, 0.1, 0.058, 0.022, 0.01] | [10.0, 3.73, 1.654, 0.328, 0.1, 0.0531, 0.019, 0.01] | 0 | [600.0, 700.0, 900.0, 1150.0, 1665.0, 2000.0, 3000.0, 4313.0] | [1200.0, 1500.0, 1800.0, 2700.0, 3960.0, 5000.0, 7500.0, 10620.0]
HV 20A | HV 20A | 20 | 0 | [10.0, 1.3, 0.3, 0.155, 0.1, 0.0555, 0.023, 0.01] | [10.0, 1.3, 0.161, 0.1, 0.0611, 0.0399, 0.0141, 0.01] | 0 | [60.0, 70.0, 80.0, 87.0, 94.0, 110.0, 150.0, 216.0] | [120.0, 150.0, 200.0, 223.0, 260.0, 300.0, 450.0, 532.0]
HV 25A | HV 25A | 25 | 0 | [10.0, 2.512, 0.833, 0.299, 0.1, 0.0372, 0.0223, 0.01] | [10.0, 3.125, 0.597, 0.198, 0.1, 0.0378, 0.022, 0.01] | 0 | [75.0, 82.0, 90.0, 100.0, 124.0, 170.0, 200.0, 289.0] | [150.0, 170.0, 210.0, 250.0, 294.0, 400.0, 500.0, 711.0]
HV 31.5A | HV 31.5A | 31.5 | 0 | [10.0, 2.34, 0.722, 0.181, 0.1, 0.055, 0.0296, 0.01] | [10.0, 2.84, 0.368, 0.164, 0.1, 0.0621, 0.0378, 0.0195, 0.01] | 0 | [95.0, 110.0, 125.0, 150.0, 165.0, 200.0, 250.0, 390.0] | [189.0, 220.0, 300.0, 350.0, 393.0, 450.0, 530.0, 700.0, 960.0]
HV 40A | HV 40A | 40 | 0 | [10.0, 1.3, 0.161, 0.1, 0.0611, 0.0399, 0.0141, 0.01] | [10.0, 2.05, 0.369, 0.198, 0.1, 0.051, 0.0298, 0.01] | 0 | [120.0, 150.0, 200.0, 223.0, 260.0, 300.0, 450.0, 532.0] | [240.0, 300.0, 400.0, 450.0, 530.0, 650.0, 800.0, 1311.0]
HV 50A | HV 50A | 50 | 0 | [10.0, 3.215, 0.597, 0.198, 0.1, 0.0378, 0.022, 0.01] | [10.0, 3.64, 0.854, 0.281, 0.1, 0.0531, 0.022, 0.01] | 0 | [150.0, 170.0, 210.0, 250.0, 294.0, 400.0, 500.0, 711.0] | [300.0, 350.0, 450.0, 550.0, 700.0, 850.0, 1200.0, 1752.0]
HV 6.3A | HV 6.3A | 6.3 | 0 | [10.0, 1.39, 0.344, 0.168, 0.1, 0.056, 0.0263, 0.01] | [10.0, 1.711, 0.516, 0.198, 0.1, 0.0634, 0.0303, 0.01] | 0 | [19.0, 19.5, 20.4, 20.8, 22.0, 25.0, 32.0, 48.0] | [38.0, 40.0, 43.0, 48.0, 53.0, 60.0, 75.0, 118.0]
HV 63A | HV 63A | 63 | 0 | [10.0, 2.84, 0.368, 0.164, 0.1, 0.0621, 0.0378, 0.0195, 0.01] | [10.0, 1.82, 0.344, 0.1, 0.0467, 0.0269, 0.01] | 0 | [189.0, 220.0, 300.0, 350.0, 393.0, 450.0, 530.0, 700.0, 961.0] | [378.0, 500.0, 700.0, 934.0, 1200.0, 1500.0, 2366.0]
HV 80A | HV 80A | 80 | 0 | [10.0, 2.05, 0.369, 0.198, 0.1, 0.051, 0.0298, 0.01] | [10.0, 4.15, 1.03, 0.198, 0.1, 0.051, 0.0172, 0.01] | 0 | [240.0, 300.0, 400.0, 450.0, 530.0, 650.0, 800.0, 1311.0] | [480.0, 550.0, 700.0, 1000.0, 1260.0, 1600.0, 2500.0, 3227.0]
Siemens NH-1-100 | Siemens NH-1-100 | 100 | [5400.0, 2000.0, 400.0, 20.0, 1.0, 0.2, 0.012, 0.004] | 0 | 0 | [150.0, 190.0, 250.0, 430.0, 900.0, 1250.0, 2700.0, 3600.0] | 0 | 0
Siemens NH-1-125 | Siemens NH-1-125 | 125 | [4800.0, 120.0, 7.0, 0.1, 0.004] | 0 | 0 | [180.0, 400.0, 740.0, 2000.0, 4250.0] | 0 | 0
Siemens NH-1-16 | Siemens NH-1-16 | 16 | [4000.0, 400.0, 2.0, 0.1, 0.04, 0.01] | 0 | 0 | [26.0, 35.0, 75.0, 150.0, 200.0, 300.0] | 0 | 0
Siemens NH-1-160 | Siemens NH-1-160 | 160 | [4800.0, 120.0, 7.0, 0.1, 0.004] | 0 | 0 | [210.0, 500.0, 900.0, 2300.0, 5000.0] | 0 | 0
Siemens NH-1-25 | Siemens NH-1-25 | 25 | [4000.0, 1000.0, 10.0, 0.2, 0.02, 0.01] | 0 | 0 | [40.0, 50.0, 100.0, 210.0, 400.0, 500.0] | 0 | 0
Siemens NH-1-50 | Siemens NH-1-50 | 50 | [4000.0, 40.0, 4.0, 1.0, 0.02, 0.01] | 0 | 0 | [86.0, 200.0, 300.0, 400.0, 1000.0, 1280.0] | 0 | 0
Siemens NH-1-63 | Siemens NH-1-63 | 63 | [4000.0, 100.0, 10.0, 2.0, 0.04, 0.01] | 0 | 0 | [100.0, 200.0, 300.0, 400.0, 1000.0, 1500.0] | 0 | 0
Siemens NH-1-80 | Siemens NH-1-80 | 80 | [4800.0, 120.0, 7.0, 0.1, 0.01] | 0 | 0 | [150.58, 250.0, 450.0, 1150.0, 2470.0] | 0 | 0
Siemens NH-2-1000 | Siemens NH-2-1000 | 1000 | [4800.0, 120.0, 7.0, 0.1, 0.004] | 0 | 0 | [1900.0, 3500.0, 8400.0, 24000.0, 52000.0] | 0 | 0
Siemens NH-2-200 | Siemens NH-2-200 | 200 | [4800.0, 120.0, 7.0, 0.1, 0.004] | 0 | 0 | [280.0, 650.0, 1200.0, 3000.0, 7000.0] | 0 | 0
Siemens NH-2-224 | Siemens NH-2-224 | 224 | [4800.0, 120.0, 7.0, 0.2, 0.04, 0.004] | 0 | 0 | [400.0, 750.0, 1453.0, 3025.0, 4315.0, 7600.0] | 0 | 0
Siemens NH-2-250 | Siemens NH-2-250 | 250 | [4800.0, 120.0, 7.0, 0.1, 0.004] | 0 | 0 | [450.0, 800.0, 1650.0, 4000.0, 8500.0] | 0 | 0
Siemens NH-2-315 | Siemens NH-2-315 | 315 | [4800.0, 120.0, 7.0, 0.1, 0.004] | 0 | 0 | [550.0, 920.0, 1900.0, 5000.0, 11000.0] | 0 | 0
Siemens NH-2-355 | Siemens NH-2-355 | 355 | [4800.0, 120.0, 6.0, 0.1, 0.004] | 0 | 0 | [650.0, 1116.27, 2350.0, 5840.0, 12790.0] | 0 | 0
Siemens NH-2-400 | Siemens NH-2-400 | 400 | [4800.0, 120.0, 7.0, 0.1, 0.004] | 0 | 0 | [720.0, 1350.0, 2800.0, 6500.0, 15000.0] | 0 | 0
Siemens NH-2-425 | Siemens NH-2-425 | 425 | [4800.0, 120.0, 7.0, 0.1, 0.004] | 0 | 0 | [850.0, 1500.0, 3050.0, 7500.0, 16500.0] | 0 | 0
Siemens NH-2-630 | Siemens NH-2-630 | 630 | [4800.0, 120.0, 7.0, 0.1, 0.004] | 0 | 0 | [1200.0, 2000.0, 4800.0, 12000.0, 26000.0] | 0 | 0

## res_bus
| vm_pu | va_degree | p_mw | q_mvar
0 | 0.9795 | -0.14566 | 0.0028247 | 0.00070792
1 | 0.97949 | -0.14572 | 0.00076426 | 0.00019154
2 | 0.97978 | -0.14366 | 0.00030933 | 7.7524e-05
3 | 0.97949 | -0.14576 | 0.00037223 | 9.329e-05
4 | 0.98042 | -0.13909 | 0 | 0
5 | 0.98294 | -0.12097 | 0 | 0
6 | 0.97924 | -0.14948 | 0 | 0
7 | 0.97969 | -0.146 | 0 | 0
8 | 0.97862 | -0.15403 | 0 | 0
9 | 0.97868 | -0.15326 | 0 | 0
10 | 0.98279 | -0.12359 | 0.00079729 | 0.00019982
11 | 0.97773 | -0.16199 | 8.0799e-05 | 2.025e-05
12 | 0.97773 | -0.16199 | 4.1519e-05 | 1.0406e-05
13 | 0.97775 | -0.16183 | 3.9351e-05 | 9.8622e-06
14 | 0.97896 | -0.15277 | 0 | 0
15 | 0.97895 | -0.15287 | 3.6352e-05 | 9.1107e-06
16 | 0.98074 | -0.1392 | 0 | 0
17 | 0.97448 | -0.18611 | 0.00036422 | 9.1282e-05
18 | 0.97454 | -0.18573 | 6.2292e-05 | 1.5612e-05
19 | 0.97447 | -0.18624 | 0 | 0
20 | 0.97467 | -0.18476 | 0.00015689 | 3.932e-05
21 | 0.97446 | -0.18625 | 8.1724e-05 | 2.0482e-05
22 | 0.97407 | -0.18913 | 0 | 0
23 | 0.97495 | -0.18266 | 0 | 0
24 | 0.97371 | -0.19178 | 0.00032534 | 8.1539e-05
25 | 0.97491 | -0.18294 | 0 | 0
26 | 0.97539 | -0.17941 | 7.1019e-05 | 1.7799e-05
27 | 0.9749 | -0.18301 | 0 | 0
28 | 0.9749 | -0.18302 | 0.00017835 | 4.4699e-05
29 | 0.97644 | -0.17161 | 0 | 0
30 | 0.98439 | -0.11054 | 0.00040867 | 0.00010242
31 | 0.98429 | -0.11127 | 0.001642 | 0.00041153
32 | 0.98454 | -0.10947 | 0.0023144 | 0.00058004
33 | 0.98504 | -0.10587 | 0 | 0
34 | 0.98653 | -0.095248 | 0.00080709 | 0.00020228
35 | 0.98463 | -0.10886 | 0.00046517 | 0.00011658
36 | 0.9929 | -0.049893 | 0.0005876 | 0.00014727
37 | 0.99292 | -0.049786 | 0.0016816 | 0.00042145
38 | 0.98449 | -0.10985 | 0.0040891 | 0.0010248
39 | 0.98445 | -0.11021 | 0.00074123 | 0.00018577
40 | 0.98438 | -0.11079 | 0 | 0
41 | 0.98423 | -0.11199 | 0 | 0
42 | 0.99121 | -0.061827 | 0.00039049 | 9.7867e-05
43 | 0.99125 | -0.061598 | 0.0034786 | 0.00087183
44 | 0.99121 | -0.061891 | 0.00056259 | 0.000141
45 | 0.99198 | -0.056398 | 0 | 0
46 | 0.99359 | -0.045004 | 0 | 0
47 | 0.98668 | -0.094111 | 0.00058824 | 0.00014743
48 | 0.99297 | -0.04943 | 0.00058693 | 0.0001471
49 | 1 | 0 | -0.053582 | -0.013218
50 | 0.99174 | -0.058589 | 0.00084043 | 0.00021063
51 | 0.99174 | -0.058572 | 0.0011289 | 0.00028292
52 | 0.99167 | -0.059099 | 0 | 0
53 | 0.99182 | -0.057982 | 0 | 0
54 | 0.99161 | -0.059474 | 0.0013867 | 0.00034755
55 | 0.99105 | -0.063539 | 0 | 0
56 | 0.99267 | -0.05193 | 0.00055281 | 0.00013855
57 | 0.99055 | -0.067105 | 0.00064006 | 0.00016041
58 | 0.99094 | -0.064332 | 0.0044744 | 0.0011214
59 | 0.99314 | -0.048561 | 0.0028488 | 0.00071397
60 | 0.99046 | -0.067774 | 0 | 0
61 | 0.98996 | -0.071331 | 0.00054742 | 0.0001372
62 | 0.98964 | -0.073736 | 0.0012983 | 0.0003254
63 | 0.98993 | -0.071581 | 0 | 0
64 | 0.99479 | -0.036869 | 0 | 0
65 | 0.9954 | -0.032532 | 0.00049347 | 0.00012367
66 | 0.97862 | -0.15406 | 0.00083615 | 0.00020956
67 | 0.98131 | -0.13486 | 0.00064999 | 0.0001629
68 | 0.9786 | -0.15383 | 0.0016323 | 0.00040909
69 | 0.97851 | -0.15443 | 0.00060033 | 0.00015046
70 | 0.97368 | -0.19202 | 0.0011349 | 0.00028442
71 | 0.97367 | -0.1921 | 0.00010412 | 2.6096e-05
72 | 0.97371 | -0.19179 | 0.00014394 | 3.6074e-05
73 | 0.97364 | -0.19231 | 8.0672e-05 | 2.0218e-05
74 | 0.97822 | -0.15652 | 0 | 0
75 | 0.97817 | -0.15687 | 0.0025718 | 0.00064456
76 | 0.97817 | -0.1569 | 0.0016358 | 0.00040997
77 | 0.97857 | -0.15406 | 0.00069044 | 0.00017304
78 | 0.98905 | -0.077829 | 0 | 0
79 | 0.98869 | -0.080437 | 0.0023006 | 0.00057658
80 | 0.98414 | -0.11269 | 0.00017139 | 4.2954e-05
81 | 0.98412 | -0.11285 | 0.00015121 | 3.7897e-05
82 | 0.9749 | -0.18303 | 3.5248e-05 | 8.8339e-06
83 | 0.97489 | -0.18309 | 0.00024785 | 6.2116e-05
84 | 0.99998 | 149.9947 | 0 | 0

## res_line
| p_from_mw | q_from_mvar | p_to_mw | q_to_mvar | pl_mw | ql_mvar | i_from_ka | i_to_ka | i_ka | vm_from_pu | va_from_degree | vm_to_pu | va_to_degree | loading_percent
0 | 0.0011365 | 0.00028463 | -0.0011365 | -0.00028468 | 8.3101e-09 | -5.3041e-08 | 0.0017265 | 0.0017265 | 0.0017265 | 0.9795 | -0.14566 | 0.97949 | -0.14572 | 0.63944
1 | -0.0039612 | -0.00099255 | 0.0039623 | 0.00099236 | 1.0971e-06 | -1.8939e-07 | 0.0060175 | 0.0060173 | 0.0060175 | 0.9795 | -0.14566 | 0.97978 | -0.14366 | 2.2287
2 | 0.00037223 | 9.3135e-05 | -0.00037223 | -9.329e-05 | 2.4686e-09 | -1.5478e-07 | 0.00056543 | 0.00056549 | 0.00056549 | 0.97949 | -0.14572 | 0.97949 | -0.14576 | 0.20944
3 | -0.0042716 | -0.0010699 | 0.0042743 | 0.0010696 | 2.6981e-06 | -2.5722e-07 | 0.0064871 | 0.0064866 | 0.0064871 | 0.97978 | -0.14366 | 0.98042 | -0.13909 | 2.4026
4 | -0.0042743 | -0.0010696 | 0.0042849 | 0.0010686 | 1.0667e-05 | -1.0353e-06 | 0.0064866 | 0.0064848 | 0.0064866 | 0.98042 | -0.13909 | 0.98294 | -0.12097 | 2.4025
5 | -0.0042849 | -0.0010686 | 0.0042906 | 0.001068 | 5.6906e-06 | -5.6431e-07 | 0.0064848 | 0.0064838 | 0.0064848 | 0.98294 | -0.12097 | 0.98429 | -0.11127 | 2.4018
6 | -0.00083666 | -0.00020332 | 0.00083703 | 0.0001988 | 3.7197e-07 | -4.521e-06 | 0.0012691 | 0.0012675 | 0.0012691 | 0.97924 | -0.14948 | 0.97969 | -0.146 | 0.47004
7 | 0.00083666 | 0.00020332 | -0.00083615 | -0.00020951 | 5.1149e-07 | -6.1904e-06 | 0.0012691 | 0.0012714 | 0.0012714 | 0.97924 | -0.14948 | 0.97862 | -0.15403 | 0.47088
8 | 0.0071403 | 0.0017875 | -0.0071331 | -0.001786 | 7.1627e-06 | 1.5271e-06 | 0.010844 | 0.010845 | 0.010845 | 0.97969 | -0.146 | 0.97868 | -0.15326 | 4.0166
9 | -0.0079773 | -0.0019864 | 0.0080018 | 0.0019924 | 2.4474e-05 | 6.0354e-06 | 0.012112 | 0.012111 | 0.012112 | 0.97969 | -0.146 | 0.98279 | -0.12359 | 4.4858
10 | 0.00083615 | 0.00020951 | -0.00083615 | -0.00020956 | 3.6291e-09 | -4.3811e-08 | 0.0012714 | 0.0012714 | 0.0012714 | 0.97862 | -0.15403 | 0.97862 | -0.15406 | 0.47088
11 | 0.0023229 | 0.00058152 | -0.0023227 | -0.00058175 | 1.8233e-07 | -2.2422e-07 | 0.0035316 | 0.0035317 | 0.0035317 | 0.97868 | -0.15326 | 0.9786 | -0.15383 | 1.3081
12 | 0.0048102 | 0.0012045 | -0.0048094 | -0.0012045 | 7.755e-07 | 6.3267e-09 | 0.0073132 | 0.0073133 | 0.0073133 | 0.97868 | -0.15326 | 0.97851 | -0.15443 | 2.7086
13 | 0.0038622 | 0.0009354 | -0.0038566 | -0.00093659 | 5.6579e-06 | -1.1913e-06 | 0.0058362 | 0.0058374 | 0.0058374 | 0.98279 | -0.12359 | 0.98131 | -0.13486 | 2.162
14 | -0.012661 | -0.0031276 | 0.012747 | 0.0031557 | 8.5417e-05 | 2.8091e-05 | 0.019154 | 0.019152 | 0.019154 | 0.98279 | -0.12359 | 0.98964 | -0.073736 | 7.094
15 | -8.0799e-05 | -2.025e-05 | 8.0799e-05 | 2.0215e-05 | 2.66e-11 | -3.533e-08 | 0.00012297 | 0.00012296 | 0.00012297 | 0.97773 | -0.16199 | 0.97773 | -0.16199 | 0.045544
16 | -0.00012232 | -3.062e-05 | 0.00012232 | 2.9163e-05 | 2.5074e-09 | -1.4575e-06 | 0.00018614 | 0.00018563 | 0.00018614 | 0.97773 | -0.16199 | 0.97775 | -0.16183 | 0.068942
17 | -0.003159 | -0.00077256 | 0.0031628 | 0.00077072 | 3.7709e-06 | -1.8429e-06 | 0.0048009 | 0.0047997 | 0.0048009 | 0.97775 | -0.16183 | 0.97896 | -0.15277 | 1.7781
18 | 0.0029974 | 0.00073353 | -0.0029935 | -0.0007358 | 3.8885e-06 | -2.2646e-06 | 0.0045553 | 0.0045567 | 0.0045567 | 0.97775 | -0.16183 | 0.97644 | -0.17161 | 1.6877
19 | 3.6352e-05 | 6.4868e-06 | -3.6352e-05 | -9.1107e-06 | 3.9135e-10 | -2.6239e-06 | 5.4445e-05 | 5.5256e-05 | 5.5256e-05 | 0.97896 | -0.15277 | 0.97895 | -0.15287 | 0.020465
20 | -0.0031992 | -0.0007772 | 0.0032048 | 0.00077454 | 5.6434e-06 | -2.6659e-06 | 0.004854 | 0.0048524 | 0.004854 | 0.97896 | -0.15277 | 0.98074 | -0.1392 | 1.7978
21 | -0.0032048 | -0.00077454 | 0.0032066 | 0.00077368 | 1.7939e-06 | -8.518e-07 | 0.0048524 | 0.0048518 | 0.0048524 | 0.98074 | -0.1392 | 0.98131 | -0.13486 | 1.7972
22 | -0.0022363 | -0.00055344 | 0.0022364 | 0.00055329 | 1.1539e-07 | -1.535e-07 | 0.0034123 | 0.0034122 | 0.0034123 | 0.97448 | -0.18611 | 0.97454 | -0.18573 | 1.2638
23 | 0.0018721 | 0.00046216 | -0.001872 | -0.00046223 | 3.3087e-08 | -6.8254e-08 | 0.0028561 | 0.0028561 | 0.0028561 | 0.97448 | -0.18611 | 0.97447 | -0.18624 | 1.0578
24 | -0.0022987 | -0.0005689 | 0.002299 | 0.00056853 | 2.9881e-07 | -3.7019e-07 | 0.0035073 | 0.0035071 | 0.0035073 | 0.97454 | -0.18573 | 0.97467 | -0.18476 | 1.299
25 | 8.1724e-05 | 2.0323e-05 | -8.1724e-05 | -2.0482e-05 | 1.2374e-10 | -1.5865e-07 | 0.00012474 | 0.00012479 | 0.00012479 | 0.97447 | -0.18624 | 0.97446 | -0.18625 | 0.04622
26 | 0.0017903 | 0.0004419 | -0.0017896 | -0.0004435 | 6.9776e-07 | -1.5976e-06 | 0.0027314 | 0.0027321 | 0.0027321 | 0.97447 | -0.18624 | 0.97407 | -0.18913 | 1.0119
27 | -0.0024559 | -0.00060785 | 0.0024566 | 0.00060712 | 6.9688e-07 | -7.239e-07 | 0.0037466 | 0.0037463 | 0.0037466 | 0.97467 | -0.18476 | 0.97495 | -0.18266 | 1.3876
28 | 0.0017896 | 0.0004435 | -0.001789 | -0.00044497 | 6.4508e-07 | -1.4749e-06 | 0.0027321 | 0.0027327 | 0.0027327 | 0.97407 | -0.18913 | 0.97371 | -0.19178 | 1.0121
29 | 0.00046147 | 0.00011348 | -0.00046145 | -0.00011418 | 1.7471e-08 | -6.9841e-07 | 0.00070354 | 0.00070379 | 0.00070379 | 0.97495 | -0.18266 | 0.97491 | -0.18294 | 0.26066
30 | -0.0029181 | -0.00072061 | 0.0029193 | 0.00071981 | 1.2729e-06 | -7.9579e-07 | 0.0044498 | 0.0044494 | 0.0044498 | 0.97495 | -0.18266 | 0.97539 | -0.17941 | 1.6481
31 | 0.0014636 | 0.00036344 | -0.0014636 | -0.00036344 | 2.3412e-09 | -8.4381e-09 | 0.0022355 | 0.0022355 | 0.0022355 | 0.97371 | -0.19178 | 0.97371 | -0.19179 | 0.82796
32 | 0.00024785 | 6.1397e-05 | -0.00024785 | -6.1736e-05 | 2.4307e-09 | -3.3883e-07 | 0.00037804 | 0.00037816 | 0.00037816 | 0.97491 | -0.18294 | 0.9749 | -0.18301 | 0.14006
33 | 0.0002136 | 5.2784e-05 | -0.0002136 | -5.3228e-05 | 2.3654e-09 | -4.443e-07 | 0.00032575 | 0.00032591 | 0.00032591 | 0.97491 | -0.18294 | 0.9749 | -0.18302 | 0.12071
34 | -0.0029903 | -0.00073761 | 0.0029935 | 0.0007358 | 3.1232e-06 | -1.8101e-06 | 0.0045577 | 0.0045567 | 0.0045577 | 0.97539 | -0.17941 | 0.97644 | -0.17161 | 1.688
35 | 0.00024785 | 6.1736e-05 | -0.00024785 | -6.2116e-05 | 2.7313e-09 | -3.8046e-07 | 0.00037816 | 0.0003783 | 0.0003783 | 0.9749 | -0.18301 | 0.97489 | -0.18309 | 0.14011
36 | 3.5248e-05 | 8.5288e-06 | -3.5248e-05 | -8.8339e-06 | 4.4096e-11 | -3.0503e-07 | 5.3691e-05 | 5.3799e-05 | 5.3799e-05 | 0.9749 | -0.18302 | 0.9749 | -0.18303 | 0.019926
37 | 0.0059333 | 0.0014796 | -0.0059327 | -0.0014796 | 5.9233e-07 | 7.7724e-08 | 0.0089661 | 0.0089662 | 0.0089662 | 0.98439 | -0.11054 | 0.98429 | -0.11127 | 3.3208
38 | -0.0063419 | -0.0015821 | 0.0063429 | 0.0015822 | 9.3145e-07 | 1.5161e-07 | 0.0095839 | 0.0095838 | 0.0095839 | 0.98439 | -0.11054 | 0.98454 | -0.10947 | 3.5496
39 | -0.0086573 | -0.0021623 | 0.0086615 | 0.0021634 | 4.2898e-06 | 1.1388e-06 | 0.013082 | 0.013082 | 0.013082 | 0.98454 | -0.10947 | 0.98504 | -0.10587 | 4.8451
40 | -0.014283 | -0.0035616 | 0.014304 | 0.0035687 | 2.0817e-05 | 7.0924e-06 | 0.021569 | 0.021569 | 0.021569 | 0.98504 | -0.10587 | 0.98653 | -0.095248 | 7.9886
41 | 0.0056212 | 0.0013983 | -0.0056189 | -0.001398 | 2.2947e-06 | 2.3306e-07 | 0.0084877 | 0.008488 | 0.008488 | 0.98504 | -0.10587 | 0.98463 | -0.10886 | 3.1437
42 | -0.015111 | -0.003771 | 0.015113 | 0.0037718 | 2.3589e-06 | 8.1429e-07 | 0.022786 | 0.022786 | 0.022786 | 0.98653 | -0.095248 | 0.98668 | -0.094111 | 8.4394
43 | 0.0051538 | 0.0012814 | -0.0051531 | -0.0012814 | 6.9487e-07 | 3.3592e-08 | 0.007785 | 0.0077851 | 0.0077851 | 0.98463 | -0.10886 | 0.98449 | -0.10985 | 2.8834
44 | -0.0005876 | -0.00014727 | 0.0005876 | 0.00014704 | 8.7151e-09 | -2.2962e-07 | 0.0008806 | 0.00088052 | 0.0008806 | 0.9929 | -0.049893 | 0.99292 | -0.049786 | 0.32615
45 | -0.0022692 | -0.00056849 | 0.0022693 | 0.00056833 | 1.1171e-07 | -1.5727e-07 | 0.0034006 | 0.0034006 | 0.0034006 | 0.99292 | -0.049786 | 0.99297 | -0.04943 | 1.2595
46 | 0.001064 | 0.00025658 | -0.0010639 | -0.00025695 | 4.9055e-08 | -3.6931e-07 | 0.0016046 | 0.0016048 | 0.0016048 | 0.98449 | -0.10985 | 0.98445 | -0.11021 | 0.59436
47 | 0.0003227 | 7.1183e-05 | -0.00032268 | -7.3023e-05 | 2.1326e-08 | -1.8404e-06 | 0.00048451 | 0.0004851 | 0.0004851 | 0.98445 | -0.11021 | 0.98438 | -0.11079 | 0.17967
48 | 0.00032268 | 7.3023e-05 | -0.00032263 | -7.7059e-05 | 4.6965e-08 | -4.0361e-06 | 0.0004851 | 0.00048645 | 0.00048645 | 0.98438 | -0.11079 | 0.98423 | -0.11199 | 0.18017
49 | 0.00032263 | 7.7059e-05 | -0.0003226 | -7.957e-05 | 2.9351e-08 | -2.5102e-06 | 0.00048645 | 0.00048732 | 0.00048732 | 0.98423 | -0.11199 | 0.98414 | -0.11269 | 0.18049
50 | -0.00095309 | -0.00023873 | 0.00095312 | 0.00023843 | 3.0149e-08 | -2.9267e-07 | 0.0014307 | 0.0014306 | 0.0014307 | 0.99121 | -0.061827 | 0.99125 | -0.061598 | 0.5299
51 | 0.0005626 | 0.00014086 | -0.00056259 | -0.000141 | 4.9373e-09 | -1.4109e-07 | 0.00084453 | 0.00084458 | 0.00084458 | 0.99121 | -0.061827 | 0.99121 | -0.061891 | 0.31281
52 | -0.0044317 | -0.0011103 | 0.0044349 | 0.00111 | 3.1862e-06 | -2.63e-07 | 0.0066526 | 0.0066521 | 0.0066526 | 0.99125 | -0.061598 | 0.99198 | -0.056398 | 2.4639
53 | -0.020218 | -0.0050577 | 0.02025 | 0.0050692 | 3.1822e-05 | 1.1522e-05 | 0.030324 | 0.030324 | 0.030324 | 0.99198 | -0.056398 | 0.99359 | -0.045004 | 11.2313
54 | 0.015783 | 0.0039477 | -0.015701 | -0.0039193 | 8.17e-05 | 2.8423e-05 | 0.023672 | 0.023673 | 0.023673 | 0.99198 | -0.056398 | 0.98668 | -0.094111 | 8.7679
55 | -0.023108 | -0.0057833 | 0.023252 | 0.0058364 | 0.00014443 | 5.3032e-05 | 0.034604 | 0.034603 | 0.034604 | 0.99359 | -0.045004 | 1 | 0 | 12.8162
56 | 0.002858 | 0.00071413 | -0.0028563 | -0.00071543 | 1.7446e-06 | -1.3047e-06 | 0.0042794 | 0.0042801 | 0.0042801 | 0.99359 | -0.045004 | 0.99297 | -0.04943 | 1.5852
57 | 0.02953 | 0.0073811 | -0.029398 | -0.0073362 | 0.00013178 | 4.497e-05 | 0.043934 | 0.043936 | 0.043936 | 1 | 0 | 0.9954 | -0.032532 | 8.1364
58 | -0.0022274 | -0.00055744 | 0.0022274 | 0.00055743 | 5.3794e-09 | -7.8926e-09 | 0.0033417 | 0.0033417 | 0.0033417 | 0.99174 | -0.058589 | 0.99174 | -0.058572 | 1.2377
59 | 0.0013869 | 0.00034681 | -0.0013868 | -0.00034724 | 9.755e-08 | -4.2836e-07 | 0.0020807 | 0.0020808 | 0.0020808 | 0.99174 | -0.058589 | 0.99167 | -0.059099 | 0.77068
60 | -0.0033562 | -0.00084035 | 0.0033565 | 0.00084023 | 2.732e-07 | -1.1775e-07 | 0.0050354 | 0.0050353 | 0.0050354 | 0.99174 | -0.058572 | 0.99182 | -0.057982 | 1.865
61 | 0.0013868 | 0.00034724 | -0.0013867 | -0.00034755 | 7.1872e-08 | -3.1551e-07 | 0.0020808 | 0.002081 | 0.002081 | 0.99167 | -0.059099 | 0.99161 | -0.059474 | 0.77073
62 | 0.02205 | 0.0054838 | -0.022034 | -0.0054777 | 1.6696e-05 | 6.1059e-06 | 0.033067 | 0.033067 | 0.033067 | 0.99182 | -0.057982 | 0.99105 | -0.063539 | 12.247
63 | -0.025407 | -0.006324 | 0.025428 | 0.0063318 | 2.1019e-05 | 7.7846e-06 | 0.038102 | 0.038102 | 0.038102 | 0.99182 | -0.057982 | 0.99267 | -0.05193 | 14.1119
64 | 0.014705 | 0.0036482 | -0.014698 | -0.0036458 | 7.1126e-06 | 2.4341e-06 | 0.022066 | 0.022066 | 0.022066 | 0.99105 | -0.063539 | 0.99055 | -0.067105 | 8.1725
65 | 0.0073288 | 0.0018295 | -0.007328 | -0.0018293 | 7.975e-07 | 1.7068e-07 | 0.011001 | 0.011001 | 0.011001 | 0.99105 | -0.063539 | 0.99094 | -0.064332 | 4.0746
66 | -0.025981 | -0.0064704 | 0.025993 | 0.0064748 | 1.1972e-05 | 4.4407e-06 | 0.038931 | 0.038931 | 0.038931 | 0.99267 | -0.05193 | 0.99314 | -0.048561 | 14.4188
67 | 0.014058 | 0.0034854 | -0.014045 | -0.0034811 | 1.2625e-05 | 4.2717e-06 | 0.021104 | 0.021104 | 0.021104 | 0.99055 | -0.067105 | 0.98964 | -0.073736 | 7.8164
68 | 0.0028536 | 0.00070792 | -0.0028522 | -0.00070891 | 1.335e-06 | -9.885e-07 | 0.0042825 | 0.004283 | 0.004283 | 0.99094 | -0.064332 | 0.99046 | -0.067774 | 1.5863
69 | -0.028841 | -0.0071888 | 0.028888 | 0.0072061 | 4.6254e-05 | 1.7275e-05 | 0.043199 | 0.043199 | 0.043199 | 0.99314 | -0.048561 | 0.99479 | -0.036869 | 15.9996
70 | 0.0028522 | 0.00070891 | -0.0028509 | -0.00070993 | 1.384e-06 | -1.0228e-06 | 0.004283 | 0.0042835 | 0.0042835 | 0.99046 | -0.067774 | 0.98996 | -0.071331 | 1.5865
71 | 0.0023034 | 0.00057274 | -0.0023034 | -0.00057284 | 7.8438e-08 | -1.0477e-07 | 0.0034607 | 0.0034608 | 0.0034608 | 0.98996 | -0.071331 | 0.98993 | -0.071581 | 1.2818
72 | 0.0023034 | 0.00057284 | -0.0023014 | -0.00057547 | 1.9721e-06 | -2.6298e-06 | 0.0034608 | 0.0034619 | 0.0034619 | 0.98993 | -0.071581 | 0.98905 | -0.077829 | 1.2822
73 | -0.028888 | -0.0072061 | 0.028905 | 0.0072125 | 1.7197e-05 | 6.4223e-06 | 0.043199 | 0.043199 | 0.043199 | 0.99479 | -0.036869 | 0.9954 | -0.032532 | 15.9995
74 | 0.00069046 | 0.00017266 | -0.00069044 | -0.00017304 | 2.1378e-08 | -3.8232e-07 | 0.0010497 | 0.0010499 | 0.0010499 | 0.9786 | -0.15383 | 0.97857 | -0.15406 | 0.38884
75 | 0.0042091 | 0.001054 | -0.0042078 | -0.0010542 | 1.2125e-06 | -1.293e-07 | 0.0064004 | 0.0064006 | 0.0064006 | 0.97851 | -0.15443 | 0.97822 | -0.15652 | 2.3706
76 | 0.0001848 | 4.313e-05 | -0.0001848 | -4.3584e-05 | 1.8051e-09 | -4.5373e-07 | 0.00028131 | 0.00028146 | 0.00028146 | 0.97368 | -0.19202 | 0.97367 | -0.1921 | 0.10425
77 | -0.0013197 | -0.00032755 | 0.0013197 | 0.00032737 | 3.9964e-08 | -1.8071e-07 | 0.0020156 | 0.0020155 | 0.0020156 | 0.97368 | -0.19202 | 0.97371 | -0.19179 | 0.74652
78 | 8.0674e-05 | 1.7488e-05 | -8.0672e-05 | -2.0218e-05 | 2.067e-09 | -2.7306e-06 | 0.00012237 | 0.00012329 | 0.00012329 | 0.97367 | -0.1921 | 0.97364 | -0.19231 | 0.045663
79 | 0.002572 | 0.00064445 | -0.0025718 | -0.00064456 | 1.2749e-07 | -1.1853e-07 | 0.0039123 | 0.0039123 | 0.0039123 | 0.97822 | -0.15652 | 0.97817 | -0.15687 | 1.449
80 | 0.0016359 | 0.00040972 | -0.0016358 | -0.00040997 | 8.657e-08 | -2.4797e-07 | 0.0024883 | 0.0024884 | 0.0024884 | 0.97822 | -0.15652 | 0.97817 | -0.1569 | 0.92163
81 | 0.0023014 | 0.00057547 | -0.0023006 | -0.00057658 | 8.2878e-07 | -1.1027e-06 | 0.0034619 | 0.0034625 | 0.0034625 | 0.98905 | -0.077829 | 0.98869 | -0.080437 | 1.2824
82 | 0.00015121 | 3.6615e-05 | -0.00015121 | -3.7897e-05 | 3.286e-09 | -1.2813e-06 | 0.00022818 | 0.00022863 | 0.00022863 | 0.98414 | -0.11269 | 0.98412 | -0.11285 | 0.084679

## res_trafo
| p_hv_mw | q_hv_mvar | p_lv_mw | q_lv_mvar | pl_mw | ql_mvar | i_hv_ka | i_lv_ka | vm_hv_pu | va_hv_degree | vm_lv_pu | va_lv_degree | loading_percent
0 | 2.5187e-16 | 8.8016e-16 | 0.00079998 | 7.4552e-08 | 0.00079998 | 7.4552e-08 | 2.6429e-17 | 0.0011547 | 0.99998 | 149.9947 | 1 | 0 | 0.31999

## res_ext_grid
| p_mw | q_mvar
0 | 0.053582 | 0.013218

## res_load
| p_mw | q_mvar
0 | 0.0028247 | 0.00070792
1 | 0.00076426 | 0.00019154
2 | 0.00030933 | 7.7524e-05
3 | 0.00037223 | 9.329e-05
4 | 0.00079729 | 0.00019982
5 | 8.0799e-05 | 2.025e-05
6 | 4.1519e-05 | 1.0406e-05
7 | 3.9351e-05 | 9.8622e-06
8 | 3.6352e-05 | 9.1107e-06
9 | 0.00036422 | 9.1282e-05
10 | 6.2292e-05 | 1.5612e-05
11 | 0.00015689 | 3.932e-05
12 | 8.1724e-05 | 2.0482e-05
13 | 0.00032534 | 8.1539e-05
14 | 7.1019e-05 | 1.7799e-05
15 | 0.00017835 | 4.4699e-05
16 | 0.00040867 | 0.00010242
17 | 0.001642 | 0.00041153
18 | 0.0023144 | 0.00058004
19 | 0.00080709 | 0.00020228
20 | 0.00046517 | 0.00011658
21 | 0.0005876 | 0.00014727
22 | 0.0016816 | 0.00042145
23 | 0.0040891 | 0.0010248
24 | 0.00074123 | 0.00018577
25 | 0.00039049 | 9.7867e-05
26 | 0.0034786 | 0.00087183
27 | 0.00056259 | 0.000141
28 | 0.00058824 | 0.00014743
29 | 0.00058693 | 0.0001471
30 | 0.00084043 | 0.00021063
31 | 0.0011289 | 0.00028292
32 | 0.0013867 | 0.00034755
33 | 0.00055281 | 0.00013855
34 | 0.00064006 | 0.00016041
35 | 0.0044744 | 0.0011214
36 | 0.0028488 | 0.00071397
37 | 0.00054742 | 0.0001372
38 | 0.0012983 | 0.0003254
39 | 0.00049347 | 0.00012367
40 | 0.00083615 | 0.00020956
41 | 0.00064999 | 0.0001629
42 | 0.0016323 | 0.00040909
43 | 0.00060033 | 0.00015046
44 | 0.0011349 | 0.00028442
45 | 0.00010412 | 2.6096e-05
46 | 0.00014394 | 3.6074e-05
47 | 8.0672e-05 | 2.0218e-05
48 | 0.0025718 | 0.00064456
49 | 0.0016358 | 0.00040997
50 | 0.00069044 | 0.00017304
51 | 0.0023006 | 0.00057658
52 | 0.00017139 | 4.2954e-05
53 | 0.00015121 | 3.7897e-05
54 | 3.5248e-05 | 8.8339e-06
55 | 0.00024785 | 6.2116e-05

## dtypes
| element | column | dtype
0 | bus | name | object
1 | bus | vn_kv | float64
2 | bus | type | object
3 | bus | zone | object
4 | bus | in_service | bool
5 | load | name | object
6 | load | bus | uint32
7 | load | p_mw | float64
8 | load | q_mvar | float64
9 | load | const_z_percent | float64
10 | load | const_i_percent | float64
11 | load | sn_mva | float64
12 | load | scaling | float64
13 | load | in_service | bool
14 | load | type | object
15 | ext_grid | name | object
16 | ext_grid | bus | uint32
17 | ext_grid | vm_pu | float64
18 | ext_grid | va_degree | float64
19 | ext_grid | slack_weight | float64
20 | ext_grid | in_service | bool
21 | line | name | object
22 | line | std_type | object
23 | line | from_bus | uint32
24 | line | to_bus | uint32
25 | line | length_km | float64
26 | line | r_ohm_per_km | float64
27 | line | x_ohm_per_km | float64
28 | line | c_nf_per_km | float64
29 | line | g_us_per_km | float64
30 | line | max_i_ka | float64
31 | line | df | float64
32 | line | parallel | uint32
33 | line | type | object
34 | line | in_service | bool
35 | trafo | name | object
36 | trafo | std_type | object
37 | trafo | hv_bus | uint32
38 | trafo | lv_bus | uint32
39 | trafo | sn_mva | float64
40 | trafo | vn_hv_kv | float64
41 | trafo | vn_lv_kv | float64
42 | trafo | vk_percent | float64
43 | trafo | vkr_percent | float64
44 | trafo | pfe_kw | float64
45 | trafo | i0_percent | float64
46 | trafo | shift_degree | float64
47 | trafo | tap_side | object
48 | trafo | tap_neutral | int32
49 | trafo | tap_min | int32
50 | trafo | tap_max | int32
51 | trafo | tap_step_percent | float64
52 | trafo | tap_step_degree | float64
53 | trafo | tap_pos | int32
54 | trafo | tap_phase_shifter | bool
55 | trafo | parallel | uint32
56 | trafo | df | float64
57 | trafo | in_service | bool
58 | line_geodata | coords | object
59 | bus_geodata | x | float64
60 | bus_geodata | y | float64
61 | bus_geodata | coords | object
62 | res_bus | vm_pu | float64
63 | res_bus | va_degree | float64
64 | res_bus | p_mw | float64
65 | res_bus | q_mvar | float64
66 | res_line | p_from_mw | float64
67 | res_line | q_from_mvar | float64
68 | res_line | p_to_mw | float64
69 | res_line | q_to_mvar | float64
70 | res_line | pl_mw | float64
71 | res_line | ql_mvar | float64
72 | res_line | i_from_ka | float64
73 | res_line | i_to_ka | float64
74 | res_line | i_ka | float64
75 | res_line | vm_from_pu | float64
76 | res_line | va_from_degree | float64
77 | res_line | vm_to_pu | float64
78 | res_line | va_to_degree | float64
79 | res_line | loading_percent | float64
80 | res_trafo | p_hv_mw | float64
81 | res_trafo | q_hv_mvar | float64
82 | res_trafo | p_lv_mw | float64
83 | res_trafo | q_lv_mvar | float64
84 | res_trafo | pl_mw | float64
85 | res_trafo | ql_mvar | float64
86 | res_trafo | i_hv_ka | float64
87 | res_trafo | i_lv_ka | float64
88 | res_trafo | vm_hv_pu | float64
89 | res_trafo | va_hv_degree | float64
90 | res_trafo | vm_lv_pu | float64
91 | res_trafo | va_lv_degree | float64
92 | res_trafo | loading_percent | float64
93 | res_ext_grid | p_mw | float64
94 | res_ext_grid | q_mvar | float64
95 | res_load | p_mw | float64
96 | res_load | q_mvar | float64

## parameters
| version | format_version | converged | OPF_converged | name | f_hz | sn_mva
0 | 2.14.6 | 2.14.0 | TRUE | FALSE |  | 50 | 1