## bus
| name | vn_kv | type | zone | in_service
0 | bus_LV_880-4_0_4_node_0 | 0.4 | n |  | TRUE
1 | bus_LV_880-4_0_4_node_1 | 0.4 | n |  | TRUE
2 | bus_LV_880-4_0_4_node_2 | 0.4 | n |  | TRUE
3 | bus_LV_880-4_0_4_node_4 | 0.4 | n |  | TRUE
4 | bus_LV_880-4_0_4_node_137 | 0.4 | n |  | TRUE
5 | bus_LV_880-4_0_4_node_136 | 0.4 | n |  | TRUE
6 | bus_LV_880-4_0_4_node_3 | 0.4 | n |  | TRUE
7 | bus_LV_880-4_0_4_node_11 | 0.4 | n |  | TRUE
8 | bus_LV_880-4_0_4_node_6 | 0.4 | n |  | TRUE
9 | bus_LV_880-4_0_4_node_9 | 0.4 | n |  | TRUE
10 | bus_LV_880-4_0_4_node_7 | 0.4 | n |  | TRUE
11 | bus_LV_880-4_0_4_node_18 | 0.4 | n |  | TRUE
12 | bus_LV_880-4_0_4_node_19 | 0.4 | n |  | TRUE
13 | bus_LV_880-4_0_4_node_20 | 0.4 | n |  | TRUE
14 | bus_LV_880-4_0_4_node_21 | 0.4 | n |  | TRUE
15 | bus_LV_880-4_0_4_node_186 | 0.4 | n |  | TRUE
16 | bus_LV_880-4_0_4_node_185 | 0.4 | n |  | TRUE
17 | bus_LV_880-4_0_4_node_22 | 0.4 | n |  | TRUE
18 | bus_LV_880-4_0_4_node_13 | 0.4 | n |  | TRUE
19 | bus_LV_880-4_0_4_node_8 | 0.4 | n |  | TRUE
20 | bus_LV_880-4_0_4_node_10 | 0.4 | n |  | TRUE
21 | bus_LV_880-4_0_4_node_12 | 0.4 | n |  | TRUE
22 | bus_LV_880-4_0_4_node_181 | 0.4 | n |  | TRUE
23 | bus_LV_880-4_0_4_node_14 | 0.4 | n |  | TRUE
24 | bus_LV_880-4_0_4_node_15 | 0.4 | n |  | TRUE
25 | bus_LV_880-4_0_4_node_16 | 0.4 | n |  | TRUE
26 | bus_LV_880-4_0_4_node_17 | 0.4 | n |  | TRUE
27 | bus_LV_880-4_0_4_node_182 | 0.4 | n |  | TRUE
28 | bus_LV_880-4_0_4_node_142 | 0.4 | n |  | TRUE
29 | bus_LV_880-4_0_4_node_61 | 0.4 | n |  | TRUE
30 | bus_LV_880-4_0_4_node_62 | 0.4 | n |  | TRUE
31 | bus_LV_880-4_0_4_node_63 | 0.4 | n |  | TRUE
32 | bus_LV_880-4_0_4_node_64 | 0.4 | n |  | TRUE
33 | bus_LV_880-4_0_4_node_65 | 0.4 | n |  | TRUE
34 | bus_LV_880-4_0_4_node_113 | 0.4 | n |  | TRUE
35 | bus_LV_880-4_0_4_node_183 | 0.4 | n |  | TRUE
36 | bus_LV_880-4_0_4_node_108 | 0.4 | n |  | TRUE
37 | bus_LV_880-4_0_4_node_112 | 0.4 | n |  | TRUE
38 | bus_LV_880-4_0_4_node_66 | 0.4 | n |  | TRUE
39 | bus_LV_880-4_0_4_node_67 | 0.4 | n |  | TRUE
40 | bus_LV_880-4_0_4_node_68 | 0.4 | n |  | TRUE
41 | bus_LV_880-4_0_4_node_69 | 0.4 | n |  | TRUE
42 | bus_LV_880-4_0_4_node_114 | 0.4 | n |  | TRUE
43 | bus_LV_880-4_0_4_node_118 | 0.4 | n |  | TRUE
44 | bus_LV_880-4_0_4_node_133 | 0.4 | n |  | TRUE
45 | bus_LV_880-4_0_4_node_79 | 0.4 | n |  | TRUE
46 | bus_LV_880-4_0_4_node_115 | 0.4 | n |  | TRUE
47 | bus_LV_880-4_0_4_node_70 | 0.4 | n |  | TRUE
48 | bus_LV_880-4_0_4_node_71 | 0.4 | n |  | TRUE
49 | bus_LV_880-4_0_4_node_72 | 0.4 | n |  | TRUE
50 | bus_LV_880-4_0_4_node_73 | 0.4 | n |  | TRUE
51 | bus_LV_880-4_0_4_node_74 | 0.4 | n |  | TRUE
52 | bus_LV_880-4_0_4_node_75 | 0.4 | n |  | TRUE
53 | bus_LV_880-4_0_4_node_81 | 0.4 | n |  | TRUE
54 | bus_LV_880-4_0_4_node_80 | 0.4 | n |  | TRUE
55 | bus_LV_880-4_0_4_node_134 | 0.4 | n |  | TRUE
56 | bus_LV_880-4_0_4_node_82 | 0.4 | n |  | TRUE
57 | bus_LV_880-4_0_4_node_83 | 0.4 | n |  | TRUE
58 | bus_LV_880-4_0_4_node_76 | 0.4 | n |  | TRUE
59 | bus_LV_880-4_0_4_node_77 | 0.4 | n |  | TRUE
60 | bus_LV_880-4_0_4_node_78 | 0.4 | n |  | TRUE
61 | bus_LV_880-4_0_4_node_122 | 0.4 | n |  | TRUE
62 | bus_LV_880-4_0_4_node_116 | 0.4 | n |  | TRUE
63 | bus_LV_880-4_0_4_node_184 | 0.4 | n |  | TRUE
64 | bus_LV_880-4_0_4_node_84 | 0.4 | n |  | TRUE
65 | bus_LV_880-4_0_4_node_138 | 0.4 | n |  | TRUE
66 | bus_LV_880-4_0_4_node_139 | 0.4 | n |  | TRUE
67 | bus_LV_880-4_0_4_node_140 | 0.4 | n |  | TRUE
68 | bus_LV_880-4_0_4_node_141 | 0.4 | n |  | TRUE
69 | bus_LV_880-4_0_4_node_143 | 0.4 | n |  | TRUE
70 | bus_LV_880-4_0_4_node_146 | 0.4 | n |  | TRUE
71 | bus_LV_880-4_0_4_node_147 | 0.4 | n |  | TRUE
72 | bus_LV_880-4_0_4_node_86 | 0.4 | n |  | TRUE
73 | bus_LV_880-4_0_4_node_87 | 0.4 | n |  | TRUE
74 | bus_LV_880-4_0_4_node_89 | 0.4 | n |  | TRUE
75 | bus_LV_880-4_0_4_node_119 | 0.4 | n |  | TRUE
76 | bus_LV_880-4_0_4_node_127 | 0.4 | n |  | TRUE
77 | bus_LV_880-4_0_4_node_164 | 0.4 | n |  | TRUE
78 | bus_LV_880-4_0_4_node_177 | 0.4 | n |  | TRUE
79 | bus_LV_880-4_0_4_node_126 | 0.4 | n |  | TRUE
80 | bus_LV_880-4_0_4_node_99 | 0.4 | n |  | TRUE
81 | bus_LV_880-4_0_4_node_120 | 0.4 | n |  | TRUE
82 | bus_LV_880-4_0_4_node_90 | 0.4 | n |  | TRUE
83 | bus_LV_880-4_0_4_node_91 | 0.4 | n |  | TRUE
84 | bus_LV_880-4_0_4_node_92 | 0.4 | n |  | TRUE
85 | bus_LV_880-4_0_4_node_93 | 0.4 | n |  | TRUE
86 | bus_LV_880-4_0_4_node_125 | 0.4 | n |  | TRUE
87 | bus_LV_880-4_0_4_node_105 | 0.4 | n |  | TRUE
88 | bus_LV_880-4_0_4_node_132 | 0.4 | n |  | TRUE
89 | bus_LV_880-4_0_4_node_135 | 0.4 | n |  | TRUE
90 | bus_LV_880-4_0_4_node_102 | 0.4 | n |  | TRUE
91 | bus_LV_880-4_0_4_node_94 | 0.4 | n |  | TRUE
92 | bus_LV_880-4_0_4_node_95 | 0.4 | n |  | TRUE
93 | bus_LV_880-4_0_4_node_96 | 0.4 | n |  | TRUE
94 | bus_LV_880-4_0_4_node_97 | 0.4 | n |  | TRUE
95 | bus_LV_880-4_0_4_node_98 | 0.4 | n |  | TRUE
96 | bus_LV_880-4_0_4_node_128 | 0.4 | n |  | TRUE
97 | bus_LV_880-4_0_4_node_100 | 0.4 | n |  | TRUE
98 | bus_LV_880-4_0_4_node_124 | 0.4 | n |  | TRUE
99 | bus_LV_880-4_0_4_node_121 | 0.4 | n |  | TRUE
100 | bus_LV_880-4_0_4_node_123 | 0.4 | n |  | TRUE
101 | bus_LV_880-4_0_4_node_101 | 0.4 | n |  | TRUE
102 | bus_LV_880-4_0_4_node_103 | 0.4 | n |  | TRUE
103 | bus_LV_880-4_0_4_node_104 | 0.4 | n |  | TRUE
104 | bus_LV_880-4_0_4_node_106 | 0.4 | n |  | TRUE
105 | bus_LV_880-4_0_4_node_107 | 0.4 | n |  | TRUE
106 | bus_LV_880-4_0_4_node_109 | 0.4 | n |  | TRUE
107 | bus_LV_880-4_0_4_node_111 | 0.4 | n |  | TRUE
108 | bus_LV_880-4_0_4_node_129 | 0.4 | n |  | TRUE
109 | bus_LV_880-4_0_4_node_130 | 0.4 | n |  | TRUE
110 | bus_LV_880-4_0_4_node_131 | 0.4 | n |  | TRUE
111 | bus_LV_880-4_0_4_node_117 | 0.4 | n |  | TRUE
112 | bus_LV_880-4_0_4_node_166 | 0.4 | n |  | TRUE
113 | bus_LV_880-4_0_4_node_163 | 0.4 | n |  | TRUE
114 | bus_LV_880-4_0_4_node_165 | 0.4 | n |  | TRUE
115 | bus_LV_880-4_0_4_node_167 | 0.4 | n |  | TRUE
116 | bus_LV_880-4_0_4_node_176 | 0.4 | n |  | TRUE
117 | bus_LV_880-4_0_4_node_173 | 0.4 | n |  | TRUE
118 | bus_LV_880-4_0_4_node_144 | 0.4 | n |  | TRUE
119 | bus_LV_880-4_0_4_node_148 | 0.4 | n |  | TRUE
120 | bus_LV_880-4_0_4_node_180 | 0.4 | n |  | TRUE
121 | bus_LV_880-4_0_4_node_179 | 0.4 | n |  | TRUE
122 | bus_LV_880-4_0_4_node_168 | 0.4 | n |  | TRUE
123 | bus_LV_880-4_0_4_node_169 | 0.4 | n |  | TRUE
124 | bus_LV_880-4_0_4_node_170 | 0.4 | n |  | TRUE
125 | bus_LV_880-4_0_4_node_171 | 0.4 | n |  | TRUE
126 | bus_LV_880-4_0_4_node_172 | 0.4 | n |  | TRUE
127 | bus_LV_880-4_0_4_node_174 | 0.4 | n |  | TRUE
128 | bus_LV_880-4_0_4_node_175 | 0.4 | n |  | TRUE
129 | bus_LV_880-4_0_4_node_178 | 0.4 | n |  | TRUE
130 | bus_MV_122_1_node_85 | 20 | n |  | TRUE

## load
| name | bus | p_mw | q_mvar | const_z_percent | const_i_percent | sn_mva | scaling | in_service | type
0 | LV_880-4_0_4_load_0 | 0 | 0.0001187 | 2.975e-05 | 0 | 0 |  | 1 | TRUE | wye
1 | LV_880-4_0_4_load_2 | 2 | 7.1825e-05 | 1.8001e-05 | 0 | 0 |  | 1 | TRUE | wye
2 | LV_880-4_0_4_load_137 | 4 | 0.00047554 | 0.00011918 | 0 | 0 |  | 1 | TRUE | wye
3 | LV_880-4_0_4_load_11 | 7 | 0.00013479 | 3.3781e-05 | 0 | 0 |  | 1 | TRUE | wye
4 | LV_880-4_0_4_load_6 | 8 | 0.00030106 | 7.5452e-05 | 0 | 0 |  | 1 | TRUE | wye
5 | LV_880-4_0_4_load_9 | 9 | 0.00045294 | 0.00011352 | 0 | 0 |  | 1 | TRUE | wye
6 | LV_880-4_0_4_load_7 | 10 | 0.00020356 | 5.1018e-05 | 0 | 0 |  | 1 | TRUE | wye
7 | LV_880-4_0_4_load_18 | 11 | 0.00035827 | 8.979e-05 | 0 | 0 |  | 1 | TRUE | wye
8 | LV_880-4_0_4_load_19 | 12 | 0.00012618 | 3.1623e-05 | 0 | 0 |  | 1 | TRUE | wye
9 | LV_880-4_0_4_load_21 | 14 | 9.8533e-05 | 2.4695e-05 | 0 | 0 |  | 1 | TRUE | wye
10 | LV_880-4_0_4_load_186 | 15 | 0.00025173 | 6.309e-05 | 0 | 0 |  | 1 | TRUE | wye
11 | LV_880-4_0_4_load_185 | 16 | 0.00014357 | 3.5981e-05 | 0 | 0 |  | 1 | TRUE | wye
12 | LV_880-4_0_4_load_13 | 18 | 0.00056592 | 0.00014183 | 0 | 0 |  | 1 | TRUE | wye
13 | LV_880-4_0_4_load_8 | 19 | 0.00011633 | 2.9154e-05 | 0 | 0 |  | 1 | TRUE | wye
14 | LV_880-4_0_4_load_10 | 20 | 0.00011436 | 2.8661e-05 | 0 | 0 |  | 1 | TRUE | wye
15 | LV_880-4_0_4_load_181 | 22 | 8.1438e-05 | 2.041e-05 | 0 | 0 |  | 1 | TRUE | wye
16 | LV_880-4_0_4_load_15 | 24 | 0.00016468 | 4.1272e-05 | 0 | 0 |  | 1 | TRUE | wye
17 | LV_880-4_0_4_load_16 | 25 | 0.00014352 | 3.5971e-05 | 0 | 0 |  | 1 | TRUE | wye
18 | LV_880-4_0_4_load_182 | 27 | 0.00046549 | 0.00011666 | 0 | 0 |  | 1 | TRUE | wye
19 | LV_880-4_0_4_load_61 | 29 | 0.00056386 | 0.00014132 | 0 | 0 |  | 1 | TRUE | wye
20 | LV_880-4_0_4_load_62 | 30 | 0.00086982 | 0.000218 | 0 | 0 |  | 1 | TRUE | wye
21 | LV_880-4_0_4_load_64 | 32 | 0.0011349 | 0.00028442 | 0 | 0 |  | 1 | TRUE | wye
22 | LV_880-4_0_4_load_65 | 33 | 0.0010615 | 0.00026605 | 0 | 0 |  | 1 | TRUE | wye
23 | LV_880-4_0_4_load_183 | 35 | 0.0010348 | 0.00025936 | 0 | 0 |  | 1 | TRUE | wye
24 | LV_880-4_0_4_load_66 | 38 | 0.00076459 | 0.00019163 | 0 | 0 |  | 1 | TRUE | wye
25 | LV_880-4_0_4_load_69 | 41 | 0.0003128 | 7.8396e-05 | 0 | 0 |  | 1 | TRUE | wye
26 | LV_880-4_0_4_load_114 | 42 | 0.0036762 | 0.00092133 | 0 | 0 |  | 1 | TRUE | wye
27 | LV_880-4_0_4_load_133 | 44 | 0.0011469 | 0.00028745 | 0 | 0 |  | 1 | TRUE | wye
28 | LV_880-4_0_4_load_70 | 47 | 0.0010523 | 0.00026373 | 0 | 0 |  | 1 | TRUE | wye
29 | LV_880-4_0_4_load_71 | 48 | 0.0017281 | 0.00043309 | 0 | 0 |  | 1 | TRUE | wye
30 | LV_880-4_0_4_load_73 | 50 | 0.00034554 | 8.66e-05 | 0 | 0 |  | 1 | TRUE | wye
31 | LV_880-4_0_4_load_74 | 51 | 0.0010454 | 0.00026199 | 0 | 0 |  | 1 | TRUE | wye
32 | LV_880-4_0_4_load_134 | 55 | 0.0016562 | 0.00041507 | 0 | 0 |  | 1 | TRUE | wye
33 | LV_880-4_0_4_load_82 | 56 | 0.0016533 | 0.00041436 | 0 | 0 |  | 1 | TRUE | wye
34 | LV_880-4_0_4_load_83 | 57 | 0.0024778 | 0.00062101 | 0 | 0 |  | 1 | TRUE | wye
35 | LV_880-4_0_4_load_76 | 58 | 0.00052133 | 0.00013066 | 0 | 0 |  | 1 | TRUE | wye
36 | LV_880-4_0_4_load_77 | 59 | 0.00087845 | 0.00022016 | 0 | 0 |  | 1 | TRUE | wye
37 | LV_880-4_0_4_load_78 | 60 | 0.0028731 | 0.00072007 | 0 | 0 |  | 1 | TRUE | wye
38 | LV_880-4_0_4_load_116 | 62 | 0.00036562 | 9.1633e-05 | 0 | 0 |  | 1 | TRUE | wye
39 | LV_880-4_0_4_load_184 | 63 | 0.00049027 | 0.00012287 | 0 | 0 |  | 1 | TRUE | wye
40 | LV_880-4_0_4_load_84 | 64 | 0.00024668 | 6.1825e-05 | 0 | 0 |  | 1 | TRUE | wye
41 | LV_880-4_0_4_load_138 | 65 | 0.0077575 | 0.0019442 | 0 | 0 |  | 1 | TRUE | wye
42 | LV_880-4_0_4_load_139 | 66 | 0.00068493 | 0.00017166 | 0 | 0 |  | 1 | TRUE | wye
43 | LV_880-4_0_4_load_147 | 71 | 0.0019568 | 0.00049043 | 0 | 0 |  | 1 | TRUE | wye
44 | LV_880-4_0_4_load_86 | 72 | 0.0018171 | 0.00045541 | 0 | 0 |  | 1 | TRUE | wye
45 | LV_880-4_0_4_load_119 | 75 | 0.00027506 | 6.8937e-05 | 0 | 0 |  | 1 | TRUE | wye
46 | LV_880-4_0_4_load_177 | 78 | 0.00082318 | 0.00020631 | 0 | 0 |  | 1 | TRUE | wye
47 | LV_880-4_0_4_load_126 | 79 | 0.0013878 | 0.00034782 | 0 | 0 |  | 1 | TRUE | wye
48 | LV_880-4_0_4_load_99 | 80 | 0.00042795 | 0.00010725 | 0 | 0 |  | 1 | TRUE | wye
49 | LV_880-4_0_4_load_90 | 82 | 0.00026333 | 6.5997e-05 | 0 | 0 |  | 1 | TRUE | wye
50 | LV_880-4_0_4_load_91 | 83 | 0.0024083 | 0.00060359 | 0 | 0 |  | 1 | TRUE | wye
51 | LV_880-4_0_4_load_92 | 84 | 0.001136 | 0.0002847 | 0 | 0 |  | 1 | TRUE | wye
52 | LV_880-4_0_4_load_132 | 88 | 0.0026845 | 0.00067279 | 0 | 0 |  | 1 | TRUE | wye
53 | LV_880-4_0_4_load_135 | 89 | 0.00034087 | 8.543e-05 | 0 | 0 |  | 1 | TRUE | wye
54 | LV_880-4_0_4_load_94 | 91 | 0.00024629 | 6.1726e-05 | 0 | 0 |  | 1 | TRUE | wye
55 | LV_880-4_0_4_load_97 | 94 | 0.001352 | 0.00033884 | 0 | 0 |  | 1 | TRUE | wye
56 | LV_880-4_0_4_load_124 | 98 | 0.00031613 | 7.923e-05 | 0 | 0 |  | 1 | TRUE | wye
57 | LV_880-4_0_4_load_123 | 100 | 0.00071774 | 0.00017988 | 0 | 0 |  | 1 | TRUE | wye
58 | LV_880-4_0_4_load_101 | 101 | 0.0022289 | 0.00055862 | 0 | 0 |  | 1 | TRUE | wye
59 | LV_880-4_0_4_load_104 | 103 | 0.00051661 | 0.00012948 | 0 | 0 |  | 1 | TRUE | wye
60 | LV_880-4_0_4_load_106 | 104 | 0.0014385 | 0.00036052 | 0 | 0 |  | 1 | TRUE | wye
61 | LV_880-4_0_4_load_107 | 105 | 0.00059329 | 0.00014869 | 0 | 0 |  | 1 | TRUE | wye
62 | LV_880-4_0_4_load_109 | 106 | 0.0034945 | 0.0008758 | 0 | 0 |  | 1 | TRUE | wye
63 | LV_880-4_0_4_load_111 | 107 | 0.0014023 | 0.00035144 | 0 | 0 |  | 1 | TRUE | wye
64 | LV_880-4_0_4_load_130 | 109 | 0.0023165 | 0.00058056 | 0 | 0 |  | 1 | TRUE | wye
65 | LV_880-4_0_4_load_131 | 110 | 0.003305 | 0.00082832 | 0 | 0 |  | 1 | TRUE | wye
66 | LV_880-4_0_4_load_117 | 111 | 0.0010194 | 0.0002555 | 0 | 0 |  | 1 | TRUE | wye
67 | LV_880-4_0_4_load_166 | 112 | 0.002199 | 0.00055113 | 0 | 0 |  | 1 | TRUE | wye
68 | LV_880-4_0_4_load_163 | 113 | 0.0014269 | 0.00035762 | 0 | 0 |  | 1 | TRUE | wye
69 | LV_880-4_0_4_load_167 | 115 | 0.00030949 | 7.7565e-05 | 0 | 0 |  | 1 | TRUE | wye
70 | LV_880-4_0_4_load_176 | 116 | 0.0017039 | 0.00042703 | 0 | 0 |  | 1 | TRUE | wye
71 | LV_880-4_0_4_load_173 | 117 | 0.0053661 | 0.0013449 | 0 | 0 |  | 1 | TRUE | wye
72 | LV_880-4_0_4_load_144 | 118 | 0.0033763 | 0.00084619 | 0 | 0 |  | 1 | TRUE | wye
73 | LV_880-4_0_4_load_180 | 120 | 0.0014418 | 0.00036136 | 0 | 0 |  | 1 | TRUE | wye
74 | LV_880-4_0_4_load_179 | 121 | 0.0010048 | 0.00025183 | 0 | 0 |  | 1 | TRUE | wye
75 | LV_880-4_0_4_load_168 | 122 | 0.0021983 | 0.00055095 | 0 | 0 |  | 1 | TRUE | wye
76 | LV_880-4_0_4_load_169 | 123 | 0.0010355 | 0.00025951 | 0 | 0 |  | 1 | TRUE | wye
77 | LV_880-4_0_4_load_170 | 124 | 0.0025214 | 0.00063193 | 0 | 0 |  | 1 | TRUE | wye
78 | LV_880-4_0_4_load_171 | 125 | 0.00048874 | 0.00012249 | 0 | 0 |  | 1 | TRUE | wye
79 | LV_880-4_0_4_load_178 | 129 | 0.00045629 | 0.00011436 | 0 | 0 |  | 1 | TRUE | wye

## ext_grid
| name | bus | vm_pu | va_degree | slack_weight | in_service
0 |  | 50 | 1 | 0 | 1 | TRUE

## line
| name | std_type | from_bus | to_bus | length_km | r_ohm_per_km | x_ohm_per_km | c_nf_per_km | g_us_per_km | max_i_ka | df | parallel | type | in_service
0 | LV_880-4_0_4_line_0 | NAYY 4x150 SE | 0 | 1 | 0.012307 | 0.208 | 0.08 | 261 | 0 | 0.27 | 1 | 1 | cs | TRUE
1 | LV_880-4_0_4_line_1 | NAYY 4x150 SE | 1 | 2 | 0.014479 | 0.208 | 0.08 | 261 | 0 | 0.27 | 1 | 1 | cs | TRUE
2 | LV_880-4_0_4_line_2 | NAYY 4x150 SE | 1 | 3 | 0.091463 | 0.208 | 0.08 | 261 | 0 | 0.27 | 1 | 1 | cs | TRUE
3 | LV_880-4_0_4_line_3 | NAYY 4x150 SE | 3 | 8 | 0.024281 | 0.208 | 0.08 | 261 | 0 | 0.27 | 1 | 1 | cs | TRUE
4 | LV_880-4_0_4_line_4 | NAYY 4x150 SE | 3 | 6 | 0.016123 | 0.208 | 0.08 | 261 | 0 | 0.27 | 1 | 1 | cs | TRUE
5 | LV_880-4_0_4_line_5 | NAYY 4x150 SE | 4 | 5 | 0.10293 | 0.208 | 0.08 | 261 | 0 | 0.27 | 1 | 1 | cs | TRUE
6 | LV_880-4_0_4_line_6 | NAYY 4x150 SE | 5 | 89 | 0.16149 | 0.208 | 0.08 | 261 | 0 | 0.27 | 1 | 1 | cs | TRUE
7 | LV_880-4_0_4_line_7 | NAYY 4x150 SE | 6 | 7 | 0.0078312 | 0.208 | 0.08 | 261 | 0 | 0.27 | 1 | 1 | cs | TRUE
8 | LV_880-4_0_4_line_8 | NAYY 4x150 SE | 7 | 9 | 0.021459 | 0.208 | 0.08 | 261 | 0 | 0.27 | 1 | 1 | cs | TRUE
9 | LV_880-4_0_4_line_9 | NAYY 4x150 SE | 8 | 10 | 0.017318 | 0.208 | 0.08 | 261 | 0 | 0.27 | 1 | 1 | cs | TRUE
10 | LV_880-4_0_4_line_10 | NAYY 4x150 SE | 9 | 19 | 0.029517 | 0.208 | 0.08 | 261 | 0 | 0.27 | 1 | 1 | cs | TRUE
11 | LV_880-4_0_4_line_11 | NAYY 4x150 SE | 11 | 12 | 0.0038827 | 0.208 | 0.08 | 261 | 0 | 0.27 | 1 | 1 | cs | TRUE
12 | LV_880-4_0_4_line_12 | NAYY 4x150 SE | 11 | 13 | 0.11329 | 0.208 | 0.08 | 261 | 0 | 0.27 | 1 | 1 | cs | TRUE
13 | LV_880-4_0_4_line_13 | NAYY 4x150 SE | 12 | 14 | 0.036023 | 0.208 | 0.08 | 261 | 0 | 0.27 | 1 | 1 | cs | TRUE
14 | LV_880-4_0_4_line_14 | NAYY 4x150 SE | 13 | 17 | 0.14115 | 0.208 | 0.08 | 261 | 0 | 0.27 | 1 | 1 | cs | TRUE
15 | LV_880-4_0_4_line_15 | NAYY 4x150 SE | 15 | 16 | 0.17824 | 0.208 | 0.08 | 261 | 0 | 0.27 | 1 | 1 | cs | TRUE
16 | LV_880-4_0_4_line_16 | NAYY 4x150 SE | 16 | 17 | 0.017825 | 0.208 | 0.08 | 261 | 0 | 0.27 | 1 | 1 | cs | TRUE
17 | LV_880-4_0_4_line_17 | NAYY 4x150 SE | 17 | 18 | 0.28922 | 0.208 | 0.08 | 261 | 0 | 0.27 | 1 | 1 | cs | TRUE
18 | LV_880-4_0_4_line_18 | NAYY 4x150 SE | 18 | 23 | 0.019161 | 0.208 | 0.08 | 261 | 0 | 0.27 | 1 | 1 | cs | TRUE
19 | LV_880-4_0_4_line_19 | NAYY 4x150 SE | 18 | 21 | 0.37827 | 0.208 | 0.08 | 261 | 0 | 0.27 | 1 | 1 | cs | TRUE
20 | LV_880-4_0_4_line_20 | NAYY 4x150 SE | 19 | 20 | 0.021153 | 0.208 | 0.08 | 261 | 0 | 0.27 | 1 | 1 | cs | TRUE
21 | LV_880-4_0_4_line_21 | NAYY 4x150 SE | 20 | 21 | 0.047435 | 0.208 | 0.08 | 261 | 0 | 0.27 | 1 | 1 | cs | TRUE
22 | LV_880-4_0_4_line_22 | NAYY 4x150 SE | 21 | 22 | 0.45242 | 0.208 | 0.08 | 261 | 0 | 0.27 | 1 | 1 | cs | TRUE
23 | LV_880-4_0_4_line_23 | NAYY 4x150 SE | 23 | 24 | 0.035446 | 0.208 | 0.08 | 261 | 0 | 0.27 | 1 | 1 | cs | TRUE
24 | LV_880-4_0_4_line_24 | NAYY 4x150 SE | 24 | 25 | 0.0070766 | 0.208 | 0.08 | 261 | 0 | 0.27 | 1 | 1 | cs | TRUE
25 | LV_880-4_0_4_line_25 | NAYY 4x150 SE | 25 | 26 | 0.046981 | 0.208 | 0.08 | 261 | 0 | 0.27 | 1 | 1 | cs | TRUE
26 | LV_880-4_0_4_line_26 | NAYY 4x150 SE | 26 | 27 | 0.44075 | 0.208 | 0.08 | 261 | 0 | 0.27 | 1 | 1 | cs | TRUE
27 | LV_880-4_0_4_line_27 | NAYY 4x150 SE | 27 | 28 | 0.048244 | 0.208 | 0.08 | 261 | 0 | 0.27 | 1 | 1 | cs | TRUE
28 | LV_880-4_0_4_line_28 | NAYY 4x150 SE | 28 | 67 | 0.20596 | 0.208 | 0.08 | 261 | 0 | 0.27 | 1 | 1 | cs | TRUE
29 | LV_880-4_0_4_line_29 | NAYY 4x150 SE | 29 | 30 | 0.014419 | 0.208 | 0.08 | 261 | 0 | 0.27 | 1 | 1 | cs | TRUE
30 | LV_880-4_0_4_line_30 | NAYY 4x150 SE | 29 | 31 | 0.01851 | 0.208 | 0.08 | 261 | 0 | 0.27 | 1 | 1 | cs | TRUE
31 | LV_880-4_0_4_line_31 | NAYY 4x150 SE | 31 | 32 | 0.013291 | 0.208 | 0.08 | 261 | 0 | 0.27 | 1 | 1 | cs | TRUE
32 | LV_880-4_0_4_line_32 | NAYY 4x150 SE | 31 | 33 | 0.01758 | 0.208 | 0.08 | 261 | 0 | 0.27 | 1 | 1 | cs | TRUE
33 | LV_880-4_0_4_line_33 | NAYY 4x150 SE | 33 | 34 | 0.039264 | 0.208 | 0.08 | 261 | 0 | 0.27 | 1 | 1 | cs | TRUE
34 | LV_880-4_0_4_line_34 | NAYY 4x150 SE | 34 | 35 | 0.013087 | 0.208 | 0.08 | 261 | 0 | 0.27 | 1 | 1 | cs | TRUE
35 | LV_880-4_0_4_line_35 | NAYY 4x150 SE | 34 | 36 | 0.02792 | 0.208 | 0.08 | 261 | 0 | 0.27 | 1 | 3 | cs | TRUE
36 | LV_880-4_0_4_line_36 | NAYY 4x150 SE | 34 | 37 | 0.02725 | 0.208 | 0.08 | 261 | 0 | 0.27 | 1 | 3 | cs | TRUE
37 | LV_880-4_0_4_line_37 | NAYY 4x150 SE | 36 | 107 | 0.010926 | 0.208 | 0.08 | 261 | 0 | 0.27 | 1 | 3 | cs | TRUE
38 | LV_880-4_0_4_line_38 | NAYY 4x150 SE | 36 | 105 | 0.0094674 | 0.208 | 0.08 | 261 | 0 | 0.27 | 1 | 1 | cs | TRUE
39 | LV_880-4_0_4_line_39 | NAYY 4x150 SE | 37 | 44 | 0.036403 | 0.208 | 0.08 | 261 | 0 | 0.27 | 1 | 1 | cs | TRUE
40 | LV_880-4_0_4_line_40 | NAYY 4x150 SE | 37 | 55 | 0.025977 | 0.208 | 0.08 | 261 | 0 | 0.27 | 1 | 3 | cs | TRUE
41 | LV_880-4_0_4_line_41 | NAYY 4x150 SE | 38 | 39 | 0.011741 | 0.208 | 0.08 | 261 | 0 | 0.27 | 1 | 1 | cs | TRUE
42 | LV_880-4_0_4_line_42 | NAYY 4x150 SE | 39 | 40 | 0.00694 | 0.208 | 0.08 | 261 | 0 | 0.27 | 1 | 1 | cs | TRUE
43 | LV_880-4_0_4_line_43 | NAYY 4x150 SE | 39 | 41 | 0.014783 | 0.208 | 0.08 | 261 | 0 | 0.27 | 1 | 1 | cs | TRUE
44 | LV_880-4_0_4_line_44 | NAYY 4x150 SE | 40 | 42 | 0.01972 | 0.208 | 0.08 | 261 | 0 | 0.27 | 1 | 1 | cs | TRUE
45 | LV_880-4_0_4_line_45 | NAYY 4x150 SE | 42 | 46 | 0.016508 | 0.208 | 0.08 | 261 | 0 | 0.27 | 1 | 1 | cs | TRUE
46 | LV_880-4_0_4_line_46 | NAYY 4x150 SE | 43 | 44 | 0.015649 | 0.208 | 0.08 | 261 | 0 | 0.27 | 1 | 1 | cs | TRUE
47 | LV_880-4_0_4_line_47 | NAYY 4x150 SE | 43 | 45 | 0.036335 | 0.208 | 0.08 | 261 | 0 | 0.27 | 1 | 1 | cs | TRUE
48 | LV_880-4_0_4_line_48 | NAYY 4x150 SE | 45 | 61 | 0.025781 | 0.208 | 0.08 | 261 | 0 | 0.27 | 1 | 1 | cs | TRUE
49 | LV_880-4_0_4_line_49 | NAYY 4x150 SE | 45 | 62 | 0.022827 | 0.208 | 0.08 | 261 | 0 | 0.27 | 1 | 1 | cs | TRUE
50 | LV_880-4_0_4_line_50 | NAYY 4x150 SE | 45 | 59 | 0.020253 | 0.208 | 0.08 | 261 | 0 | 0.27 | 1 | 1 | cs | TRUE
51 | LV_880-4_0_4_line_51 | NAYY 4x150 SE | 46 | 111 | 0.021841 | 0.208 | 0.08 | 261 | 0 | 0.27 | 1 | 1 | cs | TRUE
52 | LV_880-4_0_4_line_52 | NAYY 4x150 SE | 46 | 62 | 0.0018182 | 0.208 | 0.08 | 261 | 0 | 0.27 | 1 | 1 | cs | TRUE
53 | LV_880-4_0_4_line_53 | NAYY 4x150 SE | 47 | 48 | 0.003891 | 0.208 | 0.08 | 261 | 0 | 0.27 | 1 | 3 | cs | TRUE
54 | LV_880-4_0_4_line_54 | NAYY 4x150 SE | 47 | 49 | 0.034957 | 0.208 | 0.08 | 261 | 0 | 0.27 | 1 | 3 | cs | TRUE
55 | LV_880-4_0_4_line_55 | NAYY 4x150 SE | 48 | 50 | 0.014486 | 0.208 | 0.08 | 261 | 0 | 0.27 | 1 | 3 | cs | TRUE
56 | LV_880-4_0_4_line_56 | NAYY 4x150 SE | 49 | 51 | 0.018109 | 0.208 | 0.08 | 261 | 0 | 0.27 | 1 | 1 | cs | TRUE
57 | LV_880-4_0_4_line_57 | NAYY 4x150 SE | 49 | 52 | 0.039293 | 0.208 | 0.08 | 261 | 0 | 0.27 | 1 | 3 | cs | TRUE
58 | LV_880-4_0_4_line_58 | NAYY 4x150 SE | 50 | 53 | 0.038597 | 0.208 | 0.08 | 261 | 0 | 0.27 | 1 | 1 | cs | TRUE
59 | LV_880-4_0_4_line_59 | NAYY 4x150 SE | 52 | 54 | 0.020842 | 0.208 | 0.08 | 261 | 0 | 0.27 | 1 | 1 | cs | TRUE
60 | LV_880-4_0_4_line_60 | NAYY 4x150 SE | 52 | 55 | 0.016848 | 0.208 | 0.08 | 261 | 0 | 0.27 | 1 | 3 | cs | TRUE
61 | LV_880-4_0_4_line_61 | NAYY 4x150 SE | 53 | 56 | 0.036991 | 0.208 | 0.08 | 261 | 0 | 0.27 | 1 | 1 | cs | TRUE
62 | LV_880-4_0_4_line_62 | NAYY 4x150 SE | 54 | 57 | 0.0076526 | 0.208 | 0.08 | 261 | 0 | 0.27 | 1 | 1 | cs | TRUE
63 | LV_880-4_0_4_line_63 | NAYY 4x150 SE | 57 | 64 | 0.0014917 | 0.208 | 0.08 | 261 | 0 | 0.27 | 1 | 1 | cs | TRUE
64 | LV_880-4_0_4_line_64 | NAYY 4x150 SE | 58 | 59 | 0.013893 | 0.208 | 0.08 | 261 | 0 | 0.27 | 1 | 1 | cs | TRUE
65 | LV_880-4_0_4_line_65 | NAYY 4x150 SE | 58 | 60 | 0.0034242 | 0.208 | 0.08 | 261 | 0 | 0.27 | 1 | 1 | cs | TRUE
66 | LV_880-4_0_4_line_66 | NAYY 4x150 SE | 61 | 63 | 0.024795 | 0.208 | 0.08 | 261 | 0 | 0.27 | 1 | 1 | cs | TRUE
67 | LV_880-4_0_4_line_67 | NAYY 4x150 SE | 63 | 99 | 0.014267 | 0.208 | 0.08 | 261 | 0 | 0.27 | 1 | 1 | cs | TRUE
68 | LV_880-4_0_4_line_68 | NAYY 4x150 SE | 65 | 66 | 0.008832 | 0.208 | 0.08 | 261 | 0 | 0.27 | 1 | 1 | cs | TRUE
69 | LV_880-4_0_4_line_69 | NAYY 4x150 SE | 65 | 67 | 0.058014 | 0.208 | 0.08 | 261 | 0 | 0.27 | 1 | 1 | cs | TRUE
70 | LV_880-4_0_4_line_70 | NAYY 4x150 SE | 66 | 68 | 0.038996 | 0.208 | 0.08 | 261 | 0 | 0.27 | 1 | 1 | cs | TRUE
71 | LV_880-4_0_4_line_71 | NAYY 4x150 SE | 67 | 69 | 0.015333 | 0.208 | 0.08 | 261 | 0 | 0.27 | 1 | 1 | cs | TRUE
72 | LV_880-4_0_4_line_72 | NAYY 4x150 SE | 68 | 70 | 0.12546 | 0.208 | 0.08 | 261 | 0 | 0.27 | 1 | 1 | cs | TRUE
73 | LV_880-4_0_4_line_73 | NAYY 4x150 SE | 69 | 118 | 0.0050914 | 0.208 | 0.08 | 261 | 0 | 0.27 | 1 | 1 | cs | TRUE
74 | LV_880-4_0_4_line_74 | NAYY 4x150 SE | 70 | 71 | 0.23824 | 0.208 | 0.08 | 261 | 0 | 0.27 | 1 | 3 | cs | TRUE
75 | LV_880-4_0_4_line_75 | NAYY 4x150 SE | 71 | 119 | 0.011626 | 0.208 | 0.08 | 261 | 0 | 0.27 | 1 | 3 | cs | TRUE
76 | LV_880-4_0_4_line_76 | NAYY 4x150 SE | 72 | 73 | 0.024298 | 0.208 | 0.08 | 261 | 0 | 0.27 | 1 | 1 | cs | TRUE
77 | LV_880-4_0_4_line_77 | NAYY 4x150 SE | 73 | 74 | 0.006116 | 0.208 | 0.08 | 261 | 0 | 0.27 | 1 | 1 | cs | TRUE
78 | LV_880-4_0_4_line_78 | NAYY 4x150 SE | 74 | 75 | 0.038733 | 0.208 | 0.08 | 261 | 0 | 0.27 | 1 | 1 | cs | TRUE
79 | LV_880-4_0_4_line_79 | NAYY 4x150 SE | 75 | 81 | 0.014469 | 0.208 | 0.08 | 261 | 0 | 0.27 | 1 | 1 | cs | TRUE
80 | LV_880-4_0_4_line_80 | NAYY 4x150 SE | 76 | 77 | 0.10665 | 0.208 | 0.08 | 261 | 0 | 0.27 | 1 | 1 | cs | TRUE
81 | LV_880-4_0_4_line_81 | NAYY 4x150 SE | 76 | 78 | 0.14056 | 0.208 | 0.08 | 261 | 0 | 0.27 | 1 | 1 | cs | TRUE
82 | LV_880-4_0_4_line_82 | NAYY 4x150 SE | 77 | 112 | 0.0019572 | 0.208 | 0.08 | 261 | 0 | 0.27 | 1 | 1 | cs | TRUE
83 | LV_880-4_0_4_line_83 | NAYY 4x150 SE | 77 | 113 | 0.011878 | 0.208 | 0.08 | 261 | 0 | 0.27 | 1 | 1 | cs | TRUE
84 | LV_880-4_0_4_line_84 | NAYY 4x150 SE | 78 | 110 | 0.027322 | 0.208 | 0.08 | 261 | 0 | 0.27 | 1 | 1 | cs | TRUE
85 | LV_880-4_0_4_line_85 | NAYY 4x150 SE | 79 | 80 | 0.0036955 | 0.208 | 0.08 | 261 | 0 | 0.27 | 1 | 1 | cs | TRUE
86 | LV_880-4_0_4_line_86 | NAYY 4x150 SE | 80 | 93 | 0.047338 | 0.208 | 0.08 | 261 | 0 | 0.27 | 1 | 1 | cs | TRUE
87 | LV_880-4_0_4_line_87 | NAYY 4x150 SE | 81 | 99 | 0.006132 | 0.208 | 0.08 | 261 | 0 | 0.27 | 1 | 1 | cs | TRUE
88 | LV_880-4_0_4_line_88 | NAYY 4x150 SE | 81 | 95 | 0.019974 | 0.208 | 0.08 | 261 | 0 | 0.27 | 1 | 1 | cs | TRUE
89 | LV_880-4_0_4_line_89 | NAYY 4x150 SE | 82 | 83 | 0.054071 | 0.208 | 0.08 | 261 | 0 | 0.27 | 1 | 1 | cs | TRUE
90 | LV_880-4_0_4_line_90 | NAYY 4x150 SE | 82 | 84 | 0.0074313 | 0.208 | 0.08 | 261 | 0 | 0.27 | 1 | 1 | cs | TRUE
91 | LV_880-4_0_4_line_91 | NAYY 4x150 SE | 83 | 85 | 0.0095705 | 0.208 | 0.08 | 261 | 0 | 0.27 | 1 | 1 | cs | TRUE
92 | LV_880-4_0_4_line_92 | NAYY 4x150 SE | 85 | 86 | 0.014385 | 0.208 | 0.08 | 261 | 0 | 0.27 | 1 | 1 | cs | TRUE
93 | LV_880-4_0_4_line_93 | NAYY 4x150 SE | 85 | 87 | 0.040171 | 0.208 | 0.08 | 261 | 0 | 0.27 | 1 | 1 | cs | TRUE
94 | LV_880-4_0_4_line_94 | NAYY 4x150 SE | 86 | 88 | 0.016784 | 0.208 | 0.08 | 261 | 0 | 0.27 | 1 | 1 | cs | TRUE
95 | LV_880-4_0_4_line_95 | NAYY 4x150 SE | 87 | 89 | 0.017931 | 0.208 | 0.08 | 261 | 0 | 0.27 | 1 | 1 | cs | TRUE
96 | LV_880-4_0_4_line_96 | NAYY 4x150 SE | 87 | 90 | 0.01846 | 0.208 | 0.08 | 261 | 0 | 0.27 | 1 | 1 | cs | TRUE
97 | LV_880-4_0_4_line_97 | NAYY 4x150 SE | 88 | 95 | 0.0054983 | 0.208 | 0.08 | 261 | 0 | 0.27 | 1 | 1 | cs | TRUE
98 | LV_880-4_0_4_line_98 | NAYY 4x150 SE | 90 | 103 | 0.017859 | 0.208 | 0.08 | 261 | 0 | 0.27 | 1 | 1 | cs | TRUE
99 | LV_880-4_0_4_line_99 | NAYY 4x150 SE | 90 | 101 | 0.019467 | 0.208 | 0.08 | 261 | 0 | 0.27 | 1 | 1 | cs | TRUE
100 | LV_880-4_0_4_line_100 | NAYY 4x150 SE | 91 | 92 | 0.014632 | 0.208 | 0.08 | 261 | 0 | 0.27 | 1 | 1 | cs | TRUE
101 | LV_880-4_0_4_line_101 | NAYY 4x150 SE | 91 | 93 | 0.0071243 | 0.208 | 0.08 | 261 | 0 | 0.27 | 1 | 1 | cs | TRUE
102 | LV_880-4_0_4_line_102 | NAYY 4x150 SE | 92 | 94 | 0.033586 | 0.208 | 0.08 | 261 | 0 | 0.27 | 1 | 1 | cs | TRUE
103 | LV_880-4_0_4_line_103 | NAYY 4x150 SE | 92 | 95 | 0.024505 | 0.208 | 0.08 | 261 | 0 | 0.27 | 1 | 1 | cs | TRUE
104 | LV_880-4_0_4_line_104 | NAYY 4x150 SE | 94 | 96 | 0.024888 | 0.208 | 0.08 | 261 | 0 | 0.27 | 1 | 1 | cs | TRUE
105 | LV_880-4_0_4_line_105 | NAYY 4x150 SE | 96 | 97 | 0.009004 | 0.208 | 0.08 | 261 | 0 | 0.27 | 1 | 1 | cs | TRUE
106 | LV_880-4_0_4_line_106 | NAYY 4x150 SE | 97 | 98 | 0.00055203 | 0.208 | 0.08 | 261 | 0 | 0.27 | 1 | 1 | cs | TRUE
107 | LV_880-4_0_4_line_107 | NAYY 4x150 SE | 98 | 100 | 0.016024 | 0.208 | 0.08 | 261 | 0 | 0.27 | 1 | 1 | cs | TRUE
108 | LV_880-4_0_4_line_108 | NAYY 4x150 SE | 101 | 102 | 0.019328 | 0.208 | 0.08 | 261 | 0 | 0.27 | 1 | 1 | cs | TRUE
109 | LV_880-4_0_4_line_109 | NAYY 4x150 SE | 102 | 104 | 0.007286 | 0.208 | 0.08 | 261 | 0 | 0.27 | 1 | 1 | cs | TRUE
110 | LV_880-4_0_4_line_110 | NAYY 4x150 SE | 105 | 106 | 0.021157 | 0.208 | 0.08 | 261 | 0 | 0.27 | 1 | 1 | cs | TRUE
111 | LV_880-4_0_4_line_111 | NAYY 4x150 SE | 107 | 108 | 0.13384 | 0.208 | 0.08 | 261 | 0 | 0.27 | 1 | 3 | cs | TRUE
112 | LV_880-4_0_4_line_112 | NAYY 4x150 SE | 108 | 109 | 0.026896 | 0.208 | 0.08 | 261 | 0 | 0.27 | 1 | 3 | cs | TRUE
113 | LV_880-4_0_4_line_113 | NAYY 4x150 SE | 108 | 110 | 0.0024977 | 0.208 | 0.08 | 261 | 0 | 0.27 | 1 | 1 | cs | TRUE
114 | LV_880-4_0_4_line_114 | NAYY 4x150 SE | 109 | 116 | 0.040099 | 0.208 | 0.08 | 261 | 0 | 0.27 | 1 | 3 | cs | TRUE
115 | LV_880-4_0_4_line_115 | NAYY 4x150 SE | 113 | 114 | 0.083148 | 0.208 | 0.08 | 261 | 0 | 0.27 | 1 | 1 | cs | TRUE
116 | LV_880-4_0_4_line_116 | NAYY 4x150 SE | 114 | 115 | 0.073326 | 0.208 | 0.08 | 261 | 0 | 0.27 | 1 | 1 | cs | TRUE
117 | LV_880-4_0_4_line_117 | NAYY 4x150 SE | 116 | 117 | 0.040295 | 0.208 | 0.08 | 261 | 0 | 0.27 | 1 | 3 | cs | TRUE
118 | LV_880-4_0_4_line_118 | NAYY 4x150 SE | 117 | 126 | 0.054782 | 0.208 | 0.08 | 261 | 0 | 0.27 | 1 | 3 | cs | TRUE
119 | LV_880-4_0_4_line_119 | NAYY 4x150 SE | 119 | 120 | 0.41188 | 0.208 | 0.08 | 261 | 0 | 0.27 | 1 | 3 | cs | TRUE
120 | LV_880-4_0_4_line_120 | NAYY 4x150 SE | 120 | 121 | 0.0031215 | 0.208 | 0.08 | 261 | 0 | 0.27 | 1 | 3 | cs | TRUE
121 | LV_880-4_0_4_line_121 | NAYY 4x150 SE | 121 | 128 | 0.03365 | 0.208 | 0.08 | 261 | 0 | 0.27 | 1 | 3 | cs | TRUE
122 | LV_880-4_0_4_line_122 | NAYY 4x150 SE | 122 | 123 | 0.0083868 | 0.208 | 0.08 | 261 | 0 | 0.27 | 1 | 1 | cs | TRUE
123 | LV_880-4_0_4_line_123 | NAYY 4x150 SE | 122 | 124 | 0.0024426 | 0.208 | 0.08 | 261 | 0 | 0.27 | 1 | 1 | cs | TRUE
124 | LV_880-4_0_4_line_124 | NAYY 4x150 SE | 123 | 125 | 0.0047841 | 0.208 | 0.08 | 261 | 0 | 0.27 | 1 | 1 | cs | TRUE
125 | LV_880-4_0_4_line_125 | NAYY 4x150 SE | 125 | 126 | 0.0095961 | 0.208 | 0.08 | 261 | 0 | 0.27 | 1 | 1 | cs | TRUE
126 | LV_880-4_0_4_line_126 | NAYY 4x150 SE | 126 | 127 | 0.078968 | 0.208 | 0.08 | 261 | 0 | 0.27 | 1 | 3 | cs | TRUE
127 | LV_880-4_0_4_line_127 | NAYY 4x150 SE | 127 | 128 | 0.010105 | 0.208 | 0.08 | 261 | 0 | 0.27 | 1 | 3 | cs | TRUE
128 | LV_880-4_0_4_line_128 | NAYY 4x150 SE | 127 | 129 | 0.0030241 | 0.208 | 0.08 | 261 | 0 | 0.27 | 1 | 1 | cs | TRUE

## trafo
| name | std_type | hv_bus | lv_bus | sn_mva | vn_hv_kv | vn_lv_kv | vk_percent | vkr_percent | pfe_kw | i0_percent | shift_degree | tap_side | tap_neutral | tap_min | tap_max | tap_step_percent | tap_step_degree | tap_pos | tap_phase_shifter | parallel | df | in_service
0 | LV_880-4_0_4_trafo_73 | 0.25 MVA 20/0.4 kV | 130 | 50 | 0.25 | 20 | 0.4 | 6 | 1.44 | 0.8 | 0.32 | 150 | hv | 0 | -2 | 2 | 2.5 | 0 | 0 | FALSE | 1 | 1 | TRUE

## line_geodata
| x0 | y0 | x1 | y1 | x2 | y2 | x3 | y3 | x4 | y4 | x5 | y5 | x6 | y6 | x7 | y7 | x8 | y8 | x9 | y9 | x10 | y10 | x11 | y11 | x12 | y12 | x13 | y13 | x14 | y14 | x15 | y15 | x16 | y16 | x17 | y17 | x18 | y18 | x19 | y19 | x20 | y20
0 | 2600617.8091 | 1187289.017 | 2600615.1802 | 1187276.9936
1 | 2600617.8091 | 1187289.017 | 2600604.7026 | 1187291.5505 | 2600603.5807 | 1187291.6876
2 | 2600617.8091 | 1187289.017 | 2600621.9269 | 1187307.8382 | 2600624.7788 | 1187322.0014 | 2600630.2174 | 1187329.2723 | 2600638.8833 | 1187333.6199 | 2600653.393 | 1187335.6556 | 2600668.1621 | 1187336.88 | 2600669.7327 | 1187346.2516
3 | 2600669.7327 | 1187346.2516 | 2600647.883 | 1187356.8428
4 | 2600683.2746 | 1187337.4596 | 2600675.8742 | 1187342.5837 | 2600669.7327 | 1187346.2516
5 | 2601480.6365 | 1187477.9225 | 2601527.4614 | 1187474.9099 | 2601564.9106 | 1187472.6735 | 2601583.6771 | 1187471.7222
6 | 2601583.6771 | 1187471.7222 | 2601588.8879 | 1187469.7336 | 2601601.1173 | 1187466.8797 | 2601614.6812 | 1187465.8159 | 2601653.3207 | 1187463.1691 | 2601694.3181 | 1187457.844 | 2601718.2194 | 1187454.7155 | 2601732.6761 | 1187452.8297 | 2601743.6522 | 1187452.2539
7 | 2600683.2746 | 1187337.4596 | 2600691.1054 | 1187337.5375
8 | 2600712.4279 | 1187335.2828 | 2600693.4361 | 1187337.5607 | 2600691.1054 | 1187337.5375
9 | 2600647.883 | 1187356.8428 | 2600632.2989 | 1187364.3968
10 | 2600741.7357 | 1187331.7756 | 2600738.8125 | 1187332.1183 | 2600712.4279 | 1187335.2828
11 | 2600626.9435 | 1188002.0565 | 2600623.1069 | 1188001.46
12 | 2600739.7061 | 1188005.8347 | 2600723.3898 | 1188008.0451 | 2600686.5928 | 1188008.5748 | 2600659.2699 | 1188006.3376 | 2600632.8701 | 1188002.9778 | 2600626.9435 | 1188002.0565
13 | 2600589.9917 | 1187987.6732 | 2600602.4814 | 1187993.7702 | 2600618.7739 | 1188000.7864 | 2600623.1069 | 1188001.46
14 | 2600773.0555 | 1187874.0589 | 2600766.3105 | 1187888.977 | 2600763.4028 | 1187901.4832 | 2600762.7147 | 1187915.0234 | 2600762.7704 | 1187961.1029 | 2600761.1517 | 1187975.0656 | 2600756.772 | 1187985.7928 | 2600748.5248 | 1187998.3095 | 2600744.5273 | 1188002.7002 | 2600739.7061 | 1188005.8347
15 | 2600757.4571 | 1187865.3526 | 2600595.6188 | 1187790.6753
16 | 2600773.0555 | 1187874.0589 | 2600757.4571 | 1187865.3526
17 | 2600773.0555 | 1187874.0589 | 2600971.9577 | 1187664.0854
18 | 2600990.1147 | 1187657.965 | 2600971.9577 | 1187664.0854
19 | 2600809.639 | 1187322.4104 | 2600971.9577 | 1187664.0854
20 | 2600741.7357 | 1187331.7756 | 2600762.7443 | 1187329.3129
21 | 2600809.639 | 1187322.4104 | 2600792.4358 | 1187325.8323 | 2600762.7443 | 1187329.3129
22 | 2600809.639 | 1187322.4104 | 2601166.4398 | 1187044.2353
23 | 2600990.1147 | 1187657.965 | 2600995.4678 | 1187670.9837 | 2601000.7834 | 1187679.3444 | 2601008.1205 | 1187688.1501
24 | 2601011.7514 | 1187694.2241 | 2601008.1205 | 1187688.1501
25 | 2601037.4211 | 1187733.5005 | 2601026.5303 | 1187718.9468 | 2601011.7514 | 1187694.2241
26 | 2601429.9639 | 1187933.9242 | 2601037.4211 | 1187733.5005
27 | 2601472.8375 | 1187945.0854 | 2601453.259 | 1187933.875 | 2601440.5215 | 1187928.5137 | 2601429.9639 | 1187933.9242
28 | 2601608.012 | 1188007.3953 | 2601608.3178 | 1188004.9719 | 2601610.5026 | 1187962.5616 | 2601610.5286 | 1187950.4886 | 2601609.3402 | 1187944.6409 | 2601607.0454 | 1187939.7822 | 2601602.8966 | 1187936.535 | 2601598.038 | 1187934.7551 | 2601591.9889 | 1187935.1871 | 2601573.8176 | 1187940.9521 | 2601565.9068 | 1187943.2514 | 2601555.0898 | 1187945.6499 | 2601546.7981 | 1187945.9147 | 2601543.4342 | 1187945.5692 | 2601530.4518 | 1187944.2098 | 2601515.3338 | 1187941.3602 | 2601503.8081 | 1187940.6126 | 2601497.7211 | 1187940.2554 | 2601489.6884 | 1187941.8543 | 2601482.6932 | 1187943.3757 | 2601472.8375 | 1187945.0854
29 | 2601965.0828 | 1187513.3127 | 2601950.6702 | 1187512.8703
30 | 2601983.5842 | 1187513.8807 | 2601965.0828 | 1187513.3127
31 | 2601983.5842 | 1187513.8807 | 2601984.9586 | 1187527.1007
32 | 2601983.5842 | 1187513.8807 | 2601984.0017 | 1187496.3057
33 | 2601988.271 | 1187457.3751 | 2601986.5218 | 1187464.267 | 2601984.1873 | 1187488.4899 | 2601984.0017 | 1187496.3057
34 | 2601988.271 | 1187457.3751 | 2601975.1653 | 1187456.6594
35 | 2601988.271 | 1187457.3751 | 2601992.4076 | 1187451.2288 | 2601998.5009 | 1187457.3339 | 2602010.356 | 1187456.4817
36 | 2601978.4823 | 1187437.0948 | 2601992.4076 | 1187451.2288 | 2601988.271 | 1187457.3751
37 | 2602010.356 | 1187456.4817 | 2602018.7046 | 1187463.5306
38 | 2602010.356 | 1187456.4817 | 2602009.943 | 1187447.0233
39 | 2601978.4823 | 1187437.0948 | 2601959.4399 | 1187417.145 | 2601952.5155 | 1187411.6754
40 | 2601978.4823 | 1187437.0948 | 2601970.877 | 1187435.6583 | 2601962.0742 | 1187433.8212 | 2601955.1171 | 1187433.2076 | 2601952.8566 | 1187433.2068
41 | 2601948.9972 | 1187365.6928 | 2601960.4155 | 1187368.4254
42 | 2601942.0399 | 1187365.4794 | 2601948.9972 | 1187365.6928
43 | 2601948.9972 | 1187365.6928 | 2601952.8917 | 1187353.4544 | 2601953.291 | 1187351.5563
44 | 2601942.0399 | 1187365.4794 | 2601922.3273 | 1187366.0301
45 | 2601905.8261 | 1187366.491 | 2601922.3273 | 1187366.0301
46 | 2601940.2357 | 1187401.9756 | 2601952.5155 | 1187411.6754
47 | 2601905.7499 | 1187390.9481 | 2601916.6965 | 1187392.808 | 2601930.5259 | 1187397.2368 | 2601940.2357 | 1187401.9756
48 | 2601905.7499 | 1187390.9481 | 2601886.022 | 1187391.32 | 2601879.9722 | 1187392.2743
49 | 2601905.7499 | 1187390.9481 | 2601904.8029 | 1187369.5478 | 2601905.2489 | 1187368.2152
50 | 2601904.3173 | 1187410.7246 | 2601903.2981 | 1187400.7302 | 2601903.9789 | 1187394.8385 | 2601905.7499 | 1187390.9481
51 | 2601905.8261 | 1187366.491 | 2601906.8503 | 1187359.9657 | 2601906.8533 | 1187350.1717 | 2601906.2133 | 1187344.7681
52 | 2601905.8261 | 1187366.491 | 2601905.2489 | 1187368.2152
53 | 2601905.2721 | 1187500.8656 | 2601901.7498 | 1187502.5189
54 | 2601929.479 | 1187476.6221 | 2601924.1437 | 1187486.2032 | 2601908.2417 | 1187499.4718 | 2601905.2721 | 1187500.8656
55 | 2601888.6368 | 1187508.6737 | 2601901.7498 | 1187502.5189
56 | 2601929.479 | 1187476.6221 | 2601934.9938 | 1187478.8583 | 2601938.5327 | 1187481.1272 | 2601940.7213 | 1187483.7515 | 2601941.3912 | 1187488.2652
57 | 2601929.479 | 1187476.6221 | 2601932.1887 | 1187471.7426 | 2601935.6099 | 1187460.0932 | 2601936.4995 | 1187445.2191 | 2601937.928 | 1187438.705
58 | 2601866.761 | 1187539.291 | 2601880.0038 | 1187514.9601 | 2601883.4836 | 1187511.0925 | 2601888.6368 | 1187508.6737
59 | 2601937.928 | 1187438.705 | 2601920.739 | 1187444.4026 | 2601917.9926 | 1187444.8798
60 | 2601937.928 | 1187438.705 | 2601941.8199 | 1187434.6263 | 2601947.5495 | 1187433.2052 | 2601952.8566 | 1187433.2068
61 | 2601866.761 | 1187539.291 | 2601859.1251 | 1187538.4216 | 2601853.3967 | 1187536.5745 | 2601849.3007 | 1187534.739 | 2601845.823 | 1187531.6808 | 2601845.2138 | 1187528.2122 | 2601846.6424 | 1187521.2757 | 2601847.3265 | 1187517.7783
62 | 2601917.9926 | 1187444.8798 | 2601916.0319 | 1187445.2127 | 2601910.368 | 1187445.211
63 | 2601908.8763 | 1187445.2105 | 2601910.368 | 1187445.211
64 | 2601904.3173 | 1187410.7246 | 2601900.4941 | 1187414.8366 | 2601892.7196 | 1187417.6802
65 | 2601889.3019 | 1187417.8904 | 2601892.7196 | 1187417.6802
66 | 2601879.9722 | 1187392.2743 | 2601868.8557 | 1187397.1512 | 2601856.9615 | 1187401.4739
67 | 2601843.3353 | 1187405.6814 | 2601853.6349 | 1187402.6829 | 2601856.9615 | 1187401.4739
68 | 2601663.1586 | 1187989.3827 | 2601671.5604 | 1187986.6599
69 | 2601608.012 | 1188007.3953 | 2601637.1912 | 1187997.7979 | 2601663.1586 | 1187989.3827
70 | 2601708.4957 | 1187974.1714 | 2601696.6255 | 1187978.5371 | 2601671.5604 | 1187986.6599
71 | 2601608.012 | 1188007.3953 | 2601600.8177 | 1188012.2516 | 2601596.1406 | 1188017.0195
72 | 2601832.4625 | 1187956.8309 | 2601813.8273 | 1187957.0366 | 2601781.057 | 1187959.0727 | 2601748.904 | 1187963.099 | 2601718.0545 | 1187970.6611 | 2601708.4957 | 1187974.1714
73 | 2601596.1406 | 1188017.0195 | 2601595.3547 | 1188017.8197 | 2601593.2253 | 1188021.1701
74 | 2601832.4625 | 1187956.8309 | 2602061.6697 | 1188021.8173
75 | 2602072.6058 | 1188025.442 | 2602064.4446 | 1188023.4716 | 2602061.6697 | 1188021.8173
76 | 2601847.0595 | 1187349.709 | 2601854.0629 | 1187348.7328 | 2601863.7821 | 1187348.0798 | 2601869.9245 | 1187343.8017
77 | 2601847.1339 | 1187355.8233 | 2601847.0595 | 1187349.709
78 | 2601847.1339 | 1187355.8233 | 2601843.6233 | 1187360.5581 | 2601837.4852 | 1187376.2644 | 2601835.2317 | 1187386.4579 | 2601835.3422 | 1187391.9924
79 | 2601837.2169 | 1187406.3021 | 2601835.4272 | 1187396.2519 | 2601835.3422 | 1187391.9924
80 | 2602141.5447 | 1187236.9562 | 2602128.2786 | 1187257.4956 | 2602109.1938 | 1187272.3857 | 2602089.668 | 1187283.0735 | 2602071.607 | 1187293.8842 | 2602063.7223 | 1187306.4659
81 | 2602063.7223 | 1187306.4659 | 2602068.2483 | 1187322.8425 | 2602076.8767 | 1187344.7679 | 2602093.5716 | 1187380.4253 | 2602103.7337 | 1187400.8727 | 2602115.4828 | 1187420.4758 | 2602121.5981 | 1187428.6932 | 2602124.5718 | 1187432.3396
82 | 2602141.5447 | 1187236.9562 | 2602142.9502 | 1187235.5943
83 | 2602141.5447 | 1187236.9562 | 2602137.9684 | 1187225.6293
84 | 2602142.9047 | 1187452.5581 | 2602132.2356 | 1187441.737 | 2602124.5718 | 1187432.3396
85 | 2601823.5499 | 1187316.5199 | 2601825.0858 | 1187313.1587
86 | 2601814.9235 | 1187362.5951 | 2601815.5127 | 1187356.481 | 2601818.7573 | 1187348.0665 | 2601821.3619 | 1187337.1727 | 2601821.289 | 1187325.4777 | 2601822.7024 | 1187318.3745 | 2601823.5499 | 1187316.5199
87 | 2601837.2169 | 1187406.3021 | 2601843.3353 | 1187405.6814
88 | 2601837.2169 | 1187406.3021 | 2601817.2903 | 1187408.3529
89 | 2601845.2366 | 1187451.3278 | 2601840.5291 | 1187453.3608 | 2601834.7992 | 1187456.2162 | 2601828.8631 | 1187459.6829 | 2601821.493 | 1187462.7379 | 2601816.6869 | 1187463.1033 | 2601811.6753 | 1187461.9235 | 2601808.8076 | 1187459.4769 | 2601806.7648 | 1187453.9624 | 2601805.445 | 1187446.001
90 | 2601852.4987 | 1187452.3083 | 2601848.3033 | 1187451.1286 | 2601845.2366 | 1187451.3278
91 | 2601799.4839 | 1187438.5189 | 2601802.1682 | 1187441.8881 | 2601805.4397 | 1187445.969 | 2601805.445 | 1187446.001
92 | 2601799.4839 | 1187438.5189 | 2601804.9399 | 1187433.24 | 2601810.0066 | 1187428.6835
93 | 2601761.5584 | 1187451.3147 | 2601771.9647 | 1187448.4495 | 2601786.8185 | 1187445.0187 | 2601799.4839 | 1187438.5189
94 | 2601810.0066 | 1187428.6835 | 2601812.978 | 1187415.4109 | 2601813.9963 | 1187412.3958
95 | 2601761.5584 | 1187451.3147 | 2601743.6522 | 1187452.2539
96 | 2601761.5584 | 1187451.3147 | 2601757.4822 | 1187460.4517 | 2601751.4844 | 1187466.4309
97 | 2601817.2903 | 1187408.3529 | 2601814.7876 | 1187410.053 | 2601813.9963 | 1187412.3958
98 | 2601751.4844 | 1187466.4309 | 2601744.3495 | 1187474.2885 | 2601739.7063 | 1187479.8504
99 | 2601751.4844 | 1187466.4309 | 2601768.0706 | 1187476.6217
100 | 2601813.0863 | 1187384.2725 | 2601814.0359 | 1187371.7996 | 2601814.2396 | 1187369.6865
101 | 2601814.9235 | 1187362.5951 | 2601814.2396 | 1187369.6865
102 | 2601813.0863 | 1187384.2725 | 2601806.8925 | 1187381.925 | 2601788.3096 | 1187379.7408 | 2601780.117 | 1187378.7584
103 | 2601813.0863 | 1187384.2725 | 2601814.5633 | 1187394.4338 | 2601816.6056 | 1187401.7493 | 2601817.2903 | 1187408.3529
104 | 2601757.8888 | 1187370.9387 | 2601759.2154 | 1187373.9517 | 2601763.9217 | 1187375.9986 | 2601770.5735 | 1187377.668 | 2601777.0653 | 1187378.3924 | 2601780.117 | 1187378.7584
105 | 2601757.8888 | 1187370.9387 | 2601748.8795 | 1187370.3247
106 | 2601748.3281 | 1187370.2975 | 2601748.8795 | 1187370.3247
107 | 2601748.3281 | 1187370.2975 | 2601732.3239 | 1187369.5086
108 | 2601785.8864 | 1187476.8015 | 2601781.8958 | 1187479.6241 | 2601777.8068 | 1187480.0231 | 2601768.6991 | 1187477.0079 | 2601768.0706 | 1187476.6217
109 | 2601785.8864 | 1187476.8015 | 2601787.3212 | 1187474.5675 | 2601787.1159 | 1187472.3218 | 2601785.0717 | 1187471.0983
110 | 2602000.7453 | 1187428.7309 | 2602006.8841 | 1187435.8699 | 2602009.7502 | 1187442.6077 | 2602009.943 | 1187447.0233
111 | 2602144.6582 | 1187454.3367 | 2602089.664 | 1187476.0069 | 2602072.9943 | 1187479.6477 | 2602066.1056 | 1187479.9122 | 2602058.3019 | 1187479.0425 | 2602023.5804 | 1187467.6474 | 2602018.7046 | 1187463.5306
112 | 2602144.6582 | 1187454.3367 | 2602154.6787 | 1187464.3899 | 2602163.5971 | 1187473.4346
113 | 2602144.6582 | 1187454.3367 | 2602142.9047 | 1187452.5581
114 | 2602191.2062 | 1187502.5087 | 2602174.2848 | 1187484.2737 | 2602163.5971 | 1187473.4346
115 | 2602085.856 | 1187162.5987 | 2602103.6717 | 1187179.091 | 2602124.1638 | 1187199.3307 | 2602134.008 | 1187213.0857 | 2602137.9684 | 1187225.6293
116 | 2602085.856 | 1187162.5987 | 2602091.6949 | 1187132.0626 | 2602093.9465 | 1187106.2945 | 2602094.5805 | 1187089.9363
117 | 2602217.8847 | 1187532.6851 | 2602207.0903 | 1187519.6259 | 2602191.2062 | 1187502.5087
118 | 2602252.2995 | 1187575.3044 | 2602233.4887 | 1187551.563 | 2602217.8847 | 1187532.6851
119 | 2602288.3071 | 1187674.558 | 2602072.6058 | 1188025.442
120 | 2602288.3071 | 1187674.558 | 2602289.0911 | 1187671.5366
121 | 2602297.543 | 1187638.9652 | 2602289.0911 | 1187671.5366
122 | 2602272.5872 | 1187566.7378 | 2602264.3382 | 1187568.2515
123 | 2602274.9898 | 1187566.2969 | 2602272.5872 | 1187566.7378
124 | 2602259.6327 | 1187569.115 | 2602259.6327 | 1187569.115 | 2602264.3382 | 1187568.2515
125 | 2602252.2995 | 1187575.3044 | 2602259.6327 | 1187569.115
126 | 2602252.2995 | 1187575.3044 | 2602268.5095 | 1187597.2773 | 2602280.6864 | 1187612.5008 | 2602287.0762 | 1187620.2071 | 2602293.0622 | 1187626.2236 | 2602287.4126 | 1187638.6724
127 | 2602297.543 | 1187638.9652 | 2602287.4126 | 1187638.6724
128 | 2602287.4126 | 1187638.6724 | 2602284.3899 | 1187638.5831

## bus_geodata
| x | y | coords
0 | 2600615.1802 | 1187276.9936
1 | 2600617.8091 | 1187289.017
2 | 2600603.5807 | 1187291.6876
3 | 2600669.7327 | 1187346.2516
4 | 2601480.6365 | 1187477.9225
5 | 2601583.6771 | 1187471.7222
6 | 2600683.2746 | 1187337.4596
7 | 2600691.1054 | 1187337.5375
8 | 2600647.883 | 1187356.8428
9 | 2600712.4279 | 1187335.2828
10 | 2600632.2989 | 1187364.3968
11 | 2600626.9435 | 1188002.0565
12 | 2600623.1069 | 1188001.46
13 | 2600739.7061 | 1188005.8347
14 | 2600589.9916 | 1187987.6732
15 | 2600595.6188 | 1187790.6753
16 | 2600757.4571 | 1187865.3526
17 | 2600773.0555 | 1187874.0589
18 | 2600971.9577 | 1187664.0854
19 | 2600741.7357 | 1187331.7756
20 | 2600762.7443 | 1187329.3129
21 | 2600809.639 | 1187322.4104
22 | 2601166.4398 | 1187044.2353
23 | 2600990.1147 | 1187657.965
24 | 2601008.1205 | 1187688.1501
25 | 2601011.7514 | 1187694.2241
26 | 2601037.4211 | 1187733.5005
27 | 2601429.9639 | 1187933.9243
28 | 2601472.8375 | 1187945.0854
29 | 2601965.0828 | 1187513.3127
30 | 2601950.6702 | 1187512.8703
31 | 2601983.5842 | 1187513.8807
32 | 2601984.9586 | 1187527.1007
33 | 2601984.0017 | 1187496.3057
34 | 2601988.271 | 1187457.3751
35 | 2601975.1653 | 1187456.6594
36 | 2602010.356 | 1187456.4817
37 | 2601978.4823 | 1187437.0948
38 | 2601960.4155 | 1187368.4254
39 | 2601948.9972 | 1187365.6928
40 | 2601942.0399 | 1187365.4794
41 | 2601953.291 | 1187351.5563
42 | 2601922.3273 | 1187366.0301
43 | 2601940.2357 | 1187401.9756
44 | 2601952.5155 | 1187411.6754
45 | 2601905.7499 | 1187390.9481
46 | 2601905.8261 | 1187366.491
47 | 2601905.2721 | 1187500.8656
48 | 2601901.7498 | 1187502.5189
49 | 2601929.479 | 1187476.6221
50 | 2601888.6368 | 1187508.6737
51 | 2601941.3912 | 1187488.2651
52 | 2601937.928 | 1187438.705
53 | 2601866.761 | 1187539.291
54 | 2601917.9926 | 1187444.8798
55 | 2601952.8566 | 1187433.2068
56 | 2601847.3265 | 1187517.7783
57 | 2601910.368 | 1187445.211
58 | 2601892.7196 | 1187417.6802
59 | 2601904.3173 | 1187410.7246
60 | 2601889.3019 | 1187417.8904
61 | 2601879.9722 | 1187392.2743
62 | 2601905.249 | 1187368.2152
63 | 2601856.9615 | 1187401.4739
64 | 2601908.8763 | 1187445.2105
65 | 2601663.1586 | 1187989.3827
66 | 2601671.5604 | 1187986.6599
67 | 2601608.012 | 1188007.3953
68 | 2601708.4957 | 1187974.1714
69 | 2601596.1406 | 1188017.0195
70 | 2601832.4625 | 1187956.8309
71 | 2602061.6697 | 1188021.8173
72 | 2601869.9245 | 1187343.8017
73 | 2601847.0595 | 1187349.709
74 | 2601847.1339 | 1187355.8233
75 | 2601835.3422 | 1187391.9924
76 | 2602063.7222 | 1187306.4659
77 | 2602141.5447 | 1187236.9562
78 | 2602124.5718 | 1187432.3396
79 | 2601825.0858 | 1187313.1587
80 | 2601823.5499 | 1187316.5199
81 | 2601837.2169 | 1187406.3021
82 | 2601845.2366 | 1187451.3278
83 | 2601805.445 | 1187446.001
84 | 2601852.4987 | 1187452.3083
85 | 2601799.4839 | 1187438.5189
86 | 2601810.0066 | 1187428.6835
87 | 2601761.5584 | 1187451.3147
88 | 2601813.9963 | 1187412.3958
89 | 2601743.6522 | 1187452.2539
90 | 2601751.4844 | 1187466.4309
91 | 2601814.2396 | 1187369.6865
92 | 2601813.0863 | 1187384.2725
93 | 2601814.9235 | 1187362.5951
94 | 2601780.117 | 1187378.7584
95 | 2601817.2903 | 1187408.3529
96 | 2601757.8888 | 1187370.9387
97 | 2601748.8795 | 1187370.3247
98 | 2601748.3281 | 1187370.2975
99 | 2601843.3353 | 1187405.6814
100 | 2601732.3239 | 1187369.5086
101 | 2601768.0706 | 1187476.6217
102 | 2601785.8864 | 1187476.8015
103 | 2601739.7063 | 1187479.8504
104 | 2601785.0717 | 1187471.0983
105 | 2602009.943 | 1187447.0233
106 | 2602000.7453 | 1187428.7309
107 | 2602018.7046 | 1187463.5306
108 | 2602144.6582 | 1187454.3367
109 | 2602163.5971 | 1187473.4346
110 | 2602142.9047 | 1187452.5581
111 | 2601906.2133 | 1187344.7681
112 | 2602142.9502 | 1187235.5943
113 | 2602137.9684 | 1187225.6293
114 | 2602085.856 | 1187162.5987
115 | 2602094.5805 | 1187089.9363
116 | 2602191.2062 | 1187502.5087
117 | 2602217.8847 | 1187532.6851
118 | 2601593.2253 | 1188021.1701
119 | 2602072.6058 | 1188025.442
120 | 2602288.3071 | 1187674.558
121 | 2602289.0911 | 1187671.5366
122 | 2602272.5872 | 1187566.7378
123 | 2602264.3382 | 1187568.2515
124 | 2602274.9898 | 1187566.2969
125 | 2602259.6327 | 1187569.115
126 | 2602252.2995 | 1187575.3044
127 | 2602287.4126 | 1187638.6724
128 | 2602297.543 | 1187638.9652
129 | 2602284.3899 | 1187638.5831
130 | 2601888.6368 | 1187508.6737

## line_std_types
| c_nf_per_km | r_ohm_per_km | x_ohm_per_km | max_i_ka | type | q_mm2 | alpha | voltage_rating
NAYY 4x50 SE | 210 | 0.642 | 0.083 | 0.142 | cs | 50 | 0.00403 | LV
NAYY 4x120 SE | 264 | 0.225 | 0.08 | 0.242 | cs | 120 | 0.00403 | LV
NAYY 4x150 SE | 261 | 0.208 | 0.08 | 0.27 | cs | 150 | 0.00403 | LV
NA2XS2Y 1x95 RM/25 12/20 kV | 216 | 0.313 | 0.132 | 0.252 | cs | 95 | 0.00403 | MV
NA2XS2Y 1x185 RM/25 12/20 kV | 273 | 0.161 | 0.117 | 0.362 | cs | 185 | 0.00403 | MV
NA2XS2Y 1x240 RM/25 12/20 kV | 304 | 0.122 | 0.112 | 0.421 | cs | 240 | 0.00403 | MV
NA2XS2Y 1x95 RM/25 6/10 kV | 315 | 0.313 | 0.123 | 0.249 | cs | 95 | 0.00403 | MV
NA2XS2Y 1x185 RM/25 6/10 kV | 406 | 0.161 | 0.11 | 0.358 | cs | 185 | 0.00403 | MV
NA2XS2Y 1x240 RM/25 6/10 kV | 456 | 0.122 | 0.105 | 0.416 | cs | 240 | 0.00403 | MV
NA2XS2Y 1x150 RM/25 12/20 kV | 250 | 0.206 | 0.116 | 0.319 | cs | 150 | 0.00403 | MV
NA2XS2Y 1x120 RM/25 12/20 kV | 230 | 0.253 | 0.119 | 0.283 | cs | 120 | 0.00403 | MV
NA2XS2Y 1x70 RM/25 12/20 kV | 190 | 0.443 | 0.132 | 0.22 | cs | 70 | 0.00403 | MV
NA2XS2Y 1x150 RM/25 6/10 kV | 360 | 0.206 | 0.11 | 0.315 | cs | 150 | 0.00403 | MV
NA2XS2Y 1x120 RM/25 6/10 kV | 340 | 0.253 | 0.113 | 0.28 | cs | 120 | 0.00403 | MV
NA2XS2Y 1x70 RM/25 6/10 kV | 280 | 0.443 | 0.123 | 0.217 | cs | 70 | 0.00403 | MV
N2XS(FL)2Y 1x120 RM/35 64/110 kV | 112 | 0.153 | 0.166 | 0.366 | cs | 120 | 0.00393 | HV
N2XS(FL)2Y 1x185 RM/35 64/110 kV | 125 | 0.099 | 0.156 | 0.457 | cs | 185 | 0.00393 | HV
N2XS(FL)2Y 1x240 RM/35 64/110 kV | 135 | 0.075 | 0.149 | 0.526 | cs | 240 | 0.00393 | HV
N2XS(FL)2Y 1x300 RM/35 64/110 kV | 144 | 0.06 | 0.144 | 0.588 | cs | 300 | 0.00393 | HV
15-AL1/3-ST1A 0.4 | 11 | 1.8769 | 0.35 | 0.105 | ol | 16 | 0.00403 | LV
24-AL1/4-ST1A 0.4 | 11.25 | 1.2012 | 0.335 | 0.14 | ol | 24 | 0.00403 | LV
48-AL1/8-ST1A 0.4 | 12.2 | 0.5939 | 0.3 | 0.21 | ol | 48 | 0.00403 | LV
94-AL1/15-ST1A 0.4 | 13.2 | 0.306 | 0.29 | 0.35 | ol | 94 | 0.00403 | LV
34-AL1/6-ST1A 10.0 | 9.7 | 0.8342 | 0.36 | 0.17 | ol | 34 | 0.00403 | MV
48-AL1/8-ST1A 10.0 | 10.1 | 0.5939 | 0.35 | 0.21 | ol | 48 | 0.00403 | MV
70-AL1/11-ST1A 10.0 | 10.4 | 0.4132 | 0.339 | 0.29 | ol | 70 | 0.00403 | MV
94-AL1/15-ST1A 10.0 | 10.75 | 0.306 | 0.33 | 0.35 | ol | 94 | 0.00403 | MV
122-AL1/20-ST1A 10.0 | 11.1 | 0.2376 | 0.323 | 0.41 | ol | 122 | 0.00403 | MV
149-AL1/24-ST1A 10.0 | 11.25 | 0.194 | 0.315 | 0.47 | ol | 149 | 0.00403 | MV
34-AL1/6-ST1A 20.0 | 9.15 | 0.8342 | 0.382 | 0.17 | ol | 34 | 0.00403 | MV
48-AL1/8-ST1A 20.0 | 9.5 | 0.5939 | 0.372 | 0.21 | ol | 48 | 0.00403 | MV
70-AL1/11-ST1A 20.0 | 9.7 | 0.4132 | 0.36 | 0.29 | ol | 70 | 0.00403 | MV
94-AL1/15-ST1A 20.0 | 10 | 0.306 | 0.35 | 0.35 | ol | 94 | 0.00403 | MV
122-AL1/20-ST1A 20.0 | 10.3 | 0.2376 | 0.344 | 0.41 | ol | 122 | 0.00403 | MV
149-AL1/24-ST1A 20.0 | 10.5 | 0.194 | 0.337 | 0.47 | ol | 149 | 0.00403 | MV
184-AL1/30-ST1A 20.0 | 10.75 | 0.1571 | 0.33 | 0.535 | ol | 184 | 0.00403 | MV
243-AL1/39-ST1A 20.0 | 11 | 0.1188 | 0.32 | 0.645 | ol | 243 | 0.00403 | MV
48-AL1/8-ST1A 110.0 | 8 | 0.5939 | 0.46 | 0.21 | ol | 48 | 0.00403 | HV
70-AL1/11-ST1A 110.0 | 8.4 | 0.4132 | 0.45 | 0.29 | ol | 70 | 0.00403 | HV
94-AL1/15-ST1A 110.0 | 8.65 | 0.306 | 0.44 | 0.35 | ol | 94 | 0.00403 | HV
122-AL1/20-ST1A 110.0 | 8.5 | 0.2376 | 0.43 | 0.41 | ol | 122 | 0.00403 | HV
149-AL1/24-ST1A 110.0 | 8.75 | 0.194 | 0.41 | 0.47 | ol | 149 | 0.00403 | HV
184-AL1/30-ST1A 110.0 | 8.8 | 0.1571 | 0.4 | 0.535 | ol | 184 | 0.00403 | HV
243-AL1/39-ST1A 110.0 | 9 | 0.1188 | 0.39 | 0.645 | ol | 243 | 0.00403 | HV
305-AL1/39-ST1A 110.0 | 9.2 | 0.0949 | 0.38 | 0.74 | ol | 305 | 0.00403 | HV
490-AL1/64-ST1A 110.0 | 9.75 | 0.059 | 0.37 | 0.96 | ol | 490 | 0.00403 | HV
679-AL1/86-ST1A 110.0 | 9.95 | 0.042 | 0.36 | 1.15 | ol | 679 | 0.00403 | HV
490-AL1/64-ST1A 220.0 | 10 | 0.059 | 0.285 | 0.96 | ol | 490 | 0.00403 | HV
679-AL1/86-ST1A 220.0 | 11.7 | 0.042 | 0.275 | 1.15 | ol | 679 | 0.00403 | HV
490-AL1/64-ST1A 380.0 | 11 | 0.059 | 0.253 | 0.96 | ol | 490 | 0.00403 | HV
679-AL1/86-ST1A 380.0 | 14.6 | 0.042 | 0.25 | 1.15 | ol | 679 | 0.00403 | HV

## trafo_std_types
| i0_percent | pfe_kw | vkr_percent | sn_mva | vn_lv_kv | vn_hv_kv | vk_percent | shift_degree | vector_group | tap_side | tap_neutral | tap_min | tap_max | tap_step_degree | tap_step_percent | tap_phase_shifter
160 MVA 380/110 kV | 0.06 | 60 | 0.25 | 160 | 110 | 380 | 12.2 | 0 | Yy0 | hv | 0 | -9 | 9 | 0 | 1.5 | FALSE
100 MVA 220/110 kV | 0.06 | 55 | 0.26 | 100 | 110 | 220 | 12 | 0 | Yy0 | hv | 0 | -9 | 9 | 0 | 1.5 | FALSE
63 MVA 110/20 kV | 0.04 | 22 | 0.32 | 63 | 20 | 110 | 18 | 150 | YNd5 | hv | 0 | -9 | 9 | 0 | 1.5 | FALSE
40 MVA 110/20 kV | 0.05 | 18 | 0.34 | 40 | 20 | 110 | 16.2 | 150 | YNd5 | hv | 0 | -9 | 9 | 0 | 1.5 | FALSE
25 MVA 110/20 kV | 0.07 | 14 | 0.41 | 25 | 20 | 110 | 12 | 150 | YNd5 | hv | 0 | -9 | 9 | 0 | 1.5 | FALSE
63 MVA 110/10 kV | 0.04 | 22 | 0.32 | 63 | 10 | 110 | 18 | 150 | YNd5 | hv | 0 | -9 | 9 | 0 | 1.5 | FALSE
40 MVA 110/10 kV | 0.05 | 18 | 0.34 | 40 | 10 | 110 | 16.2 | 150 | YNd5 | hv | 0 | -9 | 9 | 0 | 1.5 | FALSE
25 MVA 110/10 kV | 0.07 | 14 | 0.41 | 25 | 10 | 110 | 12 | 150 | YNd5 | hv | 0 | -9 | 9 | 0 | 1.5 | FALSE
0.25 MVA 20/0.4 kV | 0.32 | 0.8 | 1.44 | 0.25 | 0.4 | 20 | 6 | 150 | Yzn5 | hv | 0 | -2 | 2 | 0 | 2.5 | FALSE
0.4 MVA 20/0.4 kV | 0.3375 | 1.35 | 1.425 | 0.4 | 0.4 | 20 | 6 | 150 | Dyn5 | hv | 0 | -2 | 2 | 0 | 2.5 | FALSE
0.63 MVA 20/0.4 kV | 0.2619 | 1.65 | 1.206 | 0.63 | 0.4 | 20 | 6 | 150 | Dyn5 | hv | 0 | -2 | 2 | 0 | 2.5 | FALSE
0.25 MVA 10/0.4 kV | 0.24 | 0.6 | 1.2 | 0.25 | 0.4 | 10 | 4 | 150 | Dyn5 | hv | 0 | -2 | 2 | 0 | 2.5 | FALSE
0.4 MVA 10/0.4 kV | 0.2375 | 0.95 | 1.325 | 0.4 | 0.4 | 10 | 4 | 150 | Dyn5 | hv | 0 | -2 | 2 | 0 | 2.5 | FALSE
0.63 MVA 10/0.4 kV | 0.1873 | 1.18 | 1.0794 | 0.63 | 0.4 | 10 | 4 | 150 | Dyn5 | hv | 0 | -2 | 2 | 0 | 2.5 | FALSE

## trafo3w_std_types
| sn_hv_mva | sn_mv_mva | sn_lv_mva | vn_hv_kv | vn_mv_kv | vn_lv_kv | vk_hv_percent | vk_mv_percent | vk_lv_percent | vkr_hv_percent | vkr_mv_percent | vkr_lv_percent | pfe_kw | i0_percent | shift_mv_degree | shift_lv_degree | vector_group | tap_side | tap_neutral | tap_min | tap_max | tap_step_percent
63/25/38 MVA 110/20/10 kV | 63 | 25 | 38 | 110 | 20 | 10 | 10.4 | 10.4 | 10.4 | 0.28 | 0.32 | 0.35 | 35 | 0.89 | 0 | 0 | YN0yn0yn0 | hv | 0 | -10 | 10 | 1.2
63/25/38 MVA 110/10/10 kV | 63 | 25 | 38 | 110 | 10 | 10 | 10.4 | 10.4 | 10.4 | 0.28 | 0.32 | 0.35 | 35 | 0.89 | 0 | 0 | YN0yn0yn0 | hv | 0 | -10 | 10 | 1.2

## fuse_std_types
| fuse_type | i_rated_a | t_avg | t_min | t_total | x_avg | x_min | x_total
HV 100A | HV 100A | 100 | 0 | [10.0, 3.64, 0.854, 0.281, 0.1, 0.0531, 0.022, 0.01] | [10.0, 4.267, 1.21, 0.403, 0.1, 0.058, 0.022, 0.01] | 0 | [300.0, 350.0, 450.0, 550.0, 700.0, 850.0, 1200.0, 1752.0] | [600.0, 700.0, 900.0, 1150.0, 1665.0, 2000.0, 3000.0, 4313.0]
HV 10A | HV 10A | 10 | 0 | [10.0, 1675.0, 0.344, 0.156, 0.1, 0.0417, 0.0171, 0.01] | [10.0, 1.3, 0.3, 0.155, 0.1, 0.0555, 0.023, 0.01] | 0 | [30.0, 32.0, 35.0, 37.0, 39.0, 50.0, 70.0, 88.0] | [60.0, 70.0, 80.0, 87.0, 94.0, 110.0, 150.0, 216.0]
HV 125A | HV 125A | 125 | 0 | [10.0, 1.82, 0.344, 0.1, 0.0467, 0.0269, 0.01] | [10.0, 2.478, 0.426, 0.1, 0.0427, 0.0211, 0.01] | 0 | [375.0, 500.0, 700.0, 925.0, 1200.0, 1500.0, 2341.0] | [750.0, 1000.0, 1500.0, 2200.0, 3000.0, 4000.0, 5765.0]
HV 160A | HV 160A | 160 | 0 | [10.0, 4.15, 1.03, 0.198, 0.1, 0.051, 0.0172, 0.01] | [10.0, 2.3, 0.734, 0.274, 0.1, 0.046, 0.0177, 0.01] | 0 | [480.0, 550.0, 700.0, 1000.0, 1260.0, 1600.0, 2500.0, 3227.0] | [960.0, 1300.0, 1700.0, 2200.0, 2996.0, 4000.0, 6000.0, 7946.0]
HV 16A | HV 16A | 16 | 0 | [10.0, 0.352, 0.164, 0.1, 0.0649, 0.0342, 0.01] | [10.0, 2.34, 0.722, 0.181, 0.1, 0.055, 0.0296, 0.01] | 0 | [48.0, 60.0, 65.0, 71.0, 80.0, 100.0, 162.0] | [96.0, 110.0, 125.0, 150.0, 168.0, 200.0, 250.0, 398.0]
HV 200A | HV 200A | 200 | 0 | [10.0, 4.267, 1.21, 0.403, 0.1, 0.058, 0.022, 0.01] | [10.0, 3.73, 1.654, 0.328, 0.1, 0.0531, 0.019, 0.01] | 0 | [600.0, 700.0, 900.0, 1150.0, 1665.0, 2000.0, 3000.0, 4313.0] | [1200.0, 1500.0, 1800.0, 2700.0, 3960.0, 5000.0, 7500.0, 10620.0]
HV 20A | HV 20A | 20 | 0 | [10.0, 1.3, 0.3, 0.155, 0.1, 0.0555, 0.023, 0.01] | [10.0, 1.3, 0.161, 0.1, 0.0611, 0.0399, 0.0141, 0.01] | 0 | [60.0, 70.0, 80.0, 87.0, 94.0, 110.0, 150.0, 216.0] | [120.0, 150.0, 200.0, 223.0, 260.0, 300.0, 450.0, 532.0]
HV 25A | HV 25A | 25 | 0 | [10.0, 2.512, 0.833, 0.299, 0.1, 0.0372, 0.0223, 0.01] | [10.0, 3.125, 0.597, 0.198, 0.1, 0.0378, 0.022, 0.01] | 0 | [75.0, 82.0, 90.0, 100.0, 124.0, 170.0, 200.0, 289.0] | [150.0, 170.0, 210.0, 250.0, 294.0, 400.0, 500.0, 711.0]
HV 31.5A | HV 31.5A | 31.5 | 0 | [10.0, 2.34, 0.722, 0.181, 0.1, 0.055, 0.0296, 0.01] | [10.0, 2.84, 0.368, 0.164, 0.1, 0.0621, 0.0378, 0.0195, 0.01] | 0 | [95.0, 110.0, 125.0, 150.0, 165.0, 200.0, 250.0, 390.0] | [189.0, 220.0, 300.0, 350.0, 393.0, 450.0, 530.0, 700.0, 960.0]
HV 40A | HV 40A | 40 | 0 | [10.0, 1.3, 0.161, 0.1, 0.0611, 0.0399, 0.0141, 0.01] | [10.0, 2.05, 0.369, 0.198, 0.1, 0.051, 0.0298, 0.01] | 0 | [120.0, 150.0, 200.0, 223.0, 260.0, 300.0, 450.0, 532.0] | [240.0, 300.0, 400.0, 450.0, 530.0, 650.0, 800.0, 1311.0]
HV 50A | HV 50A | 50 | 0 | [10.0, 3.215, 0.597, 0.198, 0.1, 0.0378, 0.022, 0.01] | [10.0, 3.64, 0.854, 0.281, 0.1, 0.0531, 0.022, 0.01] | 0 | [150.0, 170.0, 210.0, 250.0, 294.0, 400.0, 500.0, 711.0] | [300.0, 350.0, 450.0, 550.0, 700.0, 850.0, 1200.0, 1752.0]
HV 6.3A | HV 6.3A | 6.3 | 0 | [10.0, 1.39, 0.344, 0.168, 0.1, 0.056, 0.0263, 0.01] | [10.0, 1.711, 0.516, 0.198, 0.1, 0.0634, 0.0303, 0.01] | 0 | [19.0, 19.5, 20.4, 20.8, 22.0, 25.0, 32.0, 48.0] | [38.0, 40.0, 43.0, 48.0, 53.0, 60.0, 75.0, 118.0]
HV 63A | HV 63A | 63 | 0 | [10.0, 2.84, 0.368, 0.164, 0.1, 0.0621, 0.0378, 0.0195, 0.01] | [10.0, 1.82, 0.344, 0.1, 0.0467, 0.0269, 0.01] | 0 | [189.0, 220.0, 300.0, 350.0, 393.0, 450.0, 530.0, 700.0, 961.0] | [378.0, 500.0, 700.0, 934.0, 1200.0, 1500.0, 2366.0]
HV 80A | HV 80A | 80 | 0 | [10.0, 2.05, 0.369, 0.198, 0.1, 0.051, 0.0298, 0.01] | [10.0, 4.15, 1.03, 0.198, 0.1, 0.051, 0.0172, 0.01] | 0 | [240.0, 300.0, 400.0, 450.0, 530.0, 650.0, 800.0, 1311.0] | [480.0, 550.0, 700.0, 1000.0, 1260.0, 1600.0, 2500.0, 3227.0]
Siemens NH-1-100 | Siemens NH-1-100 | 100 | [5400.0, 2000.0, 400.0, 20.0, 1.0, 0.2, 0.012, 0.004] | 0 | 0 | [150.0, 190.0, 250.0, 430.0, 900.0, 1250.0, 2700.0, 3600.0] | 0 | 0
Siemens NH-1-125 | Siemens NH-1-125 | 125 | [4800.0, 120.0, 7.0, 0.1, 0.004] | 0 | 0 | [180.0, 400.0, 740.0, 2000.0, 4250.0] | 0 | 0
Siemens NH-1-16 | Siemens NH-1-16 | 16 | [4000.0, 400.0, 2.0, 0.1, 0.04, 0.01] | 0 | 0 | [26.0, 35.0, 75.0, 150.0, 200.0, 300.0] | 0 | 0
Siemens NH-1-160 | Siemens NH-1-160 | 160 | [4800.0, 120.0, 7.0, 0.1, 0.004] | 0 | 0 | [210.0, 500.0, 900.0, 2300.0, 5000.0] | 0 | 0
Siemens NH-1-25 | Siemens NH-1-25 | 25 | [4000.0, 1000.0, 10.0, 0.2, 0.02, 0.01] | 0 | 0 | [40.0, 50.0, 100.0, 210.0, 400.0, 500.0] | 0 | 0
Siemens NH-1-50 | Siemens NH-1-50 | 50 | [4000.0, 40.0, 4.0, 1.0, 0.02, 0.01] | 0 | 0 | [86.0, 200.0, 300.0, 400.0, 1000.0, 1280.0] | 0 | 0
Siemens NH-1-63 | Siemens NH-1-63 | 63 | [4000.0, 100.0, 10.0, 2.0, 0.04, 0.01] | 0 | 0 | [100.0, 200.0, 300.0, 400.0, 1000.0, 1500.0] | 0 | 0
Siemens NH-1-80 | Siemens NH-1-80 | 80 | [4800.0, 120.0, 7.0, 0.1, 0.01] | 0 | 0 | [150.58, 250.0, 450.0, 1150.0, 2470.0] | 0 | 0
Siemens NH-2-1000 | Siemens NH-2-1000 | 1000 | [4800.0, 120.0, 7.0, 0.1, 0.004] | 0 | 0 | [1900.0, 3500.0, 8400.0, 24000.0, 52000.0] | 0 | 0
Siemens NH-2-200 | Siemens NH-2-200 | 200 | [4800.0, 120.0, 7.0, 0.1, 0.004] | 0 | 0 | [280.0, 650.0, 1200.0, 3000.0, 7000.0] | 0 | 0
Siemens NH-2-224 | Siemens NH-2-224 | 224 | [4800.0, 120.0, 7.0, 0.2, 0.04, 0.004] | 0 | 0 | [400.0, 750.0, 1453.0, 3025.0, 4315.0, 7600.0] | 0 | 0
Siemens NH-2-250 | Siemens NH-2-250 | 250 | [4800.0, 120.0, 7.0, 0.1, 0.004] | 0 | 0 | [450.0, 800.0, 1650.0, 4000.0, 8500.0] | 0 | 0
Siemens NH-2-315 | Siemens NH-2-315 | 315 | [4800.0, 120.0, 7.0, 0.1, 0.004] | 0 | 0 | [550.0, 920.0, 1900.0, 5000.0, 11000.0] | 0 | 0
Siemens NH-2-355 | Siemens NH-2-355 | 355 | [4800.0, 120.0, 6.0, 0.1, 0.004] | 0 | 0 | [650.0, 1116.27, 2350.0, 5840.0, 12790.0] | 0 | 0
Siemens NH-2-400 | Siemens NH-2-400 | 400 | [4800.0, 120.0, 7.0, 0.1, 0.004] | 0 | 0 | [720.0, 1350.0, 2800.0, 6500.0, 15000.0] | 0 | 0
Siemens NH-2-425 | Siemens NH-2-425 | 425 | [4800.0, 120.0, 7.0, 0.1, 0.004] | 0 | 0 | [850.0, 1500.0, 3050.0, 7500.0, 16500.0] | 0 | 0
Siemens NH-2-630 | Siemens NH-2-630 | 630 | [4800.0, 120.0, 7.0, 0.1, 0.004] | 0 | 0 | [1200.0, 2000.0, 4800.0, 12000.0, 26000.0] | 0 | 0

## dtypes
| element | column | dtype
0 | bus | name | object
1 | bus | vn_kv | float64
2 | bus | type | object
3 | bus | zone | object
4 | bus | in_service | bool
5 | load | name | object
6 | load | bus | uint32
7 | load | p_mw | float64
8 | load | q_mvar | float64
9 | load | const_z_percent | float64
10 | load | const_i_percent | float64
11 | load | sn_mva | float64
12 | load | scaling | float64
13 | load | in_service | bool
14 | load | type | object
15 | ext_grid | name | object
16 | ext_grid | bus | uint32
17 | ext_grid | vm_pu | float64
18 | ext_grid | va_degree | float64
19 | ext_grid | slack_weight | float64
20 | ext_grid | in_service | bool
21 | line | name | object
22 | line | std_type | object
23 | line | from_bus | uint32
24 | line | to_bus | uint32
25 | line | length_km | float64
26 | line | r_ohm_per_km | float64
27 | line | x_ohm_per_km | float64
28 | line | c_nf_per_km | float64
29 | line | g_us_per_km | float64
30 | line | max_i_ka | float64
31 | line | df | float64
32 | line | parallel | uint32
33 | line | type | object
34 | line | in_service | bool
35 | trafo | name | object
36 | trafo | std_type | object
37 | trafo | hv_bus | uint32
38 | trafo | lv_bus | uint32
39 | trafo | sn_mva | float64
40 | trafo | vn_hv_kv | float64
41 | trafo | vn_lv_kv | float64
42 | trafo | vk_percent | float64
43 | trafo | vkr_percent | float64
44 | trafo | pfe_kw | float64
45 | trafo | i0_percent | float64
46 | trafo | shift_degree | float64
47 | trafo | tap_side | object
48 | trafo | tap_neutral | int32
49 | trafo | tap_min | int32
50 | trafo | tap_max | int32
51 | trafo | tap_step_percent | float64
52 | trafo | tap_step_degree | float64
53 | trafo | tap_pos | int32
54 | trafo | tap_phase_shifter | bool
55 | trafo | parallel | uint32
56 | trafo | df | float64
57 | trafo | in_service | bool
58 | line_geodata | coords | object
59 | bus_geodata | x | float64
60 | bus_geodata | y | float64
61 | bus_geodata | coords | object

## parameters
| version | format_version | converged | OPF_converged | name | f_hz | sn_mva
0 | 2.14.6 | 2.14.0 | FALSE | FALSE |  | 50 | 1