## bus
| name | vn_kv | type | zone | in_service
0 | bus_LV_901-5_0_7_node_0 | 0.4 | n |  | TRUE
1 | bus_LV_901-5_0_7_node_1 | 0.4 | n |  | TRUE
2 | bus_LV_901-5_0_7_node_2 | 0.4 | n |  | TRUE
3 | bus_LV_901-5_0_7_node_209 | 0.4 | n |  | TRUE
4 | bus_LV_901-5_0_7_node_210 | 0.4 | n |  | TRUE
5 | bus_LV_901-5_0_7_node_15 | 0.4 | n |  | TRUE
6 | bus_LV_901-5_0_7_node_16 | 0.4 | n |  | TRUE
7 | bus_LV_901-5_0_7_node_17 | 0.4 | n |  | TRUE
8 | bus_LV_901-5_0_7_node_18 | 0.4 | n |  | TRUE
9 | bus_LV_901-5_0_7_node_306 | 0.4 | n |  | TRUE
10 | bus_LV_901-5_0_7_node_54 | 0.4 | n |  | TRUE
11 | bus_LV_901-5_0_7_node_19 | 0.4 | n |  | TRUE
12 | bus_LV_901-5_0_7_node_21 | 0.4 | n |  | TRUE
13 | bus_LV_901-5_0_7_node_23 | 0.4 | n |  | TRUE
14 | bus_LV_901-5_0_7_node_269 | 0.4 | n |  | TRUE
15 | bus_LV_901-5_0_7_node_25 | 0.4 | n |  | TRUE
16 | bus_LV_901-5_0_7_node_26 | 0.4 | n |  | TRUE
17 | bus_LV_901-5_0_7_node_28 | 0.4 | n |  | TRUE
18 | bus_LV_901-5_0_7_node_43 | 0.4 | n |  | TRUE
19 | bus_LV_901-5_0_7_node_45 | 0.4 | n |  | TRUE
20 | bus_LV_901-5_0_7_node_30 | 0.4 | n |  | TRUE
21 | bus_LV_901-5_0_7_node_31 | 0.4 | n |  | TRUE
22 | bus_LV_901-5_0_7_node_32 | 0.4 | n |  | TRUE
23 | bus_LV_901-5_0_7_node_44 | 0.4 | n |  | TRUE
24 | bus_LV_901-5_0_7_node_259 | 0.4 | n |  | TRUE
25 | bus_LV_901-5_0_7_node_206 | 0.4 | n |  | TRUE
26 | bus_LV_901-5_0_7_node_245 | 0.4 | n |  | TRUE
27 | bus_LV_901-5_0_7_node_33 | 0.4 | n |  | TRUE
28 | bus_LV_901-5_0_7_node_207 | 0.4 | n |  | TRUE
29 | bus_LV_901-5_0_7_node_204 | 0.4 | n |  | TRUE
30 | bus_LV_901-5_0_7_node_34 | 0.4 | n |  | TRUE
31 | bus_LV_901-5_0_7_node_35 | 0.4 | n |  | TRUE
32 | bus_LV_901-5_0_7_node_36 | 0.4 | n |  | TRUE
33 | bus_LV_901-5_0_7_node_37 | 0.4 | n |  | TRUE
34 | bus_LV_901-5_0_7_node_38 | 0.4 | n |  | TRUE
35 | bus_LV_901-5_0_7_node_39 | 0.4 | n |  | TRUE
36 | bus_LV_901-5_0_7_node_254 | 0.4 | n |  | TRUE
37 | bus_LV_901-5_0_7_node_48 | 0.4 | n |  | TRUE
38 | bus_LV_901-5_0_7_node_249 | 0.4 | n |  | TRUE
39 | bus_LV_901-5_0_7_node_50 | 0.4 | n |  | TRUE
40 | bus_LV_901-5_0_7_node_47 | 0.4 | n |  | TRUE
41 | bus_LV_901-5_0_7_node_257 | 0.4 | n |  | TRUE
42 | bus_LV_901-5_0_7_node_253 | 0.4 | n |  | TRUE
43 | bus_LV_901-5_0_7_node_46 | 0.4 | n |  | TRUE
44 | bus_LV_901-5_0_7_node_49 | 0.4 | n |  | TRUE
45 | bus_LV_901-5_0_7_node_51 | 0.4 | n |  | TRUE
46 | bus_LV_901-5_0_7_node_52 | 0.4 | n |  | TRUE
47 | bus_LV_901-5_0_7_node_53 | 0.4 | n |  | TRUE
48 | bus_LV_901-5_0_7_node_268 | 0.4 | n |  | TRUE
49 | bus_LV_901-5_0_7_node_113 | 0.4 | n |  | TRUE
50 | bus_LV_901-5_0_7_node_114 | 0.4 | n |  | TRUE
51 | bus_LV_901-5_0_7_node_116 | 0.4 | n |  | TRUE
52 | bus_LV_901-5_0_7_node_120 | 0.4 | n |  | TRUE
53 | bus_LV_901-5_0_7_node_117 | 0.4 | n |  | TRUE
54 | bus_LV_901-5_0_7_node_246 | 0.4 | n |  | TRUE
55 | bus_LV_901-5_0_7_node_118 | 0.4 | n |  | TRUE
56 | bus_LV_901-5_0_7_node_119 | 0.4 | n |  | TRUE
57 | bus_LV_901-5_0_7_node_121 | 0.4 | n |  | TRUE
58 | bus_LV_901-5_0_7_node_122 | 0.4 | n |  | TRUE
59 | bus_LV_901-5_0_7_node_227 | 0.4 | n |  | TRUE
60 | bus_LV_901-5_0_7_node_123 | 0.4 | n |  | TRUE
61 | bus_LV_901-5_0_7_node_124 | 0.4 | n |  | TRUE
62 | bus_LV_901-5_0_7_node_203 | 0.4 | n |  | TRUE
63 | bus_LV_901-5_0_7_node_205 | 0.4 | n |  | TRUE
64 | bus_LV_901-5_0_7_node_258 | 0.4 | n |  | TRUE
65 | bus_LV_901-5_0_7_node_208 | 0.4 | n |  | TRUE
66 | bus_LV_901-5_0_7_node_243 | 0.4 | n |  | TRUE
67 | bus_LV_901-5_0_7_node_301 | 0.4 | n |  | TRUE
68 | bus_LV_901-5_0_7_node_221 | 0.4 | n |  | TRUE
69 | bus_LV_901-5_0_7_node_211 | 0.4 | n |  | TRUE
70 | bus_LV_901-5_0_7_node_212 | 0.4 | n |  | TRUE
71 | bus_LV_901-5_0_7_node_213 | 0.4 | n |  | TRUE
72 | bus_LV_901-5_0_7_node_214 | 0.4 | n |  | TRUE
73 | bus_LV_901-5_0_7_node_215 | 0.4 | n |  | TRUE
74 | bus_LV_901-5_0_7_node_232 | 0.4 | n |  | TRUE
75 | bus_LV_901-5_0_7_node_231 | 0.4 | n |  | TRUE
76 | bus_LV_901-5_0_7_node_228 | 0.4 | n |  | TRUE
77 | bus_LV_901-5_0_7_node_216 | 0.4 | n |  | TRUE
78 | bus_LV_901-5_0_7_node_217 | 0.4 | n |  | TRUE
79 | bus_LV_901-5_0_7_node_218 | 0.4 | n |  | TRUE
80 | bus_LV_901-5_0_7_node_219 | 0.4 | n |  | TRUE
81 | bus_LV_901-5_0_7_node_220 | 0.4 | n |  | TRUE
82 | bus_LV_901-5_0_7_node_241 | 0.4 | n |  | TRUE
83 | bus_LV_901-5_0_7_node_222 | 0.4 | n |  | TRUE
84 | bus_LV_901-5_0_7_node_223 | 0.4 | n |  | TRUE
85 | bus_LV_901-5_0_7_node_224 | 0.4 | n |  | TRUE
86 | bus_LV_901-5_0_7_node_225 | 0.4 | n |  | TRUE
87 | bus_LV_901-5_0_7_node_226 | 0.4 | n |  | TRUE
88 | bus_LV_901-5_0_7_node_235 | 0.4 | n |  | TRUE
89 | bus_LV_901-5_0_7_node_229 | 0.4 | n |  | TRUE
90 | bus_LV_901-5_0_7_node_230 | 0.4 | n |  | TRUE
91 | bus_LV_901-5_0_7_node_237 | 0.4 | n |  | TRUE
92 | bus_LV_901-5_0_7_node_233 | 0.4 | n |  | TRUE
93 | bus_LV_901-5_0_7_node_234 | 0.4 | n |  | TRUE
94 | bus_LV_901-5_0_7_node_240 | 0.4 | n |  | TRUE
95 | bus_LV_901-5_0_7_node_236 | 0.4 | n |  | TRUE
96 | bus_LV_901-5_0_7_node_238 | 0.4 | n |  | TRUE
97 | bus_LV_901-5_0_7_node_239 | 0.4 | n |  | TRUE
98 | bus_LV_901-5_0_7_node_242 | 0.4 | n |  | TRUE
99 | bus_LV_901-5_0_7_node_244 | 0.4 | n |  | TRUE
100 | bus_LV_901-5_0_7_node_250 | 0.4 | n |  | TRUE
101 | bus_LV_901-5_0_7_node_251 | 0.4 | n |  | TRUE
102 | bus_LV_901-5_0_7_node_303 | 0.4 | n |  | TRUE
103 | bus_LV_901-5_0_7_node_252 | 0.4 | n |  | TRUE
104 | bus_LV_901-5_0_7_node_255 | 0.4 | n |  | TRUE
105 | bus_LV_901-5_0_7_node_256 | 0.4 | n |  | TRUE
106 | bus_LV_901-5_0_7_node_302 | 0.4 | n |  | TRUE
107 | bus_LV_901-5_0_7_node_304 | 0.4 | n |  | TRUE
108 | bus_MV_199_0_node_274 | 20 | n |  | TRUE

## load
| name | bus | p_mw | q_mvar | const_z_percent | const_i_percent | sn_mva | scaling | in_service | type
0 | LV_901-5_0_7_load_0 | 0 | 0.0057311 | 0.0014363 | 0 | 0 |  | 1 | TRUE | wye
1 | LV_901-5_0_7_load_1 | 1 | 0.0011588 | 0.00029041 | 0 | 0 |  | 1 | TRUE | wye
2 | LV_901-5_0_7_load_209 | 3 | 0.0019756 | 0.00049513 | 0 | 0 |  | 1 | TRUE | wye
3 | LV_901-5_0_7_load_15 | 5 | 0.00095709 | 0.00023987 | 0 | 0 |  | 1 | TRUE | wye
4 | LV_901-5_0_7_load_17 | 7 | 0.0023519 | 0.00058944 | 0 | 0 |  | 1 | TRUE | wye
5 | LV_901-5_0_7_load_306 | 9 | 0.00049767 | 0.00012473 | 0 | 0 |  | 1 | TRUE | wye
6 | LV_901-5_0_7_load_54 | 10 | 0.00085367 | 0.00021395 | 0 | 0 |  | 1 | TRUE | wye
7 | LV_901-5_0_7_load_19 | 11 | 0.00071133 | 0.00017828 | 0 | 0 |  | 1 | TRUE | wye
8 | LV_901-5_0_7_load_23 | 13 | 0.00019707 | 4.9389e-05 | 0 | 0 |  | 1 | TRUE | wye
9 | LV_901-5_0_7_load_269 | 14 | 0.0003029 | 7.5913e-05 | 0 | 0 |  | 1 | TRUE | wye
10 | LV_901-5_0_7_load_25 | 15 | 0.00038391 | 9.6216e-05 | 0 | 0 |  | 1 | TRUE | wye
11 | LV_901-5_0_7_load_26 | 16 | 0.00021326 | 5.3447e-05 | 0 | 0 |  | 1 | TRUE | wye
12 | LV_901-5_0_7_load_43 | 18 | 0.0019102 | 0.00047874 | 0 | 0 |  | 1 | TRUE | wye
13 | LV_901-5_0_7_load_259 | 24 | 0.0009083 | 0.00022764 | 0 | 0 |  | 1 | TRUE | wye
14 | LV_901-5_0_7_load_245 | 26 | 0.0015858 | 0.00039744 | 0 | 0 |  | 1 | TRUE | wye
15 | LV_901-5_0_7_load_207 | 28 | 0.0016934 | 0.0004244 | 0 | 0 |  | 1 | TRUE | wye
16 | LV_901-5_0_7_load_204 | 29 | 0.0013117 | 0.00032876 | 0 | 0 |  | 1 | TRUE | wye
17 | LV_901-5_0_7_load_34 | 30 | 0.0013703 | 0.00034344 | 0 | 0 |  | 1 | TRUE | wye
18 | LV_901-5_0_7_load_35 | 31 | 0.0010536 | 0.00026405 | 0 | 0 |  | 1 | TRUE | wye
19 | LV_901-5_0_7_load_37 | 33 | 0.00078118 | 0.00019578 | 0 | 0 |  | 1 | TRUE | wye
20 | LV_901-5_0_7_load_38 | 34 | 0.0065138 | 0.0016325 | 0 | 0 |  | 1 | TRUE | wye
21 | LV_901-5_0_7_load_39 | 35 | 0.00099419 | 0.00024917 | 0 | 0 |  | 1 | TRUE | wye
22 | LV_901-5_0_7_load_254 | 36 | 0.0023246 | 0.00058261 | 0 | 0 |  | 1 | TRUE | wye
23 | LV_901-5_0_7_load_48 | 37 | 0.0091799 | 0.0023007 | 0 | 0 |  | 1 | TRUE | wye
24 | LV_901-5_0_7_load_249 | 38 | 0.00080567 | 0.00020192 | 0 | 0 |  | 1 | TRUE | wye
25 | LV_901-5_0_7_load_50 | 39 | 0.00015861 | 3.9752e-05 | 0 | 0 |  | 1 | TRUE | wye
26 | LV_901-5_0_7_load_47 | 40 | 0.0053552 | 0.0013421 | 0 | 0 |  | 1 | TRUE | wye
27 | LV_901-5_0_7_load_257 | 41 | 0.004166 | 0.0010441 | 0 | 0 |  | 1 | TRUE | wye
28 | LV_901-5_0_7_load_253 | 42 | 0.0021736 | 0.00054475 | 0 | 0 |  | 1 | TRUE | wye
29 | LV_901-5_0_7_load_46 | 43 | 0.0013499 | 0.00033831 | 0 | 0 |  | 1 | TRUE | wye
30 | LV_901-5_0_7_load_51 | 45 | 0.0023367 | 0.00058564 | 0 | 0 |  | 1 | TRUE | wye
31 | LV_901-5_0_7_load_53 | 47 | 0.0013332 | 0.00033412 | 0 | 0 |  | 1 | TRUE | wye
32 | LV_901-5_0_7_load_268 | 48 | 0.0005133 | 0.00012864 | 0 | 0 |  | 1 | TRUE | wye
33 | LV_901-5_0_7_load_113 | 49 | 0.00045083 | 0.00011299 | 0 | 0 |  | 1 | TRUE | wye
34 | LV_901-5_0_7_load_114 | 50 | 0.00023453 | 5.8779e-05 | 0 | 0 |  | 1 | TRUE | wye
35 | LV_901-5_0_7_load_116 | 51 | 0.00029576 | 7.4126e-05 | 0 | 0 |  | 1 | TRUE | wye
36 | LV_901-5_0_7_load_117 | 53 | 0.00016935 | 4.2444e-05 | 0 | 0 |  | 1 | TRUE | wye
37 | LV_901-5_0_7_load_246 | 54 | 0.00017061 | 4.276e-05 | 0 | 0 |  | 1 | TRUE | wye
38 | LV_901-5_0_7_load_118 | 55 | 0.0011793 | 0.00029555 | 0 | 0 |  | 1 | TRUE | wye
39 | LV_901-5_0_7_load_119 | 56 | 0.00032436 | 8.1292e-05 | 0 | 0 |  | 1 | TRUE | wye
40 | LV_901-5_0_7_load_123 | 60 | 0.00097955 | 0.0002455 | 0 | 0 |  | 1 | TRUE | wye
41 | LV_901-5_0_7_load_124 | 61 | 0.002139 | 0.00053607 | 0 | 0 |  | 1 | TRUE | wye
42 | LV_901-5_0_7_load_203 | 62 | 0.00094947 | 0.00023796 | 0 | 0 |  | 1 | TRUE | wye
43 | LV_901-5_0_7_load_205 | 63 | 0.0015885 | 0.00039812 | 0 | 0 |  | 1 | TRUE | wye
44 | LV_901-5_0_7_load_258 | 64 | 0.0026466 | 0.00066331 | 0 | 0 |  | 1 | TRUE | wye
45 | LV_901-5_0_7_load_208 | 65 | 0.00031878 | 7.9893e-05 | 0 | 0 |  | 1 | TRUE | wye
46 | LV_901-5_0_7_load_301 | 67 | 0.001955 | 0.00048996 | 0 | 0 |  | 1 | TRUE | wye
47 | LV_901-5_0_7_load_221 | 68 | 0.0006709 | 0.00016814 | 0 | 0 |  | 1 | TRUE | wye
48 | LV_901-5_0_7_load_211 | 69 | 0.0014125 | 0.00035402 | 0 | 0 |  | 1 | TRUE | wye
49 | LV_901-5_0_7_load_212 | 70 | 0.0012421 | 0.00031131 | 0 | 0 |  | 1 | TRUE | wye
50 | LV_901-5_0_7_load_213 | 71 | 0.00085818 | 0.00021508 | 0 | 0 |  | 1 | TRUE | wye
51 | LV_901-5_0_7_load_214 | 72 | 0.0012546 | 0.00031443 | 0 | 0 |  | 1 | TRUE | wye
52 | LV_901-5_0_7_load_232 | 74 | 0.0064563 | 0.0016181 | 0 | 0 |  | 1 | TRUE | wye
53 | LV_901-5_0_7_load_231 | 75 | 0.00017071 | 4.2783e-05 | 0 | 0 |  | 1 | TRUE | wye
54 | LV_901-5_0_7_load_228 | 76 | 0.00086271 | 0.00021622 | 0 | 0 |  | 1 | TRUE | wye
55 | LV_901-5_0_7_load_216 | 77 | 0.0018878 | 0.00047314 | 0 | 0 |  | 1 | TRUE | wye
56 | LV_901-5_0_7_load_217 | 78 | 0.0036385 | 0.0009119 | 0 | 0 |  | 1 | TRUE | wye
57 | LV_901-5_0_7_load_218 | 79 | 0.0018823 | 0.00047176 | 0 | 0 |  | 1 | TRUE | wye
58 | LV_901-5_0_7_load_219 | 80 | 0.0038635 | 0.00096829 | 0 | 0 |  | 1 | TRUE | wye
59 | LV_901-5_0_7_load_220 | 81 | 0.00067091 | 0.00016815 | 0 | 0 |  | 1 | TRUE | wye
60 | LV_901-5_0_7_load_241 | 82 | 0.0019554 | 0.00049006 | 0 | 0 |  | 1 | TRUE | wye
61 | LV_901-5_0_7_load_222 | 83 | 0.00070098 | 0.00017568 | 0 | 0 |  | 1 | TRUE | wye
62 | LV_901-5_0_7_load_223 | 84 | 0.00052564 | 0.00013174 | 0 | 0 |  | 1 | TRUE | wye
63 | LV_901-5_0_7_load_225 | 86 | 0.00054671 | 0.00013702 | 0 | 0 |  | 1 | TRUE | wye
64 | LV_901-5_0_7_load_226 | 87 | 0.0040862 | 0.0010241 | 0 | 0 |  | 1 | TRUE | wye
65 | LV_901-5_0_7_load_235 | 88 | 0.00018483 | 4.6322e-05 | 0 | 0 |  | 1 | TRUE | wye
66 | LV_901-5_0_7_load_229 | 89 | 0.00082278 | 0.00020621 | 0 | 0 |  | 1 | TRUE | wye
67 | LV_901-5_0_7_load_230 | 90 | 0.00028278 | 7.087e-05 | 0 | 0 |  | 1 | TRUE | wye
68 | LV_901-5_0_7_load_237 | 91 | 0.00017085 | 4.2819e-05 | 0 | 0 |  | 1 | TRUE | wye
69 | LV_901-5_0_7_load_233 | 92 | 0.0021194 | 0.00053118 | 0 | 0 |  | 1 | TRUE | wye
70 | LV_901-5_0_7_load_234 | 93 | 0.0039685 | 0.0009946 | 0 | 0 |  | 1 | TRUE | wye
71 | LV_901-5_0_7_load_240 | 94 | 0.0019671 | 0.00049299 | 0 | 0 |  | 1 | TRUE | wye
72 | LV_901-5_0_7_load_239 | 97 | 0.0021303 | 0.0005339 | 0 | 0 |  | 1 | TRUE | wye
73 | LV_901-5_0_7_load_242 | 98 | 0.0020145 | 0.00050489 | 0 | 0 |  | 1 | TRUE | wye
74 | LV_901-5_0_7_load_244 | 99 | 0.0021808 | 0.00054656 | 0 | 0 |  | 1 | TRUE | wye
75 | LV_901-5_0_7_load_250 | 100 | 0.00044666 | 0.00011194 | 0 | 0 |  | 1 | TRUE | wye
76 | LV_901-5_0_7_load_251 | 101 | 0.0037737 | 0.00094579 | 0 | 0 |  | 1 | TRUE | wye
77 | LV_901-5_0_7_load_303 | 102 | 0.00080957 | 0.0002029 | 0 | 0 |  | 1 | TRUE | wye
78 | LV_901-5_0_7_load_252 | 103 | 0.0008016 | 0.0002009 | 0 | 0 |  | 1 | TRUE | wye
79 | LV_901-5_0_7_load_255 | 104 | 0.0010113 | 0.00025345 | 0 | 0 |  | 1 | TRUE | wye
80 | LV_901-5_0_7_load_256 | 105 | 0.001232 | 0.00030878 | 0 | 0 |  | 1 | TRUE | wye
81 | LV_901-5_0_7_load_302 | 106 | 0.0021195 | 0.00053121 | 0 | 0 |  | 1 | TRUE | wye
82 | LV_901-5_0_7_load_304 | 107 | 0.0010474 | 0.00026251 | 0 | 0 |  | 1 | TRUE | wye

## ext_grid
| name | bus | vm_pu | va_degree | slack_weight | in_service
0 |  | 32 | 1 | 0 | 1 | TRUE

## line
| name | std_type | from_bus | to_bus | length_km | r_ohm_per_km | x_ohm_per_km | c_nf_per_km | g_us_per_km | max_i_ka | df | parallel | type | in_service
0 | LV_901-5_0_7_line_0 | NAYY 4x150 SE | 0 | 1 | 0.0068461 | 0.208 | 0.08 | 261 | 0 | 0.27 | 1 | 1 | cs | TRUE
1 | LV_901-5_0_7_line_1 | NAYY 4x150 SE | 1 | 2 | 0.023933 | 0.208 | 0.08 | 261 | 0 | 0.27 | 1 | 1 | cs | TRUE
2 | LV_901-5_0_7_line_2 | NAYY 4x150 SE | 2 | 3 | 0.037717 | 0.208 | 0.08 | 261 | 0 | 0.27 | 1 | 3 | cs | TRUE
3 | LV_901-5_0_7_line_3 | NAYY 4x150 SE | 2 | 4 | 0.034444 | 0.208 | 0.08 | 261 | 0 | 0.27 | 1 | 3 | cs | TRUE
4 | LV_901-5_0_7_line_4 | NAYY 4x150 SE | 3 | 66 | 0.010878 | 0.208 | 0.08 | 261 | 0 | 0.27 | 1 | 3 | cs | TRUE
5 | LV_901-5_0_7_line_5 | NAYY 4x150 SE | 4 | 67 | 0.022668 | 0.208 | 0.08 | 261 | 0 | 0.27 | 1 | 1 | cs | TRUE
6 | LV_901-5_0_7_line_6 | NAYY 4x150 SE | 4 | 68 | 0.013546 | 0.208 | 0.08 | 261 | 0 | 0.27 | 1 | 3 | cs | TRUE
7 | LV_901-5_0_7_line_7 | NAYY 4x150 SE | 5 | 6 | 0.024148 | 0.208 | 0.08 | 261 | 0 | 0.27 | 1 | 3 | cs | TRUE
8 | LV_901-5_0_7_line_8 | NAYY 4x150 SE | 5 | 7 | 0.016081 | 0.208 | 0.08 | 261 | 0 | 0.27 | 1 | 3 | cs | TRUE
9 | LV_901-5_0_7_line_9 | NAYY 4x150 SE | 6 | 8 | 0.11612 | 0.208 | 0.08 | 261 | 0 | 0.27 | 1 | 3 | cs | TRUE
10 | LV_901-5_0_7_line_10 | NAYY 4x150 SE | 7 | 9 | 0.23837 | 0.208 | 0.08 | 261 | 0 | 0.27 | 1 | 3 | cs | TRUE
11 | LV_901-5_0_7_line_11 | NAYY 4x150 SE | 8 | 10 | 0.19273 | 0.208 | 0.08 | 261 | 0 | 0.27 | 1 | 2 | cs | TRUE
12 | LV_901-5_0_7_line_12 | NAYY 4x150 SE | 9 | 107 | 0.024595 | 0.208 | 0.08 | 261 | 0 | 0.27 | 1 | 3 | cs | TRUE
13 | LV_901-5_0_7_line_13 | NAYY 4x150 SE | 10 | 46 | 0.28073 | 0.208 | 0.08 | 261 | 0 | 0.27 | 1 | 2 | cs | TRUE
14 | LV_901-5_0_7_line_14 | NAYY 4x150 SE | 11 | 12 | 0.18891 | 0.208 | 0.08 | 261 | 0 | 0.27 | 1 | 1 | cs | TRUE
15 | LV_901-5_0_7_line_15 | NAYY 4x150 SE | 12 | 13 | 0.28956 | 0.208 | 0.08 | 261 | 0 | 0.27 | 1 | 1 | cs | TRUE
16 | LV_901-5_0_7_line_16 | NAYY 4x150 SE | 13 | 14 | 0.2359 | 0.208 | 0.08 | 261 | 0 | 0.27 | 1 | 1 | cs | TRUE
17 | LV_901-5_0_7_line_17 | NAYY 4x150 SE | 14 | 48 | 0.0083325 | 0.208 | 0.08 | 261 | 0 | 0.27 | 1 | 1 | cs | TRUE
18 | LV_901-5_0_7_line_18 | NAYY 4x150 SE | 15 | 16 | 0.020477 | 0.208 | 0.08 | 261 | 0 | 0.27 | 1 | 1 | cs | TRUE
19 | LV_901-5_0_7_line_19 | NAYY 4x150 SE | 16 | 17 | 0.03446 | 0.208 | 0.08 | 261 | 0 | 0.27 | 1 | 1 | cs | TRUE
20 | LV_901-5_0_7_line_20 | NAYY 4x150 SE | 17 | 18 | 0.012456 | 0.208 | 0.08 | 261 | 0 | 0.27 | 1 | 1 | cs | TRUE
21 | LV_901-5_0_7_line_21 | NAYY 4x150 SE | 17 | 19 | 0.061788 | 0.208 | 0.08 | 261 | 0 | 0.27 | 1 | 1 | cs | TRUE
22 | LV_901-5_0_7_line_22 | NAYY 4x150 SE | 18 | 39 | 0.038172 | 0.208 | 0.08 | 261 | 0 | 0.27 | 1 | 1 | cs | TRUE
23 | LV_901-5_0_7_line_23 | NAYY 4x150 SE | 19 | 41 | 0.024691 | 0.208 | 0.08 | 261 | 0 | 0.27 | 1 | 1 | cs | TRUE
24 | LV_901-5_0_7_line_24 | NAYY 4x150 SE | 19 | 42 | 0.039204 | 0.208 | 0.08 | 261 | 0 | 0.27 | 1 | 1 | cs | TRUE
25 | LV_901-5_0_7_line_25 | NAYY 4x150 SE | 20 | 21 | 0.14169 | 0.208 | 0.08 | 261 | 0 | 0.27 | 1 | 3 | cs | TRUE
26 | LV_901-5_0_7_line_26 | NAYY 4x150 SE | 20 | 22 | 0.16949 | 0.208 | 0.08 | 261 | 0 | 0.27 | 1 | 1 | cs | TRUE
27 | LV_901-5_0_7_line_27 | NAYY 4x150 SE | 20 | 23 | 0.013142 | 0.208 | 0.08 | 261 | 0 | 0.27 | 1 | 1 | cs | TRUE
28 | LV_901-5_0_7_line_28 | NAYY 4x150 SE | 20 | 24 | 0.045483 | 0.208 | 0.08 | 261 | 0 | 0.27 | 1 | 3 | cs | TRUE
29 | LV_901-5_0_7_line_29 | NAYY 4x150 SE | 21 | 25 | 0.024563 | 0.208 | 0.08 | 261 | 0 | 0.27 | 1 | 1 | cs | TRUE
30 | LV_901-5_0_7_line_30 | NAYY 4x150 SE | 21 | 26 | 0.049222 | 0.208 | 0.08 | 261 | 0 | 0.27 | 1 | 3 | cs | TRUE
31 | LV_901-5_0_7_line_31 | NAYY 4x150 SE | 22 | 27 | 0.010115 | 0.208 | 0.08 | 261 | 0 | 0.27 | 1 | 1 | cs | TRUE
32 | LV_901-5_0_7_line_32 | NAYY 4x150 SE | 22 | 28 | 0.084952 | 0.208 | 0.08 | 261 | 0 | 0.27 | 1 | 1 | cs | TRUE
33 | LV_901-5_0_7_line_33 | NAYY 4x150 SE | 23 | 40 | 0.075629 | 0.208 | 0.08 | 261 | 0 | 0.27 | 1 | 1 | cs | TRUE
34 | LV_901-5_0_7_line_34 | NAYY 4x150 SE | 24 | 105 | 0.010062 | 0.208 | 0.08 | 261 | 0 | 0.27 | 1 | 3 | cs | TRUE
35 | LV_901-5_0_7_line_35 | NAYY 4x150 SE | 25 | 64 | 0.044898 | 0.208 | 0.08 | 261 | 0 | 0.27 | 1 | 1 | cs | TRUE
36 | LV_901-5_0_7_line_36 | NAYY 4x150 SE | 26 | 99 | 0.025029 | 0.208 | 0.08 | 261 | 0 | 0.27 | 1 | 3 | cs | TRUE
37 | LV_901-5_0_7_line_37 | NAYY 4x150 SE | 27 | 29 | 0.023364 | 0.208 | 0.08 | 261 | 0 | 0.27 | 1 | 1 | cs | TRUE
38 | LV_901-5_0_7_line_38 | NAYY 4x150 SE | 28 | 65 | 0.016427 | 0.208 | 0.08 | 261 | 0 | 0.27 | 1 | 1 | cs | TRUE
39 | LV_901-5_0_7_line_39 | NAYY 4x150 SE | 29 | 62 | 0.019455 | 0.208 | 0.08 | 261 | 0 | 0.27 | 1 | 1 | cs | TRUE
40 | LV_901-5_0_7_line_40 | NAYY 4x150 SE | 30 | 31 | 0.041565 | 0.208 | 0.08 | 261 | 0 | 0.27 | 1 | 3 | cs | TRUE
41 | LV_901-5_0_7_line_41 | NAYY 4x150 SE | 30 | 32 | 0.072019 | 0.208 | 0.08 | 261 | 0 | 0.27 | 1 | 3 | cs | TRUE
42 | LV_901-5_0_7_line_42 | NAYY 4x150 SE | 31 | 33 | 0.013182 | 0.208 | 0.08 | 261 | 0 | 0.27 | 1 | 3 | cs | TRUE
43 | LV_901-5_0_7_line_43 | NAYY 4x150 SE | 32 | 34 | 0.079907 | 0.208 | 0.08 | 261 | 0 | 0.27 | 1 | 1 | cs | TRUE
44 | LV_901-5_0_7_line_44 | NAYY 4x150 SE | 32 | 35 | 0.05481 | 0.208 | 0.08 | 261 | 0 | 0.27 | 1 | 3 | cs | TRUE
45 | LV_901-5_0_7_line_45 | NAYY 4x150 SE | 33 | 36 | 0.02621 | 0.208 | 0.08 | 261 | 0 | 0.27 | 1 | 3 | cs | TRUE
46 | LV_901-5_0_7_line_46 | NAYY 4x150 SE | 34 | 37 | 0.041254 | 0.208 | 0.08 | 261 | 0 | 0.27 | 1 | 1 | cs | TRUE
47 | LV_901-5_0_7_line_47 | NAYY 4x150 SE | 35 | 38 | 0.022599 | 0.208 | 0.08 | 261 | 0 | 0.27 | 1 | 3 | cs | TRUE
48 | LV_901-5_0_7_line_48 | NAYY 4x150 SE | 36 | 104 | 0.022897 | 0.208 | 0.08 | 261 | 0 | 0.27 | 1 | 3 | cs | TRUE
49 | LV_901-5_0_7_line_49 | NAYY 4x150 SE | 37 | 43 | 0.0089133 | 0.208 | 0.08 | 261 | 0 | 0.27 | 1 | 1 | cs | TRUE
50 | LV_901-5_0_7_line_50 | NAYY 4x150 SE | 38 | 100 | 0.2579 | 0.208 | 0.08 | 261 | 0 | 0.27 | 1 | 3 | cs | TRUE
51 | LV_901-5_0_7_line_51 | NAYY 4x150 SE | 39 | 44 | 0.12142 | 0.208 | 0.08 | 261 | 0 | 0.27 | 1 | 1 | cs | TRUE
52 | LV_901-5_0_7_line_52 | NAYY 4x150 SE | 42 | 103 | 0.014335 | 0.208 | 0.08 | 261 | 0 | 0.27 | 1 | 1 | cs | TRUE
53 | LV_901-5_0_7_line_53 | NAYY 4x150 SE | 44 | 45 | 0.24065 | 0.208 | 0.08 | 261 | 0 | 0.27 | 1 | 1 | cs | TRUE
54 | LV_901-5_0_7_line_54 | NAYY 4x150 SE | 45 | 46 | 0.26366 | 0.208 | 0.08 | 261 | 0 | 0.27 | 1 | 1 | cs | TRUE
55 | LV_901-5_0_7_line_55 | NAYY 4x150 SE | 46 | 47 | 0.053574 | 0.208 | 0.08 | 261 | 0 | 0.27 | 1 | 1 | cs | TRUE
56 | LV_901-5_0_7_line_56 | NAYY 4x150 SE | 47 | 48 | 0.02954 | 0.208 | 0.08 | 261 | 0 | 0.27 | 1 | 1 | cs | TRUE
57 | LV_901-5_0_7_line_57 | NAYY 4x150 SE | 49 | 50 | 0.01161 | 0.208 | 0.08 | 261 | 0 | 0.27 | 1 | 1 | cs | TRUE
58 | LV_901-5_0_7_line_58 | NAYY 4x150 SE | 50 | 51 | 0.0068911 | 0.208 | 0.08 | 261 | 0 | 0.27 | 1 | 1 | cs | TRUE
59 | LV_901-5_0_7_line_59 | NAYY 4x150 SE | 51 | 52 | 0.25869 | 0.208 | 0.08 | 261 | 0 | 0.27 | 1 | 1 | cs | TRUE
60 | LV_901-5_0_7_line_60 | NAYY 4x150 SE | 52 | 58 | 0.009321 | 0.208 | 0.08 | 261 | 0 | 0.27 | 1 | 1 | cs | TRUE
61 | LV_901-5_0_7_line_61 | NAYY 4x150 SE | 52 | 55 | 0.032351 | 0.208 | 0.08 | 261 | 0 | 0.27 | 1 | 1 | cs | TRUE
62 | LV_901-5_0_7_line_62 | NAYY 4x150 SE | 53 | 54 | 0.0059939 | 0.208 | 0.08 | 261 | 0 | 0.27 | 1 | 1 | cs | TRUE
63 | LV_901-5_0_7_line_63 | NAYY 4x150 SE | 54 | 96 | 0.025263 | 0.208 | 0.08 | 261 | 0 | 0.27 | 1 | 1 | cs | TRUE
64 | LV_901-5_0_7_line_64 | NAYY 4x150 SE | 55 | 56 | 0.0088618 | 0.208 | 0.08 | 261 | 0 | 0.27 | 1 | 1 | cs | TRUE
65 | LV_901-5_0_7_line_65 | NAYY 4x150 SE | 56 | 57 | 0.36141 | 0.208 | 0.08 | 261 | 0 | 0.27 | 1 | 1 | cs | TRUE
66 | LV_901-5_0_7_line_66 | NAYY 4x150 SE | 57 | 59 | 0.036191 | 0.208 | 0.08 | 261 | 0 | 0.27 | 1 | 1 | cs | TRUE
67 | LV_901-5_0_7_line_67 | NAYY 4x150 SE | 58 | 60 | 0.022136 | 0.208 | 0.08 | 261 | 0 | 0.27 | 1 | 1 | cs | TRUE
68 | LV_901-5_0_7_line_68 | NAYY 4x150 SE | 59 | 85 | 0.005599 | 0.208 | 0.08 | 261 | 0 | 0.27 | 1 | 1 | cs | TRUE
69 | LV_901-5_0_7_line_69 | NAYY 4x150 SE | 60 | 61 | 0.050069 | 0.208 | 0.08 | 261 | 0 | 0.27 | 1 | 1 | cs | TRUE
70 | LV_901-5_0_7_line_70 | NAYY 4x150 SE | 62 | 63 | 0.0061227 | 0.208 | 0.08 | 261 | 0 | 0.27 | 1 | 1 | cs | TRUE
71 | LV_901-5_0_7_line_71 | NAYY 4x150 SE | 66 | 99 | 0.0019791 | 0.208 | 0.08 | 261 | 0 | 0.27 | 1 | 3 | cs | TRUE
72 | LV_901-5_0_7_line_72 | NAYY 4x150 SE | 66 | 98 | 0.050035 | 0.208 | 0.08 | 261 | 0 | 0.27 | 1 | 1 | cs | TRUE
73 | LV_901-5_0_7_line_73 | NAYY 4x150 SE | 67 | 106 | 0.00017733 | 0.208 | 0.08 | 261 | 0 | 0.27 | 1 | 1 | cs | TRUE
74 | LV_901-5_0_7_line_74 | NAYY 4x150 SE | 68 | 81 | 0.0058208 | 0.208 | 0.08 | 261 | 0 | 0.27 | 1 | 3 | cs | TRUE
75 | LV_901-5_0_7_line_75 | NAYY 4x150 SE | 69 | 70 | 0.029706 | 0.208 | 0.08 | 261 | 0 | 0.27 | 1 | 3 | cs | TRUE
76 | LV_901-5_0_7_line_76 | NAYY 4x150 SE | 69 | 71 | 0.022398 | 0.208 | 0.08 | 261 | 0 | 0.27 | 1 | 2 | cs | TRUE
77 | LV_901-5_0_7_line_77 | NAYY 4x150 SE | 70 | 72 | 0.022612 | 0.208 | 0.08 | 261 | 0 | 0.27 | 1 | 3 | cs | TRUE
78 | LV_901-5_0_7_line_78 | NAYY 4x150 SE | 71 | 73 | 0.0086542 | 0.208 | 0.08 | 261 | 0 | 0.27 | 1 | 1 | cs | TRUE
79 | LV_901-5_0_7_line_79 | NAYY 4x150 SE | 72 | 74 | 0.027005 | 0.208 | 0.08 | 261 | 0 | 0.27 | 1 | 3 | cs | TRUE
80 | LV_901-5_0_7_line_80 | NAYY 4x150 SE | 73 | 75 | 0.025677 | 0.208 | 0.08 | 261 | 0 | 0.27 | 1 | 1 | cs | TRUE
81 | LV_901-5_0_7_line_81 | NAYY 4x150 SE | 73 | 76 | 0.0097372 | 0.208 | 0.08 | 261 | 0 | 0.27 | 1 | 1 | cs | TRUE
82 | LV_901-5_0_7_line_82 | NAYY 4x150 SE | 74 | 92 | 0.029951 | 0.208 | 0.08 | 261 | 0 | 0.27 | 1 | 3 | cs | TRUE
83 | LV_901-5_0_7_line_83 | NAYY 4x150 SE | 75 | 91 | 1.2143e-05 | 0.208 | 0.08 | 261 | 0 | 0.27 | 1 | 1 | cs | TRUE
84 | LV_901-5_0_7_line_84 | NAYY 4x150 SE | 76 | 89 | 0.01796 | 0.208 | 0.08 | 261 | 0 | 0.27 | 1 | 1 | cs | TRUE
85 | LV_901-5_0_7_line_85 | NAYY 4x150 SE | 77 | 78 | 0.0043183 | 0.208 | 0.08 | 261 | 0 | 0.27 | 1 | 3 | cs | TRUE
86 | LV_901-5_0_7_line_86 | NAYY 4x150 SE | 77 | 79 | 0.0058346 | 0.208 | 0.08 | 261 | 0 | 0.27 | 1 | 3 | cs | TRUE
87 | LV_901-5_0_7_line_87 | NAYY 4x150 SE | 78 | 80 | 0.010897 | 0.208 | 0.08 | 261 | 0 | 0.27 | 1 | 3 | cs | TRUE
88 | LV_901-5_0_7_line_88 | NAYY 4x150 SE | 79 | 81 | 0.015774 | 0.208 | 0.08 | 261 | 0 | 0.27 | 1 | 3 | cs | TRUE
89 | LV_901-5_0_7_line_89 | NAYY 4x150 SE | 80 | 82 | 0.0097042 | 0.208 | 0.08 | 261 | 0 | 0.27 | 1 | 3 | cs | TRUE
90 | LV_901-5_0_7_line_90 | NAYY 4x150 SE | 82 | 97 | 8.0679e-05 | 0.208 | 0.08 | 261 | 0 | 0.27 | 1 | 3 | cs | TRUE
91 | LV_901-5_0_7_line_91 | NAYY 4x150 SE | 83 | 84 | 0.01489 | 0.208 | 0.08 | 261 | 0 | 0.27 | 1 | 1 | cs | TRUE
92 | LV_901-5_0_7_line_92 | NAYY 4x150 SE | 83 | 85 | 0.036868 | 0.208 | 0.08 | 261 | 0 | 0.27 | 1 | 1 | cs | TRUE
93 | LV_901-5_0_7_line_93 | NAYY 4x150 SE | 84 | 86 | 0.021202 | 0.208 | 0.08 | 261 | 0 | 0.27 | 1 | 1 | cs | TRUE
94 | LV_901-5_0_7_line_94 | NAYY 4x150 SE | 85 | 87 | 0.039651 | 0.208 | 0.08 | 261 | 0 | 0.27 | 1 | 1 | cs | TRUE
95 | LV_901-5_0_7_line_95 | NAYY 4x150 SE | 86 | 88 | 0.019585 | 0.208 | 0.08 | 261 | 0 | 0.27 | 1 | 1 | cs | TRUE
96 | LV_901-5_0_7_line_96 | NAYY 4x150 SE | 88 | 95 | 0.0098447 | 0.208 | 0.08 | 261 | 0 | 0.27 | 1 | 1 | cs | TRUE
97 | LV_901-5_0_7_line_97 | NAYY 4x150 SE | 89 | 90 | 0.0056133 | 0.208 | 0.08 | 261 | 0 | 0.27 | 1 | 1 | cs | TRUE
98 | LV_901-5_0_7_line_98 | NAYY 4x150 SE | 91 | 95 | 0.010242 | 0.208 | 0.08 | 261 | 0 | 0.27 | 1 | 1 | cs | TRUE
99 | LV_901-5_0_7_line_99 | NAYY 4x150 SE | 92 | 93 | 0.0001187 | 0.208 | 0.08 | 261 | 0 | 0.27 | 1 | 3 | cs | TRUE
100 | LV_901-5_0_7_line_100 | NAYY 4x150 SE | 93 | 94 | 7.5539e-05 | 0.208 | 0.08 | 261 | 0 | 0.27 | 1 | 3 | cs | TRUE
101 | LV_901-5_0_7_line_101 | NAYY 4x150 SE | 94 | 97 | 0.017887 | 0.208 | 0.08 | 261 | 0 | 0.27 | 1 | 3 | cs | TRUE
102 | LV_901-5_0_7_line_102 | NAYY 4x150 SE | 95 | 96 | 0.007158 | 0.208 | 0.08 | 261 | 0 | 0.27 | 1 | 1 | cs | TRUE
103 | LV_901-5_0_7_line_103 | NAYY 4x150 SE | 100 | 101 | 0.0086479 | 0.208 | 0.08 | 261 | 0 | 0.27 | 1 | 3 | cs | TRUE
104 | LV_901-5_0_7_line_104 | NAYY 4x150 SE | 101 | 102 | 0.014499 | 0.208 | 0.08 | 261 | 0 | 0.27 | 1 | 3 | cs | TRUE
105 | LV_901-5_0_7_line_105 | NAYY 4x150 SE | 102 | 107 | 0.12238 | 0.208 | 0.08 | 261 | 0 | 0.27 | 1 | 3 | cs | TRUE
106 | LV_901-5_0_7_line_106 | NAYY 4x150 SE | 104 | 105 | 0.0094427 | 0.208 | 0.08 | 261 | 0 | 0.27 | 1 | 3 | cs | TRUE

## trafo
| name | std_type | hv_bus | lv_bus | sn_mva | vn_hv_kv | vn_lv_kv | vk_percent | vkr_percent | pfe_kw | i0_percent | shift_degree | tap_side | tap_neutral | tap_min | tap_max | tap_step_percent | tap_step_degree | tap_pos | tap_phase_shifter | parallel | df | in_service
0 | LV_901-5_0_7_trafo_36 | 0.25 MVA 20/0.4 kV | 108 | 32 | 0.25 | 20 | 0.4 | 6 | 1.44 | 0.8 | 0.32 | 150 | hv | 0 | -2 | 2 | 2.5 | 0 | 0 | FALSE | 1 | 1 | TRUE

## line_geodata
| x0 | y0 | x1 | y1 | x2 | y2 | x3 | y3 | x4 | y4 | x5 | y5 | x6 | y6 | x7 | y7 | x8 | y8 | x9 | y9 | x10 | y10 | x11 | y11 | x12 | y12 | x13 | y13 | x14 | y14 | x15 | y15 | x16 | y16 | x17 | y17 | x18 | y18 | x19 | y19 | x20 | y20 | x21 | y21
0 | 2625418.6055 | 1194306.2902 | 2625421.8924 | 1194312.2957
1 | 2625433.3828 | 1194333.2899 | 2625421.8924 | 1194312.2957
2 | 2625433.3828 | 1194333.2899 | 2625466.7839 | 1194315.7693
3 | 2625402.8122 | 1194349.3245 | 2625433.3828 | 1194333.2899
4 | 2625476.4173 | 1194310.7161 | 2625466.7839 | 1194315.7693
5 | 2625402.8122 | 1194349.3245 | 2625382.7378 | 1194359.8528
6 | 2625402.8122 | 1194349.3245 | 2625396.2923 | 1194337.4505
7 | 2624839.4784 | 1194055.0504 | 2624845.5188 | 1194050.1506 | 2624850.199 | 1194044.3224 | 2624858.9403 | 1194045.9723
8 | 2624874.2212 | 1194050.9478 | 2624860.1357 | 1194046.1979 | 2624858.9403 | 1194045.9723
9 | 2624833.8311 | 1193941.2215 | 2624834.5509 | 1193945.9048 | 2624841.8753 | 1193964.0115 | 2624844.0362 | 1193985.0095 | 2624846.1406 | 1194019.659 | 2624842.7862 | 1194040.2228 | 2624839.4784 | 1194055.0504
10 | 2625035.97 | 1194226.0372 | 2624874.2212 | 1194050.9478
11 | 2624833.8311 | 1193941.2215 | 2624825.8696 | 1193927.8925 | 2624810.8419 | 1193905.8296 | 2624803.9529 | 1193891.1266 | 2624803.226 | 1193867.9 | 2624808.196 | 1193852.8347 | 2624813.1441 | 1193843.0722 | 2624828.2802 | 1193831.6398 | 2624838.1013 | 1193828.4121 | 2624845.8911 | 1193824.3756 | 2624853.0703 | 1193816.868 | 2624855.5546 | 1193809.541 | 2624856.2056 | 1193801.3949 | 2624854.8178 | 1193790.5834 | 2624852.1937 | 1193782.0234
12 | 2625035.97 | 1194226.0372 | 2625046.5973 | 1194226.6931 | 2625054.1707 | 1194225.1016 | 2625056.547 | 1194219.3659
13 | 2625033.3012 | 1193622.7249 | 2625005.9961 | 1193624.423 | 2624974.4818 | 1193632.2292 | 2624951.5085 | 1193642.3723 | 2624911.0738 | 1193665.8389 | 2624888.1751 | 1193681.9191 | 2624863.5698 | 1193701.5831 | 2624853.8244 | 1193710.403 | 2624848.7212 | 1193717.0965 | 2624844.0494 | 1193726.3599 | 2624841.7624 | 1193735.7221 | 2624841.9082 | 1193748.3517 | 2624844.3088 | 1193761.2018 | 2624848.148 | 1193772.6239 | 2624852.1937 | 1193782.0234
14 | 2625461.5769 | 1193490.4243 | 2625458.688 | 1193495.915 | 2625460.2962 | 1193503.0478 | 2625469.6476 | 1193515.5165 | 2625477.3169 | 1193529.2564 | 2625483.4111 | 1193547.77 | 2625493.6536 | 1193588.9801 | 2625509.051 | 1193622.2634 | 2625519.1514 | 1193641.3055 | 2625527.5421 | 1193648.4228 | 2625539.5972 | 1193652.974
15 | 2625461.5769 | 1193490.4243 | 2625453.0012 | 1193485.5075 | 2625437.5381 | 1193469.3443 | 2625403.9108 | 1193444.9442 | 2625377.4193 | 1193425.277 | 2625357.2856 | 1193401.5569 | 2625330.192 | 1193378.2076 | 2625311.4202 | 1193371.2024 | 2625277.4819 | 1193371.4594 | 2625250.9125 | 1193370.1245 | 2625223.9494 | 1193366.3534 | 2625218.2918 | 1193360.5757
16 | 2625218.2918 | 1193360.5757 | 2625066.4276 | 1193541.0974
17 | 2625062.8554 | 1193548.552 | 2625064.04 | 1193547.0906 | 2625066.4276 | 1193541.0974
18 | 2625574.2523 | 1193909.8231 | 2625573.119 | 1193908.1007 | 2625569.5697 | 1193904.0834 | 2625565.2105 | 1193900.5852 | 2625558.9332 | 1193896.5451 | 2625558.9332 | 1193896.5451
19 | 2625527.4438 | 1193882.5479 | 2625558.9332 | 1193896.5451
20 | 2625527.4438 | 1193882.5479 | 2625525.6446 | 1193870.2225
21 | 2625473.0568 | 1193911.054 | 2625479.0071 | 1193905.9877 | 2625483.0456 | 1193904.2818 | 2625504.8108 | 1193895.0916 | 2625508.9869 | 1193893.2973 | 2625514.866 | 1193890.632 | 2625518.6324 | 1193888.4024 | 2625523.7307 | 1193884.7888 | 2625527.4438 | 1193882.5479
22 | 2625511.5891 | 1193834.8259 | 2625516.4791 | 1193844.692 | 2625523.4759 | 1193862.309 | 2625525.6446 | 1193870.2225
23 | 2625475.819 | 1193935.3121 | 2625473.8096 | 1193927.5661 | 2625473.2106 | 1193923.2835 | 2625472.416 | 1193918.3886 | 2625472.435 | 1193913.9085 | 2625473.0568 | 1193911.054
24 | 2625473.0568 | 1193911.054 | 2625468.3446 | 1193913.4798 | 2625454.1656 | 1193932.5742 | 2625451.277 | 1193938.0649 | 2625450.6509 | 1193941.931 | 2625450.6509 | 1193941.931
25 | 2625539.3202 | 1194267.8496 | 2625563.6364 | 1194246.2639 | 2625594.723 | 1194216.7252 | 2625600.9792 | 1194211.3601 | 2625605.8858 | 1194207.9681 | 2625609.6068 | 1194205.6161 | 2625616.6495 | 1194201.6663 | 2625623.0091 | 1194198.8475 | 2625629.0998 | 1194196.5501 | 2625623.939 | 1194180.9864 | 2625615.1327 | 1194176.802
26 | 2625615.1327 | 1194176.802 | 2625623.939 | 1194180.9864 | 2625629.0998 | 1194196.5501 | 2625634.5843 | 1194195.2395 | 2625640.4712 | 1194194.2642 | 2625646.4857 | 1194193.7452 | 2625652.232 | 1194193.5919 | 2625657.1231 | 1194193.8241 | 2625661.7075 | 1194194.4996 | 2625667.9122 | 1194195.838 | 2625695.2048 | 1194203.6036 | 2625739.8996 | 1194217.147 | 2625751.2205 | 1194219.5191 | 2625760.9532 | 1194220.8728 | 2625768.5244 | 1194221.6169
27 | 2625606.1209 | 1194167.2251 | 2625611.8922 | 1194173.6865 | 2625615.1327 | 1194176.802
28 | 2625615.1327 | 1194176.802 | 2625602.9385 | 1194175.4714 | 2625594.8086 | 1194175.2922 | 2625587.1334 | 1194175.6819 | 2625577.6794 | 1194176.8421 | 2625569.9316 | 1194178.2481
29 | 2625539.3202 | 1194267.8496 | 2625544.1326 | 1194270.4604 | 2625562.2641 | 1194264.3011
30 | 2625539.3202 | 1194267.8496 | 2625522.7271 | 1194281.3751 | 2625499.2316 | 1194296.2614
31 | 2625768.5244 | 1194221.6169 | 2625765.6781 | 1194211.9105
32 | 2625768.5244 | 1194221.6169 | 2625777.2331 | 1194221.8655 | 2625785.4571 | 1194221.4118 | 2625792.6082 | 1194220.631 | 2625800.3485 | 1194219.2525 | 2625810.3411 | 1194216.8831 | 2625819.8632 | 1194214.0448 | 2625826.9997 | 1194211.3297 | 2625833.4513 | 1194208.4114 | 2625842.4327 | 1194203.7477 | 2625849.1773 | 1194199.6251
33 | 2625606.1209 | 1194167.2251 | 2625596.8939 | 1194158.0585 | 2625592.1545 | 1194154.403 | 2625587.9794 | 1194152.4508 | 2625583.6917 | 1194151.8655 | 2625577.7168 | 1194152.0179 | 2625536.7105 | 1194159.7224
34 | 2625560.031 | 1194180.0447 | 2625569.9316 | 1194178.2481
35 | 2625562.2641 | 1194264.3011 | 2625568.8352 | 1194267.2529 | 2625594.4277 | 1194294.928
36 | 2625499.2316 | 1194296.2614 | 2625478.0891 | 1194309.6569
37 | 2625765.6781 | 1194211.9105 | 2625764.2714 | 1194204.1225 | 2625764.3041 | 1194201.8214 | 2625765.113 | 1194199.7794 | 2625766.8421 | 1194198.1748 | 2625769.697 | 1194197.0087 | 2625774.9988 | 1194195.5115
38 | 2625862.4569 | 1194189.9734 | 2625859.9487 | 1194192.0169 | 2625850.7224 | 1194198.6807 | 2625849.1773 | 1194199.6251
39 | 2625793.7872 | 1194190.4694 | 2625783.3461 | 1194193.1542 | 2625774.9988 | 1194195.5115
40 | 2625489.4527 | 1194192.8524 | 2625462.6939 | 1194197.7082 | 2625448.7118 | 1194201.0223
41 | 2625379.8072 | 1194212.6981 | 2625382.8678 | 1194215.1346 | 2625386.1014 | 1194216.2934 | 2625390.2759 | 1194216.6001 | 2625394.0588 | 1194215.8157 | 2625443.4337 | 1194202.2734 | 2625448.7118 | 1194201.0223
42 | 2625502.4226 | 1194190.4988 | 2625489.4527 | 1194192.8524
43 | 2625379.8072 | 1194212.6981 | 2625367.9187 | 1194193.1707 | 2625347.9407 | 1194160.2685 | 2625366.0374 | 1194156.181
44 | 2625379.8072 | 1194212.6981 | 2625370.8005 | 1194212.6266 | 2625359.174 | 1194215.8125 | 2625345.1771 | 1194222.7237 | 2625340.3765 | 1194222.7033 | 2625333.692 | 1194219.4845 | 2625329.7266 | 1194215.0911
45 | 2625528.211 | 1194185.819 | 2625502.4226 | 1194190.4988
46 | 2625406.5703 | 1194148.5074 | 2625396.2256 | 1194150.4787 | 2625367.1696 | 1194155.9253 | 2625366.0374 | 1194156.181
47 | 2625317.2326 | 1194196.4862 | 2625322.9143 | 1194207.5436 | 2625329.7266 | 1194215.0911
48 | 2625528.211 | 1194185.819 | 2625550.74 | 1194181.7307
49 | 2625415.326 | 1194146.8389 | 2625406.5703 | 1194148.5074
50 | 2625317.2326 | 1194196.4862 | 2625309.8617 | 1194182.1416 | 2625299.2832 | 1194157.2947 | 2625284.6274 | 1194136.1326 | 2625277.3104 | 1194129.2759 | 2625271.3116 | 1194124.259 | 2625261.4327 | 1194123.1834 | 2625245.9744 | 1194126.0643 | 2625236.1846 | 1194129.1581 | 2625201.6187 | 1194143.7983 | 2625184.7344 | 1194152.3653 | 2625167.6678 | 1194166.2455 | 2625135.4041 | 1194197.1044 | 2625124.0715 | 1194201.4454
51 | 2625455.6839 | 1193727.6597 | 2625458.9756 | 1193733.1433 | 2625464.475 | 1193740.982 | 2625478.6714 | 1193760.9196 | 2625481.9771 | 1193766.6923 | 2625503.249 | 1193817.9992 | 2625511.5891 | 1193834.8259
52 | 2625462.6123 | 1193946.5194 | 2625460.9712 | 1193946.7885 | 2625455.7375 | 1193946.4328 | 2625451.8648 | 1193944.9933 | 2625450.6509 | 1193941.931
53 | 2625455.6839 | 1193727.6597 | 2625220.7759 | 1193779.8949
54 | 2625033.3012 | 1193622.7249 | 2625049.641 | 1193659.0126 | 2625085.9959 | 1193709.1248 | 2625117.9587 | 1193743.3547 | 2625153.1751 | 1193770.3057 | 2625182.9352 | 1193782.6928 | 2625204.784 | 1193784.4189 | 2625220.7759 | 1193779.8949
55 | 2625033.3012 | 1193622.7249 | 2625034.4745 | 1193602.7302 | 2625035.4622 | 1193587.0259 | 2625044.5826 | 1193571.7295
56 | 2625044.5826 | 1193571.7295 | 2625046.015 | 1193569.3272 | 2625062.8554 | 1193548.552
57 | 2624869.8851 | 1194641.2315 | 2624859.3056 | 1194636.4487
58 | 2624876.1644 | 1194644.0702 | 2624869.8851 | 1194641.2315
59 | 2625106.1564 | 1194743.0083 | 2625098.6023 | 1194740.1306 | 2625088.6221 | 1194732.5515 | 2625080.695 | 1194722.3239 | 2625073.5703 | 1194715.168 | 2625066.0273 | 1194711.4678 | 2625053.1634 | 1194708.3568 | 2625034.9794 | 1194707.4693 | 2625001.0512 | 1194707.1275 | 2624981.445 | 1194703.7773 | 2624963.902 | 1194697.1895 | 2624942.4908 | 1194684.4714 | 2624904.1764 | 1194659.6543 | 2624881.137 | 1194646.3181 | 2624876.1644 | 1194644.0702
60 | 2625106.1564 | 1194743.0083 | 2625104.9747 | 1194752.2527
61 | 2625106.1564 | 1194743.0083 | 2625110.7549 | 1194740.2483 | 2625114.7199 | 1194735.907 | 2625116.3028 | 1194732.7453 | 2625117.2506 | 1194728.3913 | 2625117.497 | 1194722.3336 | 2625116.9265 | 1194718.4735 | 2625116.5879 | 1194715.6373 | 2625116.6125 | 1194715.3431
62 | 2625204.7718 | 1194434.3594 | 2625210.4115 | 1194432.3296
63 | 2625234.1817 | 1194423.7744 | 2625210.4115 | 1194432.3296
64 | 2625119.5126 | 1194707.1103 | 2625118.6676 | 1194708.4532 | 2625116.8285 | 1194712.7589 | 2625116.6125 | 1194715.3431
65 | 2625315.2047 | 1194409.0748 | 2625316.3928 | 1194416.4171 | 2625316.5096 | 1194421.2424 | 2625315.9439 | 1194425.2755 | 2625314.92 | 1194429.5624 | 2625313.0655 | 1194433.8457 | 2625310.1392 | 1194439.3252 | 2625305.0337 | 1194446.5965 | 2625297.7013 | 1194456.1151 | 2625282.0222 | 1194473.6027 | 2625262.9294 | 1194494.7114 | 2625238.8148 | 1194523.214 | 2625222.6518 | 1194547.1032 | 2625210.1134 | 1194564.3709 | 2625197.9668 | 1194584.4861 | 2625188.4813 | 1194604.2124 | 2625180.6588 | 1194618.0314 | 2625170.5783 | 1194634.2867 | 2625159.0663 | 1194650.3359 | 2625144.8884 | 1194667.997 | 2625133.0807 | 1194685.5458 | 2625119.5126 | 1194707.1103
66 | 2625315.2047 | 1194409.0748 | 2625309.6171 | 1194395.166 | 2625329.0305 | 1194386.6434
67 | 2625104.9747 | 1194752.2527 | 2625104.6753 | 1194754.6194 | 2625102.1653 | 1194764.4809 | 2625099.5004 | 1194769.4724 | 2625097.8119 | 1194773.0058
68 | 2625329.0305 | 1194386.6434 | 2625327.392 | 1194381.2891
69 | 2625074.715 | 1194817.3989 | 2625082.5174 | 1194803.9087 | 2625089.4 | 1194790.6081 | 2625097.8119 | 1194773.0058
70 | 2625799.717 | 1194188.9446 | 2625793.7872 | 1194190.4694
71 | 2625476.4173 | 1194310.7161 | 2625478.0891 | 1194309.6569
72 | 2625476.4173 | 1194310.7161 | 2625481.3855 | 1194314.3058 | 2625502.3149 | 1194352.9015
73 | 2625382.7378 | 1194359.8528 | 2625382.5807 | 1194359.9351
74 | 2625393.4908 | 1194332.3483 | 2625396.2923 | 1194337.4505
75 | 2625246.2815 | 1194370.9626 | 2625273.3175 | 1194358.6535
76 | 2625246.2815 | 1194370.9626 | 2625225.8968 | 1194380.2434
77 | 2625273.3175 | 1194358.6535 | 2625293.8966 | 1194349.2842
78 | 2625218.0205 | 1194383.8294 | 2625225.8968 | 1194380.2434
79 | 2625318.474 | 1194338.0945 | 2625293.8966 | 1194349.2842
80 | 2625218.0205 | 1194383.8294 | 2625227.651 | 1194407.6318
81 | 2625218.0205 | 1194383.8294 | 2625209.1585 | 1194387.864
82 | 2625318.474 | 1194338.0945 | 2625345.7331 | 1194325.6839
83 | 2625227.6556 | 1194407.643 | 2625227.651 | 1194407.6318
84 | 2625209.1585 | 1194387.864 | 2625192.8127 | 1194395.3057
85 | 2625383.0905 | 1194313.4071 | 2625381.0121 | 1194309.6219 | 2625381.0121 | 1194309.6219
86 | 2625383.0905 | 1194313.4071 | 2625385.8987 | 1194318.5215
87 | 2625371.0943 | 1194314.1373 | 2625381.0121 | 1194309.6219
88 | 2625393.4908 | 1194332.3483 | 2625385.8987 | 1194318.5215
89 | 2625371.0943 | 1194314.1373 | 2625362.2623 | 1194318.1584
90 | 2625362.1889 | 1194318.1918 | 2625362.2623 | 1194318.1584
91 | 2625293.0872 | 1194394.7924 | 2625279.1763 | 1194400.1039
92 | 2625327.392 | 1194381.2891 | 2625307.3328 | 1194389.3532 | 2625293.0872 | 1194394.7924
93 | 2625279.1763 | 1194400.1039 | 2625277.2391 | 1194400.8435 | 2625259.2469 | 1194407.3381
94 | 2625327.392 | 1194381.2891 | 2625330.8856 | 1194376.8237 | 2625361.5952 | 1194362.079
95 | 2625240.7841 | 1194413.8712 | 2625254.9247 | 1194408.8982 | 2625259.2469 | 1194407.3381
96 | 2625231.497 | 1194417.1373 | 2625240.7841 | 1194413.8712
97 | 2625187.7039 | 1194397.6316 | 2625192.8127 | 1194395.3057
98 | 2625231.497 | 1194417.1373 | 2625227.6556 | 1194407.643
99 | 2625345.7331 | 1194325.6839 | 2625345.8412 | 1194325.6347
100 | 2625345.8412 | 1194325.6347 | 2625345.9099 | 1194325.6034
101 | 2625362.1889 | 1194318.1918 | 2625345.9099 | 1194325.6034
102 | 2625234.1817 | 1194423.7744 | 2625231.497 | 1194417.1373
103 | 2625124.0715 | 1194201.4454 | 2625115.9958 | 1194204.5387
104 | 2625115.9958 | 1194204.5387 | 2625107.7291 | 1194207.7053 | 2625102.3468 | 1194205.9976
105 | 2625102.3468 | 1194205.9976 | 2625090.6142 | 1194202.2751 | 2625077.0107 | 1194193.5469 | 2625070.4354 | 1194176.9327 | 2625067.8566 | 1194166.772 | 2625058.1369 | 1194165.9087 | 2625054.9976 | 1194173.1439 | 2625054.097 | 1194193.5177 | 2625058.3687 | 1194199.7611 | 2625058.9507 | 1194204.5439 | 2625057.8811 | 1194216.1457 | 2625056.547 | 1194219.3659
106 | 2625560.031 | 1194180.0447 | 2625550.74 | 1194181.7307

## bus_geodata
| x | y | coords
0 | 2625418.6055 | 1194306.2902
1 | 2625421.8924 | 1194312.2957
2 | 2625433.3828 | 1194333.2899
3 | 2625466.7839 | 1194315.7693
4 | 2625402.8122 | 1194349.3245
5 | 2624858.9403 | 1194045.9723
6 | 2624839.4784 | 1194055.0504
7 | 2624874.2212 | 1194050.9478
8 | 2624833.8311 | 1193941.2215
9 | 2625035.97 | 1194226.0372
10 | 2624852.1937 | 1193782.0234
11 | 2625539.5972 | 1193652.974
12 | 2625461.5769 | 1193490.4243
13 | 2625218.2918 | 1193360.5757
14 | 2625066.4276 | 1193541.0974
15 | 2625574.2523 | 1193909.8231
16 | 2625558.9332 | 1193896.5451
17 | 2625527.4438 | 1193882.5479
18 | 2625525.6446 | 1193870.2225
19 | 2625473.0568 | 1193911.054
20 | 2625615.1327 | 1194176.802
21 | 2625539.3202 | 1194267.8496
22 | 2625768.5244 | 1194221.6169
23 | 2625606.1209 | 1194167.2251
24 | 2625569.9316 | 1194178.2481
25 | 2625562.2641 | 1194264.3011
26 | 2625499.2316 | 1194296.2614
27 | 2625765.6781 | 1194211.9105
28 | 2625849.1773 | 1194199.6251
29 | 2625774.9988 | 1194195.5115
30 | 2625448.7118 | 1194201.0223
31 | 2625489.4527 | 1194192.8524
32 | 2625379.8072 | 1194212.6981
33 | 2625502.4226 | 1194190.4988
34 | 2625366.0374 | 1194156.181
35 | 2625329.7266 | 1194215.0911
36 | 2625528.211 | 1194185.819
37 | 2625406.5703 | 1194148.5074
38 | 2625317.2326 | 1194196.4862
39 | 2625511.589 | 1193834.8259
40 | 2625536.7105 | 1194159.7224
41 | 2625475.819 | 1193935.3121
42 | 2625450.6509 | 1193941.931
43 | 2625415.326 | 1194146.8389
44 | 2625455.6839 | 1193727.6597
45 | 2625220.7759 | 1193779.8949
46 | 2625033.3012 | 1193622.7249
47 | 2625044.5826 | 1193571.7295
48 | 2625062.8554 | 1193548.552
49 | 2624859.3056 | 1194636.4487
50 | 2624869.8851 | 1194641.2315
51 | 2624876.1644 | 1194644.0702
52 | 2625106.1564 | 1194743.0083
53 | 2625204.7718 | 1194434.3594
54 | 2625210.4115 | 1194432.3296
55 | 2625116.6125 | 1194715.3431
56 | 2625119.5126 | 1194707.1103
57 | 2625315.2047 | 1194409.0748
58 | 2625104.9747 | 1194752.2527
59 | 2625329.0305 | 1194386.6434
60 | 2625097.8119 | 1194773.0058
61 | 2625074.715 | 1194817.3989
62 | 2625793.7872 | 1194190.4694
63 | 2625799.717 | 1194188.9446
64 | 2625594.4277 | 1194294.928
65 | 2625862.4569 | 1194189.9734
66 | 2625476.4173 | 1194310.7161
67 | 2625382.7378 | 1194359.8528
68 | 2625396.2923 | 1194337.4505
69 | 2625246.2815 | 1194370.9626
70 | 2625273.3175 | 1194358.6535
71 | 2625225.8968 | 1194380.2434
72 | 2625293.8966 | 1194349.2842
73 | 2625218.0205 | 1194383.8294
74 | 2625318.474 | 1194338.0945
75 | 2625227.651 | 1194407.6318
76 | 2625209.1585 | 1194387.864
77 | 2625383.0905 | 1194313.4071
78 | 2625381.0121 | 1194309.6219
79 | 2625385.8987 | 1194318.5215
80 | 2625371.0943 | 1194314.1373
81 | 2625393.4908 | 1194332.3483
82 | 2625362.2623 | 1194318.1584
83 | 2625293.0872 | 1194394.7924
84 | 2625279.1763 | 1194400.1038
85 | 2625327.392 | 1194381.2891
86 | 2625259.2469 | 1194407.3381
87 | 2625361.5952 | 1194362.079
88 | 2625240.7841 | 1194413.8712
89 | 2625192.8127 | 1194395.3057
90 | 2625187.7039 | 1194397.6316
91 | 2625227.6556 | 1194407.643
92 | 2625345.7331 | 1194325.6839
93 | 2625345.8412 | 1194325.6347
94 | 2625345.9099 | 1194325.6034
95 | 2625231.497 | 1194417.1373
96 | 2625234.1817 | 1194423.7744
97 | 2625362.1889 | 1194318.1918
98 | 2625502.3149 | 1194352.9015
99 | 2625478.0891 | 1194309.6569
100 | 2625124.0715 | 1194201.4454
101 | 2625115.9958 | 1194204.5387
102 | 2625102.3468 | 1194205.9976
103 | 2625462.6123 | 1193946.5194
104 | 2625550.74 | 1194181.7307
105 | 2625560.031 | 1194180.0447
106 | 2625382.5807 | 1194359.9351
107 | 2625056.547 | 1194219.3659
108 | 2625615.1327 | 1194176.802

## line_std_types
| c_nf_per_km | r_ohm_per_km | x_ohm_per_km | max_i_ka | type | q_mm2 | alpha | voltage_rating
NAYY 4x50 SE | 210 | 0.642 | 0.083 | 0.142 | cs | 50 | 0.00403 | LV
NAYY 4x120 SE | 264 | 0.225 | 0.08 | 0.242 | cs | 120 | 0.00403 | LV
NAYY 4x150 SE | 261 | 0.208 | 0.08 | 0.27 | cs | 150 | 0.00403 | LV
NA2XS2Y 1x95 RM/25 12/20 kV | 216 | 0.313 | 0.132 | 0.252 | cs | 95 | 0.00403 | MV
NA2XS2Y 1x185 RM/25 12/20 kV | 273 | 0.161 | 0.117 | 0.362 | cs | 185 | 0.00403 | MV
NA2XS2Y 1x240 RM/25 12/20 kV | 304 | 0.122 | 0.112 | 0.421 | cs | 240 | 0.00403 | MV
NA2XS2Y 1x95 RM/25 6/10 kV | 315 | 0.313 | 0.123 | 0.249 | cs | 95 | 0.00403 | MV
NA2XS2Y 1x185 RM/25 6/10 kV | 406 | 0.161 | 0.11 | 0.358 | cs | 185 | 0.00403 | MV
NA2XS2Y 1x240 RM/25 6/10 kV | 456 | 0.122 | 0.105 | 0.416 | cs | 240 | 0.00403 | MV
NA2XS2Y 1x150 RM/25 12/20 kV | 250 | 0.206 | 0.116 | 0.319 | cs | 150 | 0.00403 | MV
NA2XS2Y 1x120 RM/25 12/20 kV | 230 | 0.253 | 0.119 | 0.283 | cs | 120 | 0.00403 | MV
NA2XS2Y 1x70 RM/25 12/20 kV | 190 | 0.443 | 0.132 | 0.22 | cs | 70 | 0.00403 | MV
NA2XS2Y 1x150 RM/25 6/10 kV | 360 | 0.206 | 0.11 | 0.315 | cs | 150 | 0.00403 | MV
NA2XS2Y 1x120 RM/25 6/10 kV | 340 | 0.253 | 0.113 | 0.28 | cs | 120 | 0.00403 | MV
NA2XS2Y 1x70 RM/25 6/10 kV | 280 | 0.443 | 0.123 | 0.217 | cs | 70 | 0.00403 | MV
N2XS(FL)2Y 1x120 RM/35 64/110 kV | 112 | 0.153 | 0.166 | 0.366 | cs | 120 | 0.00393 | HV
N2XS(FL)2Y 1x185 RM/35 64/110 kV | 125 | 0.099 | 0.156 | 0.457 | cs | 185 | 0.00393 | HV
N2XS(FL)2Y 1x240 RM/35 64/110 kV | 135 | 0.075 | 0.149 | 0.526 | cs | 240 | 0.00393 | HV
N2XS(FL)2Y 1x300 RM/35 64/110 kV | 144 | 0.06 | 0.144 | 0.588 | cs | 300 | 0.00393 | HV
15-AL1/3-ST1A 0.4 | 11 | 1.8769 | 0.35 | 0.105 | ol | 16 | 0.00403 | LV
24-AL1/4-ST1A 0.4 | 11.25 | 1.2012 | 0.335 | 0.14 | ol | 24 | 0.00403 | LV
48-AL1/8-ST1A 0.4 | 12.2 | 0.5939 | 0.3 | 0.21 | ol | 48 | 0.00403 | LV
94-AL1/15-ST1A 0.4 | 13.2 | 0.306 | 0.29 | 0.35 | ol | 94 | 0.00403 | LV
34-AL1/6-ST1A 10.0 | 9.7 | 0.8342 | 0.36 | 0.17 | ol | 34 | 0.00403 | MV
48-AL1/8-ST1A 10.0 | 10.1 | 0.5939 | 0.35 | 0.21 | ol | 48 | 0.00403 | MV
70-AL1/11-ST1A 10.0 | 10.4 | 0.4132 | 0.339 | 0.29 | ol | 70 | 0.00403 | MV
94-AL1/15-ST1A 10.0 | 10.75 | 0.306 | 0.33 | 0.35 | ol | 94 | 0.00403 | MV
122-AL1/20-ST1A 10.0 | 11.1 | 0.2376 | 0.323 | 0.41 | ol | 122 | 0.00403 | MV
149-AL1/24-ST1A 10.0 | 11.25 | 0.194 | 0.315 | 0.47 | ol | 149 | 0.00403 | MV
34-AL1/6-ST1A 20.0 | 9.15 | 0.8342 | 0.382 | 0.17 | ol | 34 | 0.00403 | MV
48-AL1/8-ST1A 20.0 | 9.5 | 0.5939 | 0.372 | 0.21 | ol | 48 | 0.00403 | MV
70-AL1/11-ST1A 20.0 | 9.7 | 0.4132 | 0.36 | 0.29 | ol | 70 | 0.00403 | MV
94-AL1/15-ST1A 20.0 | 10 | 0.306 | 0.35 | 0.35 | ol | 94 | 0.00403 | MV
122-AL1/20-ST1A 20.0 | 10.3 | 0.2376 | 0.344 | 0.41 | ol | 122 | 0.00403 | MV
149-AL1/24-ST1A 20.0 | 10.5 | 0.194 | 0.337 | 0.47 | ol | 149 | 0.00403 | MV
184-AL1/30-ST1A 20.0 | 10.75 | 0.1571 | 0.33 | 0.535 | ol | 184 | 0.00403 | MV
243-AL1/39-ST1A 20.0 | 11 | 0.1188 | 0.32 | 0.645 | ol | 243 | 0.00403 | MV
48-AL1/8-ST1A 110.0 | 8 | 0.5939 | 0.46 | 0.21 | ol | 48 | 0.00403 | HV
70-AL1/11-ST1A 110.0 | 8.4 | 0.4132 | 0.45 | 0.29 | ol | 70 | 0.00403 | HV
94-AL1/15-ST1A 110.0 | 8.65 | 0.306 | 0.44 | 0.35 | ol | 94 | 0.00403 | HV
122-AL1/20-ST1A 110.0 | 8.5 | 0.2376 | 0.43 | 0.41 | ol | 122 | 0.00403 | HV
149-AL1/24-ST1A 110.0 | 8.75 | 0.194 | 0.41 | 0.47 | ol | 149 | 0.00403 | HV
184-AL1/30-ST1A 110.0 | 8.8 | 0.1571 | 0.4 | 0.535 | ol | 184 | 0.00403 | HV
243-AL1/39-ST1A 110.0 | 9 | 0.1188 | 0.39 | 0.645 | ol | 243 | 0.00403 | HV
305-AL1/39-ST1A 110.0 | 9.2 | 0.0949 | 0.38 | 0.74 | ol | 305 | 0.00403 | HV
490-AL1/64-ST1A 110.0 | 9.75 | 0.059 | 0.37 | 0.96 | ol | 490 | 0.00403 | HV
679-AL1/86-ST1A 110.0 | 9.95 | 0.042 | 0.36 | 1.15 | ol | 679 | 0.00403 | HV
490-AL1/64-ST1A 220.0 | 10 | 0.059 | 0.285 | 0.96 | ol | 490 | 0.00403 | HV
679-AL1/86-ST1A 220.0 | 11.7 | 0.042 | 0.275 | 1.15 | ol | 679 | 0.00403 | HV
490-AL1/64-ST1A 380.0 | 11 | 0.059 | 0.253 | 0.96 | ol | 490 | 0.00403 | HV
679-AL1/86-ST1A 380.0 | 14.6 | 0.042 | 0.25 | 1.15 | ol | 679 | 0.00403 | HV

## trafo_std_types
| i0_percent | pfe_kw | vkr_percent | sn_mva | vn_lv_kv | vn_hv_kv | vk_percent | shift_degree | vector_group | tap_side | tap_neutral | tap_min | tap_max | tap_step_degree | tap_step_percent | tap_phase_shifter
160 MVA 380/110 kV | 0.06 | 60 | 0.25 | 160 | 110 | 380 | 12.2 | 0 | Yy0 | hv | 0 | -9 | 9 | 0 | 1.5 | FALSE
100 MVA 220/110 kV | 0.06 | 55 | 0.26 | 100 | 110 | 220 | 12 | 0 | Yy0 | hv | 0 | -9 | 9 | 0 | 1.5 | FALSE
63 MVA 110/20 kV | 0.04 | 22 | 0.32 | 63 | 20 | 110 | 18 | 150 | YNd5 | hv | 0 | -9 | 9 | 0 | 1.5 | FALSE
40 MVA 110/20 kV | 0.05 | 18 | 0.34 | 40 | 20 | 110 | 16.2 | 150 | YNd5 | hv | 0 | -9 | 9 | 0 | 1.5 | FALSE
25 MVA 110/20 kV | 0.07 | 14 | 0.41 | 25 | 20 | 110 | 12 | 150 | YNd5 | hv | 0 | -9 | 9 | 0 | 1.5 | FALSE
63 MVA 110/10 kV | 0.04 | 22 | 0.32 | 63 | 10 | 110 | 18 | 150 | YNd5 | hv | 0 | -9 | 9 | 0 | 1.5 | FALSE
40 MVA 110/10 kV | 0.05 | 18 | 0.34 | 40 | 10 | 110 | 16.2 | 150 | YNd5 | hv | 0 | -9 | 9 | 0 | 1.5 | FALSE
25 MVA 110/10 kV | 0.07 | 14 | 0.41 | 25 | 10 | 110 | 12 | 150 | YNd5 | hv | 0 | -9 | 9 | 0 | 1.5 | FALSE
0.25 MVA 20/0.4 kV | 0.32 | 0.8 | 1.44 | 0.25 | 0.4 | 20 | 6 | 150 | Yzn5 | hv | 0 | -2 | 2 | 0 | 2.5 | FALSE
0.4 MVA 20/0.4 kV | 0.3375 | 1.35 | 1.425 | 0.4 | 0.4 | 20 | 6 | 150 | Dyn5 | hv | 0 | -2 | 2 | 0 | 2.5 | FALSE
0.63 MVA 20/0.4 kV | 0.2619 | 1.65 | 1.206 | 0.63 | 0.4 | 20 | 6 | 150 | Dyn5 | hv | 0 | -2 | 2 | 0 | 2.5 | FALSE
0.25 MVA 10/0.4 kV | 0.24 | 0.6 | 1.2 | 0.25 | 0.4 | 10 | 4 | 150 | Dyn5 | hv | 0 | -2 | 2 | 0 | 2.5 | FALSE
0.4 MVA 10/0.4 kV | 0.2375 | 0.95 | 1.325 | 0.4 | 0.4 | 10 | 4 | 150 | Dyn5 | hv | 0 | -2 | 2 | 0 | 2.5 | FALSE
0.63 MVA 10/0.4 kV | 0.1873 | 1.18 | 1.0794 | 0.63 | 0.4 | 10 | 4 | 150 | Dyn5 | hv | 0 | -2 | 2 | 0 | 2.5 | FALSE

## trafo3w_std_types
| sn_hv_mva | sn_mv_mva | sn_lv_mva | vn_hv_kv | vn_mv_kv | vn_lv_kv | vk_hv_percent | vk_mv_percent | vk_lv_percent | vkr_hv_percent | vkr_mv_percent | vkr_lv_percent | pfe_kw | i0_percent | shift_mv_degree | shift_lv_degree | vector_group | tap_side | tap_neutral | tap_min | tap_max | tap_step_percent
63/25/38 MVA 110/20/10 kV | 63 | 25 | 38 | 110 | 20 | 10 | 10.4 | 10.4 | 10.4 | 0.28 | 0.32 | 0.35 | 35 | 0.89 | 0 | 0 | YN0yn0yn0 | hv | 0 | -10 | 10 | 1.2
63/25/38 MVA 110/10/10 kV | 63 | 25 | 38 | 110 | 10 | 10 | 10.4 | 10.4 | 10.4 | 0.28 | 0.32 | 0.35 | 35 | 0.89 | 0 | 0 | YN0yn0yn0 | hv | 0 | -10 | 10 | 1.2

## fuse_std_types
| fuse_type | i_rated_a | t_avg | t_min | t_total | x_avg | x_min | x_total
HV 100A | HV 100A | 100 | 0 | [10.0, 3.64, 0.854, 0.281, 0.1, 0.0531, 0.022, 0.01] | [10.0, 4.267, 1.21, 0.403, 0.1, 0.058, 0.022, 0.01] | 0 | [300.0, 350.0, 450.0, 550.0, 700.0, 850.0, 1200.0, 1752.0] | [600.0, 700.0, 900.0, 1150.0, 1665.0, 2000.0, 3000.0, 4313.0]
HV 10A | HV 10A | 10 | 0 | [10.0, 1675.0, 0.344, 0.156, 0.1, 0.0417, 0.0171, 0.01] | [10.0, 1.3, 0.3, 0.155, 0.1, 0.0555, 0.023, 0.01] | 0 | [30.0, 32.0, 35.0, 37.0, 39.0, 50.0, 70.0, 88.0] | [60.0, 70.0, 80.0, 87.0, 94.0, 110.0, 150.0, 216.0]
HV 125A | HV 125A | 125 | 0 | [10.0, 1.82, 0.344, 0.1, 0.0467, 0.0269, 0.01] | [10.0, 2.478, 0.426, 0.1, 0.0427, 0.0211, 0.01] | 0 | [375.0, 500.0, 700.0, 925.0, 1200.0, 1500.0, 2341.0] | [750.0, 1000.0, 1500.0, 2200.0, 3000.0, 4000.0, 5765.0]
HV 160A | HV 160A | 160 | 0 | [10.0, 4.15, 1.03, 0.198, 0.1, 0.051, 0.0172, 0.01] | [10.0, 2.3, 0.734, 0.274, 0.1, 0.046, 0.0177, 0.01] | 0 | [480.0, 550.0, 700.0, 1000.0, 1260.0, 1600.0, 2500.0, 3227.0] | [960.0, 1300.0, 1700.0, 2200.0, 2996.0, 4000.0, 6000.0, 7946.0]
HV 16A | HV 16A | 16 | 0 | [10.0, 0.352, 0.164, 0.1, 0.0649, 0.0342, 0.01] | [10.0, 2.34, 0.722, 0.181, 0.1, 0.055, 0.0296, 0.01] | 0 | [48.0, 60.0, 65.0, 71.0, 80.0, 100.0, 162.0] | [96.0, 110.0, 125.0, 150.0, 168.0, 200.0, 250.0, 398.0]
HV 200A | HV 200A | 200 | 0 | [10.0, 4.267, 1.21, 0.403, 0.1, 0.058, 0.022, 0.01] | [10.0, 3.73, 1.654, 0.328, 0.1, 0.0531, 0.019, 0.01] | 0 | [600.0, 700.0, 900.0, 1150.0, 1665.0, 2000.0, 3000.0, 4313.0] | [1200.0, 1500.0, 1800.0, 2700.0, 3960.0, 5000.0, 7500.0, 10620.0]
HV 20A | HV 20A | 20 | 0 | [10.0, 1.3, 0.3, 0.155, 0.1, 0.0555, 0.023, 0.01] | [10.0, 1.3, 0.161, 0.1, 0.0611, 0.0399, 0.0141, 0.01] | 0 | [60.0, 70.0, 80.0, 87.0, 94.0, 110.0, 150.0, 216.0] | [120.0, 150.0, 200.0, 223.0, 260.0, 300.0, 450.0, 532.0]
HV 25A | HV 25A | 25 | 0 | [10.0, 2.512, 0.833, 0.299, 0.1, 0.0372, 0.0223, 0.01] | [10.0, 3.125, 0.597, 0.198, 0.1, 0.0378, 0.022, 0.01] | 0 | [75.0, 82.0, 90.0, 100.0, 124.0, 170.0, 200.0, 289.0] | [150.0, 170.0, 210.0, 250.0, 294.0, 400.0, 500.0, 711.0]
HV 31.5A | HV 31.5A | 31.5 | 0 | [10.0, 2.34, 0.722, 0.181, 0.1, 0.055, 0.0296, 0.01] | [10.0, 2.84, 0.368, 0.164, 0.1, 0.0621, 0.0378, 0.0195, 0.01] | 0 | [95.0, 110.0, 125.0, 150.0, 165.0, 200.0, 250.0, 390.0] | [189.0, 220.0, 300.0, 350.0, 393.0, 450.0, 530.0, 700.0, 960.0]
HV 40A | HV 40A | 40 | 0 | [10.0, 1.3, 0.161, 0.1, 0.0611, 0.0399, 0.0141, 0.01] | [10.0, 2.05, 0.369, 0.198, 0.1, 0.051, 0.0298, 0.01] | 0 | [120.0, 150.0, 200.0, 223.0, 260.0, 300.0, 450.0, 532.0] | [240.0, 300.0, 400.0, 450.0, 530.0, 650.0, 800.0, 1311.0]
HV 50A | HV 50A | 50 | 0 | [10.0, 3.215, 0.597, 0.198, 0.1, 0.0378, 0.022, 0.01] | [10.0, 3.64, 0.854, 0.281, 0.1, 0.0531, 0.022, 0.01] | 0 | [150.0, 170.0, 210.0, 250.0, 294.0, 400.0, 500.0, 711.0] | [300.0, 350.0, 450.0, 550.0, 700.0, 850.0, 1200.0, 1752.0]
HV 6.3A | HV 6.3A | 6.3 | 0 | [10.0, 1.39, 0.344, 0.168, 0.1, 0.056, 0.0263, 0.01] | [10.0, 1.711, 0.516, 0.198, 0.1, 0.0634, 0.0303, 0.01] | 0 | [19.0, 19.5, 20.4, 20.8, 22.0, 25.0, 32.0, 48.0] | [38.0, 40.0, 43.0, 48.0, 53.0, 60.0, 75.0, 118.0]
HV 63A | HV 63A | 63 | 0 | [10.0, 2.84, 0.368, 0.164, 0.1, 0.0621, 0.0378, 0.0195, 0.01] | [10.0, 1.82, 0.344, 0.1, 0.0467, 0.0269, 0.01] | 0 | [189.0, 220.0, 300.0, 350.0, 393.0, 450.0, 530.0, 700.0, 961.0] | [378.0, 500.0, 700.0, 934.0, 1200.0, 1500.0, 2366.0]
HV 80A | HV 80A | 80 | 0 | [10.0, 2.05, 0.369, 0.198, 0.1, 0.051, 0.0298, 0.01] | [10.0, 4.15, 1.03, 0.198, 0.1, 0.051, 0.0172, 0.01] | 0 | [240.0, 300.0, 400.0, 450.0, 530.0, 650.0, 800.0, 1311.0] | [480.0, 550.0, 700.0, 1000.0, 1260.0, 1600.0, 2500.0, 3227.0]
Siemens NH-1-100 | Siemens NH-1-100 | 100 | [5400.0, 2000.0, 400.0, 20.0, 1.0, 0.2, 0.012, 0.004] | 0 | 0 | [150.0, 190.0, 250.0, 430.0, 900.0, 1250.0, 2700.0, 3600.0] | 0 | 0
Siemens NH-1-125 | Siemens NH-1-125 | 125 | [4800.0, 120.0, 7.0, 0.1, 0.004] | 0 | 0 | [180.0, 400.0, 740.0, 2000.0, 4250.0] | 0 | 0
Siemens NH-1-16 | Siemens NH-1-16 | 16 | [4000.0, 400.0, 2.0, 0.1, 0.04, 0.01] | 0 | 0 | [26.0, 35.0, 75.0, 150.0, 200.0, 300.0] | 0 | 0
Siemens NH-1-160 | Siemens NH-1-160 | 160 | [4800.0, 120.0, 7.0, 0.1, 0.004] | 0 | 0 | [210.0, 500.0, 900.0, 2300.0, 5000.0] | 0 | 0
Siemens NH-1-25 | Siemens NH-1-25 | 25 | [4000.0, 1000.0, 10.0, 0.2, 0.02, 0.01] | 0 | 0 | [40.0, 50.0, 100.0, 210.0, 400.0, 500.0] | 0 | 0
Siemens NH-1-50 | Siemens NH-1-50 | 50 | [4000.0, 40.0, 4.0, 1.0, 0.02, 0.01] | 0 | 0 | [86.0, 200.0, 300.0, 400.0, 1000.0, 1280.0] | 0 | 0
Siemens NH-1-63 | Siemens NH-1-63 | 63 | [4000.0, 100.0, 10.0, 2.0, 0.04, 0.01] | 0 | 0 | [100.0, 200.0, 300.0, 400.0, 1000.0, 1500.0] | 0 | 0
Siemens NH-1-80 | Siemens NH-1-80 | 80 | [4800.0, 120.0, 7.0, 0.1, 0.01] | 0 | 0 | [150.58, 250.0, 450.0, 1150.0, 2470.0] | 0 | 0
Siemens NH-2-1000 | Siemens NH-2-1000 | 1000 | [4800.0, 120.0, 7.0, 0.1, 0.004] | 0 | 0 | [1900.0, 3500.0, 8400.0, 24000.0, 52000.0] | 0 | 0
Siemens NH-2-200 | Siemens NH-2-200 | 200 | [4800.0, 120.0, 7.0, 0.1, 0.004] | 0 | 0 | [280.0, 650.0, 1200.0, 3000.0, 7000.0] | 0 | 0
Siemens NH-2-224 | Siemens NH-2-224 | 224 | [4800.0, 120.0, 7.0, 0.2, 0.04, 0.004] | 0 | 0 | [400.0, 750.0, 1453.0, 3025.0, 4315.0, 7600.0] | 0 | 0
Siemens NH-2-250 | Siemens NH-2-250 | 250 | [4800.0, 120.0, 7.0, 0.1, 0.004] | 0 | 0 | [450.0, 800.0, 1650.0, 4000.0, 8500.0] | 0 | 0
Siemens NH-2-315 | Siemens NH-2-315 | 315 | [4800.0, 120.0, 7.0, 0.1, 0.004] | 0 | 0 | [550.0, 920.0, 1900.0, 5000.0, 11000.0] | 0 | 0
Siemens NH-2-355 | Siemens NH-2-355 | 355 | [4800.0, 120.0, 6.0, 0.1, 0.004] | 0 | 0 | [650.0, 1116.27, 2350.0, 5840.0, 12790.0] | 0 | 0
Siemens NH-2-400 | Siemens NH-2-400 | 400 | [4800.0, 120.0, 7.0, 0.1, 0.004] | 0 | 0 | [720.0, 1350.0, 2800.0, 6500.0, 15000.0] | 0 | 0
Siemens NH-2-425 | Siemens NH-2-425 | 425 | [4800.0, 120.0, 7.0, 0.1, 0.004] | 0 | 0 | [850.0, 1500.0, 3050.0, 7500.0, 16500.0] | 0 | 0
Siemens NH-2-630 | Siemens NH-2-630 | 630 | [4800.0, 120.0, 7.0, 0.1, 0.004] | 0 | 0 | [1200.0, 2000.0, 4800.0, 12000.0, 26000.0] | 0 | 0

## dtypes
| element | column | dtype
0 | bus | name | object
1 | bus | vn_kv | float64
2 | bus | type | object
3 | bus | zone | object
4 | bus | in_service | bool
5 | load | name | object
6 | load | bus | uint32
7 | load | p_mw | float64
8 | load | q_mvar | float64
9 | load | const_z_percent | float64
10 | load | const_i_percent | float64
11 | load | sn_mva | float64
12 | load | scaling | float64
13 | load | in_service | bool
14 | load | type | object
15 | ext_grid | name | object
16 | ext_grid | bus | uint32
17 | ext_grid | vm_pu | float64
18 | ext_grid | va_degree | float64
19 | ext_grid | slack_weight | float64
20 | ext_grid | in_service | bool
21 | line | name | object
22 | line | std_type | object
23 | line | from_bus | uint32
24 | line | to_bus | uint32
25 | line | length_km | float64
26 | line | r_ohm_per_km | float64
27 | line | x_ohm_per_km | float64
28 | line | c_nf_per_km | float64
29 | line | g_us_per_km | float64
30 | line | max_i_ka | float64
31 | line | df | float64
32 | line | parallel | uint32
33 | line | type | object
34 | line | in_service | bool
35 | trafo | name | object
36 | trafo | std_type | object
37 | trafo | hv_bus | uint32
38 | trafo | lv_bus | uint32
39 | trafo | sn_mva | float64
40 | trafo | vn_hv_kv | float64
41 | trafo | vn_lv_kv | float64
42 | trafo | vk_percent | float64
43 | trafo | vkr_percent | float64
44 | trafo | pfe_kw | float64
45 | trafo | i0_percent | float64
46 | trafo | shift_degree | float64
47 | trafo | tap_side | object
48 | trafo | tap_neutral | int32
49 | trafo | tap_min | int32
50 | trafo | tap_max | int32
51 | trafo | tap_step_percent | float64
52 | trafo | tap_step_degree | float64
53 | trafo | tap_pos | int32
54 | trafo | tap_phase_shifter | bool
55 | trafo | parallel | uint32
56 | trafo | df | float64
57 | trafo | in_service | bool
58 | line_geodata | coords | object
59 | bus_geodata | x | float64
60 | bus_geodata | y | float64
61 | bus_geodata | coords | object

## parameters
| version | format_version | converged | OPF_converged | name | f_hz | sn_mva
0 | 2.14.6 | 2.14.0 | FALSE | FALSE |  | 50 | 1