## bus
| name | vn_kv | type | zone | in_service
0 | bus_LV_901-6_0_4_node_0 | 0.4 | n |  | TRUE
1 | bus_LV_901-6_0_4_node_1 | 0.4 | n |  | TRUE
2 | bus_LV_901-6_0_4_node_48 | 0.4 | n |  | TRUE
3 | bus_LV_901-6_0_4_node_111 | 0.4 | n |  | TRUE
4 | bus_LV_901-6_0_4_node_2 | 0.4 | n |  | TRUE
5 | bus_LV_901-6_0_4_node_46 | 0.4 | n |  | TRUE
6 | bus_LV_901-6_0_4_node_5 | 0.4 | n |  | TRUE
7 | bus_LV_901-6_0_4_node_47 | 0.4 | n |  | TRUE
8 | bus_LV_901-6_0_4_node_73 | 0.4 | n |  | TRUE
9 | bus_LV_901-6_0_4_node_77 | 0.4 | n |  | TRUE
10 | bus_LV_901-6_0_4_node_110 | 0.4 | n |  | TRUE
11 | bus_LV_901-6_0_4_node_45 | 0.4 | n |  | TRUE
12 | bus_LV_901-6_0_4_node_3 | 0.4 | n |  | TRUE
13 | bus_LV_901-6_0_4_node_4 | 0.4 | n |  | TRUE
14 | bus_LV_901-6_0_4_node_6 | 0.4 | n |  | TRUE
15 | bus_LV_901-6_0_4_node_7 | 0.4 | n |  | TRUE
16 | bus_LV_901-6_0_4_node_42 | 0.4 | n |  | TRUE
17 | bus_LV_901-6_0_4_node_41 | 0.4 | n |  | TRUE
18 | bus_LV_901-6_0_4_node_43 | 0.4 | n |  | TRUE
19 | bus_LV_901-6_0_4_node_44 | 0.4 | n |  | TRUE
20 | bus_LV_901-6_0_4_node_119 | 0.4 | n |  | TRUE
21 | bus_LV_901-6_0_4_node_8 | 0.4 | n |  | TRUE
22 | bus_LV_901-6_0_4_node_9 | 0.4 | n |  | TRUE
23 | bus_LV_901-6_0_4_node_10 | 0.4 | n |  | TRUE
24 | bus_LV_901-6_0_4_node_21 | 0.4 | n |  | TRUE
25 | bus_LV_901-6_0_4_node_11 | 0.4 | n |  | TRUE
26 | bus_LV_901-6_0_4_node_23 | 0.4 | n |  | TRUE
27 | bus_LV_901-6_0_4_node_19 | 0.4 | n |  | TRUE
28 | bus_LV_901-6_0_4_node_22 | 0.4 | n |  | TRUE
29 | bus_LV_901-6_0_4_node_24 | 0.4 | n |  | TRUE
30 | bus_LV_901-6_0_4_node_20 | 0.4 | n |  | TRUE
31 | bus_LV_901-6_0_4_node_116 | 0.4 | n |  | TRUE
32 | bus_LV_901-6_0_4_node_115 | 0.4 | n |  | TRUE
33 | bus_LV_901-6_0_4_node_105 | 0.4 | n |  | TRUE
34 | bus_LV_901-6_0_4_node_106 | 0.4 | n |  | TRUE
35 | bus_LV_901-6_0_4_node_51 | 0.4 | n |  | TRUE
36 | bus_LV_901-6_0_4_node_12 | 0.4 | n |  | TRUE
37 | bus_LV_901-6_0_4_node_13 | 0.4 | n |  | TRUE
38 | bus_LV_901-6_0_4_node_14 | 0.4 | n |  | TRUE
39 | bus_LV_901-6_0_4_node_16 | 0.4 | n |  | TRUE
40 | bus_LV_901-6_0_4_node_113 | 0.4 | n |  | TRUE
41 | bus_LV_901-6_0_4_node_17 | 0.4 | n |  | TRUE
42 | bus_LV_901-6_0_4_node_112 | 0.4 | n |  | TRUE
43 | bus_LV_901-6_0_4_node_40 | 0.4 | n |  | TRUE
44 | bus_LV_901-6_0_4_node_18 | 0.4 | n |  | TRUE
45 | bus_LV_901-6_0_4_node_30 | 0.4 | n |  | TRUE
46 | bus_LV_901-6_0_4_node_29 | 0.4 | n |  | TRUE
47 | bus_LV_901-6_0_4_node_25 | 0.4 | n |  | TRUE
48 | bus_LV_901-6_0_4_node_26 | 0.4 | n |  | TRUE
49 | bus_LV_901-6_0_4_node_27 | 0.4 | n |  | TRUE
50 | bus_LV_901-6_0_4_node_107 | 0.4 | n |  | TRUE
51 | bus_LV_901-6_0_4_node_120 | 0.4 | n |  | TRUE
52 | bus_LV_901-6_0_4_node_28 | 0.4 | n |  | TRUE
53 | bus_LV_901-6_0_4_node_31 | 0.4 | n |  | TRUE
54 | bus_LV_901-6_0_4_node_108 | 0.4 | n |  | TRUE
55 | bus_LV_901-6_0_4_node_109 | 0.4 | n |  | TRUE
56 | bus_LV_901-6_0_4_node_32 | 0.4 | n |  | TRUE
57 | bus_LV_901-6_0_4_node_33 | 0.4 | n |  | TRUE
58 | bus_LV_901-6_0_4_node_34 | 0.4 | n |  | TRUE
59 | bus_LV_901-6_0_4_node_36 | 0.4 | n |  | TRUE
60 | bus_LV_901-6_0_4_node_37 | 0.4 | n |  | TRUE
61 | bus_LV_901-6_0_4_node_38 | 0.4 | n |  | TRUE
62 | bus_LV_901-6_0_4_node_88 | 0.4 | n |  | TRUE
63 | bus_LV_901-6_0_4_node_87 | 0.4 | n |  | TRUE
64 | bus_LV_901-6_0_4_node_49 | 0.4 | n |  | TRUE
65 | bus_LV_901-6_0_4_node_50 | 0.4 | n |  | TRUE
66 | bus_LV_901-6_0_4_node_52 | 0.4 | n |  | TRUE
67 | bus_LV_901-6_0_4_node_53 | 0.4 | n |  | TRUE
68 | bus_LV_901-6_0_4_node_85 | 0.4 | n |  | TRUE
69 | bus_LV_901-6_0_4_node_81 | 0.4 | n |  | TRUE
70 | bus_LV_901-6_0_4_node_59 | 0.4 | n |  | TRUE
71 | bus_LV_901-6_0_4_node_83 | 0.4 | n |  | TRUE
72 | bus_LV_901-6_0_4_node_86 | 0.4 | n |  | TRUE
73 | bus_LV_901-6_0_4_node_84 | 0.4 | n |  | TRUE
74 | bus_LV_901-6_0_4_node_82 | 0.4 | n |  | TRUE
75 | bus_LV_901-6_0_4_node_57 | 0.4 | n |  | TRUE
76 | bus_LV_901-6_0_4_node_54 | 0.4 | n |  | TRUE
77 | bus_LV_901-6_0_4_node_55 | 0.4 | n |  | TRUE
78 | bus_LV_901-6_0_4_node_118 | 0.4 | n |  | TRUE
79 | bus_LV_901-6_0_4_node_56 | 0.4 | n |  | TRUE
80 | bus_LV_901-6_0_4_node_117 | 0.4 | n |  | TRUE
81 | bus_LV_901-6_0_4_node_63 | 0.4 | n |  | TRUE
82 | bus_LV_901-6_0_4_node_68 | 0.4 | n |  | TRUE
83 | bus_LV_901-6_0_4_node_65 | 0.4 | n |  | TRUE
84 | bus_LV_901-6_0_4_node_66 | 0.4 | n |  | TRUE
85 | bus_LV_901-6_0_4_node_58 | 0.4 | n |  | TRUE
86 | bus_LV_901-6_0_4_node_60 | 0.4 | n |  | TRUE
87 | bus_LV_901-6_0_4_node_122 | 0.4 | n |  | TRUE
88 | bus_LV_901-6_0_4_node_92 | 0.4 | n |  | TRUE
89 | bus_LV_901-6_0_4_node_103 | 0.4 | n |  | TRUE
90 | bus_LV_901-6_0_4_node_69 | 0.4 | n |  | TRUE
91 | bus_LV_901-6_0_4_node_93 | 0.4 | n |  | TRUE
92 | bus_LV_901-6_0_4_node_61 | 0.4 | n |  | TRUE
93 | bus_LV_901-6_0_4_node_62 | 0.4 | n |  | TRUE
94 | bus_LV_901-6_0_4_node_64 | 0.4 | n |  | TRUE
95 | bus_LV_901-6_0_4_node_89 | 0.4 | n |  | TRUE
96 | bus_LV_901-6_0_4_node_67 | 0.4 | n |  | TRUE
97 | bus_LV_901-6_0_4_node_70 | 0.4 | n |  | TRUE
98 | bus_LV_901-6_0_4_node_71 | 0.4 | n |  | TRUE
99 | bus_LV_901-6_0_4_node_72 | 0.4 | n |  | TRUE
100 | bus_LV_901-6_0_4_node_74 | 0.4 | n |  | TRUE
101 | bus_LV_901-6_0_4_node_114 | 0.4 | n |  | TRUE
102 | bus_LV_901-6_0_4_node_75 | 0.4 | n |  | TRUE
103 | bus_LV_901-6_0_4_node_121 | 0.4 | n |  | TRUE
104 | bus_LV_901-6_0_4_node_76 | 0.4 | n |  | TRUE
105 | bus_LV_901-6_0_4_node_78 | 0.4 | n |  | TRUE
106 | bus_LV_901-6_0_4_node_79 | 0.4 | n |  | TRUE
107 | bus_LV_901-6_0_4_node_90 | 0.4 | n |  | TRUE
108 | bus_LV_901-6_0_4_node_99 | 0.4 | n |  | TRUE
109 | bus_LV_901-6_0_4_node_98 | 0.4 | n |  | TRUE
110 | bus_LV_901-6_0_4_node_91 | 0.4 | n |  | TRUE
111 | bus_LV_901-6_0_4_node_100 | 0.4 | n |  | TRUE
112 | bus_LV_901-6_0_4_node_94 | 0.4 | n |  | TRUE
113 | bus_LV_901-6_0_4_node_95 | 0.4 | n |  | TRUE
114 | bus_LV_901-6_0_4_node_96 | 0.4 | n |  | TRUE
115 | bus_LV_901-6_0_4_node_97 | 0.4 | n |  | TRUE
116 | bus_LV_901-6_0_4_node_123 | 0.4 | n |  | TRUE
117 | bus_LV_901-6_0_4_node_104 | 0.4 | n |  | TRUE
118 | bus_LV_901-6_0_4_node_102 | 0.4 | n |  | TRUE
119 | bus_LV_901-6_0_4_node_101 | 0.4 | n |  | TRUE
120 | bus_MV_0_node_77 | 20 | n |  | TRUE

## load
| name | bus | p_mw | q_mvar | const_z_percent | const_i_percent | sn_mva | scaling | in_service | type
0 | LV_901-6_0_4_load_0 | 0 | 0.0007071 | 0.00017722 | 0 | 0 |  | 1 | TRUE | wye
1 | LV_901-6_0_4_load_48 | 2 | 0.017786 | 0.0044575 | 0 | 0 |  | 1 | TRUE | wye
2 | LV_901-6_0_4_load_110 | 10 | 0.00027427 | 6.8737e-05 | 0 | 0 |  | 1 | TRUE | wye
3 | LV_901-6_0_4_load_45 | 11 | 0.0080493 | 0.0020173 | 0 | 0 |  | 1 | TRUE | wye
4 | LV_901-6_0_4_load_3 | 12 | 0.00086344 | 0.0002164 | 0 | 0 |  | 1 | TRUE | wye
5 | LV_901-6_0_4_load_6 | 14 | 0.00045465 | 0.00011395 | 0 | 0 |  | 1 | TRUE | wye
6 | LV_901-6_0_4_load_7 | 15 | 0.0017005 | 0.0004262 | 0 | 0 |  | 1 | TRUE | wye
7 | LV_901-6_0_4_load_42 | 16 | 0.0033587 | 0.00084176 | 0 | 0 |  | 1 | TRUE | wye
8 | LV_901-6_0_4_load_41 | 17 | 0.00048591 | 0.00012178 | 0 | 0 |  | 1 | TRUE | wye
9 | LV_901-6_0_4_load_119 | 20 | 0.00070613 | 0.00017697 | 0 | 0 |  | 1 | TRUE | wye
10 | LV_901-6_0_4_load_8 | 21 | 0.00016733 | 4.1937e-05 | 0 | 0 |  | 1 | TRUE | wye
11 | LV_901-6_0_4_load_9 | 22 | 0.0010315 | 0.00025851 | 0 | 0 |  | 1 | TRUE | wye
12 | LV_901-6_0_4_load_23 | 26 | 0.00018079 | 4.5311e-05 | 0 | 0 |  | 1 | TRUE | wye
13 | LV_901-6_0_4_load_19 | 27 | 0.00072363 | 0.00018136 | 0 | 0 |  | 1 | TRUE | wye
14 | LV_901-6_0_4_load_20 | 30 | 0.0001414 | 3.5438e-05 | 0 | 0 |  | 1 | TRUE | wye
15 | LV_901-6_0_4_load_116 | 31 | 0.00057595 | 0.00014435 | 0 | 0 |  | 1 | TRUE | wye
16 | LV_901-6_0_4_load_115 | 32 | 0.0001257 | 3.1504e-05 | 0 | 0 |  | 1 | TRUE | wye
17 | LV_901-6_0_4_load_106 | 34 | 0.00047786 | 0.00011976 | 0 | 0 |  | 1 | TRUE | wye
18 | LV_901-6_0_4_load_51 | 35 | 0.00044508 | 0.00011155 | 0 | 0 |  | 1 | TRUE | wye
19 | LV_901-6_0_4_load_12 | 36 | 0.00056674 | 0.00014204 | 0 | 0 |  | 1 | TRUE | wye
20 | LV_901-6_0_4_load_13 | 37 | 0.00091083 | 0.00022828 | 0 | 0 |  | 1 | TRUE | wye
21 | LV_901-6_0_4_load_14 | 38 | 0.00012088 | 3.0296e-05 | 0 | 0 |  | 1 | TRUE | wye
22 | LV_901-6_0_4_load_16 | 39 | 0.00068962 | 0.00017283 | 0 | 0 |  | 1 | TRUE | wye
23 | LV_901-6_0_4_load_112 | 42 | 0.00022405 | 5.6152e-05 | 0 | 0 |  | 1 | TRUE | wye
24 | LV_901-6_0_4_load_40 | 43 | 0.00050923 | 0.00012762 | 0 | 0 |  | 1 | TRUE | wye
25 | LV_901-6_0_4_load_18 | 44 | 0.00012916 | 3.237e-05 | 0 | 0 |  | 1 | TRUE | wye
26 | LV_901-6_0_4_load_30 | 45 | 0.00025197 | 6.3149e-05 | 0 | 0 |  | 1 | TRUE | wye
27 | LV_901-6_0_4_load_25 | 47 | 0.00024984 | 6.2616e-05 | 0 | 0 |  | 1 | TRUE | wye
28 | LV_901-6_0_4_load_107 | 50 | 0.00029595 | 7.4172e-05 | 0 | 0 |  | 1 | TRUE | wye
29 | LV_901-6_0_4_load_120 | 51 | 0.00028667 | 7.1847e-05 | 0 | 0 |  | 1 | TRUE | wye
30 | LV_901-6_0_4_load_28 | 52 | 0.00025865 | 6.4824e-05 | 0 | 0 |  | 1 | TRUE | wye
31 | LV_901-6_0_4_load_108 | 54 | 0.00019734 | 4.9459e-05 | 0 | 0 |  | 1 | TRUE | wye
32 | LV_901-6_0_4_load_32 | 56 | 0.00011681 | 2.9275e-05 | 0 | 0 |  | 1 | TRUE | wye
33 | LV_901-6_0_4_load_33 | 57 | 9.5614e-05 | 2.3963e-05 | 0 | 0 |  | 1 | TRUE | wye
34 | LV_901-6_0_4_load_36 | 59 | 0.00053292 | 0.00013356 | 0 | 0 |  | 1 | TRUE | wye
35 | LV_901-6_0_4_load_37 | 60 | 0.00032572 | 8.1632e-05 | 0 | 0 |  | 1 | TRUE | wye
36 | LV_901-6_0_4_load_88 | 62 | 0.00035488 | 8.894e-05 | 0 | 0 |  | 1 | TRUE | wye
37 | LV_901-6_0_4_load_87 | 63 | 0.00024994 | 6.264e-05 | 0 | 0 |  | 1 | TRUE | wye
38 | LV_901-6_0_4_load_49 | 64 | 0.00048444 | 0.00012141 | 0 | 0 |  | 1 | TRUE | wye
39 | LV_901-6_0_4_load_81 | 69 | 0.00042681 | 0.00010697 | 0 | 0 |  | 1 | TRUE | wye
40 | LV_901-6_0_4_load_83 | 71 | 0.0001938 | 4.857e-05 | 0 | 0 |  | 1 | TRUE | wye
41 | LV_901-6_0_4_load_86 | 72 | 0.00044013 | 0.00011031 | 0 | 0 |  | 1 | TRUE | wye
42 | LV_901-6_0_4_load_82 | 74 | 0.00011131 | 2.7897e-05 | 0 | 0 |  | 1 | TRUE | wye
43 | LV_901-6_0_4_load_57 | 75 | 0.00013794 | 3.4571e-05 | 0 | 0 |  | 1 | TRUE | wye
44 | LV_901-6_0_4_load_54 | 76 | 0.00075656 | 0.00018961 | 0 | 0 |  | 1 | TRUE | wye
45 | LV_901-6_0_4_load_118 | 78 | 0.0001411 | 3.5364e-05 | 0 | 0 |  | 1 | TRUE | wye
46 | LV_901-6_0_4_load_68 | 82 | 0.0013212 | 0.00033113 | 0 | 0 |  | 1 | TRUE | wye
47 | LV_901-6_0_4_load_65 | 83 | 0.00042125 | 0.00010557 | 0 | 0 |  | 1 | TRUE | wye
48 | LV_901-6_0_4_load_58 | 85 | 0.00038767 | 9.7159e-05 | 0 | 0 |  | 1 | TRUE | wye
49 | LV_901-6_0_4_load_60 | 86 | 0.00015389 | 3.8568e-05 | 0 | 0 |  | 1 | TRUE | wye
50 | LV_901-6_0_4_load_122 | 87 | 0.00036849 | 9.2353e-05 | 0 | 0 |  | 1 | TRUE | wye
51 | LV_901-6_0_4_load_92 | 88 | 0.00045025 | 0.00011284 | 0 | 0 |  | 1 | TRUE | wye
52 | LV_901-6_0_4_load_93 | 91 | 0.00091007 | 0.00022808 | 0 | 0 |  | 1 | TRUE | wye
53 | LV_901-6_0_4_load_61 | 92 | 0.00026463 | 6.6322e-05 | 0 | 0 |  | 1 | TRUE | wye
54 | LV_901-6_0_4_load_62 | 93 | 0.00072158 | 0.00018084 | 0 | 0 |  | 1 | TRUE | wye
55 | LV_901-6_0_4_load_89 | 95 | 0.00023853 | 5.9781e-05 | 0 | 0 |  | 1 | TRUE | wye
56 | LV_901-6_0_4_load_67 | 96 | 0.00018684 | 4.6827e-05 | 0 | 0 |  | 1 | TRUE | wye
57 | LV_901-6_0_4_load_70 | 97 | 0.00023563 | 5.9054e-05 | 0 | 0 |  | 1 | TRUE | wye
58 | LV_901-6_0_4_load_71 | 98 | 0.0015309 | 0.00038367 | 0 | 0 |  | 1 | TRUE | wye
59 | LV_901-6_0_4_load_114 | 101 | 0.00040744 | 0.00010211 | 0 | 0 |  | 1 | TRUE | wye
60 | LV_901-6_0_4_load_75 | 102 | 0.00044132 | 0.00011061 | 0 | 0 |  | 1 | TRUE | wye
61 | LV_901-6_0_4_load_121 | 103 | 0.00029417 | 7.3727e-05 | 0 | 0 |  | 1 | TRUE | wye
62 | LV_901-6_0_4_load_90 | 107 | 0.00026209 | 6.5686e-05 | 0 | 0 |  | 1 | TRUE | wye
63 | LV_901-6_0_4_load_98 | 109 | 0.00058434 | 0.00014645 | 0 | 0 |  | 1 | TRUE | wye
64 | LV_901-6_0_4_load_91 | 110 | 0.0018699 | 0.00046863 | 0 | 0 |  | 1 | TRUE | wye
65 | LV_901-6_0_4_load_100 | 111 | 0.00027379 | 6.8617e-05 | 0 | 0 |  | 1 | TRUE | wye
66 | LV_901-6_0_4_load_94 | 112 | 0.00035428 | 8.8791e-05 | 0 | 0 |  | 1 | TRUE | wye
67 | LV_901-6_0_4_load_123 | 116 | 0.00071864 | 0.00018011 | 0 | 0 |  | 1 | TRUE | wye
68 | LV_901-6_0_4_load_104 | 117 | 0.00017243 | 4.3215e-05 | 0 | 0 |  | 1 | TRUE | wye

## ext_grid
| name | bus | vm_pu | va_degree | slack_weight | in_service
0 |  | 9 | 1 | 0 | 1 | TRUE

## line
| name | std_type | from_bus | to_bus | length_km | r_ohm_per_km | x_ohm_per_km | c_nf_per_km | g_us_per_km | max_i_ka | df | parallel | type | in_service
0 | LV_901-6_0_4_line_0 | NAYY 4x150 SE | 0 | 1 | 0.022397 | 0.208 | 0.08 | 261 | 0 | 0.27 | 1 | 3 | cs | TRUE
1 | LV_901-6_0_4_line_1 | NAYY 4x150 SE | 0 | 2 | 0.30955 | 0.208 | 0.08 | 261 | 0 | 0.27 | 1 | 3 | cs | TRUE
2 | LV_901-6_0_4_line_2 | NAYY 4x150 SE | 1 | 3 | 0.36229 | 0.208 | 0.08 | 261 | 0 | 0.27 | 1 | 3 | cs | TRUE
3 | LV_901-6_0_4_line_3 | NAYY 4x150 SE | 2 | 7 | 0.030259 | 0.208 | 0.08 | 261 | 0 | 0.27 | 1 | 1 | cs | TRUE
4 | LV_901-6_0_4_line_4 | NAYY 4x150 SE | 3 | 8 | 0.031639 | 0.208 | 0.08 | 261 | 0 | 0.27 | 1 | 3 | cs | TRUE
5 | LV_901-6_0_4_line_5 | NAYY 4x150 SE | 3 | 9 | 0.10096 | 0.208 | 0.08 | 261 | 0 | 0.27 | 1 | 3 | cs | TRUE
6 | LV_901-6_0_4_line_6 | NAYY 4x150 SE | 3 | 10 | 0.013493 | 0.208 | 0.08 | 261 | 0 | 0.27 | 1 | 1 | cs | TRUE
7 | LV_901-6_0_4_line_7 | NAYY 4x150 SE | 4 | 5 | 0.16672 | 0.208 | 0.08 | 261 | 0 | 0.27 | 1 | 1 | cs | TRUE
8 | LV_901-6_0_4_line_8 | NAYY 4x150 SE | 4 | 6 | 0.54019 | 0.208 | 0.08 | 261 | 0 | 0.27 | 1 | 1 | cs | TRUE
9 | LV_901-6_0_4_line_9 | NAYY 4x150 SE | 5 | 11 | 0.097959 | 0.208 | 0.08 | 261 | 0 | 0.27 | 1 | 1 | cs | TRUE
10 | LV_901-6_0_4_line_10 | NAYY 4x150 SE | 6 | 12 | 0.0082603 | 0.208 | 0.08 | 261 | 0 | 0.27 | 1 | 1 | cs | TRUE
11 | LV_901-6_0_4_line_11 | NAYY 4x150 SE | 7 | 11 | 0.013295 | 0.208 | 0.08 | 261 | 0 | 0.27 | 1 | 1 | cs | TRUE
12 | LV_901-6_0_4_line_12 | NAYY 4x150 SE | 8 | 101 | 0.081147 | 0.208 | 0.08 | 261 | 0 | 0.27 | 1 | 1 | cs | TRUE
13 | LV_901-6_0_4_line_13 | NAYY 4x150 SE | 8 | 98 | 0.025334 | 0.208 | 0.08 | 261 | 0 | 0.27 | 1 | 3 | cs | TRUE
14 | LV_901-6_0_4_line_14 | NAYY 4x150 SE | 9 | 103 | 0.014773 | 0.208 | 0.08 | 261 | 0 | 0.27 | 1 | 1 | cs | TRUE
15 | LV_901-6_0_4_line_15 | NAYY 4x150 SE | 12 | 13 | 0.04148 | 0.208 | 0.08 | 261 | 0 | 0.27 | 1 | 1 | cs | TRUE
16 | LV_901-6_0_4_line_16 | NAYY 4x150 SE | 13 | 14 | 0.029402 | 0.208 | 0.08 | 261 | 0 | 0.27 | 1 | 1 | cs | TRUE
17 | LV_901-6_0_4_line_17 | NAYY 4x150 SE | 14 | 15 | 0.0093319 | 0.208 | 0.08 | 261 | 0 | 0.27 | 1 | 1 | cs | TRUE
18 | LV_901-6_0_4_line_18 | NAYY 4x150 SE | 15 | 16 | 0.42935 | 0.208 | 0.08 | 261 | 0 | 0.27 | 1 | 1 | cs | TRUE
19 | LV_901-6_0_4_line_19 | NAYY 4x150 SE | 16 | 17 | 0.0042937 | 0.208 | 0.08 | 261 | 0 | 0.27 | 1 | 1 | cs | TRUE
20 | LV_901-6_0_4_line_20 | NAYY 4x150 SE | 17 | 18 | 0.015995 | 0.208 | 0.08 | 261 | 0 | 0.27 | 1 | 1 | cs | TRUE
21 | LV_901-6_0_4_line_21 | NAYY 4x150 SE | 18 | 19 | 0.11062 | 0.208 | 0.08 | 261 | 0 | 0.27 | 1 | 1 | cs | TRUE
22 | LV_901-6_0_4_line_22 | NAYY 4x150 SE | 19 | 20 | 0.006773 | 0.208 | 0.08 | 261 | 0 | 0.27 | 1 | 1 | cs | TRUE
23 | LV_901-6_0_4_line_23 | NAYY 4x150 SE | 21 | 22 | 0.016831 | 0.208 | 0.08 | 261 | 0 | 0.27 | 1 | 1 | cs | TRUE
24 | LV_901-6_0_4_line_24 | NAYY 4x150 SE | 21 | 23 | 0.24786 | 0.208 | 0.08 | 261 | 0 | 0.27 | 1 | 2 | cs | TRUE
25 | LV_901-6_0_4_line_25 | NAYY 4x150 SE | 22 | 24 | 0.19588 | 0.208 | 0.08 | 261 | 0 | 0.27 | 1 | 1 | cs | TRUE
26 | LV_901-6_0_4_line_26 | NAYY 4x150 SE | 23 | 25 | 0.10133 | 0.208 | 0.08 | 261 | 0 | 0.27 | 1 | 3 | cs | TRUE
27 | LV_901-6_0_4_line_27 | NAYY 4x150 SE | 24 | 26 | 0.19948 | 0.208 | 0.08 | 261 | 0 | 0.27 | 1 | 1 | cs | TRUE
28 | LV_901-6_0_4_line_28 | NAYY 4x150 SE | 24 | 27 | 0.17067 | 0.208 | 0.08 | 261 | 0 | 0.27 | 1 | 1 | cs | TRUE
29 | LV_901-6_0_4_line_29 | NAYY 4x150 SE | 25 | 32 | 0.021741 | 0.208 | 0.08 | 261 | 0 | 0.27 | 1 | 1 | cs | TRUE
30 | LV_901-6_0_4_line_30 | NAYY 4x150 SE | 25 | 33 | 0.010906 | 0.208 | 0.08 | 261 | 0 | 0.27 | 1 | 3 | cs | TRUE
31 | LV_901-6_0_4_line_31 | NAYY 4x150 SE | 27 | 45 | 0.3475 | 0.208 | 0.08 | 261 | 0 | 0.27 | 1 | 1 | cs | TRUE
32 | LV_901-6_0_4_line_32 | NAYY 4x150 SE | 27 | 44 | 0.0010751 | 0.208 | 0.08 | 261 | 0 | 0.27 | 1 | 1 | cs | TRUE
33 | LV_901-6_0_4_line_33 | NAYY 4x150 SE | 28 | 29 | 0.12127 | 0.208 | 0.08 | 261 | 0 | 0.27 | 1 | 1 | cs | TRUE
34 | LV_901-6_0_4_line_34 | NAYY 4x150 SE | 28 | 30 | 0.15348 | 0.208 | 0.08 | 261 | 0 | 0.27 | 1 | 1 | cs | TRUE
35 | LV_901-6_0_4_line_35 | NAYY 4x150 SE | 29 | 31 | 0.05829 | 0.208 | 0.08 | 261 | 0 | 0.27 | 1 | 1 | cs | TRUE
36 | LV_901-6_0_4_line_36 | NAYY 4x150 SE | 30 | 44 | 0.0023633 | 0.208 | 0.08 | 261 | 0 | 0.27 | 1 | 1 | cs | TRUE
37 | LV_901-6_0_4_line_37 | NAYY 4x150 SE | 33 | 34 | 0.03605 | 0.208 | 0.08 | 261 | 0 | 0.27 | 1 | 1 | cs | TRUE
38 | LV_901-6_0_4_line_38 | NAYY 4x150 SE | 33 | 35 | 0.032513 | 0.208 | 0.08 | 261 | 0 | 0.27 | 1 | 3 | cs | TRUE
39 | LV_901-6_0_4_line_39 | NAYY 4x150 SE | 34 | 50 | 0.20095 | 0.208 | 0.08 | 261 | 0 | 0.27 | 1 | 1 | cs | TRUE
40 | LV_901-6_0_4_line_40 | NAYY 4x150 SE | 35 | 65 | 0.05916 | 0.208 | 0.08 | 261 | 0 | 0.27 | 1 | 3 | cs | TRUE
41 | LV_901-6_0_4_line_41 | NAYY 4x150 SE | 36 | 37 | 0.078364 | 0.208 | 0.08 | 261 | 0 | 0.27 | 1 | 1 | cs | TRUE
42 | LV_901-6_0_4_line_42 | NAYY 4x150 SE | 36 | 38 | 0.011653 | 0.208 | 0.08 | 261 | 0 | 0.27 | 1 | 1 | cs | TRUE
43 | LV_901-6_0_4_line_43 | NAYY 4x150 SE | 38 | 39 | 0.02479 | 0.208 | 0.08 | 261 | 0 | 0.27 | 1 | 1 | cs | TRUE
44 | LV_901-6_0_4_line_44 | NAYY 4x150 SE | 39 | 41 | 0.12299 | 0.208 | 0.08 | 261 | 0 | 0.27 | 1 | 1 | cs | TRUE
45 | LV_901-6_0_4_line_45 | NAYY 4x150 SE | 40 | 41 | 0.32219 | 0.208 | 0.08 | 261 | 0 | 0.27 | 1 | 1 | cs | TRUE
46 | LV_901-6_0_4_line_46 | NAYY 4x150 SE | 40 | 42 | 0.26622 | 0.208 | 0.08 | 261 | 0 | 0.27 | 1 | 1 | cs | TRUE
47 | LV_901-6_0_4_line_47 | NAYY 4x150 SE | 40 | 43 | 0.28179 | 0.208 | 0.08 | 261 | 0 | 0.27 | 1 | 1 | cs | TRUE
48 | LV_901-6_0_4_line_48 | NAYY 4x150 SE | 42 | 53 | 0.23014 | 0.208 | 0.08 | 261 | 0 | 0.27 | 1 | 1 | cs | TRUE
49 | LV_901-6_0_4_line_49 | NAYY 4x150 SE | 42 | 52 | 0.25975 | 0.208 | 0.08 | 261 | 0 | 0.27 | 1 | 1 | cs | TRUE
50 | LV_901-6_0_4_line_50 | NAYY 4x150 SE | 43 | 61 | 0.02125 | 0.208 | 0.08 | 261 | 0 | 0.27 | 1 | 1 | cs | TRUE
51 | LV_901-6_0_4_line_51 | NAYY 4x150 SE | 45 | 46 | 0.037505 | 0.208 | 0.08 | 261 | 0 | 0.27 | 1 | 1 | cs | TRUE
52 | LV_901-6_0_4_line_52 | NAYY 4x150 SE | 46 | 52 | 0.039626 | 0.208 | 0.08 | 261 | 0 | 0.27 | 1 | 1 | cs | TRUE
53 | LV_901-6_0_4_line_53 | NAYY 4x150 SE | 47 | 48 | 0.033554 | 0.208 | 0.08 | 261 | 0 | 0.27 | 1 | 1 | cs | TRUE
54 | LV_901-6_0_4_line_54 | NAYY 4x150 SE | 48 | 49 | 0.24583 | 0.208 | 0.08 | 261 | 0 | 0.27 | 1 | 1 | cs | TRUE
55 | LV_901-6_0_4_line_55 | NAYY 4x150 SE | 49 | 50 | 0.17689 | 0.208 | 0.08 | 261 | 0 | 0.27 | 1 | 1 | cs | TRUE
56 | LV_901-6_0_4_line_56 | NAYY 4x150 SE | 49 | 51 | 0.38185 | 0.208 | 0.08 | 261 | 0 | 0.27 | 1 | 1 | cs | TRUE
57 | LV_901-6_0_4_line_57 | NAYY 4x150 SE | 53 | 56 | 0.0018357 | 0.208 | 0.08 | 261 | 0 | 0.27 | 1 | 1 | cs | TRUE
58 | LV_901-6_0_4_line_58 | NAYY 4x150 SE | 54 | 55 | 0.037234 | 0.208 | 0.08 | 261 | 0 | 0.27 | 1 | 1 | cs | TRUE
59 | LV_901-6_0_4_line_59 | NAYY 4x150 SE | 55 | 59 | 0.15559 | 0.208 | 0.08 | 261 | 0 | 0.27 | 1 | 1 | cs | TRUE
60 | LV_901-6_0_4_line_60 | NAYY 4x150 SE | 56 | 57 | 0.028153 | 0.208 | 0.08 | 261 | 0 | 0.27 | 1 | 1 | cs | TRUE
61 | LV_901-6_0_4_line_61 | NAYY 4x150 SE | 57 | 58 | 0.02293 | 0.208 | 0.08 | 261 | 0 | 0.27 | 1 | 1 | cs | TRUE
62 | LV_901-6_0_4_line_62 | NAYY 4x150 SE | 58 | 59 | 0.041291 | 0.208 | 0.08 | 261 | 0 | 0.27 | 1 | 1 | cs | TRUE
63 | LV_901-6_0_4_line_63 | NAYY 4x150 SE | 60 | 61 | 0.057474 | 0.208 | 0.08 | 261 | 0 | 0.27 | 1 | 1 | cs | TRUE
64 | LV_901-6_0_4_line_64 | NAYY 4x150 SE | 62 | 63 | 0.087546 | 0.208 | 0.08 | 261 | 0 | 0.27 | 1 | 1 | cs | TRUE
65 | LV_901-6_0_4_line_65 | NAYY 4x150 SE | 63 | 96 | 0.011559 | 0.208 | 0.08 | 261 | 0 | 0.27 | 1 | 1 | cs | TRUE
66 | LV_901-6_0_4_line_66 | NAYY 4x150 SE | 64 | 65 | 0.042874 | 0.208 | 0.08 | 261 | 0 | 0.27 | 1 | 1 | cs | TRUE
67 | LV_901-6_0_4_line_67 | NAYY 4x150 SE | 65 | 66 | 0.095764 | 0.208 | 0.08 | 261 | 0 | 0.27 | 1 | 3 | cs | TRUE
68 | LV_901-6_0_4_line_68 | NAYY 4x150 SE | 66 | 67 | 0.21837 | 0.208 | 0.08 | 261 | 0 | 0.27 | 1 | 3 | cs | TRUE
69 | LV_901-6_0_4_line_69 | NAYY 4x150 SE | 66 | 68 | 0.001964 | 0.208 | 0.08 | 261 | 0 | 0.27 | 1 | 1 | cs | TRUE
70 | LV_901-6_0_4_line_70 | NAYY 4x150 SE | 67 | 69 | 0.01902 | 0.208 | 0.08 | 261 | 0 | 0.27 | 1 | 1 | cs | TRUE
71 | LV_901-6_0_4_line_71 | NAYY 4x150 SE | 67 | 70 | 0.33899 | 0.208 | 0.08 | 261 | 0 | 0.27 | 1 | 3 | cs | TRUE
72 | LV_901-6_0_4_line_72 | NAYY 4x150 SE | 68 | 71 | 0.051351 | 0.208 | 0.08 | 261 | 0 | 0.27 | 1 | 1 | cs | TRUE
73 | LV_901-6_0_4_line_73 | NAYY 4x150 SE | 69 | 74 | 0.01083 | 0.208 | 0.08 | 261 | 0 | 0.27 | 1 | 1 | cs | TRUE
74 | LV_901-6_0_4_line_74 | NAYY 4x150 SE | 70 | 75 | 0.12259 | 0.208 | 0.08 | 261 | 0 | 0.27 | 1 | 3 | cs | TRUE
75 | LV_901-6_0_4_line_75 | NAYY 4x150 SE | 71 | 73 | 0.031841 | 0.208 | 0.08 | 261 | 0 | 0.27 | 1 | 1 | cs | TRUE
76 | LV_901-6_0_4_line_76 | NAYY 4x150 SE | 72 | 73 | 0.012687 | 0.208 | 0.08 | 261 | 0 | 0.27 | 1 | 1 | cs | TRUE
77 | LV_901-6_0_4_line_77 | NAYY 4x150 SE | 75 | 85 | 0.00034698 | 0.208 | 0.08 | 261 | 0 | 0.27 | 1 | 3 | cs | TRUE
78 | LV_901-6_0_4_line_78 | NAYY 4x150 SE | 76 | 77 | 0.029896 | 0.208 | 0.08 | 261 | 0 | 0.27 | 1 | 1 | cs | TRUE
79 | LV_901-6_0_4_line_79 | NAYY 4x150 SE | 76 | 78 | 0.15739 | 0.208 | 0.08 | 261 | 0 | 0.27 | 1 | 1 | cs | TRUE
80 | LV_901-6_0_4_line_80 | NAYY 4x150 SE | 77 | 79 | 0.013481 | 0.208 | 0.08 | 261 | 0 | 0.27 | 1 | 1 | cs | TRUE
81 | LV_901-6_0_4_line_81 | NAYY 4x150 SE | 78 | 80 | 0.14985 | 0.208 | 0.08 | 261 | 0 | 0.27 | 1 | 1 | cs | TRUE
82 | LV_901-6_0_4_line_82 | NAYY 4x150 SE | 79 | 82 | 0.008576 | 0.208 | 0.08 | 261 | 0 | 0.27 | 1 | 1 | cs | TRUE
83 | LV_901-6_0_4_line_83 | NAYY 4x150 SE | 79 | 83 | 0.018234 | 0.208 | 0.08 | 261 | 0 | 0.27 | 1 | 1 | cs | TRUE
84 | LV_901-6_0_4_line_84 | NAYY 4x150 SE | 80 | 81 | 0.4085 | 0.208 | 0.08 | 261 | 0 | 0.27 | 1 | 1 | cs | TRUE
85 | LV_901-6_0_4_line_85 | NAYY 4x150 SE | 81 | 91 | 0.31333 | 0.208 | 0.08 | 261 | 0 | 0.27 | 1 | 1 | cs | TRUE
86 | LV_901-6_0_4_line_86 | NAYY 4x150 SE | 81 | 92 | 0.014893 | 0.208 | 0.08 | 261 | 0 | 0.27 | 1 | 1 | cs | TRUE
87 | LV_901-6_0_4_line_87 | NAYY 4x150 SE | 83 | 84 | 0.0091985 | 0.208 | 0.08 | 261 | 0 | 0.27 | 1 | 1 | cs | TRUE
88 | LV_901-6_0_4_line_88 | NAYY 4x150 SE | 84 | 96 | 0.012841 | 0.208 | 0.08 | 261 | 0 | 0.27 | 1 | 1 | cs | TRUE
89 | LV_901-6_0_4_line_89 | NAYY 4x150 SE | 85 | 86 | 0.022793 | 0.208 | 0.08 | 261 | 0 | 0.27 | 1 | 3 | cs | TRUE
90 | LV_901-6_0_4_line_90 | NAYY 4x150 SE | 86 | 90 | 0.019814 | 0.208 | 0.08 | 261 | 0 | 0.27 | 1 | 3 | cs | TRUE
91 | LV_901-6_0_4_line_91 | NAYY 4x150 SE | 87 | 88 | 0.30394 | 0.208 | 0.08 | 261 | 0 | 0.27 | 1 | 3 | cs | TRUE
92 | LV_901-6_0_4_line_92 | NAYY 4x150 SE | 87 | 89 | 0.016294 | 0.208 | 0.08 | 261 | 0 | 0.27 | 1 | 3 | cs | TRUE
93 | LV_901-6_0_4_line_93 | NAYY 4x150 SE | 88 | 90 | 0.0051245 | 0.208 | 0.08 | 261 | 0 | 0.27 | 1 | 3 | cs | TRUE
94 | LV_901-6_0_4_line_94 | NAYY 4x150 SE | 89 | 119 | 0.061145 | 0.208 | 0.08 | 261 | 0 | 0.27 | 1 | 3 | cs | TRUE
95 | LV_901-6_0_4_line_95 | NAYY 4x150 SE | 90 | 91 | 0.097755 | 0.208 | 0.08 | 261 | 0 | 0.27 | 1 | 1 | cs | TRUE
96 | LV_901-6_0_4_line_96 | NAYY 4x150 SE | 92 | 93 | 0.005585 | 0.208 | 0.08 | 261 | 0 | 0.27 | 1 | 1 | cs | TRUE
97 | LV_901-6_0_4_line_97 | NAYY 4x150 SE | 93 | 94 | 0.0039979 | 0.208 | 0.08 | 261 | 0 | 0.27 | 1 | 1 | cs | TRUE
98 | LV_901-6_0_4_line_98 | NAYY 4x150 SE | 94 | 95 | 0.019385 | 0.208 | 0.08 | 261 | 0 | 0.27 | 1 | 1 | cs | TRUE
99 | LV_901-6_0_4_line_99 | NAYY 4x150 SE | 97 | 98 | 0.02065 | 0.208 | 0.08 | 261 | 0 | 0.27 | 1 | 3 | cs | TRUE
100 | LV_901-6_0_4_line_100 | NAYY 4x150 SE | 97 | 99 | 0.0078147 | 0.208 | 0.08 | 261 | 0 | 0.27 | 1 | 3 | cs | TRUE
101 | LV_901-6_0_4_line_101 | NAYY 4x150 SE | 99 | 100 | 0.064752 | 0.208 | 0.08 | 261 | 0 | 0.27 | 1 | 3 | cs | TRUE
102 | LV_901-6_0_4_line_102 | NAYY 4x150 SE | 100 | 102 | 0.021487 | 0.208 | 0.08 | 261 | 0 | 0.27 | 1 | 3 | cs | TRUE
103 | LV_901-6_0_4_line_103 | NAYY 4x150 SE | 102 | 104 | 0.01468 | 0.208 | 0.08 | 261 | 0 | 0.27 | 1 | 3 | cs | TRUE
104 | LV_901-6_0_4_line_104 | NAYY 4x150 SE | 104 | 105 | 0.044556 | 0.208 | 0.08 | 261 | 0 | 0.27 | 1 | 3 | cs | TRUE
105 | LV_901-6_0_4_line_105 | NAYY 4x150 SE | 105 | 106 | 0.028015 | 0.208 | 0.08 | 261 | 0 | 0.27 | 1 | 3 | cs | TRUE
106 | LV_901-6_0_4_line_106 | NAYY 4x150 SE | 105 | 107 | 0.0062149 | 0.208 | 0.08 | 261 | 0 | 0.27 | 1 | 1 | cs | TRUE
107 | LV_901-6_0_4_line_107 | NAYY 4x150 SE | 106 | 108 | 0.035329 | 0.208 | 0.08 | 261 | 0 | 0.27 | 1 | 3 | cs | TRUE
108 | LV_901-6_0_4_line_108 | NAYY 4x150 SE | 106 | 109 | 0.039605 | 0.208 | 0.08 | 261 | 0 | 0.27 | 1 | 1 | cs | TRUE
109 | LV_901-6_0_4_line_109 | NAYY 4x150 SE | 107 | 110 | 0.007123 | 0.208 | 0.08 | 261 | 0 | 0.27 | 1 | 1 | cs | TRUE
110 | LV_901-6_0_4_line_110 | NAYY 4x150 SE | 108 | 111 | 0.058384 | 0.208 | 0.08 | 261 | 0 | 0.27 | 1 | 3 | cs | TRUE
111 | LV_901-6_0_4_line_111 | NAYY 4x150 SE | 111 | 119 | 0.017983 | 0.208 | 0.08 | 261 | 0 | 0.27 | 1 | 3 | cs | TRUE
112 | LV_901-6_0_4_line_112 | NAYY 4x150 SE | 112 | 113 | 0.01378 | 0.208 | 0.08 | 261 | 0 | 0.27 | 1 | 1 | cs | TRUE
113 | LV_901-6_0_4_line_113 | NAYY 4x150 SE | 113 | 114 | 0.04626 | 0.208 | 0.08 | 261 | 0 | 0.27 | 1 | 1 | cs | TRUE
114 | LV_901-6_0_4_line_114 | NAYY 4x150 SE | 113 | 115 | 0.030995 | 0.208 | 0.08 | 261 | 0 | 0.27 | 1 | 1 | cs | TRUE
115 | LV_901-6_0_4_line_115 | NAYY 4x150 SE | 114 | 116 | 0.014914 | 0.208 | 0.08 | 261 | 0 | 0.27 | 1 | 1 | cs | TRUE
116 | LV_901-6_0_4_line_116 | NAYY 4x150 SE | 115 | 117 | 0.0036994 | 0.208 | 0.08 | 261 | 0 | 0.27 | 1 | 1 | cs | TRUE
117 | LV_901-6_0_4_line_117 | NAYY 4x150 SE | 117 | 118 | 0.12652 | 0.208 | 0.08 | 261 | 0 | 0.27 | 1 | 1 | cs | TRUE
118 | LV_901-6_0_4_line_118 | NAYY 4x150 SE | 118 | 119 | 0.13243 | 0.208 | 0.08 | 261 | 0 | 0.27 | 1 | 1 | cs | TRUE

## trafo
| name | std_type | hv_bus | lv_bus | sn_mva | vn_hv_kv | vn_lv_kv | vk_percent | vkr_percent | pfe_kw | i0_percent | shift_degree | tap_side | tap_neutral | tap_min | tap_max | tap_step_percent | tap_step_degree | tap_pos | tap_phase_shifter | parallel | df | in_service
0 | LV_901-6_0_4_trafo_77 | 0.25 MVA 20/0.4 kV | 120 | 9 | 0.25 | 20 | 0.4 | 6 | 1.44 | 0.8 | 0.32 | 150 | hv | 0 | -2 | 2 | 2.5 | 0 | 0 | FALSE | 1 | 1 | TRUE

## line_geodata
| x0 | y0 | x1 | y1 | x2 | y2 | x3 | y3 | x4 | y4 | x5 | y5 | x6 | y6 | x7 | y7 | x8 | y8 | x9 | y9 | x10 | y10 | x11 | y11 | x12 | y12 | x13 | y13 | x14 | y14 | x15 | y15 | x16 | y16 | x17 | y17 | x18 | y18 | x19 | y19 | x20 | y20 | x21 | y21 | x22 | y22 | x23 | y23
0 | 2627634.6085 | 1186845.7305 | 2627650.9058 | 1186830.3674
1 | 2627699.1193 | 1186524.5916 | 2627650.9058 | 1186830.3674
2 | 2627391.0466 | 1187113.9332 | 2627634.6085 | 1186845.7305
3 | 2627701.4064 | 1186495.2645 | 2627703.9742 | 1186504.27 | 2627699.1193 | 1186524.5916
4 | 2627391.0466 | 1187113.9332 | 2627373.7568 | 1187124.4265 | 2627363.2305 | 1187129.0143
5 | 2627391.0466 | 1187113.9332 | 2627399.2928 | 1187109.135 | 2627413.882 | 1187103.6654 | 2627430.831 | 1187102.6645 | 2627435.8383 | 1187105.4445 | 2627429.0827 | 1187117.9424 | 2627410.6921 | 1187152.2543
6 | 2627391.0466 | 1187113.9332 | 2627389.0428 | 1187118.3708 | 2627384.5163 | 1187125.7111
7 | 2627798.1432 | 1186441.7502 | 2627871.4589 | 1186591.4805
8 | 2628373.9239 | 1186789.818 | 2627871.4589 | 1186591.4805
9 | 2627798.1432 | 1186441.7502 | 2627789.2331 | 1186444.666 | 2627782.1627 | 1186447.3681 | 2627766.5657 | 1186455.867 | 2627752.1973 | 1186465.9948 | 2627736.1997 | 1186473.6804 | 2627726.0479 | 1186477.8357 | 2627711.8171 | 1186487.0542
10 | 2628373.9239 | 1186789.818 | 2628377.9447 | 1186797.0336
11 | 2627701.4064 | 1186495.2645 | 2627707.4743 | 1186489.8674 | 2627711.8171 | 1186487.0542
12 | 2627354.4198 | 1187105.3727 | 2627359.4305 | 1187094.034 | 2627367.106 | 1187083.897 | 2627371.7683 | 1187082.0395 | 2627375.1308 | 1187084.1337 | 2627375.7845 | 1187093.0192 | 2627372.1519 | 1187106.6431 | 2627363.2305 | 1187129.0143
13 | 2627363.2305 | 1187129.0143 | 2627357.0382 | 1187140.1475 | 2627353.623 | 1187152.2698
14 | 2627397.2397 | 1187146.0673 | 2627407.8224 | 1187150.8515 | 2627410.6921 | 1187152.2543
15 | 2628390.1901 | 1186836.5753 | 2628379.7189 | 1186800.2176 | 2628377.9447 | 1186797.0336
16 | 2628390.1901 | 1186836.5753 | 2628366.8343 | 1186843.4018 | 2628362.2623 | 1186845.591
17 | 2628361.6802 | 1186852.3488 | 2628359.237 | 1186849.4913 | 2628359.6615 | 1186846.8363 | 2628362.2623 | 1186845.591
18 | 2628361.6802 | 1186852.3488 | 2628147.0509 | 1187224.2044
19 | 2628143.937 | 1187227.1474 | 2628144.5121 | 1187226.4463 | 2628147.0509 | 1187224.2044
20 | 2628133.793 | 1187239.5141 | 2628143.937 | 1187227.1474
21 | 2628133.793 | 1187239.5141 | 2628138.3857 | 1187242.7484 | 2628144.911 | 1187253.5959 | 2628158.6176 | 1187276.9392 | 2628167.2493 | 1187287.6076 | 2628177.628 | 1187290.1466 | 2628189.7497 | 1187287.0574 | 2628214.8123 | 1187273.8016
22 | 2628211.2844 | 1187268.0153 | 2628214.8123 | 1187273.8016
23 | 2627496.4122 | 1188248.8158 | 2627489.0776 | 1188241.445 | 2627483.6897 | 1188237.9314
24 | 2627319.2697 | 1188060.3734 | 2627327.0259 | 1188065.7115 | 2627335.4609 | 1188072.7426 | 2627384.0892 | 1188114.5087 | 2627437.061 | 1188162.0759 | 2627446.8388 | 1188172.3149 | 2627450.8936 | 1188179.6707 | 2627453.3068 | 1188189.0645 | 2627459.6318 | 1188210.3714 | 2627463.8054 | 1188220.1179 | 2627467.4633 | 1188225.8488 | 2627473.4493 | 1188231.2346 | 2627482.1418 | 1188236.9219 | 2627483.6897 | 1188237.9314
25 | 2627496.4122 | 1188248.8158 | 2627692.1875 | 1188255.0863
26 | 2627319.2697 | 1188060.3734 | 2627307.4121 | 1188059.5078 | 2627291.8794 | 1188054.9458 | 2627277.6121 | 1188043.864 | 2627267.8375 | 1188032.8137 | 2627264.4799 | 1188024.6941 | 2627256.0224 | 1187994.0617
27 | 2627692.1875 | 1188255.0863 | 2627692.5313 | 1188248.3621 | 2627691.5244 | 1188240.1087 | 2627689.6218 | 1188232.5737 | 2627683.5682 | 1188213.7802 | 2627677.0915 | 1188199.0647 | 2627670.592 | 1188187.6176 | 2627664.4914 | 1188180.6524 | 2627659.4831 | 1188174.9819 | 2627651.4624 | 1188165.9068 | 2627650.27 | 1188158.1527 | 2627651.1144 | 1188152.0423 | 2627656.8579 | 1188148.8003 | 2627666.1632 | 1188145.6416 | 2627675.715 | 1188141.9615 | 2627681.4736 | 1188135.4624 | 2627690.1021 | 1188128.5652 | 2627696.5658 | 1188119.6792 | 2627701.2224 | 1188112.2968 | 2627699.4134 | 1188105.9517 | 2627699.2442 | 1188098.0023 | 2627700.4912 | 1188094.125
28 | 2627692.1875 | 1188255.0863 | 2627696.4515 | 1188261.6762 | 2627699.7528 | 1188265.2933 | 2627704.1216 | 1188269.0155 | 2627708.1924 | 1188271.1799 | 2627712.5408 | 1188272.7119 | 2627717.2492 | 1188273.9009 | 2627737.9326 | 1188277.832 | 2627743.8445 | 1188279.3935 | 2627749.0465 | 1188281.074 | 2627753.8963 | 1188283.0197 | 2627759.8031 | 1188285.6817 | 2627788.9859 | 1188302.2923 | 2627798.0593 | 1188308.004 | 2627806.982 | 1188314.938 | 2627812.8916 | 1188320.2682 | 2627817.0354 | 1188324.7787 | 2627820.113 | 1188328.9285 | 2627822.8972 | 1188333.8218 | 2627825.6046 | 1188337.2028 | 2627827.7705 | 1188338.9137 | 2627830.2838 | 1188339.7481 | 2627832.596 | 1188339.5253 | 2627833.7027 | 1188339.0039
29 | 2627256.0224 | 1187994.0617 | 2627264.2489 | 1187984.9053 | 2627267.29 | 1187985.4639 | 2627271.0296 | 1187986.726 | 2627271.6368 | 1187989.0745
30 | 2627246.1116 | 1187989.4476 | 2627256.0224 | 1187994.0617
31 | 2627972.9488 | 1188657.3802 | 2627833.7027 | 1188339.0039
32 | 2627834.6753 | 1188338.5456 | 2627833.7027 | 1188339.0039
33 | 2627834.2798 | 1188136.1809 | 2627832.3195 | 1188141.1077 | 2627823.6397 | 1188159.0214 | 2627810.0063 | 1188187.5066 | 2627805.0619 | 1188194.4207 | 2627798.5004 | 1188198.0589 | 2627792.8886 | 1188199.2002 | 2627786.6261 | 1188199.2267 | 2627778.0354 | 1188199.5983 | 2627771.4028 | 1188200.4791 | 2627768.2399 | 1188201.5651 | 2627765.6857 | 1188202.9651 | 2627762.3223 | 1188206.1623 | 2627758.4838 | 1188211.4696 | 2627756.5011 | 1188214.6621
34 | 2627756.5011 | 1188214.6621 | 2627754.8165 | 1188219.3457 | 2627754.0668 | 1188223.1109 | 2627754.2758 | 1188227.3919 | 2627755.1818 | 1188231.0536 | 2627757.0084 | 1188235.242 | 2627759.1533 | 1188238.198 | 2627765.2671 | 1188243.9404 | 2627772.9891 | 1188251.5913 | 2627778.1966 | 1188257.0072 | 2627786.4346 | 1188266.8839 | 2627799.6556 | 1188282.8648 | 2627814.7421 | 1188302.8453 | 2627821.7868 | 1188311.7716 | 2627827.1144 | 1188317.5883 | 2627833.1054 | 1188323.4414 | 2627835.7558 | 1188325.955 | 2627837.1346 | 1188327.9847 | 2627837.8725 | 1188330.0559 | 2627837.8318 | 1188332.2458 | 2627837.3867 | 1188334.4782 | 2627836.2395 | 1188336.7741
35 | 2627834.2798 | 1188136.1809 | 2627840.6335 | 1188139.5566 | 2627842.8751 | 1188141.4013 | 2627844.8098 | 1188143.6559 | 2627845.9201 | 1188146.0068 | 2627846.1907 | 1188150.1547 | 2627844.9172 | 1188159.9317 | 2627843.3371 | 1188173.3315 | 2627842.4849 | 1188181.0761 | 2627842.4509 | 1188188.4132
36 | 2627834.6753 | 1188338.5456 | 2627834.6753 | 1188338.5456 | 2627836.2395 | 1188336.7741 | 2627836.2395 | 1188336.7741
37 | 2627246.1116 | 1187989.4476 | 2627243.8543 | 1187992.6612 | 2627237.8774 | 1188007.0084 | 2627234.65 | 1188023.272
38 | 2627246.1116 | 1187989.4476 | 2627264.8034 | 1187962.8451
39 | 2627234.65 | 1188023.272 | 2627232.9358 | 1188031.9102 | 2627227.8621 | 1188050.6082 | 2627221.7181 | 1188069.8572 | 2627213.4079 | 1188084.0381 | 2627197.9038 | 1188110.1706 | 2627192.2572 | 1188124.0523 | 2627188.1038 | 1188141.7206 | 2627186.1456 | 1188163.1231 | 2627184.3956 | 1188187.3836 | 2627181.786 | 1188207.7714 | 2627179.7543 | 1188213.6694
40 | 2627289.9085 | 1187909.76 | 2627288.1632 | 1187917.8008 | 2627280.215 | 1187937.853 | 2627264.8376 | 1187962.7963 | 2627264.8034 | 1187962.8451
41 | 2628566.1659 | 1188298.4669 | 2628561.2886 | 1188296.0052 | 2628545.1491 | 1188291.0369 | 2628525.7249 | 1188288.6988 | 2628505.4679 | 1188289.8253 | 2628491.5398 | 1188293.0164 | 2628489.8522 | 1188293.8272
42 | 2628480.38 | 1188300.2111 | 2628480.5391 | 1188299.7677 | 2628483.543 | 1188296.8582 | 2628489.8522 | 1188293.8272
43 | 2628480.38 | 1188300.2111 | 2628478.5912 | 1188305.1947 | 2628476.5627 | 1188319.5371 | 2628476.6061 | 1188324.547
44 | 2628479.6009 | 1188445.8853 | 2628481.1824 | 1188422.8695 | 2628486.5749 | 1188394.002 | 2628486.6645 | 1188375.1591 | 2628480.8921 | 1188352.3084 | 2628477.8318 | 1188336.5967 | 2628476.6415 | 1188328.6423 | 2628476.6061 | 1188324.547
45 | 2628361.482 | 1188745.6405 | 2628479.6009 | 1188445.8853
46 | 2628361.482 | 1188745.6405 | 2628356.2896 | 1188751.7414 | 2628349.8325 | 1188768.831 | 2628338.5537 | 1188857.2247 | 2628336.3962 | 1188863.4845 | 2628333.8745 | 1188867.7304 | 2628329.3787 | 1188871.7002 | 2628324.6205 | 1188874.7126 | 2628317.3781 | 1188875.6456 | 2628311.806 | 1188874.9634 | 2628299.5619 | 1188870.7145 | 2628270.6402 | 1188859.4499 | 2628242.0282 | 1188852.0445 | 2628214.3557 | 1188850.7914 | 2628201.5803 | 1188855.0606
47 | 2628625.5592 | 1188843.9805 | 2628361.482 | 1188745.6405
48 | 2628038.2028 | 1189017.1538 | 2628201.5803 | 1188855.0606
49 | 2628201.5803 | 1188855.0606 | 2628038.7993 | 1188652.6378
50 | 2628625.5592 | 1188843.9805 | 2628624.8939 | 1188845.9451 | 2628626.5717 | 1188852.3787 | 2628630.7478 | 1188859.4802 | 2628634.4133 | 1188861.7322
51 | 2627972.9488 | 1188657.3802 | 2627976.5503 | 1188660.3541 | 2628002.7256 | 1188667.1688 | 2628007.9991 | 1188669.7726
52 | 2628007.9991 | 1188669.7726 | 2628016.8127 | 1188662.3431 | 2628019.0381 | 1188656.1836 | 2628023.7035 | 1188651.8253 | 2628030.6758 | 1188651.6022 | 2628038.7993 | 1188652.6378
53 | 2627315.3252 | 1188422.2249 | 2627316.2589 | 1188424.875 | 2627316.9722 | 1188430.7258 | 2627319.1953 | 1188436.6502 | 2627320.8907 | 1188441.2159 | 2627317.5557 | 1188454.4543
54 | 2627095.605 | 1188368.6224 | 2627145.4282 | 1188380.4539 | 2627157.0914 | 1188380.3066 | 2627169.1756 | 1188376.4815 | 2627201.9717 | 1188363.5788 | 2627216.7206 | 1188359.1656 | 2627222.573 | 1188358.7141 | 2627225.646 | 1188358.9282 | 2627231.9696 | 1188362.2142 | 2627238.0912 | 1188366.3219 | 2627243.3899 | 1188370.2258 | 2627248.367 | 1188374.3951 | 2627254.8918 | 1188378.7159 | 2627263.664 | 1188383.6473 | 2627273.6576 | 1188390.0183 | 2627299.901 | 1188405.7682 | 2627309.5673 | 1188411.9933 | 2627312.6234 | 1188415.8871 | 2627314.2408 | 1188419.1628 | 2627315.3252 | 1188422.2249
55 | 2627095.605 | 1188368.6224 | 2627122.2344 | 1188310.9455 | 2627148.4048 | 1188265.4953 | 2627165.0011 | 1188242.2804 | 2627176.0275 | 1188224.4875 | 2627179.7543 | 1188213.6694
56 | 2627095.605 | 1188368.6224 | 2626724.1814 | 1188457.2366
57 | 2628038.2028 | 1189017.1538 | 2628037.8795 | 1189018.9608
58 | 2627879.4203 | 1188966.4534 | 2627884.5804 | 1188954.0485 | 2627889.5496 | 1188940.0531 | 2627890.3402 | 1188935.6767 | 2627893.0382 | 1188932.0754
59 | 2628016.6506 | 1189039.7651 | 2627879.4203 | 1188966.4534
60 | 2628036.995 | 1189046.7397 | 2628035.7448 | 1189042.0777 | 2628035.5479 | 1189031.9937 | 2628037.8795 | 1189018.9608
61 | 2628043.4452 | 1189068.7168 | 2628041.7865 | 1189064.6068 | 2628036.995 | 1189046.7397
62 | 2628016.6506 | 1189039.7651 | 2628023.0675 | 1189052.2239 | 2628029.4987 | 1189061.6034 | 2628037.7234 | 1189067.456 | 2628043.4452 | 1189068.7168
63 | 2628634.4133 | 1188861.7322 | 2628636.8754 | 1188870.0039 | 2628641.5177 | 1188889.6921 | 2628642.7806 | 1188899.9258 | 2628650.4669 | 1188900.285 | 2628651.7923 | 1188902.2257 | 2628652.864 | 1188910.4157
64 | 2627083.6169 | 1186770.7839 | 2627088.4312 | 1186765.0641 | 2627099.1931 | 1186750.6384 | 2627114.0602 | 1186727.6935 | 2627117.7533 | 1186722.5741 | 2627129.385 | 1186714.9226 | 2627136.6612 | 1186705.3727 | 2627138.2804 | 1186703.4812
65 | 2627083.6169 | 1186770.7839 | 2627076.1733 | 1186779.6276
66 | 2627289.9085 | 1187909.76 | 2627299.6435 | 1187907.7588 | 2627310.1721 | 1187900.6918 | 2627315.865 | 1187891.8242 | 2627316.72 | 1187882.1445
67 | 2627287.478 | 1187820.2905 | 2627281.1857 | 1187823.3968 | 2627287.6189 | 1187839.6013 | 2627294.1362 | 1187869.1577 | 2627294.358 | 1187887.4795 | 2627291.9032 | 1187900.5642 | 2627289.9085 | 1187909.76
68 | 2627223.986 | 1187869.3947 | 2627226.8981 | 1187856.3677 | 2627237.283 | 1187822.1523 | 2627239.8512 | 1187807.6007 | 2627241.1235 | 1187796.1893 | 2627240.7656 | 1187785.9823 | 2627238.3273 | 1187773.6202 | 2627236.3087 | 1187766.2627 | 2627236.3364 | 1187760.1485 | 2627238.8113 | 1187756.0798 | 2627243.3304 | 1187752.0204 | 2627246.2024 | 1187751.2108 | 2627253.0348 | 1187750.119 | 2627253.651 | 1187755.5135 | 2627259.8044 | 1187769.5378 | 2627281.1857 | 1187823.3968 | 2627287.478 | 1187820.2905
69 | 2627289.2441 | 1187819.4203 | 2627287.478 | 1187820.2905
70 | 2627223.986 | 1187869.3947 | 2627229.9532 | 1187872.3233 | 2627232.4153 | 1187876.092 | 2627234.0498 | 1187883.7917
71 | 2627223.986 | 1187869.3947 | 2626910.8658 | 1187739.5023
72 | 2627289.2441 | 1187819.4203 | 2627314.7612 | 1187807.5857 | 2627311.3172 | 1187784.6196
73 | 2627236.2989 | 1187894.386 | 2627234.0498 | 1187883.7917
74 | 2626910.8658 | 1187739.5023 | 2626907.7297 | 1187727.7709 | 2626908.9848 | 1187711.5791 | 2626920.9775 | 1187689.31 | 2626943.3493 | 1187649.1113 | 2626946.776 | 1187636.8869 | 2626946.7486 | 1187626.6697
75 | 2627306.5951 | 1187753.1308 | 2627311.3172 | 1187784.6196
76 | 2627306.5951 | 1187753.1308 | 2627294.2911 | 1187754.6978 | 2627294.0122 | 1187754.7508
77 | 2626946.7477 | 1187626.3227 | 2626946.7486 | 1187626.6697
78 | 2627037.9675 | 1186814.4292 | 2627036.6323 | 1186824.5953 | 2627029.1434 | 1186837.4016 | 2627026.7364 | 1186841.563
79 | 2627026.7364 | 1186841.563 | 2626902.9463 | 1186938.7658
80 | 2627048.4129 | 1186805.8718 | 2627037.9675 | 1186814.4292
81 | 2626803.7973 | 1187032.038 | 2626811.1603 | 1187033.5829 | 2626829.1779 | 1187037.61 | 2626835.1386 | 1187033.6901 | 2626859.2789 | 1186997.6457 | 2626894.953 | 1186953.5489 | 2626902.9463 | 1186938.7658
82 | 2627048.4129 | 1186805.8718 | 2627054.129 | 1186812.2787
83 | 2627048.4129 | 1186805.8718 | 2627062.2379 | 1186793.9834
84 | 2626803.7973 | 1187032.038 | 2626643.7435 | 1187407.8793
85 | 2626909.9032 | 1187573.21 | 2626643.7435 | 1187407.8793
86 | 2626643.7435 | 1187407.8793 | 2626629.0694 | 1187405.335
87 | 2627071.0693 | 1186791.4108 | 2627062.2379 | 1186793.9834
88 | 2627071.0693 | 1186791.4108 | 2627076.1733 | 1186779.6276
89 | 2626946.7477 | 1187626.3227 | 2626946.7019 | 1187609.2275 | 2626946.2346 | 1187603.5488
90 | 2626944.6296 | 1187584.872 | 2626942.5071 | 1187593.7561 | 2626945.9496 | 1187600.086 | 2626946.2346 | 1187603.5488
91 | 2627237.3005 | 1187487.4308 | 2626948.1771 | 1187581.1738
92 | 2627239.2046 | 1187471.3087 | 2627238.0628 | 1187475.7836 | 2627237.3005 | 1187487.4308
93 | 2626944.6296 | 1187584.872 | 2626948.1771 | 1187581.1738
94 | 2627269.9542 | 1187433.1282 | 2627268.2454 | 1187459.9679 | 2627261.9164 | 1187459.3388 | 2627258.8102 | 1187461.2924 | 2627253.287 | 1187469.6829 | 2627246.3869 | 1187470.4964 | 2627239.2046 | 1187471.3087
95 | 2626909.9032 | 1187573.21 | 2626901.6018 | 1187568.4369 | 2626893.6046 | 1187562.1755 | 2626891.6665 | 1187553.7735 | 2626894.2558 | 1187549.6385 | 2626900.7975 | 1187550.4571 | 2626916.4206 | 1187557.3419 | 2626926.5995 | 1187561.9234 | 2626934.8955 | 1187567.886 | 2626938.9233 | 1187576.3975 | 2626944.6296 | 1187584.872
96 | 2626629.0694 | 1187405.335 | 2626629.0694 | 1187405.335 | 2626623.809 | 1187403.4587
97 | 2626620.0435 | 1187402.1155 | 2626623.809 | 1187403.4587
98 | 2626620.0435 | 1187402.1155 | 2626612.1682 | 1187419.8344
99 | 2627350.5502 | 1187172.6239 | 2627350.5502 | 1187172.6239 | 2627352.0054 | 1187158.0117 | 2627353.623 | 1187152.2698
100 | 2627354.1807 | 1187179.5441 | 2627350.5502 | 1187172.6239
101 | 2627354.1807 | 1187179.5441 | 2627351.7661 | 1187188.7269 | 2627344.4069 | 1187214.8627 | 2627339.0689 | 1187234.4487 | 2627339.7437 | 1187238.6985 | 2627342.2195 | 1187241.1778
102 | 2627342.2195 | 1187241.1778 | 2627340.9158 | 1187242.6504 | 2627330.1099 | 1187258.9069
103 | 2627322.6731 | 1187271.5048 | 2627324.3541 | 1187267.5659 | 2627330.1099 | 1187258.9069
104 | 2627322.6731 | 1187271.5048 | 2627307.821 | 1187306.3445 | 2627314.1586 | 1187308.4633
105 | 2627299.8883 | 1187326.1411 | 2627303.3947 | 1187316.7187 | 2627307.821 | 1187306.3445 | 2627314.1586 | 1187308.4633
106 | 2627314.1586 | 1187308.4633 | 2627317.6176 | 1187311.1471 | 2627319.3414 | 1187311.7818
107 | 2627287.5695 | 1187359.2581 | 2627299.8883 | 1187326.1411
108 | 2627299.8883 | 1187326.1411 | 2627309.5317 | 1187334.4226 | 2627322.668 | 1187339.5963 | 2627335.1119 | 1187342.485
109 | 2627326.0258 | 1187314.2426 | 2627319.3414 | 1187311.7818
110 | 2627287.5695 | 1187359.2581 | 2627276.641 | 1187388.635 | 2627272.2067 | 1187415.3088
111 | 2627269.9542 | 1187433.1282 | 2627270.3898 | 1187426.2376 | 2627272.2067 | 1187415.3088
112 | 2627534.559 | 1187534.3902 | 2627540.4201 | 1187521.9187
113 | 2627534.559 | 1187534.3902 | 2627537.3987 | 1187535.6595 | 2627547.9096 | 1187544.2567 | 2627557.0078 | 1187554.8263 | 2627559.3592 | 1187564.3866 | 2627557.3964 | 1187569.8694
114 | 2627507.8073 | 1187518.9927 | 2627516.6059 | 1187525.0362 | 2627522.3703 | 1187528.987 | 2627534.559 | 1187534.3902
115 | 2627544.1137 | 1187565.1503 | 2627549.2248 | 1187568.4867 | 2627554.4777 | 1187570.8565 | 2627557.3964 | 1187569.8694
116 | 2627507.8073 | 1187518.9927 | 2627504.7595 | 1187516.8958
117 | 2627393.2544 | 1187462.3497 | 2627403.0611 | 1187461.5274 | 2627422.8794 | 1187466.8096 | 2627442.3979 | 1187475.8815 | 2627467.5136 | 1187492.1272 | 2627501.6094 | 1187514.7287 | 2627504.7595 | 1187516.8958
118 | 2627269.9542 | 1187433.1282 | 2627283.4141 | 1187435.8686 | 2627300.1322 | 1187441.8367 | 2627316.8475 | 1187450.0504 | 2627329.7459 | 1187460.4925 | 2627342.7963 | 1187467.7113 | 2627357.0033 | 1187468.8989 | 2627370.5231 | 1187466.8484 | 2627388.6983 | 1187462.7291 | 2627393.2544 | 1187462.3497

## bus_geodata
| x | y | coords
0 | 2627650.9058 | 1186830.3674
1 | 2627634.6085 | 1186845.7305
2 | 2627699.1193 | 1186524.5916
3 | 2627391.0466 | 1187113.9332
4 | 2627871.4589 | 1186591.4805
5 | 2627798.1432 | 1186441.7502
6 | 2628373.9239 | 1186789.818
7 | 2627701.4064 | 1186495.2645
8 | 2627363.2305 | 1187129.0143
9 | 2627410.6921 | 1187152.2543
10 | 2627384.5163 | 1187125.7111
11 | 2627711.8171 | 1186487.0542
12 | 2628377.9447 | 1186797.0336
13 | 2628390.1901 | 1186836.5753
14 | 2628362.2623 | 1186845.591
15 | 2628361.6802 | 1186852.3488
16 | 2628147.0509 | 1187224.2044
17 | 2628143.937 | 1187227.1474
18 | 2628133.793 | 1187239.5141
19 | 2628214.8123 | 1187273.8016
20 | 2628211.2844 | 1187268.0153
21 | 2627483.6897 | 1188237.9314
22 | 2627496.4122 | 1188248.8158
23 | 2627319.2697 | 1188060.3734
24 | 2627692.1875 | 1188255.0863
25 | 2627256.0224 | 1187994.0617
26 | 2627700.4912 | 1188094.125
27 | 2627833.7027 | 1188339.0039
28 | 2627756.5011 | 1188214.6621
29 | 2627834.2798 | 1188136.1809
30 | 2627836.2395 | 1188336.7741
31 | 2627842.4509 | 1188188.4132
32 | 2627271.6368 | 1187989.0745
33 | 2627246.1116 | 1187989.4476
34 | 2627234.65 | 1188023.272
35 | 2627264.8034 | 1187962.8451
36 | 2628489.8522 | 1188293.8272
37 | 2628566.1659 | 1188298.4669
38 | 2628480.38 | 1188300.2111
39 | 2628476.6061 | 1188324.547
40 | 2628361.482 | 1188745.6405
41 | 2628479.6009 | 1188445.8853
42 | 2628201.5803 | 1188855.0606
43 | 2628625.5592 | 1188843.9805
44 | 2627834.6753 | 1188338.5456
45 | 2627972.9488 | 1188657.3802
46 | 2628007.9991 | 1188669.7726
47 | 2627317.5557 | 1188454.4543
48 | 2627315.3252 | 1188422.2249
49 | 2627095.605 | 1188368.6224
50 | 2627179.7543 | 1188213.6694
51 | 2626724.1814 | 1188457.2366
52 | 2628038.7993 | 1188652.6378
53 | 2628038.2028 | 1189017.1538
54 | 2627893.0382 | 1188932.0754
55 | 2627879.4203 | 1188966.4534
56 | 2628037.8795 | 1189018.9608
57 | 2628036.995 | 1189046.7397
58 | 2628043.4452 | 1189068.7168
59 | 2628016.6506 | 1189039.7651
60 | 2628652.864 | 1188910.4157
61 | 2628634.4133 | 1188861.7322
62 | 2627138.2804 | 1186703.4812
63 | 2627083.6169 | 1186770.7839
64 | 2627316.72 | 1187882.1445
65 | 2627289.9085 | 1187909.76
66 | 2627287.478 | 1187820.2905
67 | 2627223.986 | 1187869.3947
68 | 2627289.2441 | 1187819.4203
69 | 2627234.0498 | 1187883.7917
70 | 2626910.8658 | 1187739.5023
71 | 2627311.3172 | 1187784.6196
72 | 2627294.0122 | 1187754.7508
73 | 2627306.5951 | 1187753.1308
74 | 2627236.2989 | 1187894.386
75 | 2626946.7486 | 1187626.6697
76 | 2627026.7364 | 1186841.563
77 | 2627037.9675 | 1186814.4292
78 | 2626902.9463 | 1186938.7658
79 | 2627048.4129 | 1186805.8718
80 | 2626803.7973 | 1187032.038
81 | 2626643.7435 | 1187407.8793
82 | 2627054.129 | 1186812.2787
83 | 2627062.2379 | 1186793.9834
84 | 2627071.0693 | 1186791.4108
85 | 2626946.7477 | 1187626.3227
86 | 2626946.2346 | 1187603.5488
87 | 2627237.3005 | 1187487.4308
88 | 2626948.1771 | 1187581.1738
89 | 2627239.2046 | 1187471.3087
90 | 2626944.6296 | 1187584.872
91 | 2626909.9032 | 1187573.21
92 | 2626629.0694 | 1187405.335
93 | 2626623.809 | 1187403.4587
94 | 2626620.0435 | 1187402.1155
95 | 2626612.1682 | 1187419.8344
96 | 2627076.1733 | 1186779.6276
97 | 2627350.5502 | 1187172.6239
98 | 2627353.623 | 1187152.2698
99 | 2627354.1807 | 1187179.5441
100 | 2627342.2195 | 1187241.1778
101 | 2627354.4198 | 1187105.3727
102 | 2627330.1099 | 1187258.9069
103 | 2627397.2397 | 1187146.0674
104 | 2627322.6731 | 1187271.5048
105 | 2627314.1586 | 1187308.4633
106 | 2627299.8883 | 1187326.1411
107 | 2627319.3414 | 1187311.7818
108 | 2627287.5695 | 1187359.2581
109 | 2627335.1119 | 1187342.485
110 | 2627326.0258 | 1187314.2426
111 | 2627272.2067 | 1187415.3088
112 | 2627540.4201 | 1187521.9187
113 | 2627534.559 | 1187534.3902
114 | 2627557.3964 | 1187569.8694
115 | 2627507.8073 | 1187518.9927
116 | 2627544.1137 | 1187565.1503
117 | 2627504.7595 | 1187516.8958
118 | 2627393.2544 | 1187462.3497
119 | 2627269.9542 | 1187433.1282
120 | 2627410.6921 | 1187152.2543

## line_std_types
| c_nf_per_km | r_ohm_per_km | x_ohm_per_km | max_i_ka | type | q_mm2 | alpha | voltage_rating
NAYY 4x50 SE | 210 | 0.642 | 0.083 | 0.142 | cs | 50 | 0.00403 | LV
NAYY 4x120 SE | 264 | 0.225 | 0.08 | 0.242 | cs | 120 | 0.00403 | LV
NAYY 4x150 SE | 261 | 0.208 | 0.08 | 0.27 | cs | 150 | 0.00403 | LV
NA2XS2Y 1x95 RM/25 12/20 kV | 216 | 0.313 | 0.132 | 0.252 | cs | 95 | 0.00403 | MV
NA2XS2Y 1x185 RM/25 12/20 kV | 273 | 0.161 | 0.117 | 0.362 | cs | 185 | 0.00403 | MV
NA2XS2Y 1x240 RM/25 12/20 kV | 304 | 0.122 | 0.112 | 0.421 | cs | 240 | 0.00403 | MV
NA2XS2Y 1x95 RM/25 6/10 kV | 315 | 0.313 | 0.123 | 0.249 | cs | 95 | 0.00403 | MV
NA2XS2Y 1x185 RM/25 6/10 kV | 406 | 0.161 | 0.11 | 0.358 | cs | 185 | 0.00403 | MV
NA2XS2Y 1x240 RM/25 6/10 kV | 456 | 0.122 | 0.105 | 0.416 | cs | 240 | 0.00403 | MV
NA2XS2Y 1x150 RM/25 12/20 kV | 250 | 0.206 | 0.116 | 0.319 | cs | 150 | 0.00403 | MV
NA2XS2Y 1x120 RM/25 12/20 kV | 230 | 0.253 | 0.119 | 0.283 | cs | 120 | 0.00403 | MV
NA2XS2Y 1x70 RM/25 12/20 kV | 190 | 0.443 | 0.132 | 0.22 | cs | 70 | 0.00403 | MV
NA2XS2Y 1x150 RM/25 6/10 kV | 360 | 0.206 | 0.11 | 0.315 | cs | 150 | 0.00403 | MV
NA2XS2Y 1x120 RM/25 6/10 kV | 340 | 0.253 | 0.113 | 0.28 | cs | 120 | 0.00403 | MV
NA2XS2Y 1x70 RM/25 6/10 kV | 280 | 0.443 | 0.123 | 0.217 | cs | 70 | 0.00403 | MV
N2XS(FL)2Y 1x120 RM/35 64/110 kV | 112 | 0.153 | 0.166 | 0.366 | cs | 120 | 0.00393 | HV
N2XS(FL)2Y 1x185 RM/35 64/110 kV | 125 | 0.099 | 0.156 | 0.457 | cs | 185 | 0.00393 | HV
N2XS(FL)2Y 1x240 RM/35 64/110 kV | 135 | 0.075 | 0.149 | 0.526 | cs | 240 | 0.00393 | HV
N2XS(FL)2Y 1x300 RM/35 64/110 kV | 144 | 0.06 | 0.144 | 0.588 | cs | 300 | 0.00393 | HV
15-AL1/3-ST1A 0.4 | 11 | 1.8769 | 0.35 | 0.105 | ol | 16 | 0.00403 | LV
24-AL1/4-ST1A 0.4 | 11.25 | 1.2012 | 0.335 | 0.14 | ol | 24 | 0.00403 | LV
48-AL1/8-ST1A 0.4 | 12.2 | 0.5939 | 0.3 | 0.21 | ol | 48 | 0.00403 | LV
94-AL1/15-ST1A 0.4 | 13.2 | 0.306 | 0.29 | 0.35 | ol | 94 | 0.00403 | LV
34-AL1/6-ST1A 10.0 | 9.7 | 0.8342 | 0.36 | 0.17 | ol | 34 | 0.00403 | MV
48-AL1/8-ST1A 10.0 | 10.1 | 0.5939 | 0.35 | 0.21 | ol | 48 | 0.00403 | MV
70-AL1/11-ST1A 10.0 | 10.4 | 0.4132 | 0.339 | 0.29 | ol | 70 | 0.00403 | MV
94-AL1/15-ST1A 10.0 | 10.75 | 0.306 | 0.33 | 0.35 | ol | 94 | 0.00403 | MV
122-AL1/20-ST1A 10.0 | 11.1 | 0.2376 | 0.323 | 0.41 | ol | 122 | 0.00403 | MV
149-AL1/24-ST1A 10.0 | 11.25 | 0.194 | 0.315 | 0.47 | ol | 149 | 0.00403 | MV
34-AL1/6-ST1A 20.0 | 9.15 | 0.8342 | 0.382 | 0.17 | ol | 34 | 0.00403 | MV
48-AL1/8-ST1A 20.0 | 9.5 | 0.5939 | 0.372 | 0.21 | ol | 48 | 0.00403 | MV
70-AL1/11-ST1A 20.0 | 9.7 | 0.4132 | 0.36 | 0.29 | ol | 70 | 0.00403 | MV
94-AL1/15-ST1A 20.0 | 10 | 0.306 | 0.35 | 0.35 | ol | 94 | 0.00403 | MV
122-AL1/20-ST1A 20.0 | 10.3 | 0.2376 | 0.344 | 0.41 | ol | 122 | 0.00403 | MV
149-AL1/24-ST1A 20.0 | 10.5 | 0.194 | 0.337 | 0.47 | ol | 149 | 0.00403 | MV
184-AL1/30-ST1A 20.0 | 10.75 | 0.1571 | 0.33 | 0.535 | ol | 184 | 0.00403 | MV
243-AL1/39-ST1A 20.0 | 11 | 0.1188 | 0.32 | 0.645 | ol | 243 | 0.00403 | MV
48-AL1/8-ST1A 110.0 | 8 | 0.5939 | 0.46 | 0.21 | ol | 48 | 0.00403 | HV
70-AL1/11-ST1A 110.0 | 8.4 | 0.4132 | 0.45 | 0.29 | ol | 70 | 0.00403 | HV
94-AL1/15-ST1A 110.0 | 8.65 | 0.306 | 0.44 | 0.35 | ol | 94 | 0.00403 | HV
122-AL1/20-ST1A 110.0 | 8.5 | 0.2376 | 0.43 | 0.41 | ol | 122 | 0.00403 | HV
149-AL1/24-ST1A 110.0 | 8.75 | 0.194 | 0.41 | 0.47 | ol | 149 | 0.00403 | HV
184-AL1/30-ST1A 110.0 | 8.8 | 0.1571 | 0.4 | 0.535 | ol | 184 | 0.00403 | HV
243-AL1/39-ST1A 110.0 | 9 | 0.1188 | 0.39 | 0.645 | ol | 243 | 0.00403 | HV
305-AL1/39-ST1A 110.0 | 9.2 | 0.0949 | 0.38 | 0.74 | ol | 305 | 0.00403 | HV
490-AL1/64-ST1A 110.0 | 9.75 | 0.059 | 0.37 | 0.96 | ol | 490 | 0.00403 | HV
679-AL1/86-ST1A 110.0 | 9.95 | 0.042 | 0.36 | 1.15 | ol | 679 | 0.00403 | HV
490-AL1/64-ST1A 220.0 | 10 | 0.059 | 0.285 | 0.96 | ol | 490 | 0.00403 | HV
679-AL1/86-ST1A 220.0 | 11.7 | 0.042 | 0.275 | 1.15 | ol | 679 | 0.00403 | HV
490-AL1/64-ST1A 380.0 | 11 | 0.059 | 0.253 | 0.96 | ol | 490 | 0.00403 | HV
679-AL1/86-ST1A 380.0 | 14.6 | 0.042 | 0.25 | 1.15 | ol | 679 | 0.00403 | HV

## trafo_std_types
| i0_percent | pfe_kw | vkr_percent | sn_mva | vn_lv_kv | vn_hv_kv | vk_percent | shift_degree | vector_group | tap_side | tap_neutral | tap_min | tap_max | tap_step_degree | tap_step_percent | tap_phase_shifter
160 MVA 380/110 kV | 0.06 | 60 | 0.25 | 160 | 110 | 380 | 12.2 | 0 | Yy0 | hv | 0 | -9 | 9 | 0 | 1.5 | FALSE
100 MVA 220/110 kV | 0.06 | 55 | 0.26 | 100 | 110 | 220 | 12 | 0 | Yy0 | hv | 0 | -9 | 9 | 0 | 1.5 | FALSE
63 MVA 110/20 kV | 0.04 | 22 | 0.32 | 63 | 20 | 110 | 18 | 150 | YNd5 | hv | 0 | -9 | 9 | 0 | 1.5 | FALSE
40 MVA 110/20 kV | 0.05 | 18 | 0.34 | 40 | 20 | 110 | 16.2 | 150 | YNd5 | hv | 0 | -9 | 9 | 0 | 1.5 | FALSE
25 MVA 110/20 kV | 0.07 | 14 | 0.41 | 25 | 20 | 110 | 12 | 150 | YNd5 | hv | 0 | -9 | 9 | 0 | 1.5 | FALSE
63 MVA 110/10 kV | 0.04 | 22 | 0.32 | 63 | 10 | 110 | 18 | 150 | YNd5 | hv | 0 | -9 | 9 | 0 | 1.5 | FALSE
40 MVA 110/10 kV | 0.05 | 18 | 0.34 | 40 | 10 | 110 | 16.2 | 150 | YNd5 | hv | 0 | -9 | 9 | 0 | 1.5 | FALSE
25 MVA 110/10 kV | 0.07 | 14 | 0.41 | 25 | 10 | 110 | 12 | 150 | YNd5 | hv | 0 | -9 | 9 | 0 | 1.5 | FALSE
0.25 MVA 20/0.4 kV | 0.32 | 0.8 | 1.44 | 0.25 | 0.4 | 20 | 6 | 150 | Yzn5 | hv | 0 | -2 | 2 | 0 | 2.5 | FALSE
0.4 MVA 20/0.4 kV | 0.3375 | 1.35 | 1.425 | 0.4 | 0.4 | 20 | 6 | 150 | Dyn5 | hv | 0 | -2 | 2 | 0 | 2.5 | FALSE
0.63 MVA 20/0.4 kV | 0.2619 | 1.65 | 1.206 | 0.63 | 0.4 | 20 | 6 | 150 | Dyn5 | hv | 0 | -2 | 2 | 0 | 2.5 | FALSE
0.25 MVA 10/0.4 kV | 0.24 | 0.6 | 1.2 | 0.25 | 0.4 | 10 | 4 | 150 | Dyn5 | hv | 0 | -2 | 2 | 0 | 2.5 | FALSE
0.4 MVA 10/0.4 kV | 0.2375 | 0.95 | 1.325 | 0.4 | 0.4 | 10 | 4 | 150 | Dyn5 | hv | 0 | -2 | 2 | 0 | 2.5 | FALSE
0.63 MVA 10/0.4 kV | 0.1873 | 1.18 | 1.0794 | 0.63 | 0.4 | 10 | 4 | 150 | Dyn5 | hv | 0 | -2 | 2 | 0 | 2.5 | FALSE

## trafo3w_std_types
| sn_hv_mva | sn_mv_mva | sn_lv_mva | vn_hv_kv | vn_mv_kv | vn_lv_kv | vk_hv_percent | vk_mv_percent | vk_lv_percent | vkr_hv_percent | vkr_mv_percent | vkr_lv_percent | pfe_kw | i0_percent | shift_mv_degree | shift_lv_degree | vector_group | tap_side | tap_neutral | tap_min | tap_max | tap_step_percent
63/25/38 MVA 110/20/10 kV | 63 | 25 | 38 | 110 | 20 | 10 | 10.4 | 10.4 | 10.4 | 0.28 | 0.32 | 0.35 | 35 | 0.89 | 0 | 0 | YN0yn0yn0 | hv | 0 | -10 | 10 | 1.2
63/25/38 MVA 110/10/10 kV | 63 | 25 | 38 | 110 | 10 | 10 | 10.4 | 10.4 | 10.4 | 0.28 | 0.32 | 0.35 | 35 | 0.89 | 0 | 0 | YN0yn0yn0 | hv | 0 | -10 | 10 | 1.2

## fuse_std_types
| fuse_type | i_rated_a | t_avg | t_min | t_total | x_avg | x_min | x_total
HV 100A | HV 100A | 100 | 0 | [10.0, 3.64, 0.854, 0.281, 0.1, 0.0531, 0.022, 0.01] | [10.0, 4.267, 1.21, 0.403, 0.1, 0.058, 0.022, 0.01] | 0 | [300.0, 350.0, 450.0, 550.0, 700.0, 850.0, 1200.0, 1752.0] | [600.0, 700.0, 900.0, 1150.0, 1665.0, 2000.0, 3000.0, 4313.0]
HV 10A | HV 10A | 10 | 0 | [10.0, 1675.0, 0.344, 0.156, 0.1, 0.0417, 0.0171, 0.01] | [10.0, 1.3, 0.3, 0.155, 0.1, 0.0555, 0.023, 0.01] | 0 | [30.0, 32.0, 35.0, 37.0, 39.0, 50.0, 70.0, 88.0] | [60.0, 70.0, 80.0, 87.0, 94.0, 110.0, 150.0, 216.0]
HV 125A | HV 125A | 125 | 0 | [10.0, 1.82, 0.344, 0.1, 0.0467, 0.0269, 0.01] | [10.0, 2.478, 0.426, 0.1, 0.0427, 0.0211, 0.01] | 0 | [375.0, 500.0, 700.0, 925.0, 1200.0, 1500.0, 2341.0] | [750.0, 1000.0, 1500.0, 2200.0, 3000.0, 4000.0, 5765.0]
HV 160A | HV 160A | 160 | 0 | [10.0, 4.15, 1.03, 0.198, 0.1, 0.051, 0.0172, 0.01] | [10.0, 2.3, 0.734, 0.274, 0.1, 0.046, 0.0177, 0.01] | 0 | [480.0, 550.0, 700.0, 1000.0, 1260.0, 1600.0, 2500.0, 3227.0] | [960.0, 1300.0, 1700.0, 2200.0, 2996.0, 4000.0, 6000.0, 7946.0]
HV 16A | HV 16A | 16 | 0 | [10.0, 0.352, 0.164, 0.1, 0.0649, 0.0342, 0.01] | [10.0, 2.34, 0.722, 0.181, 0.1, 0.055, 0.0296, 0.01] | 0 | [48.0, 60.0, 65.0, 71.0, 80.0, 100.0, 162.0] | [96.0, 110.0, 125.0, 150.0, 168.0, 200.0, 250.0, 398.0]
HV 200A | HV 200A | 200 | 0 | [10.0, 4.267, 1.21, 0.403, 0.1, 0.058, 0.022, 0.01] | [10.0, 3.73, 1.654, 0.328, 0.1, 0.0531, 0.019, 0.01] | 0 | [600.0, 700.0, 900.0, 1150.0, 1665.0, 2000.0, 3000.0, 4313.0] | [1200.0, 1500.0, 1800.0, 2700.0, 3960.0, 5000.0, 7500.0, 10620.0]
HV 20A | HV 20A | 20 | 0 | [10.0, 1.3, 0.3, 0.155, 0.1, 0.0555, 0.023, 0.01] | [10.0, 1.3, 0.161, 0.1, 0.0611, 0.0399, 0.0141, 0.01] | 0 | [60.0, 70.0, 80.0, 87.0, 94.0, 110.0, 150.0, 216.0] | [120.0, 150.0, 200.0, 223.0, 260.0, 300.0, 450.0, 532.0]
HV 25A | HV 25A | 25 | 0 | [10.0, 2.512, 0.833, 0.299, 0.1, 0.0372, 0.0223, 0.01] | [10.0, 3.125, 0.597, 0.198, 0.1, 0.0378, 0.022, 0.01] | 0 | [75.0, 82.0, 90.0, 100.0, 124.0, 170.0, 200.0, 289.0] | [150.0, 170.0, 210.0, 250.0, 294.0, 400.0, 500.0, 711.0]
HV 31.5A | HV 31.5A | 31.5 | 0 | [10.0, 2.34, 0.722, 0.181, 0.1, 0.055, 0.0296, 0.01] | [10.0, 2.84, 0.368, 0.164, 0.1, 0.0621, 0.0378, 0.0195, 0.01] | 0 | [95.0, 110.0, 125.0, 150.0, 165.0, 200.0, 250.0, 390.0] | [189.0, 220.0, 300.0, 350.0, 393.0, 450.0, 530.0, 700.0, 960.0]
HV 40A | HV 40A | 40 | 0 | [10.0, 1.3, 0.161, 0.1, 0.0611, 0.0399, 0.0141, 0.01] | [10.0, 2.05, 0.369, 0.198, 0.1, 0.051, 0.0298, 0.01] | 0 | [120.0, 150.0, 200.0, 223.0, 260.0, 300.0, 450.0, 532.0] | [240.0, 300.0, 400.0, 450.0, 530.0, 650.0, 800.0, 1311.0]
HV 50A | HV 50A | 50 | 0 | [10.0, 3.215, 0.597, 0.198, 0.1, 0.0378, 0.022, 0.01] | [10.0, 3.64, 0.854, 0.281, 0.1, 0.0531, 0.022, 0.01] | 0 | [150.0, 170.0, 210.0, 250.0, 294.0, 400.0, 500.0, 711.0] | [300.0, 350.0, 450.0, 550.0, 700.0, 850.0, 1200.0, 1752.0]
HV 6.3A | HV 6.3A | 6.3 | 0 | [10.0, 1.39, 0.344, 0.168, 0.1, 0.056, 0.0263, 0.01] | [10.0, 1.711, 0.516, 0.198, 0.1, 0.0634, 0.0303, 0.01] | 0 | [19.0, 19.5, 20.4, 20.8, 22.0, 25.0, 32.0, 48.0] | [38.0, 40.0, 43.0, 48.0, 53.0, 60.0, 75.0, 118.0]
HV 63A | HV 63A | 63 | 0 | [10.0, 2.84, 0.368, 0.164, 0.1, 0.0621, 0.0378, 0.0195, 0.01] | [10.0, 1.82, 0.344, 0.1, 0.0467, 0.0269, 0.01] | 0 | [189.0, 220.0, 300.0, 350.0, 393.0, 450.0, 530.0, 700.0, 961.0] | [378.0, 500.0, 700.0, 934.0, 1200.0, 1500.0, 2366.0]
HV 80A | HV 80A | 80 | 0 | [10.0, 2.05, 0.369, 0.198, 0.1, 0.051, 0.0298, 0.01] | [10.0, 4.15, 1.03, 0.198, 0.1, 0.051, 0.0172, 0.01] | 0 | [240.0, 300.0, 400.0, 450.0, 530.0, 650.0, 800.0, 1311.0] | [480.0, 550.0, 700.0, 1000.0, 1260.0, 1600.0, 2500.0, 3227.0]
Siemens NH-1-100 | Siemens NH-1-100 | 100 | [5400.0, 2000.0, 400.0, 20.0, 1.0, 0.2, 0.012, 0.004] | 0 | 0 | [150.0, 190.0, 250.0, 430.0, 900.0, 1250.0, 2700.0, 3600.0] | 0 | 0
Siemens NH-1-125 | Siemens NH-1-125 | 125 | [4800.0, 120.0, 7.0, 0.1, 0.004] | 0 | 0 | [180.0, 400.0, 740.0, 2000.0, 4250.0] | 0 | 0
Siemens NH-1-16 | Siemens NH-1-16 | 16 | [4000.0, 400.0, 2.0, 0.1, 0.04, 0.01] | 0 | 0 | [26.0, 35.0, 75.0, 150.0, 200.0, 300.0] | 0 | 0
Siemens NH-1-160 | Siemens NH-1-160 | 160 | [4800.0, 120.0, 7.0, 0.1, 0.004] | 0 | 0 | [210.0, 500.0, 900.0, 2300.0, 5000.0] | 0 | 0
Siemens NH-1-25 | Siemens NH-1-25 | 25 | [4000.0, 1000.0, 10.0, 0.2, 0.02, 0.01] | 0 | 0 | [40.0, 50.0, 100.0, 210.0, 400.0, 500.0] | 0 | 0
Siemens NH-1-50 | Siemens NH-1-50 | 50 | [4000.0, 40.0, 4.0, 1.0, 0.02, 0.01] | 0 | 0 | [86.0, 200.0, 300.0, 400.0, 1000.0, 1280.0] | 0 | 0
Siemens NH-1-63 | Siemens NH-1-63 | 63 | [4000.0, 100.0, 10.0, 2.0, 0.04, 0.01] | 0 | 0 | [100.0, 200.0, 300.0, 400.0, 1000.0, 1500.0] | 0 | 0
Siemens NH-1-80 | Siemens NH-1-80 | 80 | [4800.0, 120.0, 7.0, 0.1, 0.01] | 0 | 0 | [150.58, 250.0, 450.0, 1150.0, 2470.0] | 0 | 0
Siemens NH-2-1000 | Siemens NH-2-1000 | 1000 | [4800.0, 120.0, 7.0, 0.1, 0.004] | 0 | 0 | [1900.0, 3500.0, 8400.0, 24000.0, 52000.0] | 0 | 0
Siemens NH-2-200 | Siemens NH-2-200 | 200 | [4800.0, 120.0, 7.0, 0.1, 0.004] | 0 | 0 | [280.0, 650.0, 1200.0, 3000.0, 7000.0] | 0 | 0
Siemens NH-2-224 | Siemens NH-2-224 | 224 | [4800.0, 120.0, 7.0, 0.2, 0.04, 0.004] | 0 | 0 | [400.0, 750.0, 1453.0, 3025.0, 4315.0, 7600.0] | 0 | 0
Siemens NH-2-250 | Siemens NH-2-250 | 250 | [4800.0, 120.0, 7.0, 0.1, 0.004] | 0 | 0 | [450.0, 800.0, 1650.0, 4000.0, 8500.0] | 0 | 0
Siemens NH-2-315 | Siemens NH-2-315 | 315 | [4800.0, 120.0, 7.0, 0.1, 0.004] | 0 | 0 | [550.0, 920.0, 1900.0, 5000.0, 11000.0] | 0 | 0
Siemens NH-2-355 | Siemens NH-2-355 | 355 | [4800.0, 120.0, 6.0, 0.1, 0.004] | 0 | 0 | [650.0, 1116.27, 2350.0, 5840.0, 12790.0] | 0 | 0
Siemens NH-2-400 | Siemens NH-2-400 | 400 | [4800.0, 120.0, 7.0, 0.1, 0.004] | 0 | 0 | [720.0, 1350.0, 2800.0, 6500.0, 15000.0] | 0 | 0
Siemens NH-2-425 | Siemens NH-2-425 | 425 | [4800.0, 120.0, 7.0, 0.1, 0.004] | 0 | 0 | [850.0, 1500.0, 3050.0, 7500.0, 16500.0] | 0 | 0
Siemens NH-2-630 | Siemens NH-2-630 | 630 | [4800.0, 120.0, 7.0, 0.1, 0.004] | 0 | 0 | [1200.0, 2000.0, 4800.0, 12000.0, 26000.0] | 0 | 0

## dtypes
| element | column | dtype
0 | bus | name | object
1 | bus | vn_kv | float64
2 | bus | type | object
3 | bus | zone | object
4 | bus | in_service | bool
5 | load | name | object
6 | load | bus | uint32
7 | load | p_mw | float64
8 | load | q_mvar | float64
9 | load | const_z_percent | float64
10 | load | const_i_percent | float64
11 | load | sn_mva | float64
12 | load | scaling | float64
13 | load | in_service | bool
14 | load | type | object
15 | ext_grid | name | object
16 | ext_grid | bus | uint32
17 | ext_grid | vm_pu | float64
18 | ext_grid | va_degree | float64
19 | ext_grid | slack_weight | float64
20 | ext_grid | in_service | bool
21 | line | name | object
22 | line | std_type | object
23 | line | from_bus | uint32
24 | line | to_bus | uint32
25 | line | length_km | float64
26 | line | r_ohm_per_km | float64
27 | line | x_ohm_per_km | float64
28 | line | c_nf_per_km | float64
29 | line | g_us_per_km | float64
30 | line | max_i_ka | float64
31 | line | df | float64
32 | line | parallel | uint32
33 | line | type | object
34 | line | in_service | bool
35 | trafo | name | object
36 | trafo | std_type | object
37 | trafo | hv_bus | uint32
38 | trafo | lv_bus | uint32
39 | trafo | sn_mva | float64
40 | trafo | vn_hv_kv | float64
41 | trafo | vn_lv_kv | float64
42 | trafo | vk_percent | float64
43 | trafo | vkr_percent | float64
44 | trafo | pfe_kw | float64
45 | trafo | i0_percent | float64
46 | trafo | shift_degree | float64
47 | trafo | tap_side | object
48 | trafo | tap_neutral | int32
49 | trafo | tap_min | int32
50 | trafo | tap_max | int32
51 | trafo | tap_step_percent | float64
52 | trafo | tap_step_degree | float64
53 | trafo | tap_pos | int32
54 | trafo | tap_phase_shifter | bool
55 | trafo | parallel | uint32
56 | trafo | df | float64
57 | trafo | in_service | bool
58 | line_geodata | coords | object
59 | bus_geodata | x | float64
60 | bus_geodata | y | float64
61 | bus_geodata | coords | object

## parameters
| version | format_version | converged | OPF_converged | name | f_hz | sn_mva
0 | 2.14.6 | 2.14.0 | FALSE | FALSE |  | 50 | 1