## bus
| name | vn_kv | type | zone | in_service
0 | bus_LV_902-15_0_3_node_0 | 0.4 | n |  | TRUE
1 | bus_LV_902-15_0_3_node_1 | 0.4 | n |  | TRUE
2 | bus_LV_902-15_0_3_node_2 | 0.4 | n |  | TRUE
3 | bus_LV_902-15_0_3_node_3 | 0.4 | n |  | TRUE
4 | bus_LV_902-15_0_3_node_4 | 0.4 | n |  | TRUE
5 | bus_LV_902-15_0_3_node_5 | 0.4 | n |  | TRUE
6 | bus_LV_902-15_0_3_node_6 | 0.4 | n |  | TRUE
7 | bus_LV_902-15_0_3_node_372 | 0.4 | n |  | TRUE
8 | bus_LV_902-15_0_3_node_313 | 0.4 | n |  | TRUE
9 | bus_LV_902-15_0_3_node_315 | 0.4 | n |  | TRUE
10 | bus_LV_902-15_0_3_node_62 | 0.4 | n |  | TRUE
11 | bus_LV_902-15_0_3_node_63 | 0.4 | n |  | TRUE
12 | bus_LV_902-15_0_3_node_66 | 0.4 | n |  | TRUE
13 | bus_LV_902-15_0_3_node_64 | 0.4 | n |  | TRUE
14 | bus_LV_902-15_0_3_node_65 | 0.4 | n |  | TRUE
15 | bus_LV_902-15_0_3_node_75 | 0.4 | n |  | TRUE
16 | bus_LV_902-15_0_3_node_186 | 0.4 | n |  | TRUE
17 | bus_LV_902-15_0_3_node_178 | 0.4 | n |  | TRUE
18 | bus_LV_902-15_0_3_node_67 | 0.4 | n |  | TRUE
19 | bus_LV_902-15_0_3_node_68 | 0.4 | n |  | TRUE
20 | bus_LV_902-15_0_3_node_69 | 0.4 | n |  | TRUE
21 | bus_LV_902-15_0_3_node_70 | 0.4 | n |  | TRUE
22 | bus_LV_902-15_0_3_node_71 | 0.4 | n |  | TRUE
23 | bus_LV_902-15_0_3_node_72 | 0.4 | n |  | TRUE
24 | bus_LV_902-15_0_3_node_73 | 0.4 | n |  | TRUE
25 | bus_LV_902-15_0_3_node_74 | 0.4 | n |  | TRUE
26 | bus_LV_902-15_0_3_node_76 | 0.4 | n |  | TRUE
27 | bus_LV_902-15_0_3_node_77 | 0.4 | n |  | TRUE
28 | bus_LV_902-15_0_3_node_81 | 0.4 | n |  | TRUE
29 | bus_LV_902-15_0_3_node_78 | 0.4 | n |  | TRUE
30 | bus_LV_902-15_0_3_node_79 | 0.4 | n |  | TRUE
31 | bus_LV_902-15_0_3_node_80 | 0.4 | n |  | TRUE
32 | bus_LV_902-15_0_3_node_179 | 0.4 | n |  | TRUE
33 | bus_LV_902-15_0_3_node_174 | 0.4 | n |  | TRUE
34 | bus_LV_902-15_0_3_node_180 | 0.4 | n |  | TRUE
35 | bus_LV_902-15_0_3_node_82 | 0.4 | n |  | TRUE
36 | bus_LV_902-15_0_3_node_83 | 0.4 | n |  | TRUE
37 | bus_LV_902-15_0_3_node_84 | 0.4 | n |  | TRUE
38 | bus_LV_902-15_0_3_node_85 | 0.4 | n |  | TRUE
39 | bus_LV_902-15_0_3_node_86 | 0.4 | n |  | TRUE
40 | bus_LV_902-15_0_3_node_87 | 0.4 | n |  | TRUE
41 | bus_LV_902-15_0_3_node_89 | 0.4 | n |  | TRUE
42 | bus_LV_902-15_0_3_node_194 | 0.4 | n |  | TRUE
43 | bus_LV_902-15_0_3_node_193 | 0.4 | n |  | TRUE
44 | bus_LV_902-15_0_3_node_142 | 0.4 | n |  | TRUE
45 | bus_LV_902-15_0_3_node_146 | 0.4 | n |  | TRUE
46 | bus_LV_902-15_0_3_node_147 | 0.4 | n |  | TRUE
47 | bus_LV_902-15_0_3_node_309 | 0.4 | n |  | TRUE
48 | bus_LV_902-15_0_3_node_307 | 0.4 | n |  | TRUE
49 | bus_LV_902-15_0_3_node_167 | 0.4 | n |  | TRUE
50 | bus_LV_902-15_0_3_node_168 | 0.4 | n |  | TRUE
51 | bus_LV_902-15_0_3_node_169 | 0.4 | n |  | TRUE
52 | bus_LV_902-15_0_3_node_175 | 0.4 | n |  | TRUE
53 | bus_LV_902-15_0_3_node_173 | 0.4 | n |  | TRUE
54 | bus_LV_902-15_0_3_node_176 | 0.4 | n |  | TRUE
55 | bus_LV_902-15_0_3_node_177 | 0.4 | n |  | TRUE
56 | bus_LV_902-15_0_3_node_181 | 0.4 | n |  | TRUE
57 | bus_LV_902-15_0_3_node_182 | 0.4 | n |  | TRUE
58 | bus_LV_902-15_0_3_node_183 | 0.4 | n |  | TRUE
59 | bus_LV_902-15_0_3_node_317 | 0.4 | n |  | TRUE
60 | bus_LV_902-15_0_3_node_184 | 0.4 | n |  | TRUE
61 | bus_LV_902-15_0_3_node_185 | 0.4 | n |  | TRUE
62 | bus_LV_902-15_0_3_node_187 | 0.4 | n |  | TRUE
63 | bus_LV_902-15_0_3_node_189 | 0.4 | n |  | TRUE
64 | bus_LV_902-15_0_3_node_190 | 0.4 | n |  | TRUE
65 | bus_LV_902-15_0_3_node_188 | 0.4 | n |  | TRUE
66 | bus_LV_902-15_0_3_node_371 | 0.4 | n |  | TRUE
67 | bus_LV_902-15_0_3_node_191 | 0.4 | n |  | TRUE
68 | bus_LV_902-15_0_3_node_192 | 0.4 | n |  | TRUE
69 | bus_LV_902-15_0_3_node_198 | 0.4 | n |  | TRUE
70 | bus_LV_902-15_0_3_node_206 | 0.4 | n |  | TRUE
71 | bus_LV_902-15_0_3_node_195 | 0.4 | n |  | TRUE
72 | bus_LV_902-15_0_3_node_196 | 0.4 | n |  | TRUE
73 | bus_LV_902-15_0_3_node_197 | 0.4 | n |  | TRUE
74 | bus_LV_902-15_0_3_node_199 | 0.4 | n |  | TRUE
75 | bus_LV_902-15_0_3_node_200 | 0.4 | n |  | TRUE
76 | bus_LV_902-15_0_3_node_204 | 0.4 | n |  | TRUE
77 | bus_LV_902-15_0_3_node_332 | 0.4 | n |  | TRUE
78 | bus_LV_902-15_0_3_node_201 | 0.4 | n |  | TRUE
79 | bus_LV_902-15_0_3_node_202 | 0.4 | n |  | TRUE
80 | bus_LV_902-15_0_3_node_203 | 0.4 | n |  | TRUE
81 | bus_LV_902-15_0_3_node_205 | 0.4 | n |  | TRUE
82 | bus_LV_902-15_0_3_node_207 | 0.4 | n |  | TRUE
83 | bus_LV_902-15_0_3_node_208 | 0.4 | n |  | TRUE
84 | bus_LV_902-15_0_3_node_209 | 0.4 | n |  | TRUE
85 | bus_LV_902-15_0_3_node_210 | 0.4 | n |  | TRUE
86 | bus_LV_902-15_0_3_node_211 | 0.4 | n |  | TRUE
87 | bus_LV_902-15_0_3_node_214 | 0.4 | n |  | TRUE
88 | bus_LV_902-15_0_3_node_212 | 0.4 | n |  | TRUE
89 | bus_LV_902-15_0_3_node_213 | 0.4 | n |  | TRUE
90 | bus_LV_902-15_0_3_node_215 | 0.4 | n |  | TRUE
91 | bus_LV_902-15_0_3_node_216 | 0.4 | n |  | TRUE
92 | bus_LV_902-15_0_3_node_217 | 0.4 | n |  | TRUE
93 | bus_LV_902-15_0_3_node_218 | 0.4 | n |  | TRUE
94 | bus_LV_902-15_0_3_node_219 | 0.4 | n |  | TRUE
95 | bus_LV_902-15_0_3_node_308 | 0.4 | n |  | TRUE
96 | bus_LV_902-15_0_3_node_310 | 0.4 | n |  | TRUE
97 | bus_LV_902-15_0_3_node_314 | 0.4 | n |  | TRUE
98 | bus_LV_902-15_0_3_node_316 | 0.4 | n |  | TRUE
99 | bus_LV_902-15_0_3_node_311 | 0.4 | n |  | TRUE
100 | bus_LV_902-15_0_3_node_312 | 0.4 | n |  | TRUE
101 | bus_LV_902-15_0_3_node_318 | 0.4 | n |  | TRUE
102 | bus_LV_902-15_0_3_node_329 | 0.4 | n |  | TRUE
103 | bus_LV_902-15_0_3_node_330 | 0.4 | n |  | TRUE
104 | bus_LV_902-15_0_3_node_331 | 0.4 | n |  | TRUE
105 | bus_LV_902-15_0_3_node_333 | 0.4 | n |  | TRUE
106 | bus_LV_902-15_0_3_node_337 | 0.4 | n |  | TRUE
107 | bus_LV_902-15_0_3_node_334 | 0.4 | n |  | TRUE
108 | bus_LV_902-15_0_3_node_335 | 0.4 | n |  | TRUE
109 | bus_LV_902-15_0_3_node_336 | 0.4 | n |  | TRUE
110 | bus_LV_902-15_0_3_node_338 | 0.4 | n |  | TRUE
111 | bus_MV_0_node_208 | 20 | n |  | TRUE

## load
| name | bus | p_mw | q_mvar | const_z_percent | const_i_percent | sn_mva | scaling | in_service | type
0 | LV_902-15_0_3_load_0 | 0 | 0.00038327 | 9.6055e-05 | 0 | 0 |  | 1 | TRUE | wye
1 | LV_902-15_0_3_load_1 | 1 | 0.00015578 | 3.9043e-05 | 0 | 0 |  | 1 | TRUE | wye
2 | LV_902-15_0_3_load_2 | 2 | 0.00010138 | 2.5407e-05 | 0 | 0 |  | 1 | TRUE | wye
3 | LV_902-15_0_3_load_6 | 6 | 0.00084777 | 0.00021247 | 0 | 0 |  | 1 | TRUE | wye
4 | LV_902-15_0_3_load_372 | 7 | 0.00050032 | 0.00012539 | 0 | 0 |  | 1 | TRUE | wye
5 | LV_902-15_0_3_load_62 | 10 | 7.2147e-05 | 1.8082e-05 | 0 | 0 |  | 1 | TRUE | wye
6 | LV_902-15_0_3_load_63 | 11 | 7.7891e-05 | 1.9521e-05 | 0 | 0 |  | 1 | TRUE | wye
7 | LV_902-15_0_3_load_64 | 13 | 0.00018492 | 4.6346e-05 | 0 | 0 |  | 1 | TRUE | wye
8 | LV_902-15_0_3_load_75 | 15 | 0.0001618 | 4.0551e-05 | 0 | 0 |  | 1 | TRUE | wye
9 | LV_902-15_0_3_load_67 | 18 | 0.00025145 | 6.302e-05 | 0 | 0 |  | 1 | TRUE | wye
10 | LV_902-15_0_3_load_68 | 19 | 0.00079626 | 0.00019956 | 0 | 0 |  | 1 | TRUE | wye
11 | LV_902-15_0_3_load_69 | 20 | 0.00014449 | 3.6211e-05 | 0 | 0 |  | 1 | TRUE | wye
12 | LV_902-15_0_3_load_70 | 21 | 0.0002553 | 6.3985e-05 | 0 | 0 |  | 1 | TRUE | wye
13 | LV_902-15_0_3_load_71 | 22 | 0.00011309 | 2.8342e-05 | 0 | 0 |  | 1 | TRUE | wye
14 | LV_902-15_0_3_load_73 | 24 | 0.00095592 | 0.00023958 | 0 | 0 |  | 1 | TRUE | wye
15 | LV_902-15_0_3_load_74 | 25 | 0.0002544 | 6.3758e-05 | 0 | 0 |  | 1 | TRUE | wye
16 | LV_902-15_0_3_load_81 | 28 | 0.00021891 | 5.4863e-05 | 0 | 0 |  | 1 | TRUE | wye
17 | LV_902-15_0_3_load_78 | 29 | 0.00022717 | 5.6935e-05 | 0 | 0 |  | 1 | TRUE | wye
18 | LV_902-15_0_3_load_179 | 32 | 0.00046046 | 0.0001154 | 0 | 0 |  | 1 | TRUE | wye
19 | LV_902-15_0_3_load_174 | 33 | 0.00014095 | 3.5325e-05 | 0 | 0 |  | 1 | TRUE | wye
20 | LV_902-15_0_3_load_180 | 34 | 0.00097405 | 0.00024412 | 0 | 0 |  | 1 | TRUE | wye
21 | LV_902-15_0_3_load_82 | 35 | 0.00029327 | 7.3499e-05 | 0 | 0 |  | 1 | TRUE | wye
22 | LV_902-15_0_3_load_83 | 36 | 0.00056886 | 0.00014257 | 0 | 0 |  | 1 | TRUE | wye
23 | LV_902-15_0_3_load_84 | 37 | 0.00017623 | 4.4168e-05 | 0 | 0 |  | 1 | TRUE | wye
24 | LV_902-15_0_3_load_85 | 38 | 0.00025683 | 6.4368e-05 | 0 | 0 |  | 1 | TRUE | wye
25 | LV_902-15_0_3_load_86 | 39 | 0.00018161 | 4.5515e-05 | 0 | 0 |  | 1 | TRUE | wye
26 | LV_902-15_0_3_load_194 | 42 | 0.00018825 | 4.718e-05 | 0 | 0 |  | 1 | TRUE | wye
27 | LV_902-15_0_3_load_193 | 43 | 0.0003138 | 7.8645e-05 | 0 | 0 |  | 1 | TRUE | wye
28 | LV_902-15_0_3_load_142 | 44 | 0.0014114 | 0.00035374 | 0 | 0 |  | 1 | TRUE | wye
29 | LV_902-15_0_3_load_146 | 45 | 0.00012702 | 3.1834e-05 | 0 | 0 |  | 1 | TRUE | wye
30 | LV_902-15_0_3_load_309 | 47 | 0.00011953 | 2.9957e-05 | 0 | 0 |  | 1 | TRUE | wye
31 | LV_902-15_0_3_load_307 | 48 | 6.7409e-05 | 1.6894e-05 | 0 | 0 |  | 1 | TRUE | wye
32 | LV_902-15_0_3_load_169 | 51 | 0.00017003 | 4.2615e-05 | 0 | 0 |  | 1 | TRUE | wye
33 | LV_902-15_0_3_load_175 | 52 | 0.00092948 | 0.00023295 | 0 | 0 |  | 1 | TRUE | wye
34 | LV_902-15_0_3_load_173 | 53 | 7.5152e-05 | 1.8835e-05 | 0 | 0 |  | 1 | TRUE | wye
35 | LV_902-15_0_3_load_177 | 55 | 0.00017666 | 4.4275e-05 | 0 | 0 |  | 1 | TRUE | wye
36 | LV_902-15_0_3_load_183 | 58 | 0.00030961 | 7.7597e-05 | 0 | 0 |  | 1 | TRUE | wye
37 | LV_902-15_0_3_load_317 | 59 | 0.00022815 | 5.718e-05 | 0 | 0 |  | 1 | TRUE | wye
38 | LV_902-15_0_3_load_184 | 60 | 0.00055061 | 0.000138 | 0 | 0 |  | 1 | TRUE | wye
39 | LV_902-15_0_3_load_187 | 62 | 0.00057072 | 0.00014304 | 0 | 0 |  | 1 | TRUE | wye
40 | LV_902-15_0_3_load_189 | 63 | 0.00039379 | 9.8693e-05 | 0 | 0 |  | 1 | TRUE | wye
41 | LV_902-15_0_3_load_371 | 66 | 0.00028064 | 7.0334e-05 | 0 | 0 |  | 1 | TRUE | wye
42 | LV_902-15_0_3_load_192 | 68 | 0.00072143 | 0.00018081 | 0 | 0 |  | 1 | TRUE | wye
43 | LV_902-15_0_3_load_198 | 69 | 0.0014619 | 0.00036638 | 0 | 0 |  | 1 | TRUE | wye
44 | LV_902-15_0_3_load_195 | 71 | 0.00012883 | 3.2287e-05 | 0 | 0 |  | 1 | TRUE | wye
45 | LV_902-15_0_3_load_196 | 72 | 0.0005369 | 0.00013456 | 0 | 0 |  | 1 | TRUE | wye
46 | LV_902-15_0_3_load_199 | 74 | 0.00025403 | 6.3667e-05 | 0 | 0 |  | 1 | TRUE | wye
47 | LV_902-15_0_3_load_200 | 75 | 0.00025328 | 6.3478e-05 | 0 | 0 |  | 1 | TRUE | wye
48 | LV_902-15_0_3_load_204 | 76 | 0.00016982 | 4.256e-05 | 0 | 0 |  | 1 | TRUE | wye
49 | LV_902-15_0_3_load_332 | 77 | 0.0011955 | 0.00029962 | 0 | 0 |  | 1 | TRUE | wye
50 | LV_902-15_0_3_load_201 | 78 | 0.00021176 | 5.3071e-05 | 0 | 0 |  | 1 | TRUE | wye
51 | LV_902-15_0_3_load_202 | 79 | 0.00088607 | 0.00022207 | 0 | 0 |  | 1 | TRUE | wye
52 | LV_902-15_0_3_load_203 | 80 | 0.00082854 | 0.00020765 | 0 | 0 |  | 1 | TRUE | wye
53 | LV_902-15_0_3_load_205 | 81 | 0.00091853 | 0.00023021 | 0 | 0 |  | 1 | TRUE | wye
54 | LV_902-15_0_3_load_208 | 83 | 0.00026634 | 6.6751e-05 | 0 | 0 |  | 1 | TRUE | wye
55 | LV_902-15_0_3_load_209 | 84 | 0.0016496 | 0.00041343 | 0 | 0 |  | 1 | TRUE | wye
56 | LV_902-15_0_3_load_214 | 87 | 0.0013999 | 0.00035086 | 0 | 0 |  | 1 | TRUE | wye
57 | LV_902-15_0_3_load_215 | 90 | 0.0041242 | 0.0010336 | 0 | 0 |  | 1 | TRUE | wye
58 | LV_902-15_0_3_load_216 | 91 | 0.0068472 | 0.0017161 | 0 | 0 |  | 1 | TRUE | wye
59 | LV_902-15_0_3_load_217 | 92 | 0.001208 | 0.00030276 | 0 | 0 |  | 1 | TRUE | wye
60 | LV_902-15_0_3_load_218 | 93 | 0.0011509 | 0.00028845 | 0 | 0 |  | 1 | TRUE | wye
61 | LV_902-15_0_3_load_219 | 94 | 0.0036493 | 0.00091461 | 0 | 0 |  | 1 | TRUE | wye
62 | LV_902-15_0_3_load_310 | 96 | 0.00073258 | 0.0001836 | 0 | 0 |  | 1 | TRUE | wye
63 | LV_902-15_0_3_load_316 | 98 | 0.00081329 | 0.00020383 | 0 | 0 |  | 1 | TRUE | wye
64 | LV_902-15_0_3_load_311 | 99 | 0.000195 | 4.8871e-05 | 0 | 0 |  | 1 | TRUE | wye
65 | LV_902-15_0_3_load_312 | 100 | 0.00019384 | 4.8581e-05 | 0 | 0 |  | 1 | TRUE | wye
66 | LV_902-15_0_3_load_318 | 101 | 9.2005e-05 | 2.3059e-05 | 0 | 0 |  | 1 | TRUE | wye
67 | LV_902-15_0_3_load_329 | 102 | 0.0017205 | 0.0004312 | 0 | 0 |  | 1 | TRUE | wye
68 | LV_902-15_0_3_load_330 | 103 | 0.0002564 | 6.4259e-05 | 0 | 0 |  | 1 | TRUE | wye
69 | LV_902-15_0_3_load_331 | 104 | 0.00019354 | 4.8505e-05 | 0 | 0 |  | 1 | TRUE | wye
70 | LV_902-15_0_3_load_333 | 105 | 0.00020023 | 5.0183e-05 | 0 | 0 |  | 1 | TRUE | wye
71 | LV_902-15_0_3_load_337 | 106 | 0.00021916 | 5.4926e-05 | 0 | 0 |  | 1 | TRUE | wye
72 | LV_902-15_0_3_load_334 | 107 | 0.00036259 | 9.0874e-05 | 0 | 0 |  | 1 | TRUE | wye
73 | LV_902-15_0_3_load_336 | 109 | 0.00058183 | 0.00014582 | 0 | 0 |  | 1 | TRUE | wye
74 | LV_902-15_0_3_load_338 | 110 | 0.00049007 | 0.00012282 | 0 | 0 |  | 1 | TRUE | wye

## ext_grid
| name | bus | vm_pu | va_degree | slack_weight | in_service
0 |  | 83 | 1 | 0 | 1 | TRUE

## line
| name | std_type | from_bus | to_bus | length_km | r_ohm_per_km | x_ohm_per_km | c_nf_per_km | g_us_per_km | max_i_ka | df | parallel | type | in_service
0 | LV_902-15_0_3_line_0 | NAYY 4x150 SE | 0 | 1 | 0.00042915 | 0.208 | 0.08 | 261 | 0 | 0.27 | 1 | 1 | cs | TRUE
1 | LV_902-15_0_3_line_1 | NAYY 4x150 SE | 0 | 2 | 0.017694 | 0.208 | 0.08 | 261 | 0 | 0.27 | 1 | 1 | cs | TRUE
2 | LV_902-15_0_3_line_2 | NAYY 4x150 SE | 2 | 3 | 0.018306 | 0.208 | 0.08 | 261 | 0 | 0.27 | 1 | 1 | cs | TRUE
3 | LV_902-15_0_3_line_3 | NAYY 4x150 SE | 3 | 4 | 0.3849 | 0.208 | 0.08 | 261 | 0 | 0.27 | 1 | 1 | cs | TRUE
4 | LV_902-15_0_3_line_4 | NAYY 4x150 SE | 3 | 5 | 0.071978 | 0.208 | 0.08 | 261 | 0 | 0.27 | 1 | 1 | cs | TRUE
5 | LV_902-15_0_3_line_5 | NAYY 4x150 SE | 4 | 6 | 0.024114 | 0.208 | 0.08 | 261 | 0 | 0.27 | 1 | 1 | cs | TRUE
6 | LV_902-15_0_3_line_6 | NAYY 4x150 SE | 5 | 7 | 0.08244 | 0.208 | 0.08 | 261 | 0 | 0.27 | 1 | 1 | cs | TRUE
7 | LV_902-15_0_3_line_7 | NAYY 4x150 SE | 5 | 8 | 0.21052 | 0.208 | 0.08 | 261 | 0 | 0.27 | 1 | 1 | cs | TRUE
8 | LV_902-15_0_3_line_8 | NAYY 4x150 SE | 5 | 9 | 0.39453 | 0.208 | 0.08 | 261 | 0 | 0.27 | 1 | 2 | cs | TRUE
9 | LV_902-15_0_3_line_9 | NAYY 4x150 SE | 8 | 44 | 0.099196 | 0.208 | 0.08 | 261 | 0 | 0.27 | 1 | 1 | cs | TRUE
10 | LV_902-15_0_3_line_10 | NAYY 4x150 SE | 8 | 99 | 0.014105 | 0.208 | 0.08 | 261 | 0 | 0.27 | 1 | 1 | cs | TRUE
11 | LV_902-15_0_3_line_11 | NAYY 4x150 SE | 9 | 58 | 0.12128 | 0.208 | 0.08 | 261 | 0 | 0.27 | 1 | 2 | cs | TRUE
12 | LV_902-15_0_3_line_12 | NAYY 4x150 SE | 9 | 65 | 0.085024 | 0.208 | 0.08 | 261 | 0 | 0.27 | 1 | 1 | cs | TRUE
13 | LV_902-15_0_3_line_13 | NAYY 4x150 SE | 10 | 11 | 0.020044 | 0.208 | 0.08 | 261 | 0 | 0.27 | 1 | 1 | cs | TRUE
14 | LV_902-15_0_3_line_14 | NAYY 4x150 SE | 11 | 12 | 0.052965 | 0.208 | 0.08 | 261 | 0 | 0.27 | 1 | 1 | cs | TRUE
15 | LV_902-15_0_3_line_15 | NAYY 4x150 SE | 12 | 17 | 0.33611 | 0.208 | 0.08 | 261 | 0 | 0.27 | 1 | 1 | cs | TRUE
16 | LV_902-15_0_3_line_16 | NAYY 4x150 SE | 13 | 14 | 0.080694 | 0.208 | 0.08 | 261 | 0 | 0.27 | 1 | 1 | cs | TRUE
17 | LV_902-15_0_3_line_17 | NAYY 4x150 SE | 14 | 15 | 0.040665 | 0.208 | 0.08 | 261 | 0 | 0.27 | 1 | 2 | cs | TRUE
18 | LV_902-15_0_3_line_18 | NAYY 4x150 SE | 14 | 16 | 0.007317 | 0.208 | 0.08 | 261 | 0 | 0.27 | 1 | 2 | cs | TRUE
19 | LV_902-15_0_3_line_19 | NAYY 4x150 SE | 15 | 24 | 0.031886 | 0.208 | 0.08 | 261 | 0 | 0.27 | 1 | 2 | cs | TRUE
20 | LV_902-15_0_3_line_20 | NAYY 4x150 SE | 16 | 63 | 0.082722 | 0.208 | 0.08 | 261 | 0 | 0.27 | 1 | 1 | cs | TRUE
21 | LV_902-15_0_3_line_21 | NAYY 4x150 SE | 16 | 60 | 0.15293 | 0.208 | 0.08 | 261 | 0 | 0.27 | 1 | 2 | cs | TRUE
22 | LV_902-15_0_3_line_22 | NAYY 4x150 SE | 17 | 55 | 0.11281 | 0.208 | 0.08 | 261 | 0 | 0.27 | 1 | 1 | cs | TRUE
23 | LV_902-15_0_3_line_23 | NAYY 4x150 SE | 18 | 19 | 0.015723 | 0.208 | 0.08 | 261 | 0 | 0.27 | 1 | 1 | cs | TRUE
24 | LV_902-15_0_3_line_24 | NAYY 4x150 SE | 18 | 20 | 0.020328 | 0.208 | 0.08 | 261 | 0 | 0.27 | 1 | 1 | cs | TRUE
25 | LV_902-15_0_3_line_25 | NAYY 4x150 SE | 19 | 21 | 0.0023095 | 0.208 | 0.08 | 261 | 0 | 0.27 | 1 | 1 | cs | TRUE
26 | LV_902-15_0_3_line_26 | NAYY 4x150 SE | 21 | 22 | 0.037561 | 0.208 | 0.08 | 261 | 0 | 0.27 | 1 | 1 | cs | TRUE
27 | LV_902-15_0_3_line_27 | NAYY 4x150 SE | 22 | 23 | 0.015012 | 0.208 | 0.08 | 261 | 0 | 0.27 | 1 | 1 | cs | TRUE
28 | LV_902-15_0_3_line_28 | NAYY 4x150 SE | 23 | 24 | 0.0092267 | 0.208 | 0.08 | 261 | 0 | 0.27 | 1 | 2 | cs | TRUE
29 | LV_902-15_0_3_line_29 | NAYY 4x150 SE | 23 | 25 | 0.11426 | 0.208 | 0.08 | 261 | 0 | 0.27 | 1 | 2 | cs | TRUE
30 | LV_902-15_0_3_line_30 | NAYY 4x150 SE | 25 | 26 | 0.016139 | 0.208 | 0.08 | 261 | 0 | 0.27 | 1 | 2 | cs | TRUE
31 | LV_902-15_0_3_line_31 | NAYY 4x150 SE | 26 | 27 | 0.006136 | 0.208 | 0.08 | 261 | 0 | 0.27 | 1 | 2 | cs | TRUE
32 | LV_902-15_0_3_line_32 | NAYY 4x150 SE | 27 | 28 | 0.32356 | 0.208 | 0.08 | 261 | 0 | 0.27 | 1 | 2 | cs | TRUE
33 | LV_902-15_0_3_line_33 | NAYY 4x150 SE | 27 | 29 | 0.036634 | 0.208 | 0.08 | 261 | 0 | 0.27 | 1 | 1 | cs | TRUE
34 | LV_902-15_0_3_line_34 | NAYY 4x150 SE | 28 | 34 | 0.041901 | 0.208 | 0.08 | 261 | 0 | 0.27 | 1 | 2 | cs | TRUE
35 | LV_902-15_0_3_line_35 | NAYY 4x150 SE | 29 | 30 | 0.31429 | 0.208 | 0.08 | 261 | 0 | 0.27 | 1 | 1 | cs | TRUE
36 | LV_902-15_0_3_line_36 | NAYY 4x150 SE | 30 | 31 | 0.011802 | 0.208 | 0.08 | 261 | 0 | 0.27 | 1 | 1 | cs | TRUE
37 | LV_902-15_0_3_line_37 | NAYY 4x150 SE | 31 | 32 | 0.027779 | 0.208 | 0.08 | 261 | 0 | 0.27 | 1 | 1 | cs | TRUE
38 | LV_902-15_0_3_line_38 | NAYY 4x150 SE | 31 | 33 | 0.36055 | 0.208 | 0.08 | 261 | 0 | 0.27 | 1 | 1 | cs | TRUE
39 | LV_902-15_0_3_line_39 | NAYY 4x150 SE | 33 | 51 | 0.23445 | 0.208 | 0.08 | 261 | 0 | 0.27 | 1 | 1 | cs | TRUE
40 | LV_902-15_0_3_line_40 | NAYY 4x150 SE | 33 | 53 | 0.023498 | 0.208 | 0.08 | 261 | 0 | 0.27 | 1 | 1 | cs | TRUE
41 | LV_902-15_0_3_line_41 | NAYY 4x150 SE | 34 | 56 | 0.059931 | 0.208 | 0.08 | 261 | 0 | 0.27 | 1 | 2 | cs | TRUE
42 | LV_902-15_0_3_line_42 | NAYY 4x150 SE | 35 | 36 | 0.012261 | 0.208 | 0.08 | 261 | 0 | 0.27 | 1 | 1 | cs | TRUE
43 | LV_902-15_0_3_line_43 | NAYY 4x150 SE | 35 | 37 | 0.0029611 | 0.208 | 0.08 | 261 | 0 | 0.27 | 1 | 1 | cs | TRUE
44 | LV_902-15_0_3_line_44 | NAYY 4x150 SE | 36 | 38 | 0.0010731 | 0.208 | 0.08 | 261 | 0 | 0.27 | 1 | 1 | cs | TRUE
45 | LV_902-15_0_3_line_45 | NAYY 4x150 SE | 38 | 39 | 0.026449 | 0.208 | 0.08 | 261 | 0 | 0.27 | 1 | 1 | cs | TRUE
46 | LV_902-15_0_3_line_46 | NAYY 4x150 SE | 39 | 40 | 0.058491 | 0.208 | 0.08 | 261 | 0 | 0.27 | 1 | 1 | cs | TRUE
47 | LV_902-15_0_3_line_47 | NAYY 4x150 SE | 40 | 41 | 0.30688 | 0.208 | 0.08 | 261 | 0 | 0.27 | 1 | 1 | cs | TRUE
48 | LV_902-15_0_3_line_48 | NAYY 4x150 SE | 41 | 42 | 0.24853 | 0.208 | 0.08 | 261 | 0 | 0.27 | 1 | 2 | cs | TRUE
49 | LV_902-15_0_3_line_49 | NAYY 4x150 SE | 41 | 43 | 0.17916 | 0.208 | 0.08 | 261 | 0 | 0.27 | 1 | 2 | cs | TRUE
50 | LV_902-15_0_3_line_50 | NAYY 4x150 SE | 42 | 70 | 0.037395 | 0.208 | 0.08 | 261 | 0 | 0.27 | 1 | 2 | cs | TRUE
51 | LV_902-15_0_3_line_51 | NAYY 4x150 SE | 43 | 67 | 0.056107 | 0.208 | 0.08 | 261 | 0 | 0.27 | 1 | 2 | cs | TRUE
52 | LV_902-15_0_3_line_52 | NAYY 4x150 SE | 45 | 46 | 0.012996 | 0.208 | 0.08 | 261 | 0 | 0.27 | 1 | 1 | cs | TRUE
53 | LV_902-15_0_3_line_53 | NAYY 4x150 SE | 46 | 47 | 0.013037 | 0.208 | 0.08 | 261 | 0 | 0.27 | 1 | 1 | cs | TRUE
54 | LV_902-15_0_3_line_54 | NAYY 4x150 SE | 46 | 48 | 0.015193 | 0.208 | 0.08 | 261 | 0 | 0.27 | 1 | 1 | cs | TRUE
55 | LV_902-15_0_3_line_55 | NAYY 4x150 SE | 47 | 97 | 0.027536 | 0.208 | 0.08 | 261 | 0 | 0.27 | 1 | 1 | cs | TRUE
56 | LV_902-15_0_3_line_56 | NAYY 4x150 SE | 48 | 95 | 0.016019 | 0.208 | 0.08 | 261 | 0 | 0.27 | 1 | 1 | cs | TRUE
57 | LV_902-15_0_3_line_57 | NAYY 4x150 SE | 49 | 50 | 0.040085 | 0.208 | 0.08 | 261 | 0 | 0.27 | 1 | 1 | cs | TRUE
58 | LV_902-15_0_3_line_58 | NAYY 4x150 SE | 49 | 51 | 0.010636 | 0.208 | 0.08 | 261 | 0 | 0.27 | 1 | 1 | cs | TRUE
59 | LV_902-15_0_3_line_59 | NAYY 4x150 SE | 50 | 52 | 0.017439 | 0.208 | 0.08 | 261 | 0 | 0.27 | 1 | 1 | cs | TRUE
60 | LV_902-15_0_3_line_60 | NAYY 4x150 SE | 52 | 54 | 0.011515 | 0.208 | 0.08 | 261 | 0 | 0.27 | 1 | 1 | cs | TRUE
61 | LV_902-15_0_3_line_61 | NAYY 4x150 SE | 54 | 55 | 0.034141 | 0.208 | 0.08 | 261 | 0 | 0.27 | 1 | 1 | cs | TRUE
62 | LV_902-15_0_3_line_62 | NAYY 4x150 SE | 56 | 57 | 0.12796 | 0.208 | 0.08 | 261 | 0 | 0.27 | 1 | 1 | cs | TRUE
63 | LV_902-15_0_3_line_63 | NAYY 4x150 SE | 56 | 58 | 0.021938 | 0.208 | 0.08 | 261 | 0 | 0.27 | 1 | 2 | cs | TRUE
64 | LV_902-15_0_3_line_64 | NAYY 4x150 SE | 57 | 59 | 0.11554 | 0.208 | 0.08 | 261 | 0 | 0.27 | 1 | 1 | cs | TRUE
65 | LV_902-15_0_3_line_65 | NAYY 4x150 SE | 59 | 101 | 0.12769 | 0.208 | 0.08 | 261 | 0 | 0.27 | 1 | 1 | cs | TRUE
66 | LV_902-15_0_3_line_66 | NAYY 4x150 SE | 60 | 61 | 0.024925 | 0.208 | 0.08 | 261 | 0 | 0.27 | 1 | 2 | cs | TRUE
67 | LV_902-15_0_3_line_67 | NAYY 4x150 SE | 61 | 62 | 0.011373 | 0.208 | 0.08 | 261 | 0 | 0.27 | 1 | 2 | cs | TRUE
68 | LV_902-15_0_3_line_68 | NAYY 4x150 SE | 62 | 64 | 0.22981 | 0.208 | 0.08 | 261 | 0 | 0.27 | 1 | 2 | cs | TRUE
69 | LV_902-15_0_3_line_69 | NAYY 4x150 SE | 64 | 67 | 0.034146 | 0.208 | 0.08 | 261 | 0 | 0.27 | 1 | 2 | cs | TRUE
70 | LV_902-15_0_3_line_70 | NAYY 4x150 SE | 64 | 68 | 0.078984 | 0.208 | 0.08 | 261 | 0 | 0.27 | 1 | 1 | cs | TRUE
71 | LV_902-15_0_3_line_71 | NAYY 4x150 SE | 65 | 66 | 0.045888 | 0.208 | 0.08 | 261 | 0 | 0.27 | 1 | 1 | cs | TRUE
72 | LV_902-15_0_3_line_72 | NAYY 4x150 SE | 68 | 69 | 0.040858 | 0.208 | 0.08 | 261 | 0 | 0.27 | 1 | 1 | cs | TRUE
73 | LV_902-15_0_3_line_73 | NAYY 4x150 SE | 69 | 72 | 0.0082786 | 0.208 | 0.08 | 261 | 0 | 0.27 | 1 | 1 | cs | TRUE
74 | LV_902-15_0_3_line_74 | NAYY 4x150 SE | 70 | 83 | 0.16529 | 0.208 | 0.08 | 261 | 0 | 0.27 | 1 | 2 | cs | TRUE
75 | LV_902-15_0_3_line_75 | NAYY 4x150 SE | 70 | 81 | 0.016218 | 0.208 | 0.08 | 261 | 0 | 0.27 | 1 | 1 | cs | TRUE
76 | LV_902-15_0_3_line_76 | NAYY 4x150 SE | 71 | 72 | 0.034237 | 0.208 | 0.08 | 261 | 0 | 0.27 | 1 | 1 | cs | TRUE
77 | LV_902-15_0_3_line_77 | NAYY 4x150 SE | 71 | 73 | 0.052236 | 0.208 | 0.08 | 261 | 0 | 0.27 | 1 | 1 | cs | TRUE
78 | LV_902-15_0_3_line_78 | NAYY 4x150 SE | 73 | 74 | 0.07518 | 0.208 | 0.08 | 261 | 0 | 0.27 | 1 | 1 | cs | TRUE
79 | LV_902-15_0_3_line_79 | NAYY 4x150 SE | 73 | 75 | 0.060851 | 0.208 | 0.08 | 261 | 0 | 0.27 | 1 | 1 | cs | TRUE
80 | LV_902-15_0_3_line_80 | NAYY 4x150 SE | 74 | 76 | 0.0048611 | 0.208 | 0.08 | 261 | 0 | 0.27 | 1 | 1 | cs | TRUE
81 | LV_902-15_0_3_line_81 | NAYY 4x150 SE | 75 | 77 | 0.29264 | 0.208 | 0.08 | 261 | 0 | 0.27 | 1 | 1 | cs | TRUE
82 | LV_902-15_0_3_line_82 | NAYY 4x150 SE | 76 | 80 | 0.0063972 | 0.208 | 0.08 | 261 | 0 | 0.27 | 1 | 1 | cs | TRUE
83 | LV_902-15_0_3_line_83 | NAYY 4x150 SE | 77 | 106 | 0.018584 | 0.208 | 0.08 | 261 | 0 | 0.27 | 1 | 1 | cs | TRUE
84 | LV_902-15_0_3_line_84 | NAYY 4x150 SE | 77 | 103 | 0.049286 | 0.208 | 0.08 | 261 | 0 | 0.27 | 1 | 1 | cs | TRUE
85 | LV_902-15_0_3_line_85 | NAYY 4x150 SE | 78 | 79 | 0.066111 | 0.208 | 0.08 | 261 | 0 | 0.27 | 1 | 1 | cs | TRUE
86 | LV_902-15_0_3_line_86 | NAYY 4x150 SE | 78 | 80 | 0.016825 | 0.208 | 0.08 | 261 | 0 | 0.27 | 1 | 1 | cs | TRUE
87 | LV_902-15_0_3_line_87 | NAYY 4x150 SE | 81 | 82 | 0.41681 | 0.208 | 0.08 | 261 | 0 | 0.27 | 1 | 1 | cs | TRUE
88 | LV_902-15_0_3_line_88 | NAYY 4x150 SE | 82 | 84 | 0.023494 | 0.208 | 0.08 | 261 | 0 | 0.27 | 1 | 1 | cs | TRUE
89 | LV_902-15_0_3_line_89 | NAYY 4x150 SE | 82 | 85 | 0.028096 | 0.208 | 0.08 | 261 | 0 | 0.27 | 1 | 1 | cs | TRUE
90 | LV_902-15_0_3_line_90 | NAYY 4x150 SE | 84 | 86 | 0.0142 | 0.208 | 0.08 | 261 | 0 | 0.27 | 1 | 1 | cs | TRUE
91 | LV_902-15_0_3_line_91 | NAYY 4x150 SE | 85 | 87 | 0.028477 | 0.208 | 0.08 | 261 | 0 | 0.27 | 1 | 1 | cs | TRUE
92 | LV_902-15_0_3_line_92 | NAYY 4x150 SE | 86 | 88 | 0.027312 | 0.208 | 0.08 | 261 | 0 | 0.27 | 1 | 1 | cs | TRUE
93 | LV_902-15_0_3_line_93 | NAYY 4x150 SE | 88 | 89 | 0.068747 | 0.208 | 0.08 | 261 | 0 | 0.27 | 1 | 1 | cs | TRUE
94 | LV_902-15_0_3_line_94 | NAYY 4x150 SE | 89 | 90 | 0.16336 | 0.208 | 0.08 | 261 | 0 | 0.27 | 1 | 1 | cs | TRUE
95 | LV_902-15_0_3_line_95 | NAYY 4x150 SE | 90 | 91 | 0.044523 | 0.208 | 0.08 | 261 | 0 | 0.27 | 1 | 1 | cs | TRUE
96 | LV_902-15_0_3_line_96 | NAYY 4x150 SE | 91 | 92 | 0.013561 | 0.208 | 0.08 | 261 | 0 | 0.27 | 1 | 1 | cs | TRUE
97 | LV_902-15_0_3_line_97 | NAYY 4x150 SE | 92 | 93 | 0.014282 | 0.208 | 0.08 | 261 | 0 | 0.27 | 1 | 1 | cs | TRUE
98 | LV_902-15_0_3_line_98 | NAYY 4x150 SE | 93 | 94 | 0.025981 | 0.208 | 0.08 | 261 | 0 | 0.27 | 1 | 1 | cs | TRUE
99 | LV_902-15_0_3_line_99 | NAYY 4x150 SE | 95 | 96 | 0.020287 | 0.208 | 0.08 | 261 | 0 | 0.27 | 1 | 1 | cs | TRUE
100 | LV_902-15_0_3_line_100 | NAYY 4x150 SE | 96 | 98 | 0.015551 | 0.208 | 0.08 | 261 | 0 | 0.27 | 1 | 1 | cs | TRUE
101 | LV_902-15_0_3_line_101 | NAYY 4x150 SE | 97 | 100 | 0.025142 | 0.208 | 0.08 | 261 | 0 | 0.27 | 1 | 1 | cs | TRUE
102 | LV_902-15_0_3_line_102 | NAYY 4x150 SE | 99 | 100 | 0.043131 | 0.208 | 0.08 | 261 | 0 | 0.27 | 1 | 1 | cs | TRUE
103 | LV_902-15_0_3_line_103 | NAYY 4x150 SE | 102 | 103 | 0.024408 | 0.208 | 0.08 | 261 | 0 | 0.27 | 1 | 1 | cs | TRUE
104 | LV_902-15_0_3_line_104 | NAYY 4x150 SE | 102 | 104 | 0.01021 | 0.208 | 0.08 | 261 | 0 | 0.27 | 1 | 1 | cs | TRUE
105 | LV_902-15_0_3_line_105 | NAYY 4x150 SE | 104 | 105 | 0.0057907 | 0.208 | 0.08 | 261 | 0 | 0.27 | 1 | 1 | cs | TRUE
106 | LV_902-15_0_3_line_106 | NAYY 4x150 SE | 105 | 107 | 0.0067982 | 0.208 | 0.08 | 261 | 0 | 0.27 | 1 | 1 | cs | TRUE
107 | LV_902-15_0_3_line_107 | NAYY 4x150 SE | 106 | 110 | 0.020181 | 0.208 | 0.08 | 261 | 0 | 0.27 | 1 | 1 | cs | TRUE
108 | LV_902-15_0_3_line_108 | NAYY 4x150 SE | 107 | 108 | 0.22969 | 0.208 | 0.08 | 261 | 0 | 0.27 | 1 | 1 | cs | TRUE
109 | LV_902-15_0_3_line_109 | NAYY 4x150 SE | 108 | 109 | 0.076712 | 0.208 | 0.08 | 261 | 0 | 0.27 | 1 | 1 | cs | TRUE

## trafo
| name | std_type | hv_bus | lv_bus | sn_mva | vn_hv_kv | vn_lv_kv | vk_percent | vkr_percent | pfe_kw | i0_percent | shift_degree | tap_side | tap_neutral | tap_min | tap_max | tap_step_percent | tap_step_degree | tap_pos | tap_phase_shifter | parallel | df | in_service
0 | LV_902-15_0_3_trafo_208 | 0.25 MVA 20/0.4 kV | 111 | 83 | 0.25 | 20 | 0.4 | 6 | 1.44 | 0.8 | 0.32 | 150 | hv | 0 | -2 | 2 | 2.5 | 0 | 0 | FALSE | 1 | 1 | TRUE

## line_geodata
| x0 | y0 | x1 | y1 | x2 | y2 | x3 | y3 | x4 | y4 | x5 | y5 | x6 | y6 | x7 | y7 | x8 | y8 | x9 | y9 | x10 | y10 | x11 | y11 | x12 | y12 | x13 | y13 | x14 | y14 | x15 | y15 | x16 | y16 | x17 | y17 | x18 | y18 | x19 | y19 | x20 | y20 | x21 | y21 | x22 | y22 | x23 | y23 | x24 | y24 | x25 | y25 | x26 | y26 | x27 | y27 | x28 | y28 | x29 | y29 | x30 | y30 | x31 | y31 | x32 | y32 | x33 | y33 | x34 | y34 | x35 | y35
0 | 2628429.8854 | 1199563.0622 | 2628429.8947 | 1199562.6331
1 | 2628429.8947 | 1199562.6331 | 2628430.0466 | 1199555.5908 | 2628433.9393 | 1199547.0935 | 2628434.7723 | 1199546.0912
2 | 2628445.9658 | 1199531.62 | 2628440.5092 | 1199539.1871 | 2628434.7723 | 1199546.0912
3 | 2628445.9658 | 1199531.62 | 2628432.44 | 1199526.1527 | 2628425.0088 | 1199523.0713 | 2628416.5813 | 1199521.3526 | 2628408.7089 | 1199521.3819 | 2628402.1845 | 1199522.9296 | 2628397.3389 | 1199525.2857 | 2628392.3044 | 1199530.5202 | 2628381.9111 | 1199543.5892 | 2628362.4524 | 1199575.5033 | 2628338.456 | 1199596.2455 | 2628332.7948 | 1199602.033 | 2628327.3337 | 1199608.9665 | 2628323.3192 | 1199617.4855 | 2628318.9738 | 1199628.3709 | 2628317.3407 | 1199632.4209 | 2628314.1176 | 1199636.1967 | 2628310.3383 | 1199638.48 | 2628306.1683 | 1199639.661 | 2628299.3469 | 1199639.6509 | 2628289.0221 | 1199638.3014 | 2628279.7512 | 1199637.8796 | 2628265.7903 | 1199639.1144 | 2628250.3684 | 1199641.7986 | 2628238.64 | 1199645.89 | 2628230.6818 | 1199649.6323 | 2628216.749 | 1199657.8266 | 2628212.7108 | 1199660.1311 | 2628208.4074 | 1199662.1563 | 2628204.0532 | 1199662.0246 | 2628199.994 | 1199660.7048 | 2628197.0042 | 1199657.0109 | 2628195.624 | 1199652.6354 | 2628195.7102 | 1199644.0422 | 2628196.7347 | 1199607.5604 | 2628194.517 | 1199588.6507
4 | 2628502.8909 | 1199498.0612 | 2628492.8783 | 1199501.4821 | 2628487.1114 | 1199505.4235 | 2628482.8929 | 1199510.3506 | 2628477.966 | 1199520.1769 | 2628472.9424 | 1199526.3231 | 2628466.9961 | 1199531.1752 | 2628460.5921 | 1199533.0236 | 2628453.5185 | 1199533.1789 | 2628445.9658 | 1199531.62
5 | 2628194.517 | 1199588.6507 | 2628199.7518 | 1199589.3091 | 2628205.018 | 1199591.4017 | 2628212.376 | 1199597.1061 | 2628216.1014 | 1199598.1196
6 | 2628502.8909 | 1199498.0612 | 2628501.7642 | 1199504.4371 | 2628492.8897 | 1199518.258 | 2628483.6217 | 1199541.1931 | 2628470.6014 | 1199573.4933
7 | 2628502.8909 | 1199498.0612 | 2628510.0825 | 1199497.1172 | 2628517.7853 | 1199497.5319 | 2628524.3417 | 1199498.8638 | 2628532.7545 | 1199502.0723 | 2628546.6101 | 1199510.2095 | 2628559.7925 | 1199519.0216 | 2628568.2465 | 1199524.754 | 2628574.8552 | 1199529.4659 | 2628564.329 | 1199544.7796 | 2628554.9479 | 1199556.2411 | 2628545.3994 | 1199566.1009 | 2628533.7482 | 1199576.2732 | 2628518.2421 | 1199588.5949 | 2628480.4899 | 1199616.9419
8 | 2628502.8909 | 1199498.0612 | 2628510.0825 | 1199497.1172 | 2628517.7853 | 1199497.5319 | 2628524.3417 | 1199498.8638 | 2628532.7545 | 1199502.0723 | 2628546.6101 | 1199510.2095 | 2628559.7925 | 1199519.0216 | 2628568.2465 | 1199524.754 | 2628574.8552 | 1199529.4659 | 2628581.6023 | 1199517.9584 | 2628589.4932 | 1199502.9101 | 2628600.2624 | 1199481.3942 | 2628609.7374 | 1199459.8833 | 2628616.9542 | 1199440.9296 | 2628623.1292 | 1199423.3162 | 2628635.3902 | 1199382.8749 | 2628640.2141 | 1199369.1905 | 2628644.4915 | 1199359.9392 | 2628648.7969 | 1199352.8004 | 2628654.7165 | 1199344.0572 | 2628661.0186 | 1199336.5277 | 2628669.8364 | 1199328.321 | 2628680.4273 | 1199320.3007 | 2628691.8722 | 1199313.6185 | 2628746.9467 | 1199284.0443
9 | 2628480.4899 | 1199616.9419 | 2628461.4014 | 1199633.3712 | 2628452.6906 | 1199641.6454 | 2628444.9074 | 1199650.1798 | 2628437.659 | 1199659.9285 | 2628429.4718 | 1199673.3747 | 2628420.4076 | 1199694.0288
10 | 2628480.4899 | 1199616.9419 | 2628489.1731 | 1199628.0573
11 | 2628746.9467 | 1199284.0443 | 2628752.3402 | 1199300.8572 | 2628762.8122 | 1199331.8689 | 2628768.6979 | 1199346.0382 | 2628774.884 | 1199357.9189 | 2628787.4149 | 1199380.2914 | 2628796.6167 | 1199394.0012
12 | 2628827.0342 | 1199255.7806 | 2628795.7569 | 1199263.7122 | 2628782.3132 | 1199268.0388 | 2628768.4223 | 1199273.5083 | 2628746.9467 | 1199284.0443
13 | 2629629.319 | 1199511.7569 | 2629626.196 | 1199507.5528 | 2629622.1036 | 1199497.5937 | 2629621.4095 | 1199493.6141
14 | 2629672.4326 | 1199541.2669 | 2629669.3859 | 1199538.4614 | 2629666.3526 | 1199536.0339 | 2629648.4546 | 1199528.1409 | 2629632.7607 | 1199516.3901 | 2629629.319 | 1199511.7569
15 | 2629481.2692 | 1199817.7184 | 2629672.4326 | 1199541.2669
16 | 2629261.2082 | 1199116.9329 | 2629268.7084 | 1199121.5054 | 2629305.3061 | 1199148.4214 | 2629320.3581 | 1199156.2994 | 2629328.8875 | 1199160.4619
17 | 2629261.2082 | 1199116.9329 | 2629267.3139 | 1199145.1004 | 2629268.08 | 1199150.3515 | 2629268.0936 | 1199155.3654 | 2629267.9892 | 1199156.8843
18 | 2629257.5923 | 1199110.5673 | 2629261.2082 | 1199116.9329
19 | 2629267.9892 | 1199156.8843 | 2629267.8149 | 1199159.4218 | 2629266.9965 | 1199163.2866 | 2629265.5363 | 1199167.6263 | 2629260.9633 | 1199177.9318 | 2629255.4719 | 1199185.7318
20 | 2629257.5923 | 1199110.5673 | 2629265.5174 | 1199104.5361 | 2629267.0562 | 1199102.8205 | 2629268.0437 | 1199100.1794 | 2629267.9424 | 1199097.5441 | 2629263.4802 | 1199086.7386 | 2629258.9087 | 1199067.1278 | 2629256.8144 | 1199062.5595 | 2629246.7001 | 1199047.5686 | 2629245.8599 | 1199045.0075 | 2629246.1088 | 1199042.3628 | 2629248.4529 | 1199038.2734
21 | 2629257.5923 | 1199110.5673 | 2629241.574 | 1199083.8078 | 2629235.647 | 1199075.1408 | 2629229.1985 | 1199067.2383 | 2629206.3805 | 1199045.1816 | 2629197.852 | 1199037.5469 | 2629187.3437 | 1199029.9248 | 2629178.6902 | 1199024.4908 | 2629172.2951 | 1199021.2356 | 2629163.921 | 1199017.8374 | 2629146.3019 | 1199012.3705
22 | 2629481.2692 | 1199817.7184 | 2629485.5352 | 1199824.8878 | 2629487.0894 | 1199833.9226 | 2629485.986 | 1199841.5436 | 2629439.6457 | 1199901.9153 | 2629433.9363 | 1199906.5009 | 2629429.8362 | 1199907.2793
23 | 2629308.8327 | 1199227.5282 | 2629303.8499 | 1199221.8878 | 2629296.4382 | 1199218.3866
24 | 2629325.5646 | 1199237.4116 | 2629315.2227 | 1199234.7616 | 2629308.8327 | 1199227.5282
25 | 2629296.4382 | 1199218.3866 | 2629294.3499 | 1199217.4002
26 | 2629259.2834 | 1199205.0598 | 2629261.0362 | 1199206.6145 | 2629269.4002 | 1199208.8899 | 2629281.6386 | 1199211.3956 | 2629294.3499 | 1199217.4002
27 | 2629250.1604 | 1199193.2763 | 2629255.957 | 1199202.1094 | 2629259.2834 | 1199205.0598
28 | 2629250.1604 | 1199193.2763 | 2629255.4719 | 1199185.7318
29 | 2629250.1604 | 1199193.2763 | 2629243.948 | 1199199.4048 | 2629227.5495 | 1199211.5425 | 2629216.6599 | 1199221.2836 | 2629201.0037 | 1199248.2775 | 2629187.1831 | 1199268.9214 | 2629179.571 | 1199281.2308
30 | 2629171.0826 | 1199294.9572 | 2629179.571 | 1199281.2308
31 | 2629167.4192 | 1199299.8865 | 2629171.0826 | 1199294.9572
32 | 2629167.4192 | 1199299.8865 | 2629124.9351 | 1199324.8823 | 2629092.5068 | 1199347.1924 | 2629087.9271 | 1199349.5492 | 2629075.1121 | 1199354.523 | 2629066.5042 | 1199358.5834 | 2629057.7715 | 1199363.2769 | 2629042.4892 | 1199373.0637 | 2629039.3773 | 1199374.2048 | 2629036.6663 | 1199374.3361 | 2629032.2611 | 1199373.6922 | 2629025.3515 | 1199371.4019 | 2629020.8883 | 1199370.1796 | 2629016.3516 | 1199369.9575 | 2629012.4826 | 1199370.2278 | 2629008.4035 | 1199371.4309 | 2629002.0761 | 1199374.6798 | 2628996.112 | 1199378.3863 | 2628990.4645 | 1199382.728 | 2628986.9292 | 1199384.8342 | 2628983.1867 | 1199387.2841 | 2628980.7474 | 1199387.8948 | 2628978.9535 | 1199387.3081 | 2628978.2047 | 1199386.2817 | 2628977.7671 | 1199383.8782 | 2628976.8916 | 1199380.7167 | 2628974.9126 | 1199377.4831 | 2628971.9521 | 1199374.0781 | 2628968.6598 | 1199371.6163 | 2628963.6168 | 1199369.0461 | 2628948.8775 | 1199362.6157 | 2628910.493 | 1199350.935 | 2628887.0029 | 1199349.7877 | 2628882.6819 | 1199350.0247
33 | 2629167.4192 | 1199299.8865 | 2629157.717 | 1199316.0147 | 2629146.2307 | 1199329.6291
34 | 2628882.6819 | 1199350.0247 | 2628873.5918 | 1199350.5234 | 2628864.3696 | 1199352.5467 | 2628846.6428 | 1199367.7528
35 | 2629170.9682 | 1199554.2541 | 2629160.7858 | 1199540.8861 | 2629149.6727 | 1199529.4368 | 2629136.0265 | 1199522.2442 | 2629092.5719 | 1199513.8839 | 2629083.9132 | 1199506.5156 | 2629076.3717 | 1199491.7264 | 2629068.4674 | 1199474.801 | 2629062.2356 | 1199453.6814 | 2629062.2929 | 1199441.8752 | 2629063.2592 | 1199435.7321 | 2629065.1493 | 1199430.6385 | 2629068.4773 | 1199425.752 | 2629073.2991 | 1199420.5392 | 2629077.8248 | 1199415.1582 | 2629089.1722 | 1199397.2591 | 2629146.2307 | 1199329.6291
36 | 2629182.1822 | 1199555.9097 | 2629178.696 | 1199554.2029 | 2629174.6654 | 1199553.2938 | 2629170.9682 | 1199554.2541
37 | 2629182.1822 | 1199555.9097 | 2629183.0611 | 1199550.5332 | 2629183.7249 | 1199536.1842 | 2629182.8851 | 1199528.2618
38 | 2629182.1822 | 1199555.9097 | 2629127.2003 | 1199912.245
39 | 2629127.2003 | 1199912.245 | 2629136.1952 | 1199908.1898 | 2629148.1678 | 1199904.0124 | 2629157.5588 | 1199901.5679 | 2629166.9373 | 1199900.1239 | 2629180.278 | 1199899.5442 | 2629193.4985 | 1199900.1645 | 2629205.4429 | 1199901.7903 | 2629217.7183 | 1199905.7746 | 2629343.686 | 1199949.8371 | 2629347.7172 | 1199952.1248 | 2629350.236 | 1199953.8937 | 2629350.236 | 1199953.8937
40 | 2629127.2003 | 1199912.245 | 2629124.5829 | 1199913.425 | 2629108.4298 | 1199922.5181 | 2629106.6901 | 1199923.6769
41 | 2628808.2882 | 1199412.565 | 2628816.527 | 1199406.0344 | 2628819.4692 | 1199402.1686 | 2628823.6298 | 1199395.107 | 2628828.5141 | 1199384.7804 | 2628832.7949 | 1199379.6316 | 2628846.6428 | 1199367.7528
42 | 2628815.0378 | 1198345.6883 | 2628805.6425 | 1198353.5669
43 | 2628815.0378 | 1198345.6883 | 2628817.3067 | 1198343.7857
44 | 2628805.6425 | 1198353.5669 | 2628804.8202 | 1198354.2564
45 | 2628804.8202 | 1198354.2564 | 2628796.6048 | 1198361.1456 | 2628784.1406 | 1198370.7371
46 | 2628735.5453 | 1198403.1085 | 2628744.3394 | 1198398.5594 | 2628770.3888 | 1198381.3195 | 2628784.1406 | 1198370.7371
47 | 2628735.5453 | 1198403.1085 | 2628731.2636 | 1198405.1558 | 2628721.4294 | 1198412.2347 | 2628718.3331 | 1198419.546 | 2628723.8168 | 1198425.6868 | 2628732.9636 | 1198434.8913 | 2628797.8446 | 1198533.9458 | 2628802.266 | 1198547.1521 | 2628805.9836 | 1198565.7913 | 2628829.0991 | 1198607.403 | 2628834.763 | 1198640.8707 | 2628842.7966 | 1198667.6685
48 | 2628842.7966 | 1198667.6685 | 2628838.8036 | 1198679.3556 | 2628836.2655 | 1198687.7702 | 2628830.6071 | 1198700.6056 | 2628824.9537 | 1198712.3959 | 2628813.3194 | 1198718.5988 | 2628802.5762 | 1198712.1214 | 2628788.3029 | 1198697.1001 | 2628767.1475 | 1198659.6002 | 2628734.6054 | 1198654.3856 | 2628704.995 | 1198615.8003 | 2628676.8715 | 1198623.6052
49 | 2628842.7966 | 1198667.6685 | 2628848.2655 | 1198676.7998 | 2628863.8569 | 1198691.6275 | 2628899.1615 | 1198716.0111 | 2628916.7067 | 1198729.87 | 2628927.6296 | 1198738.5275 | 2628937.6278 | 1198746.2912 | 2628947.4826 | 1198752.2198 | 2628952.7862 | 1198756.1143 | 2628957.2543 | 1198762.7172 | 2628958.1266 | 1198771.2928 | 2628959.1658 | 1198775.2444 | 2628965.4299 | 1198782.0562 | 2628971.1622 | 1198782.3397 | 2628972.335 | 1198781.6043
50 | 2628647.5774 | 1198645.2636 | 2628666.7191 | 1198626.4227 | 2628676.8715 | 1198623.6052
51 | 2629019.2894 | 1198751.5448 | 2629014.6046 | 1198755.0796 | 2629007.9876 | 1198761.3954 | 2629003.9668 | 1198764.611 | 2628993.2427 | 1198769.9731 | 2628981.5263 | 1198775.8418 | 2628972.335 | 1198781.6043
52 | 2628559.3007 | 1199708.2228 | 2628569.2123 | 1199716.629
53 | 2628559.3007 | 1199708.2228 | 2628555.423 | 1199695.7756
54 | 2628559.3007 | 1199708.2228 | 2628559.8891 | 1199710.9493 | 2628559.4929 | 1199712.6039 | 2628556.1354 | 1199715.8229 | 2628551.9952 | 1199718.7381 | 2628551.3112 | 1199719.4501
55 | 2628535.3873 | 1199677.9922 | 2628554.1118 | 1199691.5667 | 2628555.423 | 1199695.7756
56 | 2628539.917 | 1199730.6982 | 2628544.7878 | 1199726.2412 | 2628551.3112 | 1199719.4501
57 | 2629393.9642 | 1199953.8749 | 2629388.0671 | 1199953.2901 | 2629355.1781 | 1199962.9118
58 | 2629355.1781 | 1199962.9118 | 2629354.9756 | 1199960.7429 | 2629353.7707 | 1199958.0689 | 2629352.5096 | 1199955.9838 | 2629350.236 | 1199953.8937
59 | 2629393.9642 | 1199953.8749 | 2629398.7236 | 1199937.0981
60 | 2629401.8662 | 1199926.0206 | 2629398.7236 | 1199937.0981
61 | 2629401.8662 | 1199926.0206 | 2629424.8608 | 1199908.2239 | 2629429.8362 | 1199907.2793
62 | 2628808.2882 | 1199412.565 | 2628808.9823 | 1199415.4588 | 2628808.5255 | 1199418.6361 | 2628806.7734 | 1199423.5748 | 2628802.4291 | 1199430.869 | 2628792.8752 | 1199444.8863 | 2628788.2493 | 1199452.1458 | 2628785.3454 | 1199457.557 | 2628783.1723 | 1199462.9829 | 2628765.1828 | 1199524.5301 | 2628764.7638 | 1199530.9093
63 | 2628808.2882 | 1199412.565 | 2628802.8133 | 1199403.2335 | 2628796.6167 | 1199394.0012
64 | 2628764.7638 | 1199530.9093 | 2628758.8108 | 1199535.5277 | 2628714.2983 | 1199587.2979 | 2628708.946 | 1199596.8442 | 2628707.2758 | 1199605.3853 | 2628708.0514 | 1199613.5268 | 2628709.6454 | 1199620.8718 | 2628711.539 | 1199624.8294
65 | 2628719.0411 | 1199749.1537 | 2628721.1644 | 1199731.8656 | 2628724.3616 | 1199703.3764 | 2628726.3242 | 1199678.3499 | 2628725.5889 | 1199660.2365 | 2628721.3829 | 1199643.5183 | 2628715.1102 | 1199632.2931 | 2628711.539 | 1199624.8294
66 | 2629122.3321 | 1199005.5394 | 2629142.8088 | 1199011.2866 | 2629146.3019 | 1199012.3705
67 | 2629122.3321 | 1199005.5394 | 2629122.3427 | 1199001.8041 | 2629121.9246 | 1198998.5336 | 2629120.9677 | 1198994.9047 | 2629120.7462 | 1198994.3605
68 | 2629037.0878 | 1198780.6025 | 2629046.0721 | 1198799.5675 | 2629100.1127 | 1198951.0794 | 2629104.3164 | 1198960.3271 | 2629109.6113 | 1198970.6362 | 2629118.3568 | 1198988.4885 | 2629120.7462 | 1198994.3605
69 | 2629037.0878 | 1198780.6025 | 2629026.9231 | 1198761.6873 | 2629019.2894 | 1198751.5448
70 | 2629037.0878 | 1198780.6025 | 2629045.3066 | 1198783.1438 | 2629053.574 | 1198781.9388 | 2629063.0127 | 1198771.6011 | 2629073.7076 | 1198756.5893 | 2629085.1916 | 1198746.8731 | 2629094.4076 | 1198741.6261 | 2629098.0628 | 1198740.1327
71 | 2628805.9959 | 1199214.9903 | 2628816.6489 | 1199236.8424 | 2628822.7619 | 1199248.078 | 2628827.0342 | 1199255.7806
72 | 2629121.0126 | 1198707.8293 | 2629118.4644 | 1198712.8496 | 2629111.4638 | 1198724.4218 | 2629108.9642 | 1198731.1133 | 2629103.2274 | 1198738.0226 | 2629098.0628 | 1198740.1327
73 | 2629121.0126 | 1198707.8293 | 2629123.8231 | 1198702.2921 | 2629124.2572 | 1198700.2692
74 | 2628647.5774 | 1198645.2636 | 2628653.6887 | 1198650.6847 | 2628654.0977 | 1198663.8605 | 2628630.989 | 1198714.5554 | 2628596.879 | 1198765.0089 | 2628589.36 | 1198791.2762
75 | 2628647.5774 | 1198645.2636 | 2628642.6803 | 1198648.642 | 2628637.9453 | 1198653.1774 | 2628634.468 | 1198654.4774
76 | 2629124.2572 | 1198700.2692 | 2629127.7965 | 1198683.7791 | 2629126.3816 | 1198677.2353 | 2629127.7291 | 1198666.6445
77 | 2629122.7048 | 1198616.0062 | 2629128.4653 | 1198626.1509 | 2629129.0566 | 1198634.5139 | 2629128.5035 | 1198660.5587 | 2629127.7291 | 1198666.6445
78 | 2629122.7048 | 1198616.0062 | 2629101.967 | 1198624.5434 | 2629075.6719 | 1198624.9714 | 2629049.2888 | 1198623.0254
79 | 2629122.7048 | 1198616.0062 | 2629157.3209 | 1198583.1122 | 2629170.3734 | 1198582.0162
80 | 2629044.4409 | 1198622.6679 | 2629049.2888 | 1198623.0254
81 | 2629170.3734 | 1198582.0162 | 2629288.3557 | 1198314.2132
82 | 2629044.4409 | 1198622.6679 | 2629038.061 | 1198622.1973
83 | 2629288.3557 | 1198314.2132 | 2629278.4985 | 1198298.4592 | 2629278.4985 | 1198298.4592
84 | 2629288.3557 | 1198314.2132 | 2629290.2554 | 1198317.2492 | 2629296.3487 | 1198323.1823 | 2629304.4984 | 1198327.4911 | 2629332.3968 | 1198329.64
85 | 2629021.9499 | 1198624.9222 | 2628981.1209 | 1198642.556 | 2628960.7434 | 1198649.8306
86 | 2629021.9499 | 1198624.9222 | 2629029.689 | 1198621.5798 | 2629038.061 | 1198622.1973
87 | 2628254.358 | 1198807.9842 | 2628255.9301 | 1198807.2356 | 2628358.6839 | 1198757.6387 | 2628439.3267 | 1198720.9567 | 2628472.1193 | 1198697.4997 | 2628498.7574 | 1198679.3054 | 2628517.9957 | 1198670.4366 | 2628554.3988 | 1198659.6153 | 2628587.5024 | 1198655.7044 | 2628618.1424 | 1198655.8509 | 2628629.5772 | 1198656.3058 | 2628634.468 | 1198654.4774
88 | 2628254.358 | 1198807.9842 | 2628233.139 | 1198818.07
89 | 2628260.6388 | 1198780.7767 | 2628260.1399 | 1198786.4553 | 2628257.8958 | 1198798.907 | 2628254.358 | 1198807.9842
90 | 2628220.3144 | 1198824.1658 | 2628233.139 | 1198818.07
91 | 2628260.6388 | 1198780.7767 | 2628239.1699 | 1198791.3479 | 2628234.799 | 1198792.5981
92 | 2628220.3144 | 1198824.1658 | 2628206.0285 | 1198821.2525 | 2628197.2168 | 1198811.9837
93 | 2628146.4007 | 1198767.9317 | 2628179.9679 | 1198804.4317 | 2628194.8301 | 1198809.4711 | 2628197.2168 | 1198811.9837
94 | 2628146.4007 | 1198767.9317 | 2628139.4004 | 1198750.6894 | 2628074.5466 | 1198622.9376 | 2628074.0853 | 1198621.5279
95 | 2628074.0853 | 1198621.5279 | 2628063.3763 | 1198588.7999 | 2628056.9061 | 1198581.0607
96 | 2628047.6156 | 1198571.252 | 2628051.1624 | 1198574.1903 | 2628056.9061 | 1198581.0607
97 | 2628047.6156 | 1198571.252 | 2628036.6175 | 1198562.1411
98 | 2628020.7513 | 1198541.6199 | 2628035.3853 | 1198561.1204 | 2628036.6175 | 1198562.1411
99 | 2628539.917 | 1199730.6982 | 2628525.1474 | 1199716.7905
100 | 2628515.3999 | 1199705.9758 | 2628514.7013 | 1199706.954 | 2628525.1474 | 1199716.7905
101 | 2628535.3873 | 1199677.9922 | 2628516.8505 | 1199661.0067
102 | 2628489.1731 | 1199628.0573 | 2628510.0319 | 1199654.7587 | 2628516.8505 | 1199661.0067
103 | 2629356.5802 | 1198328.3578 | 2629344.1115 | 1198330.5424 | 2629332.3968 | 1198329.64
104 | 2629356.5802 | 1198328.3578 | 2629356.5802 | 1198328.3578 | 2629365.3799 | 1198323.1803
105 | 2629370.3708 | 1198320.2437 | 2629365.3799 | 1198323.1803
106 | 2629370.3708 | 1198320.2437 | 2629371.3272 | 1198319.681 | 2629376.3787 | 1198317.0654
107 | 2629260.438 | 1198289.923 | 2629274.8355 | 1198295.3841 | 2629278.4985 | 1198298.4592
108 | 2629560.5045 | 1198384.4917 | 2629554.1311 | 1198381.3585 | 2629545.4172 | 1198372.6107 | 2629537.8815 | 1198362.7459 | 2629524.7004 | 1198344.1597 | 2629517.5814 | 1198337.81 | 2629497.0254 | 1198323.0451 | 2629485.8458 | 1198312.4065 | 2629461.8213 | 1198296.813 | 2629446.5334 | 1198290.0119 | 2629433.0673 | 1198287.511 | 2629417.1262 | 1198289.6672 | 2629403.818 | 1198295.3049 | 2629381.664 | 1198314.3288 | 2629376.3787 | 1198317.0654
109 | 2629562.212 | 1198308.592 | 2629561.9686 | 1198357.8621 | 2629563.5413 | 1198378.6257 | 2629560.5045 | 1198384.4917

## bus_geodata
| x | y | coords
0 | 2628429.8947 | 1199562.6331
1 | 2628429.8854 | 1199563.0622
2 | 2628434.7723 | 1199546.0912
3 | 2628445.9658 | 1199531.62
4 | 2628194.517 | 1199588.6507
5 | 2628502.8909 | 1199498.0612
6 | 2628216.1014 | 1199598.1196
7 | 2628470.6014 | 1199573.4933
8 | 2628480.4899 | 1199616.9419
9 | 2628746.9467 | 1199284.0443
10 | 2629621.4095 | 1199493.6141
11 | 2629629.319 | 1199511.7569
12 | 2629672.4326 | 1199541.2669
13 | 2629328.8875 | 1199160.4619
14 | 2629261.2082 | 1199116.9329
15 | 2629267.9892 | 1199156.8843
16 | 2629257.5923 | 1199110.5673
17 | 2629481.2692 | 1199817.7184
18 | 2629308.8327 | 1199227.5282
19 | 2629296.4382 | 1199218.3866
20 | 2629325.5646 | 1199237.4116
21 | 2629294.3499 | 1199217.4002
22 | 2629259.2834 | 1199205.0598
23 | 2629250.1604 | 1199193.2763
24 | 2629255.4719 | 1199185.7318
25 | 2629179.571 | 1199281.2308
26 | 2629171.0826 | 1199294.9572
27 | 2629167.4192 | 1199299.8865
28 | 2628882.6819 | 1199350.0247
29 | 2629146.2307 | 1199329.6291
30 | 2629170.9682 | 1199554.2541
31 | 2629182.1822 | 1199555.9097
32 | 2629182.8851 | 1199528.2618
33 | 2629127.2003 | 1199912.245
34 | 2628846.6428 | 1199367.7528
35 | 2628815.0378 | 1198345.6883
36 | 2628805.6425 | 1198353.5669
37 | 2628817.3067 | 1198343.7857
38 | 2628804.8202 | 1198354.2564
39 | 2628784.1406 | 1198370.7371
40 | 2628735.5453 | 1198403.1085
41 | 2628842.7966 | 1198667.6685
42 | 2628676.8715 | 1198623.6052
43 | 2628972.335 | 1198781.6043
44 | 2628420.4076 | 1199694.0288
45 | 2628569.2123 | 1199716.629
46 | 2628559.3007 | 1199708.2228
47 | 2628555.423 | 1199695.7756
48 | 2628551.3112 | 1199719.4501
49 | 2629355.1781 | 1199962.9118
50 | 2629393.9642 | 1199953.8749
51 | 2629350.236 | 1199953.8937
52 | 2629398.7236 | 1199937.0981
53 | 2629106.6901 | 1199923.6769
54 | 2629401.8662 | 1199926.0206
55 | 2629429.8362 | 1199907.2793
56 | 2628808.2882 | 1199412.565
57 | 2628764.7638 | 1199530.9093
58 | 2628796.6167 | 1199394.0012
59 | 2628711.539 | 1199624.8294
60 | 2629146.3019 | 1199012.3705
61 | 2629122.3321 | 1199005.5394
62 | 2629120.7462 | 1198994.3605
63 | 2629248.4529 | 1199038.2734
64 | 2629037.0878 | 1198780.6025
65 | 2628827.0342 | 1199255.7806
66 | 2628805.9959 | 1199214.9903
67 | 2629019.2894 | 1198751.5448
68 | 2629098.0628 | 1198740.1327
69 | 2629121.0126 | 1198707.8293
70 | 2628647.5774 | 1198645.2636
71 | 2629127.7291 | 1198666.6445
72 | 2629124.2572 | 1198700.2692
73 | 2629122.7048 | 1198616.0062
74 | 2629049.2888 | 1198623.0254
75 | 2629170.3734 | 1198582.0162
76 | 2629044.4409 | 1198622.6679
77 | 2629288.3557 | 1198314.2132
78 | 2629021.9499 | 1198624.9222
79 | 2628960.7435 | 1198649.8306
80 | 2629038.061 | 1198622.1973
81 | 2628634.468 | 1198654.4774
82 | 2628254.358 | 1198807.9842
83 | 2628589.36 | 1198791.2762
84 | 2628233.139 | 1198818.07
85 | 2628260.6388 | 1198780.7767
86 | 2628220.3144 | 1198824.1658
87 | 2628234.799 | 1198792.5981
88 | 2628197.2168 | 1198811.9837
89 | 2628146.4007 | 1198767.9317
90 | 2628074.0853 | 1198621.5279
91 | 2628056.9061 | 1198581.0607
92 | 2628047.6156 | 1198571.252
93 | 2628036.6175 | 1198562.1411
94 | 2628020.7513 | 1198541.6199
95 | 2628539.917 | 1199730.6982
96 | 2628525.1474 | 1199716.7905
97 | 2628535.3873 | 1199677.9922
98 | 2628515.3999 | 1199705.9758
99 | 2628489.1731 | 1199628.0573
100 | 2628516.8505 | 1199661.0067
101 | 2628719.0411 | 1199749.1537
102 | 2629356.5802 | 1198328.3578
103 | 2629332.3968 | 1198329.64
104 | 2629365.3799 | 1198323.1803
105 | 2629370.3708 | 1198320.2437
106 | 2629278.4985 | 1198298.4592
107 | 2629376.3787 | 1198317.0654
108 | 2629560.5045 | 1198384.4917
109 | 2629562.212 | 1198308.592
110 | 2629260.438 | 1198289.923
111 | 2628589.36 | 1198791.2762

## line_std_types
| c_nf_per_km | r_ohm_per_km | x_ohm_per_km | max_i_ka | type | q_mm2 | alpha | voltage_rating
NAYY 4x50 SE | 210 | 0.642 | 0.083 | 0.142 | cs | 50 | 0.00403 | LV
NAYY 4x120 SE | 264 | 0.225 | 0.08 | 0.242 | cs | 120 | 0.00403 | LV
NAYY 4x150 SE | 261 | 0.208 | 0.08 | 0.27 | cs | 150 | 0.00403 | LV
NA2XS2Y 1x95 RM/25 12/20 kV | 216 | 0.313 | 0.132 | 0.252 | cs | 95 | 0.00403 | MV
NA2XS2Y 1x185 RM/25 12/20 kV | 273 | 0.161 | 0.117 | 0.362 | cs | 185 | 0.00403 | MV
NA2XS2Y 1x240 RM/25 12/20 kV | 304 | 0.122 | 0.112 | 0.421 | cs | 240 | 0.00403 | MV
NA2XS2Y 1x95 RM/25 6/10 kV | 315 | 0.313 | 0.123 | 0.249 | cs | 95 | 0.00403 | MV
NA2XS2Y 1x185 RM/25 6/10 kV | 406 | 0.161 | 0.11 | 0.358 | cs | 185 | 0.00403 | MV
NA2XS2Y 1x240 RM/25 6/10 kV | 456 | 0.122 | 0.105 | 0.416 | cs | 240 | 0.00403 | MV
NA2XS2Y 1x150 RM/25 12/20 kV | 250 | 0.206 | 0.116 | 0.319 | cs | 150 | 0.00403 | MV
NA2XS2Y 1x120 RM/25 12/20 kV | 230 | 0.253 | 0.119 | 0.283 | cs | 120 | 0.00403 | MV
NA2XS2Y 1x70 RM/25 12/20 kV | 190 | 0.443 | 0.132 | 0.22 | cs | 70 | 0.00403 | MV
NA2XS2Y 1x150 RM/25 6/10 kV | 360 | 0.206 | 0.11 | 0.315 | cs | 150 | 0.00403 | MV
NA2XS2Y 1x120 RM/25 6/10 kV | 340 | 0.253 | 0.113 | 0.28 | cs | 120 | 0.00403 | MV
NA2XS2Y 1x70 RM/25 6/10 kV | 280 | 0.443 | 0.123 | 0.217 | cs | 70 | 0.00403 | MV
N2XS(FL)2Y 1x120 RM/35 64/110 kV | 112 | 0.153 | 0.166 | 0.366 | cs | 120 | 0.00393 | HV
N2XS(FL)2Y 1x185 RM/35 64/110 kV | 125 | 0.099 | 0.156 | 0.457 | cs | 185 | 0.00393 | HV
N2XS(FL)2Y 1x240 RM/35 64/110 kV | 135 | 0.075 | 0.149 | 0.526 | cs | 240 | 0.00393 | HV
N2XS(FL)2Y 1x300 RM/35 64/110 kV | 144 | 0.06 | 0.144 | 0.588 | cs | 300 | 0.00393 | HV
15-AL1/3-ST1A 0.4 | 11 | 1.8769 | 0.35 | 0.105 | ol | 16 | 0.00403 | LV
24-AL1/4-ST1A 0.4 | 11.25 | 1.2012 | 0.335 | 0.14 | ol | 24 | 0.00403 | LV
48-AL1/8-ST1A 0.4 | 12.2 | 0.5939 | 0.3 | 0.21 | ol | 48 | 0.00403 | LV
94-AL1/15-ST1A 0.4 | 13.2 | 0.306 | 0.29 | 0.35 | ol | 94 | 0.00403 | LV
34-AL1/6-ST1A 10.0 | 9.7 | 0.8342 | 0.36 | 0.17 | ol | 34 | 0.00403 | MV
48-AL1/8-ST1A 10.0 | 10.1 | 0.5939 | 0.35 | 0.21 | ol | 48 | 0.00403 | MV
70-AL1/11-ST1A 10.0 | 10.4 | 0.4132 | 0.339 | 0.29 | ol | 70 | 0.00403 | MV
94-AL1/15-ST1A 10.0 | 10.75 | 0.306 | 0.33 | 0.35 | ol | 94 | 0.00403 | MV
122-AL1/20-ST1A 10.0 | 11.1 | 0.2376 | 0.323 | 0.41 | ol | 122 | 0.00403 | MV
149-AL1/24-ST1A 10.0 | 11.25 | 0.194 | 0.315 | 0.47 | ol | 149 | 0.00403 | MV
34-AL1/6-ST1A 20.0 | 9.15 | 0.8342 | 0.382 | 0.17 | ol | 34 | 0.00403 | MV
48-AL1/8-ST1A 20.0 | 9.5 | 0.5939 | 0.372 | 0.21 | ol | 48 | 0.00403 | MV
70-AL1/11-ST1A 20.0 | 9.7 | 0.4132 | 0.36 | 0.29 | ol | 70 | 0.00403 | MV
94-AL1/15-ST1A 20.0 | 10 | 0.306 | 0.35 | 0.35 | ol | 94 | 0.00403 | MV
122-AL1/20-ST1A 20.0 | 10.3 | 0.2376 | 0.344 | 0.41 | ol | 122 | 0.00403 | MV
149-AL1/24-ST1A 20.0 | 10.5 | 0.194 | 0.337 | 0.47 | ol | 149 | 0.00403 | MV
184-AL1/30-ST1A 20.0 | 10.75 | 0.1571 | 0.33 | 0.535 | ol | 184 | 0.00403 | MV
243-AL1/39-ST1A 20.0 | 11 | 0.1188 | 0.32 | 0.645 | ol | 243 | 0.00403 | MV
48-AL1/8-ST1A 110.0 | 8 | 0.5939 | 0.46 | 0.21 | ol | 48 | 0.00403 | HV
70-AL1/11-ST1A 110.0 | 8.4 | 0.4132 | 0.45 | 0.29 | ol | 70 | 0.00403 | HV
94-AL1/15-ST1A 110.0 | 8.65 | 0.306 | 0.44 | 0.35 | ol | 94 | 0.00403 | HV
122-AL1/20-ST1A 110.0 | 8.5 | 0.2376 | 0.43 | 0.41 | ol | 122 | 0.00403 | HV
149-AL1/24-ST1A 110.0 | 8.75 | 0.194 | 0.41 | 0.47 | ol | 149 | 0.00403 | HV
184-AL1/30-ST1A 110.0 | 8.8 | 0.1571 | 0.4 | 0.535 | ol | 184 | 0.00403 | HV
243-AL1/39-ST1A 110.0 | 9 | 0.1188 | 0.39 | 0.645 | ol | 243 | 0.00403 | HV
305-AL1/39-ST1A 110.0 | 9.2 | 0.0949 | 0.38 | 0.74 | ol | 305 | 0.00403 | HV
490-AL1/64-ST1A 110.0 | 9.75 | 0.059 | 0.37 | 0.96 | ol | 490 | 0.00403 | HV
679-AL1/86-ST1A 110.0 | 9.95 | 0.042 | 0.36 | 1.15 | ol | 679 | 0.00403 | HV
490-AL1/64-ST1A 220.0 | 10 | 0.059 | 0.285 | 0.96 | ol | 490 | 0.00403 | HV
679-AL1/86-ST1A 220.0 | 11.7 | 0.042 | 0.275 | 1.15 | ol | 679 | 0.00403 | HV
490-AL1/64-ST1A 380.0 | 11 | 0.059 | 0.253 | 0.96 | ol | 490 | 0.00403 | HV
679-AL1/86-ST1A 380.0 | 14.6 | 0.042 | 0.25 | 1.15 | ol | 679 | 0.00403 | HV

## trafo_std_types
| i0_percent | pfe_kw | vkr_percent | sn_mva | vn_lv_kv | vn_hv_kv | vk_percent | shift_degree | vector_group | tap_side | tap_neutral | tap_min | tap_max | tap_step_degree | tap_step_percent | tap_phase_shifter
160 MVA 380/110 kV | 0.06 | 60 | 0.25 | 160 | 110 | 380 | 12.2 | 0 | Yy0 | hv | 0 | -9 | 9 | 0 | 1.5 | FALSE
100 MVA 220/110 kV | 0.06 | 55 | 0.26 | 100 | 110 | 220 | 12 | 0 | Yy0 | hv | 0 | -9 | 9 | 0 | 1.5 | FALSE
63 MVA 110/20 kV | 0.04 | 22 | 0.32 | 63 | 20 | 110 | 18 | 150 | YNd5 | hv | 0 | -9 | 9 | 0 | 1.5 | FALSE
40 MVA 110/20 kV | 0.05 | 18 | 0.34 | 40 | 20 | 110 | 16.2 | 150 | YNd5 | hv | 0 | -9 | 9 | 0 | 1.5 | FALSE
25 MVA 110/20 kV | 0.07 | 14 | 0.41 | 25 | 20 | 110 | 12 | 150 | YNd5 | hv | 0 | -9 | 9 | 0 | 1.5 | FALSE
63 MVA 110/10 kV | 0.04 | 22 | 0.32 | 63 | 10 | 110 | 18 | 150 | YNd5 | hv | 0 | -9 | 9 | 0 | 1.5 | FALSE
40 MVA 110/10 kV | 0.05 | 18 | 0.34 | 40 | 10 | 110 | 16.2 | 150 | YNd5 | hv | 0 | -9 | 9 | 0 | 1.5 | FALSE
25 MVA 110/10 kV | 0.07 | 14 | 0.41 | 25 | 10 | 110 | 12 | 150 | YNd5 | hv | 0 | -9 | 9 | 0 | 1.5 | FALSE
0.25 MVA 20/0.4 kV | 0.32 | 0.8 | 1.44 | 0.25 | 0.4 | 20 | 6 | 150 | Yzn5 | hv | 0 | -2 | 2 | 0 | 2.5 | FALSE
0.4 MVA 20/0.4 kV | 0.3375 | 1.35 | 1.425 | 0.4 | 0.4 | 20 | 6 | 150 | Dyn5 | hv | 0 | -2 | 2 | 0 | 2.5 | FALSE
0.63 MVA 20/0.4 kV | 0.2619 | 1.65 | 1.206 | 0.63 | 0.4 | 20 | 6 | 150 | Dyn5 | hv | 0 | -2 | 2 | 0 | 2.5 | FALSE
0.25 MVA 10/0.4 kV | 0.24 | 0.6 | 1.2 | 0.25 | 0.4 | 10 | 4 | 150 | Dyn5 | hv | 0 | -2 | 2 | 0 | 2.5 | FALSE
0.4 MVA 10/0.4 kV | 0.2375 | 0.95 | 1.325 | 0.4 | 0.4 | 10 | 4 | 150 | Dyn5 | hv | 0 | -2 | 2 | 0 | 2.5 | FALSE
0.63 MVA 10/0.4 kV | 0.1873 | 1.18 | 1.0794 | 0.63 | 0.4 | 10 | 4 | 150 | Dyn5 | hv | 0 | -2 | 2 | 0 | 2.5 | FALSE

## trafo3w_std_types
| sn_hv_mva | sn_mv_mva | sn_lv_mva | vn_hv_kv | vn_mv_kv | vn_lv_kv | vk_hv_percent | vk_mv_percent | vk_lv_percent | vkr_hv_percent | vkr_mv_percent | vkr_lv_percent | pfe_kw | i0_percent | shift_mv_degree | shift_lv_degree | vector_group | tap_side | tap_neutral | tap_min | tap_max | tap_step_percent
63/25/38 MVA 110/20/10 kV | 63 | 25 | 38 | 110 | 20 | 10 | 10.4 | 10.4 | 10.4 | 0.28 | 0.32 | 0.35 | 35 | 0.89 | 0 | 0 | YN0yn0yn0 | hv | 0 | -10 | 10 | 1.2
63/25/38 MVA 110/10/10 kV | 63 | 25 | 38 | 110 | 10 | 10 | 10.4 | 10.4 | 10.4 | 0.28 | 0.32 | 0.35 | 35 | 0.89 | 0 | 0 | YN0yn0yn0 | hv | 0 | -10 | 10 | 1.2

## fuse_std_types
| fuse_type | i_rated_a | t_avg | t_min | t_total | x_avg | x_min | x_total
HV 100A | HV 100A | 100 | 0 | [10.0, 3.64, 0.854, 0.281, 0.1, 0.0531, 0.022, 0.01] | [10.0, 4.267, 1.21, 0.403, 0.1, 0.058, 0.022, 0.01] | 0 | [300.0, 350.0, 450.0, 550.0, 700.0, 850.0, 1200.0, 1752.0] | [600.0, 700.0, 900.0, 1150.0, 1665.0, 2000.0, 3000.0, 4313.0]
HV 10A | HV 10A | 10 | 0 | [10.0, 1675.0, 0.344, 0.156, 0.1, 0.0417, 0.0171, 0.01] | [10.0, 1.3, 0.3, 0.155, 0.1, 0.0555, 0.023, 0.01] | 0 | [30.0, 32.0, 35.0, 37.0, 39.0, 50.0, 70.0, 88.0] | [60.0, 70.0, 80.0, 87.0, 94.0, 110.0, 150.0, 216.0]
HV 125A | HV 125A | 125 | 0 | [10.0, 1.82, 0.344, 0.1, 0.0467, 0.0269, 0.01] | [10.0, 2.478, 0.426, 0.1, 0.0427, 0.0211, 0.01] | 0 | [375.0, 500.0, 700.0, 925.0, 1200.0, 1500.0, 2341.0] | [750.0, 1000.0, 1500.0, 2200.0, 3000.0, 4000.0, 5765.0]
HV 160A | HV 160A | 160 | 0 | [10.0, 4.15, 1.03, 0.198, 0.1, 0.051, 0.0172, 0.01] | [10.0, 2.3, 0.734, 0.274, 0.1, 0.046, 0.0177, 0.01] | 0 | [480.0, 550.0, 700.0, 1000.0, 1260.0, 1600.0, 2500.0, 3227.0] | [960.0, 1300.0, 1700.0, 2200.0, 2996.0, 4000.0, 6000.0, 7946.0]
HV 16A | HV 16A | 16 | 0 | [10.0, 0.352, 0.164, 0.1, 0.0649, 0.0342, 0.01] | [10.0, 2.34, 0.722, 0.181, 0.1, 0.055, 0.0296, 0.01] | 0 | [48.0, 60.0, 65.0, 71.0, 80.0, 100.0, 162.0] | [96.0, 110.0, 125.0, 150.0, 168.0, 200.0, 250.0, 398.0]
HV 200A | HV 200A | 200 | 0 | [10.0, 4.267, 1.21, 0.403, 0.1, 0.058, 0.022, 0.01] | [10.0, 3.73, 1.654, 0.328, 0.1, 0.0531, 0.019, 0.01] | 0 | [600.0, 700.0, 900.0, 1150.0, 1665.0, 2000.0, 3000.0, 4313.0] | [1200.0, 1500.0, 1800.0, 2700.0, 3960.0, 5000.0, 7500.0, 10620.0]
HV 20A | HV 20A | 20 | 0 | [10.0, 1.3, 0.3, 0.155, 0.1, 0.0555, 0.023, 0.01] | [10.0, 1.3, 0.161, 0.1, 0.0611, 0.0399, 0.0141, 0.01] | 0 | [60.0, 70.0, 80.0, 87.0, 94.0, 110.0, 150.0, 216.0] | [120.0, 150.0, 200.0, 223.0, 260.0, 300.0, 450.0, 532.0]
HV 25A | HV 25A | 25 | 0 | [10.0, 2.512, 0.833, 0.299, 0.1, 0.0372, 0.0223, 0.01] | [10.0, 3.125, 0.597, 0.198, 0.1, 0.0378, 0.022, 0.01] | 0 | [75.0, 82.0, 90.0, 100.0, 124.0, 170.0, 200.0, 289.0] | [150.0, 170.0, 210.0, 250.0, 294.0, 400.0, 500.0, 711.0]
HV 31.5A | HV 31.5A | 31.5 | 0 | [10.0, 2.34, 0.722, 0.181, 0.1, 0.055, 0.0296, 0.01] | [10.0, 2.84, 0.368, 0.164, 0.1, 0.0621, 0.0378, 0.0195, 0.01] | 0 | [95.0, 110.0, 125.0, 150.0, 165.0, 200.0, 250.0, 390.0] | [189.0, 220.0, 300.0, 350.0, 393.0, 450.0, 530.0, 700.0, 960.0]
HV 40A | HV 40A | 40 | 0 | [10.0, 1.3, 0.161, 0.1, 0.0611, 0.0399, 0.0141, 0.01] | [10.0, 2.05, 0.369, 0.198, 0.1, 0.051, 0.0298, 0.01] | 0 | [120.0, 150.0, 200.0, 223.0, 260.0, 300.0, 450.0, 532.0] | [240.0, 300.0, 400.0, 450.0, 530.0, 650.0, 800.0, 1311.0]
HV 50A | HV 50A | 50 | 0 | [10.0, 3.215, 0.597, 0.198, 0.1, 0.0378, 0.022, 0.01] | [10.0, 3.64, 0.854, 0.281, 0.1, 0.0531, 0.022, 0.01] | 0 | [150.0, 170.0, 210.0, 250.0, 294.0, 400.0, 500.0, 711.0] | [300.0, 350.0, 450.0, 550.0, 700.0, 850.0, 1200.0, 1752.0]
HV 6.3A | HV 6.3A | 6.3 | 0 | [10.0, 1.39, 0.344, 0.168, 0.1, 0.056, 0.0263, 0.01] | [10.0, 1.711, 0.516, 0.198, 0.1, 0.0634, 0.0303, 0.01] | 0 | [19.0, 19.5, 20.4, 20.8, 22.0, 25.0, 32.0, 48.0] | [38.0, 40.0, 43.0, 48.0, 53.0, 60.0, 75.0, 118.0]
HV 63A | HV 63A | 63 | 0 | [10.0, 2.84, 0.368, 0.164, 0.1, 0.0621, 0.0378, 0.0195, 0.01] | [10.0, 1.82, 0.344, 0.1, 0.0467, 0.0269, 0.01] | 0 | [189.0, 220.0, 300.0, 350.0, 393.0, 450.0, 530.0, 700.0, 961.0] | [378.0, 500.0, 700.0, 934.0, 1200.0, 1500.0, 2366.0]
HV 80A | HV 80A | 80 | 0 | [10.0, 2.05, 0.369, 0.198, 0.1, 0.051, 0.0298, 0.01] | [10.0, 4.15, 1.03, 0.198, 0.1, 0.051, 0.0172, 0.01] | 0 | [240.0, 300.0, 400.0, 450.0, 530.0, 650.0, 800.0, 1311.0] | [480.0, 550.0, 700.0, 1000.0, 1260.0, 1600.0, 2500.0, 3227.0]
Siemens NH-1-100 | Siemens NH-1-100 | 100 | [5400.0, 2000.0, 400.0, 20.0, 1.0, 0.2, 0.012, 0.004] | 0 | 0 | [150.0, 190.0, 250.0, 430.0, 900.0, 1250.0, 2700.0, 3600.0] | 0 | 0
Siemens NH-1-125 | Siemens NH-1-125 | 125 | [4800.0, 120.0, 7.0, 0.1, 0.004] | 0 | 0 | [180.0, 400.0, 740.0, 2000.0, 4250.0] | 0 | 0
Siemens NH-1-16 | Siemens NH-1-16 | 16 | [4000.0, 400.0, 2.0, 0.1, 0.04, 0.01] | 0 | 0 | [26.0, 35.0, 75.0, 150.0, 200.0, 300.0] | 0 | 0
Siemens NH-1-160 | Siemens NH-1-160 | 160 | [4800.0, 120.0, 7.0, 0.1, 0.004] | 0 | 0 | [210.0, 500.0, 900.0, 2300.0, 5000.0] | 0 | 0
Siemens NH-1-25 | Siemens NH-1-25 | 25 | [4000.0, 1000.0, 10.0, 0.2, 0.02, 0.01] | 0 | 0 | [40.0, 50.0, 100.0, 210.0, 400.0, 500.0] | 0 | 0
Siemens NH-1-50 | Siemens NH-1-50 | 50 | [4000.0, 40.0, 4.0, 1.0, 0.02, 0.01] | 0 | 0 | [86.0, 200.0, 300.0, 400.0, 1000.0, 1280.0] | 0 | 0
Siemens NH-1-63 | Siemens NH-1-63 | 63 | [4000.0, 100.0, 10.0, 2.0, 0.04, 0.01] | 0 | 0 | [100.0, 200.0, 300.0, 400.0, 1000.0, 1500.0] | 0 | 0
Siemens NH-1-80 | Siemens NH-1-80 | 80 | [4800.0, 120.0, 7.0, 0.1, 0.01] | 0 | 0 | [150.58, 250.0, 450.0, 1150.0, 2470.0] | 0 | 0
Siemens NH-2-1000 | Siemens NH-2-1000 | 1000 | [4800.0, 120.0, 7.0, 0.1, 0.004] | 0 | 0 | [1900.0, 3500.0, 8400.0, 24000.0, 52000.0] | 0 | 0
Siemens NH-2-200 | Siemens NH-2-200 | 200 | [4800.0, 120.0, 7.0, 0.1, 0.004] | 0 | 0 | [280.0, 650.0, 1200.0, 3000.0, 7000.0] | 0 | 0
Siemens NH-2-224 | Siemens NH-2-224 | 224 | [4800.0, 120.0, 7.0, 0.2, 0.04, 0.004] | 0 | 0 | [400.0, 750.0, 1453.0, 3025.0, 4315.0, 7600.0] | 0 | 0
Siemens NH-2-250 | Siemens NH-2-250 | 250 | [4800.0, 120.0, 7.0, 0.1, 0.004] | 0 | 0 | [450.0, 800.0, 1650.0, 4000.0, 8500.0] | 0 | 0
Siemens NH-2-315 | Siemens NH-2-315 | 315 | [4800.0, 120.0, 7.0, 0.1, 0.004] | 0 | 0 | [550.0, 920.0, 1900.0, 5000.0, 11000.0] | 0 | 0
Siemens NH-2-355 | Siemens NH-2-355 | 355 | [4800.0, 120.0, 6.0, 0.1, 0.004] | 0 | 0 | [650.0, 1116.27, 2350.0, 5840.0, 12790.0] | 0 | 0
Siemens NH-2-400 | Siemens NH-2-400 | 400 | [4800.0, 120.0, 7.0, 0.1, 0.004] | 0 | 0 | [720.0, 1350.0, 2800.0, 6500.0, 15000.0] | 0 | 0
Siemens NH-2-425 | Siemens NH-2-425 | 425 | [4800.0, 120.0, 7.0, 0.1, 0.004] | 0 | 0 | [850.0, 1500.0, 3050.0, 7500.0, 16500.0] | 0 | 0
Siemens NH-2-630 | Siemens NH-2-630 | 630 | [4800.0, 120.0, 7.0, 0.1, 0.004] | 0 | 0 | [1200.0, 2000.0, 4800.0, 12000.0, 26000.0] | 0 | 0

## dtypes
| element | column | dtype
0 | bus | name | object
1 | bus | vn_kv | float64
2 | bus | type | object
3 | bus | zone | object
4 | bus | in_service | bool
5 | load | name | object
6 | load | bus | uint32
7 | load | p_mw | float64
8 | load | q_mvar | float64
9 | load | const_z_percent | float64
10 | load | const_i_percent | float64
11 | load | sn_mva | float64
12 | load | scaling | float64
13 | load | in_service | bool
14 | load | type | object
15 | ext_grid | name | object
16 | ext_grid | bus | uint32
17 | ext_grid | vm_pu | float64
18 | ext_grid | va_degree | float64
19 | ext_grid | slack_weight | float64
20 | ext_grid | in_service | bool
21 | line | name | object
22 | line | std_type | object
23 | line | from_bus | uint32
24 | line | to_bus | uint32
25 | line | length_km | float64
26 | line | r_ohm_per_km | float64
27 | line | x_ohm_per_km | float64
28 | line | c_nf_per_km | float64
29 | line | g_us_per_km | float64
30 | line | max_i_ka | float64
31 | line | df | float64
32 | line | parallel | uint32
33 | line | type | object
34 | line | in_service | bool
35 | trafo | name | object
36 | trafo | std_type | object
37 | trafo | hv_bus | uint32
38 | trafo | lv_bus | uint32
39 | trafo | sn_mva | float64
40 | trafo | vn_hv_kv | float64
41 | trafo | vn_lv_kv | float64
42 | trafo | vk_percent | float64
43 | trafo | vkr_percent | float64
44 | trafo | pfe_kw | float64
45 | trafo | i0_percent | float64
46 | trafo | shift_degree | float64
47 | trafo | tap_side | object
48 | trafo | tap_neutral | int32
49 | trafo | tap_min | int32
50 | trafo | tap_max | int32
51 | trafo | tap_step_percent | float64
52 | trafo | tap_step_degree | float64
53 | trafo | tap_pos | int32
54 | trafo | tap_phase_shifter | bool
55 | trafo | parallel | uint32
56 | trafo | df | float64
57 | trafo | in_service | bool
58 | line_geodata | coords | object
59 | bus_geodata | x | float64
60 | bus_geodata | y | float64
61 | bus_geodata | coords | object

## parameters
| version | format_version | converged | OPF_converged | name | f_hz | sn_mva
0 | 2.14.6 | 2.14.0 | FALSE | FALSE |  | 50 | 1