## bus
| name | vn_kv | type | zone | in_service
0 | bus_LV_902-16_0_4_node_0 | 0.4 | n |  | TRUE
1 | bus_LV_902-16_0_4_node_1 | 0.4 | n |  | TRUE
2 | bus_LV_902-16_0_4_node_2 | 0.4 | n |  | TRUE
3 | bus_LV_902-16_0_4_node_16 | 0.4 | n |  | TRUE
4 | bus_LV_902-16_0_4_node_70 | 0.4 | n |  | TRUE
5 | bus_LV_902-16_0_4_node_18 | 0.4 | n |  | TRUE
6 | bus_LV_902-16_0_4_node_13 | 0.4 | n |  | TRUE
7 | bus_LV_902-16_0_4_node_15 | 0.4 | n |  | TRUE
8 | bus_LV_902-16_0_4_node_71 | 0.4 | n |  | TRUE
9 | bus_LV_902-16_0_4_node_3 | 0.4 | n |  | TRUE
10 | bus_LV_902-16_0_4_node_5 | 0.4 | n |  | TRUE
11 | bus_LV_902-16_0_4_node_6 | 0.4 | n |  | TRUE
12 | bus_LV_902-16_0_4_node_7 | 0.4 | n |  | TRUE
13 | bus_LV_902-16_0_4_node_8 | 0.4 | n |  | TRUE
14 | bus_LV_902-16_0_4_node_9 | 0.4 | n |  | TRUE
15 | bus_LV_902-16_0_4_node_10 | 0.4 | n |  | TRUE
16 | bus_LV_902-16_0_4_node_17 | 0.4 | n |  | TRUE
17 | bus_LV_902-16_0_4_node_14 | 0.4 | n |  | TRUE
18 | bus_LV_902-16_0_4_node_19 | 0.4 | n |  | TRUE
19 | bus_LV_902-16_0_4_node_11 | 0.4 | n |  | TRUE
20 | bus_LV_902-16_0_4_node_12 | 0.4 | n |  | TRUE
21 | bus_LV_902-16_0_4_node_41 | 0.4 | n |  | TRUE
22 | bus_LV_902-16_0_4_node_38 | 0.4 | n |  | TRUE
23 | bus_LV_902-16_0_4_node_46 | 0.4 | n |  | TRUE
24 | bus_LV_902-16_0_4_node_44 | 0.4 | n |  | TRUE
25 | bus_LV_902-16_0_4_node_37 | 0.4 | n |  | TRUE
26 | bus_LV_902-16_0_4_node_20 | 0.4 | n |  | TRUE
27 | bus_LV_902-16_0_4_node_21 | 0.4 | n |  | TRUE
28 | bus_LV_902-16_0_4_node_23 | 0.4 | n |  | TRUE
29 | bus_LV_902-16_0_4_node_25 | 0.4 | n |  | TRUE
30 | bus_LV_902-16_0_4_node_32 | 0.4 | n |  | TRUE
31 | bus_LV_902-16_0_4_node_29 | 0.4 | n |  | TRUE
32 | bus_LV_902-16_0_4_node_28 | 0.4 | n |  | TRUE
33 | bus_LV_902-16_0_4_node_87 | 0.4 | n |  | TRUE
34 | bus_LV_902-16_0_4_node_81 | 0.4 | n |  | TRUE
35 | bus_LV_902-16_0_4_node_27 | 0.4 | n |  | TRUE
36 | bus_LV_902-16_0_4_node_26 | 0.4 | n |  | TRUE
37 | bus_LV_902-16_0_4_node_30 | 0.4 | n |  | TRUE
38 | bus_LV_902-16_0_4_node_31 | 0.4 | n |  | TRUE
39 | bus_LV_902-16_0_4_node_53 | 0.4 | n |  | TRUE
40 | bus_LV_902-16_0_4_node_55 | 0.4 | n |  | TRUE
41 | bus_LV_902-16_0_4_node_51 | 0.4 | n |  | TRUE
42 | bus_LV_902-16_0_4_node_88 | 0.4 | n |  | TRUE
43 | bus_LV_902-16_0_4_node_82 | 0.4 | n |  | TRUE
44 | bus_LV_902-16_0_4_node_67 | 0.4 | n |  | TRUE
45 | bus_LV_902-16_0_4_node_33 | 0.4 | n |  | TRUE
46 | bus_LV_902-16_0_4_node_34 | 0.4 | n |  | TRUE
47 | bus_LV_902-16_0_4_node_35 | 0.4 | n |  | TRUE
48 | bus_LV_902-16_0_4_node_36 | 0.4 | n |  | TRUE
49 | bus_LV_902-16_0_4_node_42 | 0.4 | n |  | TRUE
50 | bus_LV_902-16_0_4_node_80 | 0.4 | n |  | TRUE
51 | bus_LV_902-16_0_4_node_43 | 0.4 | n |  | TRUE
52 | bus_LV_902-16_0_4_node_78 | 0.4 | n |  | TRUE
53 | bus_LV_902-16_0_4_node_39 | 0.4 | n |  | TRUE
54 | bus_LV_902-16_0_4_node_40 | 0.4 | n |  | TRUE
55 | bus_LV_902-16_0_4_node_79 | 0.4 | n |  | TRUE
56 | bus_LV_902-16_0_4_node_49 | 0.4 | n |  | TRUE
57 | bus_LV_902-16_0_4_node_45 | 0.4 | n |  | TRUE
58 | bus_LV_902-16_0_4_node_114 | 0.4 | n |  | TRUE
59 | bus_LV_902-16_0_4_node_115 | 0.4 | n |  | TRUE
60 | bus_LV_902-16_0_4_node_47 | 0.4 | n |  | TRUE
61 | bus_LV_902-16_0_4_node_50 | 0.4 | n |  | TRUE
62 | bus_LV_902-16_0_4_node_52 | 0.4 | n |  | TRUE
63 | bus_LV_902-16_0_4_node_54 | 0.4 | n |  | TRUE
64 | bus_LV_902-16_0_4_node_56 | 0.4 | n |  | TRUE
65 | bus_LV_902-16_0_4_node_58 | 0.4 | n |  | TRUE
66 | bus_LV_902-16_0_4_node_62 | 0.4 | n |  | TRUE
67 | bus_LV_902-16_0_4_node_60 | 0.4 | n |  | TRUE
68 | bus_LV_902-16_0_4_node_59 | 0.4 | n |  | TRUE
69 | bus_LV_902-16_0_4_node_61 | 0.4 | n |  | TRUE
70 | bus_LV_902-16_0_4_node_63 | 0.4 | n |  | TRUE
71 | bus_LV_902-16_0_4_node_64 | 0.4 | n |  | TRUE
72 | bus_LV_902-16_0_4_node_65 | 0.4 | n |  | TRUE
73 | bus_LV_902-16_0_4_node_66 | 0.4 | n |  | TRUE
74 | bus_LV_902-16_0_4_node_83 | 0.4 | n |  | TRUE
75 | bus_LV_902-16_0_4_node_84 | 0.4 | n |  | TRUE
76 | bus_LV_902-16_0_4_node_72 | 0.4 | n |  | TRUE
77 | bus_LV_902-16_0_4_node_73 | 0.4 | n |  | TRUE
78 | bus_LV_902-16_0_4_node_75 | 0.4 | n |  | TRUE
79 | bus_LV_902-16_0_4_node_76 | 0.4 | n |  | TRUE
80 | bus_LV_902-16_0_4_node_77 | 0.4 | n |  | TRUE
81 | bus_LV_902-16_0_4_node_85 | 0.4 | n |  | TRUE
82 | bus_LV_902-16_0_4_node_86 | 0.4 | n |  | TRUE
83 | bus_LV_902-16_0_4_node_99 | 0.4 | n |  | TRUE
84 | bus_LV_902-16_0_4_node_92 | 0.4 | n |  | TRUE
85 | bus_LV_902-16_0_4_node_89 | 0.4 | n |  | TRUE
86 | bus_LV_902-16_0_4_node_90 | 0.4 | n |  | TRUE
87 | bus_LV_902-16_0_4_node_91 | 0.4 | n |  | TRUE
88 | bus_LV_902-16_0_4_node_93 | 0.4 | n |  | TRUE
89 | bus_LV_902-16_0_4_node_97 | 0.4 | n |  | TRUE
90 | bus_LV_902-16_0_4_node_95 | 0.4 | n |  | TRUE
91 | bus_LV_902-16_0_4_node_94 | 0.4 | n |  | TRUE
92 | bus_LV_902-16_0_4_node_96 | 0.4 | n |  | TRUE
93 | bus_LV_902-16_0_4_node_98 | 0.4 | n |  | TRUE
94 | bus_LV_902-16_0_4_node_100 | 0.4 | n |  | TRUE
95 | bus_LV_902-16_0_4_node_101 | 0.4 | n |  | TRUE
96 | bus_LV_902-16_0_4_node_102 | 0.4 | n |  | TRUE
97 | bus_LV_902-16_0_4_node_103 | 0.4 | n |  | TRUE
98 | bus_LV_902-16_0_4_node_104 | 0.4 | n |  | TRUE
99 | bus_LV_902-16_0_4_node_107 | 0.4 | n |  | TRUE
100 | bus_LV_902-16_0_4_node_105 | 0.4 | n |  | TRUE
101 | bus_LV_902-16_0_4_node_106 | 0.4 | n |  | TRUE
102 | bus_LV_902-16_0_4_node_108 | 0.4 | n |  | TRUE
103 | bus_LV_902-16_0_4_node_109 | 0.4 | n |  | TRUE
104 | bus_LV_902-16_0_4_node_110 | 0.4 | n |  | TRUE
105 | bus_LV_902-16_0_4_node_111 | 0.4 | n |  | TRUE
106 | bus_LV_902-16_0_4_node_112 | 0.4 | n |  | TRUE
107 | bus_LV_902-16_0_4_node_113 | 0.4 | n |  | TRUE
108 | bus_LV_902-16_0_4_node_116 | 0.4 | n |  | TRUE
109 | bus_LV_902-16_0_4_node_117 | 0.4 | n |  | TRUE
110 | bus_MV_199_0_node_276 | 20 | n |  | TRUE

## load
| name | bus | p_mw | q_mvar | const_z_percent | const_i_percent | sn_mva | scaling | in_service | type
0 | LV_902-16_0_4_load_0 | 0 | 0.00033859 | 8.4858e-05 | 0 | 0 |  | 1 | TRUE | wye
1 | LV_902-16_0_4_load_70 | 4 | 0.0040862 | 0.0010241 | 0 | 0 |  | 1 | TRUE | wye
2 | LV_902-16_0_4_load_18 | 5 | 0.0076727 | 0.001923 | 0 | 0 |  | 1 | TRUE | wye
3 | LV_902-16_0_4_load_15 | 7 | 0.00060271 | 0.00015105 | 0 | 0 |  | 1 | TRUE | wye
4 | LV_902-16_0_4_load_71 | 8 | 0.0019031 | 0.00047697 | 0 | 0 |  | 1 | TRUE | wye
5 | LV_902-16_0_4_load_3 | 9 | 0.00065681 | 0.00016461 | 0 | 0 |  | 1 | TRUE | wye
6 | LV_902-16_0_4_load_7 | 12 | 0.0001583 | 3.9675e-05 | 0 | 0 |  | 1 | TRUE | wye
7 | LV_902-16_0_4_load_8 | 13 | 0.00022934 | 5.7477e-05 | 0 | 0 |  | 1 | TRUE | wye
8 | LV_902-16_0_4_load_17 | 16 | 0.00025625 | 6.4223e-05 | 0 | 0 |  | 1 | TRUE | wye
9 | LV_902-16_0_4_load_14 | 17 | 0.00027406 | 6.8686e-05 | 0 | 0 |  | 1 | TRUE | wye
10 | LV_902-16_0_4_load_19 | 18 | 0.0001684 | 4.2206e-05 | 0 | 0 |  | 1 | TRUE | wye
11 | LV_902-16_0_4_load_11 | 19 | 0.0035822 | 0.00089778 | 0 | 0 |  | 1 | TRUE | wye
12 | LV_902-16_0_4_load_12 | 20 | 0.0011455 | 0.00028708 | 0 | 0 |  | 1 | TRUE | wye
13 | LV_902-16_0_4_load_38 | 22 | 0.0014555 | 0.00036479 | 0 | 0 |  | 1 | TRUE | wye
14 | LV_902-16_0_4_load_44 | 24 | 0.0047825 | 0.0011986 | 0 | 0 |  | 1 | TRUE | wye
15 | LV_902-16_0_4_load_37 | 25 | 0.00099921 | 0.00025042 | 0 | 0 |  | 1 | TRUE | wye
16 | LV_902-16_0_4_load_20 | 26 | 0.00827 | 0.0020727 | 0 | 0 |  | 1 | TRUE | wye
17 | LV_902-16_0_4_load_21 | 27 | 0.0076621 | 0.0019203 | 0 | 0 |  | 1 | TRUE | wye
18 | LV_902-16_0_4_load_23 | 28 | 0.0031056 | 0.00077834 | 0 | 0 |  | 1 | TRUE | wye
19 | LV_902-16_0_4_load_29 | 31 | 0.0050259 | 0.0012596 | 0 | 0 |  | 1 | TRUE | wye
20 | LV_902-16_0_4_load_81 | 34 | 0.0037204 | 0.00093243 | 0 | 0 |  | 1 | TRUE | wye
21 | LV_902-16_0_4_load_27 | 35 | 0.0027938 | 0.00070019 | 0 | 0 |  | 1 | TRUE | wye
22 | LV_902-16_0_4_load_26 | 36 | 0.0054115 | 0.0013562 | 0 | 0 |  | 1 | TRUE | wye
23 | LV_902-16_0_4_load_30 | 37 | 0.0030819 | 0.0007724 | 0 | 0 |  | 1 | TRUE | wye
24 | LV_902-16_0_4_load_31 | 38 | 0.0043043 | 0.0010788 | 0 | 0 |  | 1 | TRUE | wye
25 | LV_902-16_0_4_load_55 | 40 | 0.0055915 | 0.0014014 | 0 | 0 |  | 1 | TRUE | wye
26 | LV_902-16_0_4_load_51 | 41 | 0.0031676 | 0.00079388 | 0 | 0 |  | 1 | TRUE | wye
27 | LV_902-16_0_4_load_88 | 42 | 0.0018206 | 0.00045628 | 0 | 0 |  | 1 | TRUE | wye
28 | LV_902-16_0_4_load_82 | 43 | 0.0021665 | 0.00054298 | 0 | 0 |  | 1 | TRUE | wye
29 | LV_902-16_0_4_load_67 | 44 | 0.0037122 | 0.00093035 | 0 | 0 |  | 1 | TRUE | wye
30 | LV_902-16_0_4_load_33 | 45 | 0.0025289 | 0.0006338 | 0 | 0 |  | 1 | TRUE | wye
31 | LV_902-16_0_4_load_35 | 47 | 0.002847 | 0.00071353 | 0 | 0 |  | 1 | TRUE | wye
32 | LV_902-16_0_4_load_36 | 48 | 0.0019222 | 0.00048174 | 0 | 0 |  | 1 | TRUE | wye
33 | LV_902-16_0_4_load_42 | 49 | 0.0028004 | 0.00070184 | 0 | 0 |  | 1 | TRUE | wye
34 | LV_902-16_0_4_load_80 | 50 | 0.00086413 | 0.00021657 | 0 | 0 |  | 1 | TRUE | wye
35 | LV_902-16_0_4_load_39 | 53 | 0.00075866 | 0.00019014 | 0 | 0 |  | 1 | TRUE | wye
36 | LV_902-16_0_4_load_79 | 55 | 0.0018684 | 0.00046826 | 0 | 0 |  | 1 | TRUE | wye
37 | LV_902-16_0_4_load_49 | 56 | 0.00061404 | 0.00015389 | 0 | 0 |  | 1 | TRUE | wye
38 | LV_902-16_0_4_load_114 | 58 | 0.0026289 | 0.00065887 | 0 | 0 |  | 1 | TRUE | wye
39 | LV_902-16_0_4_load_47 | 60 | 0.0020871 | 0.00052307 | 0 | 0 |  | 1 | TRUE | wye
40 | LV_902-16_0_4_load_50 | 61 | 0.0059309 | 0.0014864 | 0 | 0 |  | 1 | TRUE | wye
41 | LV_902-16_0_4_load_52 | 62 | 0.0020789 | 0.00052103 | 0 | 0 |  | 1 | TRUE | wye
42 | LV_902-16_0_4_load_54 | 63 | 0.0045724 | 0.0011459 | 0 | 0 |  | 1 | TRUE | wye
43 | LV_902-16_0_4_load_62 | 66 | 0.0020979 | 0.00052579 | 0 | 0 |  | 1 | TRUE | wye
44 | LV_902-16_0_4_load_60 | 67 | 0.0037704 | 0.00094495 | 0 | 0 |  | 1 | TRUE | wye
45 | LV_902-16_0_4_load_59 | 68 | 0.002893 | 0.00072505 | 0 | 0 |  | 1 | TRUE | wye
46 | LV_902-16_0_4_load_63 | 70 | 0.0030118 | 0.00075484 | 0 | 0 |  | 1 | TRUE | wye
47 | LV_902-16_0_4_load_64 | 71 | 0.0020127 | 0.00050444 | 0 | 0 |  | 1 | TRUE | wye
48 | LV_902-16_0_4_load_65 | 72 | 0.0026989 | 0.0006764 | 0 | 0 |  | 1 | TRUE | wye
49 | LV_902-16_0_4_load_66 | 73 | 0.0035821 | 0.00089775 | 0 | 0 |  | 1 | TRUE | wye
50 | LV_902-16_0_4_load_83 | 74 | 0.0028018 | 0.00070219 | 0 | 0 |  | 1 | TRUE | wye
51 | LV_902-16_0_4_load_72 | 76 | 0.0026158 | 0.00065559 | 0 | 0 |  | 1 | TRUE | wye
52 | LV_902-16_0_4_load_75 | 78 | 0.0021579 | 0.00054083 | 0 | 0 |  | 1 | TRUE | wye
53 | LV_902-16_0_4_load_76 | 79 | 0.0029885 | 0.00074898 | 0 | 0 |  | 1 | TRUE | wye
54 | LV_902-16_0_4_load_77 | 80 | 0.0014352 | 0.0003597 | 0 | 0 |  | 1 | TRUE | wye
55 | LV_902-16_0_4_load_85 | 81 | 0.0034229 | 0.00085786 | 0 | 0 |  | 1 | TRUE | wye
56 | LV_902-16_0_4_load_86 | 82 | 0.0054333 | 0.0013617 | 0 | 0 |  | 1 | TRUE | wye
57 | LV_902-16_0_4_load_99 | 83 | 0.00146 | 0.00036592 | 0 | 0 |  | 1 | TRUE | wye
58 | LV_902-16_0_4_load_92 | 84 | 0.0014754 | 0.00036976 | 0 | 0 |  | 1 | TRUE | wye
59 | LV_902-16_0_4_load_89 | 85 | 0.0032313 | 0.00080983 | 0 | 0 |  | 1 | TRUE | wye
60 | LV_902-16_0_4_load_90 | 86 | 0.0018245 | 0.00045726 | 0 | 0 |  | 1 | TRUE | wye
61 | LV_902-16_0_4_load_91 | 87 | 0.0040906 | 0.0010252 | 0 | 0 |  | 1 | TRUE | wye
62 | LV_902-16_0_4_load_93 | 88 | 0.0026685 | 0.0006688 | 0 | 0 |  | 1 | TRUE | wye
63 | LV_902-16_0_4_load_97 | 89 | 0.003274 | 0.00082053 | 0 | 0 |  | 1 | TRUE | wye
64 | LV_902-16_0_4_load_95 | 90 | 0.0026592 | 0.00066647 | 0 | 0 |  | 1 | TRUE | wye
65 | LV_902-16_0_4_load_94 | 91 | 0.0025138 | 0.00063001 | 0 | 0 |  | 1 | TRUE | wye
66 | LV_902-16_0_4_load_96 | 92 | 0.0057163 | 0.0014326 | 0 | 0 |  | 1 | TRUE | wye
67 | LV_902-16_0_4_load_98 | 93 | 0.0032891 | 0.00082432 | 0 | 0 |  | 1 | TRUE | wye
68 | LV_902-16_0_4_load_100 | 94 | 0.002648 | 0.00066364 | 0 | 0 |  | 1 | TRUE | wye
69 | LV_902-16_0_4_load_101 | 95 | 0.0032659 | 0.00081852 | 0 | 0 |  | 1 | TRUE | wye
70 | LV_902-16_0_4_load_102 | 96 | 0.0032095 | 0.00080438 | 0 | 0 |  | 1 | TRUE | wye
71 | LV_902-16_0_4_load_103 | 97 | 0.0026889 | 0.00067391 | 0 | 0 |  | 1 | TRUE | wye
72 | LV_902-16_0_4_load_104 | 98 | 0.0032092 | 0.00080431 | 0 | 0 |  | 1 | TRUE | wye
73 | LV_902-16_0_4_load_107 | 99 | 0.0026889 | 0.00067391 | 0 | 0 |  | 1 | TRUE | wye
74 | LV_902-16_0_4_load_105 | 100 | 0.0026022 | 0.00065219 | 0 | 0 |  | 1 | TRUE | wye
75 | LV_902-16_0_4_load_106 | 101 | 0.0032906 | 0.00082471 | 0 | 0 |  | 1 | TRUE | wye
76 | LV_902-16_0_4_load_108 | 102 | 0.0026002 | 0.00065167 | 0 | 0 |  | 1 | TRUE | wye
77 | LV_902-16_0_4_load_109 | 103 | 0.0032942 | 0.0008256 | 0 | 0 |  | 1 | TRUE | wye
78 | LV_902-16_0_4_load_110 | 104 | 0.003548 | 0.00088922 | 0 | 0 |  | 1 | TRUE | wye
79 | LV_902-16_0_4_load_111 | 105 | 0.0029538 | 0.0007403 | 0 | 0 |  | 1 | TRUE | wye
80 | LV_902-16_0_4_load_112 | 106 | 0.0026008 | 0.00065183 | 0 | 0 |  | 1 | TRUE | wye
81 | LV_902-16_0_4_load_113 | 107 | 0.0032926 | 0.00082521 | 0 | 0 |  | 1 | TRUE | wye
82 | LV_902-16_0_4_load_117 | 109 | 0.0027029 | 0.00067742 | 0 | 0 |  | 1 | TRUE | wye

## ext_grid
| name | bus | vm_pu | va_degree | slack_weight | in_service
0 |  | 54 | 1 | 0 | 1 | TRUE

## line
| name | std_type | from_bus | to_bus | length_km | r_ohm_per_km | x_ohm_per_km | c_nf_per_km | g_us_per_km | max_i_ka | df | parallel | type | in_service
0 | LV_902-16_0_4_line_0 | NAYY 4x150 SE | 0 | 1 | 0.055003 | 0.208 | 0.08 | 261 | 0 | 0.27 | 1 | 1 | cs | TRUE
1 | LV_902-16_0_4_line_1 | NAYY 4x150 SE | 1 | 2 | 0.13812 | 0.208 | 0.08 | 261 | 0 | 0.27 | 1 | 1 | cs | TRUE
2 | LV_902-16_0_4_line_2 | NAYY 4x150 SE | 2 | 3 | 0.23521 | 0.208 | 0.08 | 261 | 0 | 0.27 | 1 | 1 | cs | TRUE
3 | LV_902-16_0_4_line_3 | NAYY 4x150 SE | 2 | 4 | 0.28653 | 0.208 | 0.08 | 261 | 0 | 0.27 | 1 | 1 | cs | TRUE
4 | LV_902-16_0_4_line_4 | NAYY 4x150 SE | 3 | 5 | 0.089373 | 0.208 | 0.08 | 261 | 0 | 0.27 | 1 | 1 | cs | TRUE
5 | LV_902-16_0_4_line_5 | NAYY 4x150 SE | 3 | 6 | 0.22162 | 0.208 | 0.08 | 261 | 0 | 0.27 | 1 | 1 | cs | TRUE
6 | LV_902-16_0_4_line_6 | NAYY 4x150 SE | 3 | 7 | 0.046133 | 0.208 | 0.08 | 261 | 0 | 0.27 | 1 | 1 | cs | TRUE
7 | LV_902-16_0_4_line_7 | NAYY 4x150 SE | 4 | 8 | 0.015398 | 0.208 | 0.08 | 261 | 0 | 0.27 | 1 | 1 | cs | TRUE
8 | LV_902-16_0_4_line_8 | NAYY 4x150 SE | 6 | 21 | 0.33065 | 0.208 | 0.08 | 261 | 0 | 0.27 | 1 | 1 | cs | TRUE
9 | LV_902-16_0_4_line_9 | NAYY 4x150 SE | 6 | 22 | 0.24141 | 0.208 | 0.08 | 261 | 0 | 0.27 | 1 | 1 | cs | TRUE
10 | LV_902-16_0_4_line_10 | NAYY 4x150 SE | 6 | 20 | 0.1099 | 0.208 | 0.08 | 261 | 0 | 0.27 | 1 | 1 | cs | TRUE
11 | LV_902-16_0_4_line_11 | NAYY 4x150 SE | 7 | 17 | 0.032078 | 0.208 | 0.08 | 261 | 0 | 0.27 | 1 | 1 | cs | TRUE
12 | LV_902-16_0_4_line_12 | NAYY 4x150 SE | 9 | 10 | 0.02758 | 0.208 | 0.08 | 261 | 0 | 0.27 | 1 | 1 | cs | TRUE
13 | LV_902-16_0_4_line_13 | NAYY 4x150 SE | 10 | 11 | 0.007942 | 0.208 | 0.08 | 261 | 0 | 0.27 | 1 | 1 | cs | TRUE
14 | LV_902-16_0_4_line_14 | NAYY 4x150 SE | 11 | 12 | 0.013869 | 0.208 | 0.08 | 261 | 0 | 0.27 | 1 | 1 | cs | TRUE
15 | LV_902-16_0_4_line_15 | NAYY 4x150 SE | 12 | 13 | 0.02003 | 0.208 | 0.08 | 261 | 0 | 0.27 | 1 | 1 | cs | TRUE
16 | LV_902-16_0_4_line_16 | NAYY 4x150 SE | 13 | 14 | 0.18942 | 0.208 | 0.08 | 261 | 0 | 0.27 | 1 | 1 | cs | TRUE
17 | LV_902-16_0_4_line_17 | NAYY 4x150 SE | 14 | 15 | 0.30564 | 0.208 | 0.08 | 261 | 0 | 0.27 | 1 | 1 | cs | TRUE
18 | LV_902-16_0_4_line_18 | NAYY 4x150 SE | 15 | 16 | 0.0048179 | 0.208 | 0.08 | 261 | 0 | 0.27 | 1 | 1 | cs | TRUE
19 | LV_902-16_0_4_line_19 | NAYY 4x150 SE | 15 | 17 | 0.012027 | 0.208 | 0.08 | 261 | 0 | 0.27 | 1 | 1 | cs | TRUE
20 | LV_902-16_0_4_line_20 | NAYY 4x150 SE | 16 | 18 | 0.0062207 | 0.208 | 0.08 | 261 | 0 | 0.27 | 1 | 1 | cs | TRUE
21 | LV_902-16_0_4_line_21 | NAYY 4x150 SE | 19 | 20 | 0.023683 | 0.208 | 0.08 | 261 | 0 | 0.27 | 1 | 1 | cs | TRUE
22 | LV_902-16_0_4_line_22 | NAYY 4x150 SE | 21 | 23 | 0.01326 | 0.208 | 0.08 | 261 | 0 | 0.27 | 1 | 1 | cs | TRUE
23 | LV_902-16_0_4_line_23 | NAYY 4x150 SE | 21 | 24 | 0.0069088 | 0.208 | 0.08 | 261 | 0 | 0.27 | 1 | 1 | cs | TRUE
24 | LV_902-16_0_4_line_24 | NAYY 4x150 SE | 22 | 25 | 0.10334 | 0.208 | 0.08 | 261 | 0 | 0.27 | 1 | 1 | cs | TRUE
25 | LV_902-16_0_4_line_25 | NAYY 4x150 SE | 23 | 56 | 0.0305 | 0.208 | 0.08 | 261 | 0 | 0.27 | 1 | 1 | cs | TRUE
26 | LV_902-16_0_4_line_26 | NAYY 4x150 SE | 24 | 57 | 0.015179 | 0.208 | 0.08 | 261 | 0 | 0.27 | 1 | 1 | cs | TRUE
27 | LV_902-16_0_4_line_27 | NAYY 4x150 SE | 25 | 53 | 0.0095859 | 0.208 | 0.08 | 261 | 0 | 0.27 | 1 | 1 | cs | TRUE
28 | LV_902-16_0_4_line_28 | NAYY 4x150 SE | 26 | 27 | 0.039437 | 0.208 | 0.08 | 261 | 0 | 0.27 | 1 | 1 | cs | TRUE
29 | LV_902-16_0_4_line_29 | NAYY 4x150 SE | 27 | 28 | 0.035202 | 0.208 | 0.08 | 261 | 0 | 0.27 | 1 | 1 | cs | TRUE
30 | LV_902-16_0_4_line_30 | NAYY 4x150 SE | 28 | 29 | 0.024153 | 0.208 | 0.08 | 261 | 0 | 0.27 | 1 | 1 | cs | TRUE
31 | LV_902-16_0_4_line_31 | NAYY 4x150 SE | 29 | 30 | 0.010849 | 0.208 | 0.08 | 261 | 0 | 0.27 | 1 | 1 | cs | TRUE
32 | LV_902-16_0_4_line_32 | NAYY 4x150 SE | 30 | 33 | 0.01343 | 0.208 | 0.08 | 261 | 0 | 0.27 | 1 | 1 | cs | TRUE
33 | LV_902-16_0_4_line_33 | NAYY 4x150 SE | 30 | 34 | 0.010638 | 0.208 | 0.08 | 261 | 0 | 0.27 | 1 | 1 | cs | TRUE
34 | LV_902-16_0_4_line_34 | NAYY 4x150 SE | 31 | 32 | 0.016987 | 0.208 | 0.08 | 261 | 0 | 0.27 | 1 | 1 | cs | TRUE
35 | LV_902-16_0_4_line_35 | NAYY 4x150 SE | 32 | 37 | 0.029237 | 0.208 | 0.08 | 261 | 0 | 0.27 | 1 | 1 | cs | TRUE
36 | LV_902-16_0_4_line_36 | NAYY 4x150 SE | 32 | 38 | 0.019463 | 0.208 | 0.08 | 261 | 0 | 0.27 | 1 | 1 | cs | TRUE
37 | LV_902-16_0_4_line_37 | NAYY 4x150 SE | 32 | 36 | 0.023782 | 0.208 | 0.08 | 261 | 0 | 0.27 | 1 | 1 | cs | TRUE
38 | LV_902-16_0_4_line_38 | NAYY 4x150 SE | 33 | 42 | 0.022071 | 0.208 | 0.08 | 261 | 0 | 0.27 | 1 | 1 | cs | TRUE
39 | LV_902-16_0_4_line_39 | NAYY 4x150 SE | 33 | 43 | 0.02963 | 0.208 | 0.08 | 261 | 0 | 0.27 | 1 | 2 | cs | TRUE
40 | LV_902-16_0_4_line_40 | NAYY 4x150 SE | 34 | 44 | 0.001228 | 0.208 | 0.08 | 261 | 0 | 0.27 | 1 | 1 | cs | TRUE
41 | LV_902-16_0_4_line_41 | NAYY 4x150 SE | 35 | 36 | 0.0066183 | 0.208 | 0.08 | 261 | 0 | 0.27 | 1 | 1 | cs | TRUE
42 | LV_902-16_0_4_line_42 | NAYY 4x150 SE | 37 | 39 | 0.013994 | 0.208 | 0.08 | 261 | 0 | 0.27 | 1 | 1 | cs | TRUE
43 | LV_902-16_0_4_line_43 | NAYY 4x150 SE | 39 | 40 | 0.011979 | 0.208 | 0.08 | 261 | 0 | 0.27 | 1 | 1 | cs | TRUE
44 | LV_902-16_0_4_line_44 | NAYY 4x150 SE | 39 | 41 | 0.0071162 | 0.208 | 0.08 | 261 | 0 | 0.27 | 1 | 1 | cs | TRUE
45 | LV_902-16_0_4_line_45 | NAYY 4x150 SE | 41 | 62 | 0.01556 | 0.208 | 0.08 | 261 | 0 | 0.27 | 1 | 1 | cs | TRUE
46 | LV_902-16_0_4_line_46 | NAYY 4x150 SE | 42 | 83 | 0.0060065 | 0.208 | 0.08 | 261 | 0 | 0.27 | 1 | 1 | cs | TRUE
47 | LV_902-16_0_4_line_47 | NAYY 4x150 SE | 43 | 54 | 0.011527 | 0.208 | 0.08 | 261 | 0 | 0.27 | 1 | 2 | cs | TRUE
48 | LV_902-16_0_4_line_48 | NAYY 4x150 SE | 44 | 73 | 0.01551 | 0.208 | 0.08 | 261 | 0 | 0.27 | 1 | 1 | cs | TRUE
49 | LV_902-16_0_4_line_49 | NAYY 4x150 SE | 45 | 46 | 0.024077 | 0.208 | 0.08 | 261 | 0 | 0.27 | 1 | 1 | cs | TRUE
50 | LV_902-16_0_4_line_50 | NAYY 4x150 SE | 46 | 47 | 0.020284 | 0.208 | 0.08 | 261 | 0 | 0.27 | 1 | 1 | cs | TRUE
51 | LV_902-16_0_4_line_51 | NAYY 4x150 SE | 46 | 48 | 0.016048 | 0.208 | 0.08 | 261 | 0 | 0.27 | 1 | 1 | cs | TRUE
52 | LV_902-16_0_4_line_52 | NAYY 4x150 SE | 47 | 49 | 0.015301 | 0.208 | 0.08 | 261 | 0 | 0.27 | 1 | 1 | cs | TRUE
53 | LV_902-16_0_4_line_53 | NAYY 4x150 SE | 48 | 50 | 0.023304 | 0.208 | 0.08 | 261 | 0 | 0.27 | 1 | 1 | cs | TRUE
54 | LV_902-16_0_4_line_54 | NAYY 4x150 SE | 49 | 51 | 0.0090474 | 0.208 | 0.08 | 261 | 0 | 0.27 | 1 | 1 | cs | TRUE
55 | LV_902-16_0_4_line_55 | NAYY 4x150 SE | 50 | 52 | 0.027876 | 0.208 | 0.08 | 261 | 0 | 0.27 | 1 | 1 | cs | TRUE
56 | LV_902-16_0_4_line_56 | NAYY 4x150 SE | 51 | 58 | 0.016446 | 0.208 | 0.08 | 261 | 0 | 0.27 | 1 | 1 | cs | TRUE
57 | LV_902-16_0_4_line_57 | NAYY 4x150 SE | 52 | 55 | 0.016005 | 0.208 | 0.08 | 261 | 0 | 0.27 | 1 | 1 | cs | TRUE
58 | LV_902-16_0_4_line_58 | NAYY 4x150 SE | 52 | 80 | 0.017799 | 0.208 | 0.08 | 261 | 0 | 0.27 | 1 | 1 | cs | TRUE
59 | LV_902-16_0_4_line_59 | NAYY 4x150 SE | 53 | 54 | 0.02401 | 0.208 | 0.08 | 261 | 0 | 0.27 | 1 | 1 | cs | TRUE
60 | LV_902-16_0_4_line_60 | NAYY 4x150 SE | 54 | 55 | 0.015824 | 0.208 | 0.08 | 261 | 0 | 0.27 | 1 | 1 | cs | TRUE
61 | LV_902-16_0_4_line_61 | NAYY 4x150 SE | 56 | 61 | 0.0027109 | 0.208 | 0.08 | 261 | 0 | 0.27 | 1 | 1 | cs | TRUE
62 | LV_902-16_0_4_line_62 | NAYY 4x150 SE | 57 | 60 | 0.015946 | 0.208 | 0.08 | 261 | 0 | 0.27 | 1 | 1 | cs | TRUE
63 | LV_902-16_0_4_line_63 | NAYY 4x150 SE | 58 | 59 | 0.01389 | 0.208 | 0.08 | 261 | 0 | 0.27 | 1 | 1 | cs | TRUE
64 | LV_902-16_0_4_line_64 | NAYY 4x150 SE | 59 | 108 | 0.004346 | 0.208 | 0.08 | 261 | 0 | 0.27 | 1 | 1 | cs | TRUE
65 | LV_902-16_0_4_line_65 | NAYY 4x150 SE | 62 | 63 | 0.016406 | 0.208 | 0.08 | 261 | 0 | 0.27 | 1 | 1 | cs | TRUE
66 | LV_902-16_0_4_line_66 | NAYY 4x150 SE | 63 | 64 | 0.0091817 | 0.208 | 0.08 | 261 | 0 | 0.27 | 1 | 1 | cs | TRUE
67 | LV_902-16_0_4_line_67 | NAYY 4x150 SE | 64 | 65 | 0.038741 | 0.208 | 0.08 | 261 | 0 | 0.27 | 1 | 1 | cs | TRUE
68 | LV_902-16_0_4_line_68 | NAYY 4x150 SE | 65 | 66 | 0.027403 | 0.208 | 0.08 | 261 | 0 | 0.27 | 1 | 1 | cs | TRUE
69 | LV_902-16_0_4_line_69 | NAYY 4x150 SE | 66 | 67 | 0.02361 | 0.208 | 0.08 | 261 | 0 | 0.27 | 1 | 1 | cs | TRUE
70 | LV_902-16_0_4_line_70 | NAYY 4x150 SE | 67 | 68 | 0.0002851 | 0.208 | 0.08 | 261 | 0 | 0.27 | 1 | 1 | cs | TRUE
71 | LV_902-16_0_4_line_71 | NAYY 4x150 SE | 68 | 69 | 0.017071 | 0.208 | 0.08 | 261 | 0 | 0.27 | 1 | 1 | cs | TRUE
72 | LV_902-16_0_4_line_72 | NAYY 4x150 SE | 69 | 70 | 0.034492 | 0.208 | 0.08 | 261 | 0 | 0.27 | 1 | 1 | cs | TRUE
73 | LV_902-16_0_4_line_73 | NAYY 4x150 SE | 69 | 71 | 0.024676 | 0.208 | 0.08 | 261 | 0 | 0.27 | 1 | 1 | cs | TRUE
74 | LV_902-16_0_4_line_74 | NAYY 4x150 SE | 70 | 72 | 0.02086 | 0.208 | 0.08 | 261 | 0 | 0.27 | 1 | 1 | cs | TRUE
75 | LV_902-16_0_4_line_75 | NAYY 4x150 SE | 72 | 73 | 0.017284 | 0.208 | 0.08 | 261 | 0 | 0.27 | 1 | 1 | cs | TRUE
76 | LV_902-16_0_4_line_76 | NAYY 4x150 SE | 74 | 75 | 0.0097621 | 0.208 | 0.08 | 261 | 0 | 0.27 | 1 | 1 | cs | TRUE
77 | LV_902-16_0_4_line_77 | NAYY 4x150 SE | 75 | 82 | 0.018756 | 0.208 | 0.08 | 261 | 0 | 0.27 | 1 | 1 | cs | TRUE
78 | LV_902-16_0_4_line_78 | NAYY 4x150 SE | 75 | 81 | 0.024313 | 0.208 | 0.08 | 261 | 0 | 0.27 | 1 | 1 | cs | TRUE
79 | LV_902-16_0_4_line_79 | NAYY 4x150 SE | 76 | 77 | 0.013002 | 0.208 | 0.08 | 261 | 0 | 0.27 | 1 | 1 | cs | TRUE
80 | LV_902-16_0_4_line_80 | NAYY 4x150 SE | 77 | 78 | 0.0028018 | 0.208 | 0.08 | 261 | 0 | 0.27 | 1 | 1 | cs | TRUE
81 | LV_902-16_0_4_line_81 | NAYY 4x150 SE | 77 | 79 | 0.035028 | 0.208 | 0.08 | 261 | 0 | 0.27 | 1 | 1 | cs | TRUE
82 | LV_902-16_0_4_line_82 | NAYY 4x150 SE | 78 | 80 | 0.022492 | 0.208 | 0.08 | 261 | 0 | 0.27 | 1 | 1 | cs | TRUE
83 | LV_902-16_0_4_line_83 | NAYY 4x150 SE | 79 | 81 | 0.011266 | 0.208 | 0.08 | 261 | 0 | 0.27 | 1 | 1 | cs | TRUE
84 | LV_902-16_0_4_line_84 | NAYY 4x150 SE | 83 | 84 | 0.0080306 | 0.208 | 0.08 | 261 | 0 | 0.27 | 1 | 1 | cs | TRUE
85 | LV_902-16_0_4_line_85 | NAYY 4x150 SE | 84 | 86 | 0.0060228 | 0.208 | 0.08 | 261 | 0 | 0.27 | 1 | 1 | cs | TRUE
86 | LV_902-16_0_4_line_86 | NAYY 4x150 SE | 85 | 86 | 0.0055814 | 0.208 | 0.08 | 261 | 0 | 0.27 | 1 | 1 | cs | TRUE
87 | LV_902-16_0_4_line_87 | NAYY 4x150 SE | 85 | 87 | 2.8654e-05 | 0.208 | 0.08 | 261 | 0 | 0.27 | 1 | 1 | cs | TRUE
88 | LV_902-16_0_4_line_88 | NAYY 4x150 SE | 87 | 88 | 0.005974 | 0.208 | 0.08 | 261 | 0 | 0.27 | 1 | 1 | cs | TRUE
89 | LV_902-16_0_4_line_89 | NAYY 4x150 SE | 88 | 89 | 0.00025248 | 0.208 | 0.08 | 261 | 0 | 0.27 | 1 | 1 | cs | TRUE
90 | LV_902-16_0_4_line_90 | NAYY 4x150 SE | 89 | 90 | 0.0060263 | 0.208 | 0.08 | 261 | 0 | 0.27 | 1 | 1 | cs | TRUE
91 | LV_902-16_0_4_line_91 | NAYY 4x150 SE | 90 | 91 | 0.0017043 | 0.208 | 0.08 | 261 | 0 | 0.27 | 1 | 1 | cs | TRUE
92 | LV_902-16_0_4_line_92 | NAYY 4x150 SE | 91 | 92 | 0.00057396 | 0.208 | 0.08 | 261 | 0 | 0.27 | 1 | 1 | cs | TRUE
93 | LV_902-16_0_4_line_93 | NAYY 4x150 SE | 92 | 93 | 0.0054778 | 0.208 | 0.08 | 261 | 0 | 0.27 | 1 | 1 | cs | TRUE
94 | LV_902-16_0_4_line_94 | NAYY 4x150 SE | 93 | 94 | 0.00024582 | 0.208 | 0.08 | 261 | 0 | 0.27 | 1 | 1 | cs | TRUE
95 | LV_902-16_0_4_line_95 | NAYY 4x150 SE | 94 | 95 | 0.0086389 | 0.208 | 0.08 | 261 | 0 | 0.27 | 1 | 1 | cs | TRUE
96 | LV_902-16_0_4_line_96 | NAYY 4x150 SE | 95 | 96 | 0.0040136 | 0.208 | 0.08 | 261 | 0 | 0.27 | 1 | 1 | cs | TRUE
97 | LV_902-16_0_4_line_97 | NAYY 4x150 SE | 96 | 97 | 0.010329 | 0.208 | 0.08 | 261 | 0 | 0.27 | 1 | 1 | cs | TRUE
98 | LV_902-16_0_4_line_98 | NAYY 4x150 SE | 97 | 98 | 0.0003175 | 0.208 | 0.08 | 261 | 0 | 0.27 | 1 | 1 | cs | TRUE
99 | LV_902-16_0_4_line_99 | NAYY 4x150 SE | 98 | 99 | 0.0060111 | 0.208 | 0.08 | 261 | 0 | 0.27 | 1 | 1 | cs | TRUE
100 | LV_902-16_0_4_line_100 | NAYY 4x150 SE | 99 | 100 | 0.0016843 | 0.208 | 0.08 | 261 | 0 | 0.27 | 1 | 1 | cs | TRUE
101 | LV_902-16_0_4_line_101 | NAYY 4x150 SE | 100 | 101 | 0.0060144 | 0.208 | 0.08 | 261 | 0 | 0.27 | 1 | 1 | cs | TRUE
102 | LV_902-16_0_4_line_102 | NAYY 4x150 SE | 101 | 102 | 0.00029166 | 0.208 | 0.08 | 261 | 0 | 0.27 | 1 | 1 | cs | TRUE
103 | LV_902-16_0_4_line_103 | NAYY 4x150 SE | 102 | 103 | 0.0060161 | 0.208 | 0.08 | 261 | 0 | 0.27 | 1 | 1 | cs | TRUE
104 | LV_902-16_0_4_line_104 | NAYY 4x150 SE | 103 | 104 | 0.012023 | 0.208 | 0.08 | 261 | 0 | 0.27 | 1 | 1 | cs | TRUE
105 | LV_902-16_0_4_line_105 | NAYY 4x150 SE | 104 | 105 | 0.0057858 | 0.208 | 0.08 | 261 | 0 | 0.27 | 1 | 1 | cs | TRUE
106 | LV_902-16_0_4_line_106 | NAYY 4x150 SE | 105 | 106 | 0.0080821 | 0.208 | 0.08 | 261 | 0 | 0.27 | 1 | 1 | cs | TRUE
107 | LV_902-16_0_4_line_107 | NAYY 4x150 SE | 106 | 107 | 0.0025432 | 0.208 | 0.08 | 261 | 0 | 0.27 | 1 | 1 | cs | TRUE
108 | LV_902-16_0_4_line_108 | NAYY 4x150 SE | 108 | 109 | 0.022602 | 0.208 | 0.08 | 261 | 0 | 0.27 | 1 | 1 | cs | TRUE

## trafo
| name | std_type | hv_bus | lv_bus | sn_mva | vn_hv_kv | vn_lv_kv | vk_percent | vkr_percent | pfe_kw | i0_percent | shift_degree | tap_side | tap_neutral | tap_min | tap_max | tap_step_percent | tap_step_degree | tap_pos | tap_phase_shifter | parallel | df | in_service
0 | LV_902-16_0_4_trafo_40 | 0.25 MVA 20/0.4 kV | 110 | 54 | 0.25 | 20 | 0.4 | 6 | 1.44 | 0.8 | 0.32 | 150 | hv | 0 | -2 | 2 | 2.5 | 0 | 0 | FALSE | 1 | 1 | TRUE

## line_geodata
| x0 | y0 | x1 | y1 | x2 | y2 | x3 | y3 | x4 | y4 | x5 | y5 | x6 | y6 | x7 | y7 | x8 | y8 | x9 | y9 | x10 | y10 | x11 | y11 | x12 | y12 | x13 | y13 | x14 | y14 | x15 | y15 | x16 | y16 | x17 | y17 | x18 | y18 | x19 | y19
0 | 2627798.9184 | 1199666.6548 | 2627764.4769 | 1199658.3237 | 2627745.464 | 1199653.6963
1 | 2627751.8512 | 1199614.6413 | 2627826.3515 | 1199616.9328 | 2627830.7187 | 1199617.5312 | 2627822.417 | 1199624.7966 | 2627811.7324 | 1199640.222 | 2627804.2795 | 1199654.8732 | 2627798.9184 | 1199666.6548
2 | 2627522.6553 | 1199569.7367 | 2627594.2657 | 1199591.2669 | 2627651.5392 | 1199609.6634 | 2627673.4892 | 1199614.4007 | 2627694.1808 | 1199616.2974 | 2627751.8512 | 1199614.6413
3 | 2627751.8512 | 1199614.6413 | 2627742.1339 | 1199598.821 | 2627733.4774 | 1199589.02 | 2627713.315 | 1199573.0957 | 2627703.3585 | 1199562.8551 | 2627695.5818 | 1199550.4568 | 2627690.4184 | 1199537.6371 | 2627687.9907 | 1199497.9264 | 2627686.5132 | 1199488.1586 | 2627683.7032 | 1199483.3764 | 2627653.8244 | 1199452.8772 | 2627649.0637 | 1199446.7741 | 2627646.4622 | 1199438.0351 | 2627639.5838 | 1199423.9512 | 2627627.8145 | 1199407.21 | 2627613.0108 | 1199384.7517 | 2627610.9902 | 1199380.4622 | 2627611.6247 | 1199376.5964
4 | 2627522.6553 | 1199569.7367 | 2627528.0836 | 1199561.446 | 2627539.7358 | 1199540.7661 | 2627544.5863 | 1199529.0042 | 2627545.9468 | 1199522.896 | 2627545.3697 | 1199514.2998 | 2627544.4932 | 1199511.194 | 2627542.1955 | 1199507.5481 | 2627536.0036 | 1199501.4052 | 2627529.6344 | 1199494.1053 | 2627528.6037 | 1199492.1806
5 | 2627522.6553 | 1199569.7367 | 2627486.373 | 1199550.9042 | 2627454.7133 | 1199536.7179 | 2627417.1091 | 1199518.8581 | 2627419.1886 | 1199511.9861 | 2627420.8475 | 1199505.5123 | 2627433.2421 | 1199415.809
6 | 2627522.6553 | 1199569.7367 | 2627496.884 | 1199608.0004
7 | 2627624.5299 | 1199368.3069 | 2627614.904 | 1199373.7655 | 2627611.6247 | 1199376.5964
8 | 2627235.8125 | 1199398.2649 | 2627282.9051 | 1199459.4238 | 2627304.6465 | 1199478.3332 | 2627309.7768 | 1199481.9363 | 2627315.6085 | 1199485.2981 | 2627321.1395 | 1199487.8358 | 2627327.8976 | 1199490.0679 | 2627359.1012 | 1199497.5589 | 2627371.998 | 1199500.9419 | 2627380.7113 | 1199503.4942 | 2627387.3166 | 1199505.848 | 2627393.3123 | 1199508.2989 | 2627417.1091 | 1199518.8581 | 2627419.1886 | 1199511.9861 | 2627420.8475 | 1199505.5123 | 2627433.2421 | 1199415.809
9 | 2627433.2421 | 1199415.809 | 2627423.0604 | 1199411.36 | 2627399.4041 | 1199399.9677 | 2627377.3771 | 1199385.2255 | 2627346.0826 | 1199362.5146 | 2627341.1268 | 1199357.3892 | 2627340.198 | 1199354.0275 | 2627340.4823 | 1199350.1378 | 2627342.2726 | 1199341.5524 | 2627341.8851 | 1199338.0599 | 2627340.6862 | 1199335.4974 | 2627329.6918 | 1199323.8965 | 2627320.2585 | 1199310.5684 | 2627299.9959 | 1199274.4451 | 2627283.1735 | 1199246.8868 | 2627281.2702 | 1199244.2849
10 | 2627433.2421 | 1199415.809 | 2627433.9503 | 1199410.8095 | 2627436.5174 | 1199385.5853 | 2627432.9512 | 1199361.3446 | 2627421.7227 | 1199327.786 | 2627414.1532 | 1199309.6986
11 | 2627471.6782 | 1199609.2415 | 2627485.4284 | 1199617.3362 | 2627489.5162 | 1199617.4439 | 2627492.4912 | 1199614.5226 | 2627496.884 | 1199608.0004
12 | 2627245.4222 | 1199817.7043 | 2627245.4514 | 1199817.9935 | 2627245.4753 | 1199821.1064 | 2627244.4788 | 1199824.2703 | 2627243.2139 | 1199826.1989 | 2627241.4837 | 1199828.3144 | 2627238.3041 | 1199831.0793 | 2627235.4184 | 1199832.8449 | 2627232.0243 | 1199834.2302 | 2627227.6132 | 1199835.3746
13 | 2627244.4989 | 1199809.818 | 2627245.4222 | 1199817.7043
14 | 2627244.4989 | 1199809.818 | 2627254.7508 | 1199805.429 | 2627257.3184 | 1199804.5389
15 | 2627257.3184 | 1199804.5389 | 2627259.5622 | 1199803.7611 | 2627264.4168 | 1199802.6381 | 2627272.3999 | 1199801.6072 | 2627277.0216 | 1199801.7143
16 | 2627461.1444 | 1199835.8441 | 2627457.2187 | 1199836.9267 | 2627452.4652 | 1199837.5831 | 2627445.9706 | 1199837.7645 | 2627427.8223 | 1199837.5368 | 2627385.7085 | 1199832.2967 | 2627377.1299 | 1199830.3787 | 2627365.9777 | 1199826.8591 | 2627356.6409 | 1199824.2594 | 2627336.2259 | 1199820.264 | 2627322.4392 | 1199816.8437 | 2627314.4877 | 1199814.2838 | 2627300.2674 | 1199807.4374 | 2627295.1775 | 1199805.0574 | 2627289.8101 | 1199803.4431 | 2627284.0291 | 1199802.3606 | 2627278.9692 | 1199801.7595 | 2627277.0216 | 1199801.7143
17 | 2627461.1444 | 1199835.8441 | 2627465.3454 | 1199834.4849 | 2627469.8326 | 1199832.1375 | 2627473.4599 | 1199829.6973 | 2627477.1064 | 1199826.4122 | 2627479.9705 | 1199822.7567 | 2627487.7274 | 1199811.3083 | 2627517.7989 | 1199764.921 | 2627520.3327 | 1199761.8977 | 2627523.3899 | 1199759.2992 | 2627517.0213 | 1199725.3959 | 2627513.4721 | 1199712.4725 | 2627510.4066 | 1199705.2878 | 2627506.1206 | 1199698.6312 | 2627502.4412 | 1199694.1451 | 2627497.8196 | 1199689.2657 | 2627489.1084 | 1199681.3658 | 2627447.7354 | 1199648.836 | 2627431.8787 | 1199636.8457 | 2627461.3139 | 1199603.14
18 | 2627461.3139 | 1199603.14 | 2627463.0225 | 1199598.6353
19 | 2627461.3139 | 1199603.14 | 2627471.6782 | 1199609.2415
20 | 2627465.2288 | 1199592.819 | 2627463.0225 | 1199598.6353
21 | 2627414.1532 | 1199309.6986 | 2627410.456 | 1199300.8642 | 2627406.7934 | 1199287.2414
22 | 2627235.8125 | 1199398.2649 | 2627226.1429 | 1199398.3543 | 2627223.0962 | 1199400.3193
23 | 2627235.8125 | 1199398.2649 | 2627231.3622 | 1199392.9804
24 | 2627253.8041 | 1199153.9551 | 2627246.8038 | 1199169.7235 | 2627245.5521 | 1199173.7423 | 2627245.0261 | 1199177.2195 | 2627244.8096 | 1199181.2986 | 2627245.248 | 1199185.3361 | 2627246.6212 | 1199191.4234 | 2627251.2488 | 1199205.152 | 2627252.9382 | 1199208.6838 | 2627255.8002 | 1199212.2099 | 2627264.5369 | 1199221.4102 | 2627281.2702 | 1199244.2849
25 | 2627223.0962 | 1199400.3193 | 2627221.8339 | 1199401.6476 | 2627217.9298 | 1199406.3213 | 2627211.2013 | 1199409.2701 | 2627197.7032 | 1199412.4661 | 2627196.3568 | 1199412.6584
26 | 2627220.6125 | 1199382.2871 | 2627229.2243 | 1199390.4418 | 2627231.3622 | 1199392.9804
27 | 2627253.8041 | 1199153.9551 | 2627257.6937 | 1199145.1937
28 | 2627362.0993 | 1199034.2112 | 2627325.4754 | 1199048.8379
29 | 2627325.4754 | 1199048.8379 | 2627313.3375 | 1199053.6856 | 2627292.0367 | 1199059.6917 | 2627292.0367 | 1199059.6917
30 | 2627268.9268 | 1199066.7125 | 2627292.0367 | 1199059.6917
31 | 2627268.9268 | 1199066.7125 | 2627262.6723 | 1199070.8085 | 2627260.6726 | 1199073.5453
32 | 2627260.6726 | 1199073.5453 | 2627261.0905 | 1199083.775 | 2627262.8142 | 1199086.4621
33 | 2627260.6726 | 1199073.5453 | 2627250.0874 | 1199074.5997
34 | 2627264.9106 | 1198995.6444 | 2627281.674 | 1198992.8957
35 | 2627264.9106 | 1198995.6444 | 2627235.9792 | 1198999.8591
36 | 2627264.9106 | 1198995.6444 | 2627259.2983 | 1198977.0083
37 | 2627264.9106 | 1198995.6444 | 2627266.3638 | 1199002.5659 | 2627267.4147 | 1199019.2429
38 | 2627262.8142 | 1199086.4621 | 2627265.1503 | 1199090.1081 | 2627271.6765 | 1199093.2061 | 2627280.0554 | 1199092.4328 | 2627282.0786 | 1199091.8631
39 | 2627262.8142 | 1199086.4621 | 2627261.8427 | 1199092.4721 | 2627261.063 | 1199096.4818 | 2627260.4339 | 1199100.8702 | 2627257.6958 | 1199101.9139 | 2627257.5956 | 1199107.2052 | 2627257.7288 | 1199114.005
40 | 2627250.0874 | 1199074.5997 | 2627248.8655 | 1199074.7214
41 | 2627267.4147 | 1199019.2429 | 2627267.6987 | 1199023.7502 | 2627267.7644 | 1199025.8512
42 | 2627222.0567 | 1199001.1302 | 2627230.4266 | 1199000.668 | 2627235.9792 | 1198999.8591
43 | 2627222.0567 | 1199001.1302 | 2627210.0965 | 1199001.7992
44 | 2627222.0567 | 1199001.1302 | 2627217.7746 | 1199006.8138 | 2627217.7746 | 1199006.8138
45 | 2627217.7746 | 1199006.8138 | 2627215.2923 | 1199008.5035 | 2627210.951 | 1199010.4848 | 2627203.5997 | 1199013.0484
46 | 2627282.0786 | 1199091.8631 | 2627287.8603 | 1199090.235
47 | 2627258.0299 | 1199125.5283 | 2627257.7809 | 1199116.6668 | 2627257.7288 | 1199114.005
48 | 2627233.4318 | 1199076.2588 | 2627248.8655 | 1199074.7214
49 | 2627185.9336 | 1199175.9281 | 2627193.665 | 1199178.5424 | 2627201.2177 | 1199178.5767 | 2627209.4038 | 1199176.8653
50 | 2627185.9336 | 1199175.9281 | 2627167.2677 | 1199183.8666
51 | 2627185.9336 | 1199175.9281 | 2627200.4715 | 1199169.1329
52 | 2627167.2677 | 1199183.8666 | 2627153.1874 | 1199189.8549
53 | 2627221.2191 | 1199158.5912 | 2627215.6373 | 1199162.0443 | 2627200.4715 | 1199169.1329
54 | 2627144.8617 | 1199193.3957 | 2627153.1874 | 1199189.8549
55 | 2627227.458 | 1199134.3829 | 2627228.6493 | 1199136.9453 | 2627229.331 | 1199139.4053 | 2627229.7431 | 1199142.5311 | 2627229.8535 | 1199145.0441 | 2627229.3352 | 1199148.5214 | 2627227.9037 | 1199151.8945 | 2627225.871 | 1199155.1982 | 2627223.326 | 1199157.2878 | 2627221.2191 | 1199158.5912
56 | 2627144.8617 | 1199193.3957 | 2627129.7296 | 1199199.8361
57 | 2627227.458 | 1199134.3829 | 2627242.8308 | 1199129.9305
58 | 2627227.458 | 1199134.3829 | 2627225.0799 | 1199131.5817 | 2627221.5756 | 1199128.6642 | 2627217.9834 | 1199126.6468 | 2627214.5414 | 1199125.0858 | 2627212.9041 | 1199124.7825
59 | 2627258.0299 | 1199125.5283 | 2627260.7364 | 1199124.7402 | 2627261.6926 | 1199128.769 | 2627261.6155 | 1199130.6474 | 2627260.9136 | 1199135.9805 | 2627259.8204 | 1199140.3001 | 2627258.3737 | 1199143.662 | 2627257.6937 | 1199145.1937
60 | 2627258.0299 | 1199125.5283 | 2627242.8308 | 1199129.9305
61 | 2627196.3568 | 1199412.6584 | 2627193.6731 | 1199413.0417
62 | 2627220.6125 | 1199382.2871 | 2627207.8116 | 1199372.7793
63 | 2627116.949 | 1199205.2757 | 2627129.7296 | 1199199.8361
64 | 2627116.949 | 1199205.2757 | 2627113.541 | 1199207.984
65 | 2627188.0046 | 1199018.0833 | 2627189.3241 | 1199017.8684 | 2627193.0449 | 1199016.7291 | 2627203.5997 | 1199013.0484
66 | 2627178.8586 | 1199018.7102 | 2627185.6057 | 1199018.4741 | 2627188.0046 | 1199018.0833
67 | 2627178.8586 | 1199018.7102 | 2627142.7716 | 1199033.0655
68 | 2627142.7716 | 1199033.0655 | 2627151.6383 | 1199058.9943
69 | 2627159.2778 | 1199081.3345 | 2627151.6383 | 1199058.9943
70 | 2627159.2778 | 1199081.3345 | 2627159.3701 | 1199081.6042
71 | 2627164.8936 | 1199097.7566 | 2627159.3701 | 1199081.6042
72 | 2627164.8936 | 1199097.7566 | 2627176.713 | 1199092.1405 | 2627193.9141 | 1199083.4917 | 2627195.9972 | 1199082.9482
73 | 2627164.8936 | 1199097.7566 | 2627155.4396 | 1199102.2495 | 2627141.8945 | 1199106.5402
74 | 2627216.2332 | 1199077.9719 | 2627214.3513 | 1199078.1594 | 2627195.9972 | 1199082.9482
75 | 2627216.2332 | 1199077.9719 | 2627233.4318 | 1199076.2588
76 | 2627137.8 | 1199158.9449 | 2627132.2543 | 1199154.5396 | 2627129.9545 | 1199153.1644
77 | 2627125.1361 | 1199171.172 | 2627131.1058 | 1199169.3981 | 2627132.3892 | 1199168.4367 | 2627133.3923 | 1199167.1961 | 2627137.8 | 1199158.9449
78 | 2627137.8 | 1199158.9449 | 2627160.8838 | 1199151.3112
79 | 2627187.7525 | 1199122.4627 | 2627174.7528 | 1199122.2051
80 | 2627187.7525 | 1199122.4627 | 2627190.5491 | 1199122.6337
81 | 2627187.7525 | 1199122.4627 | 2627187.056 | 1199138.3571 | 2627186.6456 | 1199139.8783 | 2627185.778 | 1199141.453 | 2627184.2484 | 1199142.9691 | 2627181.5081 | 1199144.4908 | 2627171.5803 | 1199147.7739
82 | 2627190.5491 | 1199122.6337 | 2627206.6069 | 1199123.6156 | 2627212.9041 | 1199124.7825
83 | 2627171.5803 | 1199147.7739 | 2627160.8838 | 1199151.3112
84 | 2627295.5903 | 1199088.0584 | 2627287.8603 | 1199090.235
85 | 2627295.5903 | 1199088.0584 | 2627301.3877 | 1199086.426
86 | 2627306.7602 | 1199084.9132 | 2627301.3877 | 1199086.426
87 | 2627306.7877 | 1199084.9054 | 2627306.7602 | 1199084.9132
88 | 2627312.5381 | 1199083.2862 | 2627306.7877 | 1199084.9054
89 | 2627312.7811 | 1199083.2178 | 2627312.5381 | 1199083.2862
90 | 2627312.7811 | 1199083.2178 | 2627318.5818 | 1199081.5844
91 | 2627320.2223 | 1199081.1225 | 2627318.5818 | 1199081.5844
92 | 2627320.7748 | 1199080.9669 | 2627320.2223 | 1199081.1225
93 | 2627326.0475 | 1199079.4822 | 2627320.7748 | 1199080.9669
94 | 2627326.2841 | 1199079.4156 | 2627326.0475 | 1199079.4822
95 | 2627326.2841 | 1199079.4156 | 2627330.5625 | 1199078.2109 | 2627334.2104 | 1199076.141
96 | 2627337.7012 | 1199074.1603 | 2627334.2104 | 1199076.141
97 | 2627337.7012 | 1199074.1603 | 2627344.4787 | 1199070.3145 | 2627346.9196 | 1199069.6232
98 | 2627347.225 | 1199069.5367 | 2627346.9196 | 1199069.6232
99 | 2627347.225 | 1199069.5367 | 2627353.0086 | 1199067.8985
100 | 2627354.6292 | 1199067.4395 | 2627353.0086 | 1199067.8985
101 | 2627354.6292 | 1199067.4395 | 2627360.4159 | 1199065.8005
102 | 2627360.6966 | 1199065.721 | 2627360.4159 | 1199065.8005
103 | 2627360.6966 | 1199065.721 | 2627366.4849 | 1199064.0815
104 | 2627378.0531 | 1199060.8049 | 2627366.4849 | 1199064.0815
105 | 2627378.0531 | 1199060.8049 | 2627383.6199 | 1199059.2281
106 | 2627391.3961 | 1199057.0256 | 2627383.6199 | 1199059.2281
107 | 2627393.843 | 1199056.3325 | 2627391.3961 | 1199057.0256
108 | 2627113.541 | 1199207.984 | 2627135.3029 | 1199214.3083

## bus_geodata
| x | y | coords
0 | 2627745.464 | 1199653.6963
1 | 2627798.9184 | 1199666.6548
2 | 2627751.8512 | 1199614.6413
3 | 2627522.6553 | 1199569.7367
4 | 2627611.6247 | 1199376.5964
5 | 2627528.6037 | 1199492.1806
6 | 2627433.2421 | 1199415.809
7 | 2627496.884 | 1199608.0004
8 | 2627624.5299 | 1199368.3069
9 | 2627227.6132 | 1199835.3746
10 | 2627245.4222 | 1199817.7043
11 | 2627244.4989 | 1199809.818
12 | 2627257.3184 | 1199804.5389
13 | 2627277.0216 | 1199801.7143
14 | 2627461.1444 | 1199835.8441
15 | 2627461.3138 | 1199603.14
16 | 2627463.0225 | 1199598.6353
17 | 2627471.6782 | 1199609.2415
18 | 2627465.2288 | 1199592.819
19 | 2627406.7934 | 1199287.2414
20 | 2627414.1532 | 1199309.6986
21 | 2627235.8125 | 1199398.2649
22 | 2627281.2702 | 1199244.2849
23 | 2627223.0962 | 1199400.3193
24 | 2627231.3622 | 1199392.9804
25 | 2627253.8041 | 1199153.9551
26 | 2627362.0993 | 1199034.2112
27 | 2627325.4754 | 1199048.8379
28 | 2627292.0367 | 1199059.6917
29 | 2627268.9268 | 1199066.7125
30 | 2627260.6726 | 1199073.5453
31 | 2627281.674 | 1198992.8957
32 | 2627264.9106 | 1198995.6444
33 | 2627262.8142 | 1199086.4621
34 | 2627250.0874 | 1199074.5997
35 | 2627267.7644 | 1199025.8512
36 | 2627267.4147 | 1199019.2429
37 | 2627235.9792 | 1198999.8591
38 | 2627259.2983 | 1198977.0083
39 | 2627222.0567 | 1199001.1302
40 | 2627210.0965 | 1199001.7992
41 | 2627217.7746 | 1199006.8138
42 | 2627282.0786 | 1199091.8631
43 | 2627257.7288 | 1199114.005
44 | 2627248.8655 | 1199074.7214
45 | 2627209.4038 | 1199176.8653
46 | 2627185.9336 | 1199175.9281
47 | 2627167.2677 | 1199183.8666
48 | 2627200.4715 | 1199169.1329
49 | 2627153.1874 | 1199189.8549
50 | 2627221.2191 | 1199158.5912
51 | 2627144.8617 | 1199193.3957
52 | 2627227.458 | 1199134.3829
53 | 2627257.6937 | 1199145.1937
54 | 2627258.0299 | 1199125.5283
55 | 2627242.8308 | 1199129.9305
56 | 2627196.3568 | 1199412.6584
57 | 2627220.6125 | 1199382.2871
58 | 2627129.7296 | 1199199.8361
59 | 2627116.949 | 1199205.2757
60 | 2627207.8116 | 1199372.7793
61 | 2627193.6731 | 1199413.0417
62 | 2627203.5997 | 1199013.0484
63 | 2627188.0046 | 1199018.0833
64 | 2627178.8586 | 1199018.7102
65 | 2627142.7716 | 1199033.0655
66 | 2627151.6383 | 1199058.9943
67 | 2627159.2778 | 1199081.3345
68 | 2627159.3701 | 1199081.6042
69 | 2627164.8936 | 1199097.7566
70 | 2627195.9971 | 1199082.9482
71 | 2627141.8945 | 1199106.5402
72 | 2627216.2332 | 1199077.9719
73 | 2627233.4318 | 1199076.2588
74 | 2627129.9545 | 1199153.1644
75 | 2627137.8 | 1199158.9449
76 | 2627174.7528 | 1199122.2051
77 | 2627187.7525 | 1199122.4627
78 | 2627190.5491 | 1199122.6337
79 | 2627171.5803 | 1199147.7739
80 | 2627212.9041 | 1199124.7825
81 | 2627160.8838 | 1199151.3112
82 | 2627125.1361 | 1199171.172
83 | 2627287.8603 | 1199090.235
84 | 2627295.5903 | 1199088.0584
85 | 2627306.7602 | 1199084.9132
86 | 2627301.3877 | 1199086.426
87 | 2627306.7877 | 1199084.9054
88 | 2627312.5381 | 1199083.2862
89 | 2627312.7811 | 1199083.2178
90 | 2627318.5818 | 1199081.5844
91 | 2627320.2223 | 1199081.1225
92 | 2627320.7748 | 1199080.9669
93 | 2627326.0475 | 1199079.4822
94 | 2627326.2841 | 1199079.4156
95 | 2627334.2104 | 1199076.141
96 | 2627337.7012 | 1199074.1603
97 | 2627346.9196 | 1199069.6232
98 | 2627347.225 | 1199069.5367
99 | 2627353.0086 | 1199067.8985
100 | 2627354.6292 | 1199067.4395
101 | 2627360.4159 | 1199065.8005
102 | 2627360.6966 | 1199065.721
103 | 2627366.4849 | 1199064.0815
104 | 2627378.0531 | 1199060.8049
105 | 2627383.6199 | 1199059.2281
106 | 2627391.3961 | 1199057.0256
107 | 2627393.843 | 1199056.3325
108 | 2627113.541 | 1199207.984
109 | 2627135.3029 | 1199214.3083
110 | 2627227.458 | 1199134.3829

## line_std_types
| c_nf_per_km | r_ohm_per_km | x_ohm_per_km | max_i_ka | type | q_mm2 | alpha | voltage_rating
NAYY 4x50 SE | 210 | 0.642 | 0.083 | 0.142 | cs | 50 | 0.00403 | LV
NAYY 4x120 SE | 264 | 0.225 | 0.08 | 0.242 | cs | 120 | 0.00403 | LV
NAYY 4x150 SE | 261 | 0.208 | 0.08 | 0.27 | cs | 150 | 0.00403 | LV
NA2XS2Y 1x95 RM/25 12/20 kV | 216 | 0.313 | 0.132 | 0.252 | cs | 95 | 0.00403 | MV
NA2XS2Y 1x185 RM/25 12/20 kV | 273 | 0.161 | 0.117 | 0.362 | cs | 185 | 0.00403 | MV
NA2XS2Y 1x240 RM/25 12/20 kV | 304 | 0.122 | 0.112 | 0.421 | cs | 240 | 0.00403 | MV
NA2XS2Y 1x95 RM/25 6/10 kV | 315 | 0.313 | 0.123 | 0.249 | cs | 95 | 0.00403 | MV
NA2XS2Y 1x185 RM/25 6/10 kV | 406 | 0.161 | 0.11 | 0.358 | cs | 185 | 0.00403 | MV
NA2XS2Y 1x240 RM/25 6/10 kV | 456 | 0.122 | 0.105 | 0.416 | cs | 240 | 0.00403 | MV
NA2XS2Y 1x150 RM/25 12/20 kV | 250 | 0.206 | 0.116 | 0.319 | cs | 150 | 0.00403 | MV
NA2XS2Y 1x120 RM/25 12/20 kV | 230 | 0.253 | 0.119 | 0.283 | cs | 120 | 0.00403 | MV
NA2XS2Y 1x70 RM/25 12/20 kV | 190 | 0.443 | 0.132 | 0.22 | cs | 70 | 0.00403 | MV
NA2XS2Y 1x150 RM/25 6/10 kV | 360 | 0.206 | 0.11 | 0.315 | cs | 150 | 0.00403 | MV
NA2XS2Y 1x120 RM/25 6/10 kV | 340 | 0.253 | 0.113 | 0.28 | cs | 120 | 0.00403 | MV
NA2XS2Y 1x70 RM/25 6/10 kV | 280 | 0.443 | 0.123 | 0.217 | cs | 70 | 0.00403 | MV
N2XS(FL)2Y 1x120 RM/35 64/110 kV | 112 | 0.153 | 0.166 | 0.366 | cs | 120 | 0.00393 | HV
N2XS(FL)2Y 1x185 RM/35 64/110 kV | 125 | 0.099 | 0.156 | 0.457 | cs | 185 | 0.00393 | HV
N2XS(FL)2Y 1x240 RM/35 64/110 kV | 135 | 0.075 | 0.149 | 0.526 | cs | 240 | 0.00393 | HV
N2XS(FL)2Y 1x300 RM/35 64/110 kV | 144 | 0.06 | 0.144 | 0.588 | cs | 300 | 0.00393 | HV
15-AL1/3-ST1A 0.4 | 11 | 1.8769 | 0.35 | 0.105 | ol | 16 | 0.00403 | LV
24-AL1/4-ST1A 0.4 | 11.25 | 1.2012 | 0.335 | 0.14 | ol | 24 | 0.00403 | LV
48-AL1/8-ST1A 0.4 | 12.2 | 0.5939 | 0.3 | 0.21 | ol | 48 | 0.00403 | LV
94-AL1/15-ST1A 0.4 | 13.2 | 0.306 | 0.29 | 0.35 | ol | 94 | 0.00403 | LV
34-AL1/6-ST1A 10.0 | 9.7 | 0.8342 | 0.36 | 0.17 | ol | 34 | 0.00403 | MV
48-AL1/8-ST1A 10.0 | 10.1 | 0.5939 | 0.35 | 0.21 | ol | 48 | 0.00403 | MV
70-AL1/11-ST1A 10.0 | 10.4 | 0.4132 | 0.339 | 0.29 | ol | 70 | 0.00403 | MV
94-AL1/15-ST1A 10.0 | 10.75 | 0.306 | 0.33 | 0.35 | ol | 94 | 0.00403 | MV
122-AL1/20-ST1A 10.0 | 11.1 | 0.2376 | 0.323 | 0.41 | ol | 122 | 0.00403 | MV
149-AL1/24-ST1A 10.0 | 11.25 | 0.194 | 0.315 | 0.47 | ol | 149 | 0.00403 | MV
34-AL1/6-ST1A 20.0 | 9.15 | 0.8342 | 0.382 | 0.17 | ol | 34 | 0.00403 | MV
48-AL1/8-ST1A 20.0 | 9.5 | 0.5939 | 0.372 | 0.21 | ol | 48 | 0.00403 | MV
70-AL1/11-ST1A 20.0 | 9.7 | 0.4132 | 0.36 | 0.29 | ol | 70 | 0.00403 | MV
94-AL1/15-ST1A 20.0 | 10 | 0.306 | 0.35 | 0.35 | ol | 94 | 0.00403 | MV
122-AL1/20-ST1A 20.0 | 10.3 | 0.2376 | 0.344 | 0.41 | ol | 122 | 0.00403 | MV
149-AL1/24-ST1A 20.0 | 10.5 | 0.194 | 0.337 | 0.47 | ol | 149 | 0.00403 | MV
184-AL1/30-ST1A 20.0 | 10.75 | 0.1571 | 0.33 | 0.535 | ol | 184 | 0.00403 | MV
243-AL1/39-ST1A 20.0 | 11 | 0.1188 | 0.32 | 0.645 | ol | 243 | 0.00403 | MV
48-AL1/8-ST1A 110.0 | 8 | 0.5939 | 0.46 | 0.21 | ol | 48 | 0.00403 | HV
70-AL1/11-ST1A 110.0 | 8.4 | 0.4132 | 0.45 | 0.29 | ol | 70 | 0.00403 | HV
94-AL1/15-ST1A 110.0 | 8.65 | 0.306 | 0.44 | 0.35 | ol | 94 | 0.00403 | HV
122-AL1/20-ST1A 110.0 | 8.5 | 0.2376 | 0.43 | 0.41 | ol | 122 | 0.00403 | HV
149-AL1/24-ST1A 110.0 | 8.75 | 0.194 | 0.41 | 0.47 | ol | 149 | 0.00403 | HV
184-AL1/30-ST1A 110.0 | 8.8 | 0.1571 | 0.4 | 0.535 | ol | 184 | 0.00403 | HV
243-AL1/39-ST1A 110.0 | 9 | 0.1188 | 0.39 | 0.645 | ol | 243 | 0.00403 | HV
305-AL1/39-ST1A 110.0 | 9.2 | 0.0949 | 0.38 | 0.74 | ol | 305 | 0.00403 | HV
490-AL1/64-ST1A 110.0 | 9.75 | 0.059 | 0.37 | 0.96 | ol | 490 | 0.00403 | HV
679-AL1/86-ST1A 110.0 | 9.95 | 0.042 | 0.36 | 1.15 | ol | 679 | 0.00403 | HV
490-AL1/64-ST1A 220.0 | 10 | 0.059 | 0.285 | 0.96 | ol | 490 | 0.00403 | HV
679-AL1/86-ST1A 220.0 | 11.7 | 0.042 | 0.275 | 1.15 | ol | 679 | 0.00403 | HV
490-AL1/64-ST1A 380.0 | 11 | 0.059 | 0.253 | 0.96 | ol | 490 | 0.00403 | HV
679-AL1/86-ST1A 380.0 | 14.6 | 0.042 | 0.25 | 1.15 | ol | 679 | 0.00403 | HV

## trafo_std_types
| i0_percent | pfe_kw | vkr_percent | sn_mva | vn_lv_kv | vn_hv_kv | vk_percent | shift_degree | vector_group | tap_side | tap_neutral | tap_min | tap_max | tap_step_degree | tap_step_percent | tap_phase_shifter
160 MVA 380/110 kV | 0.06 | 60 | 0.25 | 160 | 110 | 380 | 12.2 | 0 | Yy0 | hv | 0 | -9 | 9 | 0 | 1.5 | FALSE
100 MVA 220/110 kV | 0.06 | 55 | 0.26 | 100 | 110 | 220 | 12 | 0 | Yy0 | hv | 0 | -9 | 9 | 0 | 1.5 | FALSE
63 MVA 110/20 kV | 0.04 | 22 | 0.32 | 63 | 20 | 110 | 18 | 150 | YNd5 | hv | 0 | -9 | 9 | 0 | 1.5 | FALSE
40 MVA 110/20 kV | 0.05 | 18 | 0.34 | 40 | 20 | 110 | 16.2 | 150 | YNd5 | hv | 0 | -9 | 9 | 0 | 1.5 | FALSE
25 MVA 110/20 kV | 0.07 | 14 | 0.41 | 25 | 20 | 110 | 12 | 150 | YNd5 | hv | 0 | -9 | 9 | 0 | 1.5 | FALSE
63 MVA 110/10 kV | 0.04 | 22 | 0.32 | 63 | 10 | 110 | 18 | 150 | YNd5 | hv | 0 | -9 | 9 | 0 | 1.5 | FALSE
40 MVA 110/10 kV | 0.05 | 18 | 0.34 | 40 | 10 | 110 | 16.2 | 150 | YNd5 | hv | 0 | -9 | 9 | 0 | 1.5 | FALSE
25 MVA 110/10 kV | 0.07 | 14 | 0.41 | 25 | 10 | 110 | 12 | 150 | YNd5 | hv | 0 | -9 | 9 | 0 | 1.5 | FALSE
0.25 MVA 20/0.4 kV | 0.32 | 0.8 | 1.44 | 0.25 | 0.4 | 20 | 6 | 150 | Yzn5 | hv | 0 | -2 | 2 | 0 | 2.5 | FALSE
0.4 MVA 20/0.4 kV | 0.3375 | 1.35 | 1.425 | 0.4 | 0.4 | 20 | 6 | 150 | Dyn5 | hv | 0 | -2 | 2 | 0 | 2.5 | FALSE
0.63 MVA 20/0.4 kV | 0.2619 | 1.65 | 1.206 | 0.63 | 0.4 | 20 | 6 | 150 | Dyn5 | hv | 0 | -2 | 2 | 0 | 2.5 | FALSE
0.25 MVA 10/0.4 kV | 0.24 | 0.6 | 1.2 | 0.25 | 0.4 | 10 | 4 | 150 | Dyn5 | hv | 0 | -2 | 2 | 0 | 2.5 | FALSE
0.4 MVA 10/0.4 kV | 0.2375 | 0.95 | 1.325 | 0.4 | 0.4 | 10 | 4 | 150 | Dyn5 | hv | 0 | -2 | 2 | 0 | 2.5 | FALSE
0.63 MVA 10/0.4 kV | 0.1873 | 1.18 | 1.0794 | 0.63 | 0.4 | 10 | 4 | 150 | Dyn5 | hv | 0 | -2 | 2 | 0 | 2.5 | FALSE

## trafo3w_std_types
| sn_hv_mva | sn_mv_mva | sn_lv_mva | vn_hv_kv | vn_mv_kv | vn_lv_kv | vk_hv_percent | vk_mv_percent | vk_lv_percent | vkr_hv_percent | vkr_mv_percent | vkr_lv_percent | pfe_kw | i0_percent | shift_mv_degree | shift_lv_degree | vector_group | tap_side | tap_neutral | tap_min | tap_max | tap_step_percent
63/25/38 MVA 110/20/10 kV | 63 | 25 | 38 | 110 | 20 | 10 | 10.4 | 10.4 | 10.4 | 0.28 | 0.32 | 0.35 | 35 | 0.89 | 0 | 0 | YN0yn0yn0 | hv | 0 | -10 | 10 | 1.2
63/25/38 MVA 110/10/10 kV | 63 | 25 | 38 | 110 | 10 | 10 | 10.4 | 10.4 | 10.4 | 0.28 | 0.32 | 0.35 | 35 | 0.89 | 0 | 0 | YN0yn0yn0 | hv | 0 | -10 | 10 | 1.2

## fuse_std_types
| fuse_type | i_rated_a | t_avg | t_min | t_total | x_avg | x_min | x_total
HV 100A | HV 100A | 100 | 0 | [10.0, 3.64, 0.854, 0.281, 0.1, 0.0531, 0.022, 0.01] | [10.0, 4.267, 1.21, 0.403, 0.1, 0.058, 0.022, 0.01] | 0 | [300.0, 350.0, 450.0, 550.0, 700.0, 850.0, 1200.0, 1752.0] | [600.0, 700.0, 900.0, 1150.0, 1665.0, 2000.0, 3000.0, 4313.0]
HV 10A | HV 10A | 10 | 0 | [10.0, 1675.0, 0.344, 0.156, 0.1, 0.0417, 0.0171, 0.01] | [10.0, 1.3, 0.3, 0.155, 0.1, 0.0555, 0.023, 0.01] | 0 | [30.0, 32.0, 35.0, 37.0, 39.0, 50.0, 70.0, 88.0] | [60.0, 70.0, 80.0, 87.0, 94.0, 110.0, 150.0, 216.0]
HV 125A | HV 125A | 125 | 0 | [10.0, 1.82, 0.344, 0.1, 0.0467, 0.0269, 0.01] | [10.0, 2.478, 0.426, 0.1, 0.0427, 0.0211, 0.01] | 0 | [375.0, 500.0, 700.0, 925.0, 1200.0, 1500.0, 2341.0] | [750.0, 1000.0, 1500.0, 2200.0, 3000.0, 4000.0, 5765.0]
HV 160A | HV 160A | 160 | 0 | [10.0, 4.15, 1.03, 0.198, 0.1, 0.051, 0.0172, 0.01] | [10.0, 2.3, 0.734, 0.274, 0.1, 0.046, 0.0177, 0.01] | 0 | [480.0, 550.0, 700.0, 1000.0, 1260.0, 1600.0, 2500.0, 3227.0] | [960.0, 1300.0, 1700.0, 2200.0, 2996.0, 4000.0, 6000.0, 7946.0]
HV 16A | HV 16A | 16 | 0 | [10.0, 0.352, 0.164, 0.1, 0.0649, 0.0342, 0.01] | [10.0, 2.34, 0.722, 0.181, 0.1, 0.055, 0.0296, 0.01] | 0 | [48.0, 60.0, 65.0, 71.0, 80.0, 100.0, 162.0] | [96.0, 110.0, 125.0, 150.0, 168.0, 200.0, 250.0, 398.0]
HV 200A | HV 200A | 200 | 0 | [10.0, 4.267, 1.21, 0.403, 0.1, 0.058, 0.022, 0.01] | [10.0, 3.73, 1.654, 0.328, 0.1, 0.0531, 0.019, 0.01] | 0 | [600.0, 700.0, 900.0, 1150.0, 1665.0, 2000.0, 3000.0, 4313.0] | [1200.0, 1500.0, 1800.0, 2700.0, 3960.0, 5000.0, 7500.0, 10620.0]
HV 20A | HV 20A | 20 | 0 | [10.0, 1.3, 0.3, 0.155, 0.1, 0.0555, 0.023, 0.01] | [10.0, 1.3, 0.161, 0.1, 0.0611, 0.0399, 0.0141, 0.01] | 0 | [60.0, 70.0, 80.0, 87.0, 94.0, 110.0, 150.0, 216.0] | [120.0, 150.0, 200.0, 223.0, 260.0, 300.0, 450.0, 532.0]
HV 25A | HV 25A | 25 | 0 | [10.0, 2.512, 0.833, 0.299, 0.1, 0.0372, 0.0223, 0.01] | [10.0, 3.125, 0.597, 0.198, 0.1, 0.0378, 0.022, 0.01] | 0 | [75.0, 82.0, 90.0, 100.0, 124.0, 170.0, 200.0, 289.0] | [150.0, 170.0, 210.0, 250.0, 294.0, 400.0, 500.0, 711.0]
HV 31.5A | HV 31.5A | 31.5 | 0 | [10.0, 2.34, 0.722, 0.181, 0.1, 0.055, 0.0296, 0.01] | [10.0, 2.84, 0.368, 0.164, 0.1, 0.0621, 0.0378, 0.0195, 0.01] | 0 | [95.0, 110.0, 125.0, 150.0, 165.0, 200.0, 250.0, 390.0] | [189.0, 220.0, 300.0, 350.0, 393.0, 450.0, 530.0, 700.0, 960.0]
HV 40A | HV 40A | 40 | 0 | [10.0, 1.3, 0.161, 0.1, 0.0611, 0.0399, 0.0141, 0.01] | [10.0, 2.05, 0.369, 0.198, 0.1, 0.051, 0.0298, 0.01] | 0 | [120.0, 150.0, 200.0, 223.0, 260.0, 300.0, 450.0, 532.0] | [240.0, 300.0, 400.0, 450.0, 530.0, 650.0, 800.0, 1311.0]
HV 50A | HV 50A | 50 | 0 | [10.0, 3.215, 0.597, 0.198, 0.1, 0.0378, 0.022, 0.01] | [10.0, 3.64, 0.854, 0.281, 0.1, 0.0531, 0.022, 0.01] | 0 | [150.0, 170.0, 210.0, 250.0, 294.0, 400.0, 500.0, 711.0] | [300.0, 350.0, 450.0, 550.0, 700.0, 850.0, 1200.0, 1752.0]
HV 6.3A | HV 6.3A | 6.3 | 0 | [10.0, 1.39, 0.344, 0.168, 0.1, 0.056, 0.0263, 0.01] | [10.0, 1.711, 0.516, 0.198, 0.1, 0.0634, 0.0303, 0.01] | 0 | [19.0, 19.5, 20.4, 20.8, 22.0, 25.0, 32.0, 48.0] | [38.0, 40.0, 43.0, 48.0, 53.0, 60.0, 75.0, 118.0]
HV 63A | HV 63A | 63 | 0 | [10.0, 2.84, 0.368, 0.164, 0.1, 0.0621, 0.0378, 0.0195, 0.01] | [10.0, 1.82, 0.344, 0.1, 0.0467, 0.0269, 0.01] | 0 | [189.0, 220.0, 300.0, 350.0, 393.0, 450.0, 530.0, 700.0, 961.0] | [378.0, 500.0, 700.0, 934.0, 1200.0, 1500.0, 2366.0]
HV 80A | HV 80A | 80 | 0 | [10.0, 2.05, 0.369, 0.198, 0.1, 0.051, 0.0298, 0.01] | [10.0, 4.15, 1.03, 0.198, 0.1, 0.051, 0.0172, 0.01] | 0 | [240.0, 300.0, 400.0, 450.0, 530.0, 650.0, 800.0, 1311.0] | [480.0, 550.0, 700.0, 1000.0, 1260.0, 1600.0, 2500.0, 3227.0]
Siemens NH-1-100 | Siemens NH-1-100 | 100 | [5400.0, 2000.0, 400.0, 20.0, 1.0, 0.2, 0.012, 0.004] | 0 | 0 | [150.0, 190.0, 250.0, 430.0, 900.0, 1250.0, 2700.0, 3600.0] | 0 | 0
Siemens NH-1-125 | Siemens NH-1-125 | 125 | [4800.0, 120.0, 7.0, 0.1, 0.004] | 0 | 0 | [180.0, 400.0, 740.0, 2000.0, 4250.0] | 0 | 0
Siemens NH-1-16 | Siemens NH-1-16 | 16 | [4000.0, 400.0, 2.0, 0.1, 0.04, 0.01] | 0 | 0 | [26.0, 35.0, 75.0, 150.0, 200.0, 300.0] | 0 | 0
Siemens NH-1-160 | Siemens NH-1-160 | 160 | [4800.0, 120.0, 7.0, 0.1, 0.004] | 0 | 0 | [210.0, 500.0, 900.0, 2300.0, 5000.0] | 0 | 0
Siemens NH-1-25 | Siemens NH-1-25 | 25 | [4000.0, 1000.0, 10.0, 0.2, 0.02, 0.01] | 0 | 0 | [40.0, 50.0, 100.0, 210.0, 400.0, 500.0] | 0 | 0
Siemens NH-1-50 | Siemens NH-1-50 | 50 | [4000.0, 40.0, 4.0, 1.0, 0.02, 0.01] | 0 | 0 | [86.0, 200.0, 300.0, 400.0, 1000.0, 1280.0] | 0 | 0
Siemens NH-1-63 | Siemens NH-1-63 | 63 | [4000.0, 100.0, 10.0, 2.0, 0.04, 0.01] | 0 | 0 | [100.0, 200.0, 300.0, 400.0, 1000.0, 1500.0] | 0 | 0
Siemens NH-1-80 | Siemens NH-1-80 | 80 | [4800.0, 120.0, 7.0, 0.1, 0.01] | 0 | 0 | [150.58, 250.0, 450.0, 1150.0, 2470.0] | 0 | 0
Siemens NH-2-1000 | Siemens NH-2-1000 | 1000 | [4800.0, 120.0, 7.0, 0.1, 0.004] | 0 | 0 | [1900.0, 3500.0, 8400.0, 24000.0, 52000.0] | 0 | 0
Siemens NH-2-200 | Siemens NH-2-200 | 200 | [4800.0, 120.0, 7.0, 0.1, 0.004] | 0 | 0 | [280.0, 650.0, 1200.0, 3000.0, 7000.0] | 0 | 0
Siemens NH-2-224 | Siemens NH-2-224 | 224 | [4800.0, 120.0, 7.0, 0.2, 0.04, 0.004] | 0 | 0 | [400.0, 750.0, 1453.0, 3025.0, 4315.0, 7600.0] | 0 | 0
Siemens NH-2-250 | Siemens NH-2-250 | 250 | [4800.0, 120.0, 7.0, 0.1, 0.004] | 0 | 0 | [450.0, 800.0, 1650.0, 4000.0, 8500.0] | 0 | 0
Siemens NH-2-315 | Siemens NH-2-315 | 315 | [4800.0, 120.0, 7.0, 0.1, 0.004] | 0 | 0 | [550.0, 920.0, 1900.0, 5000.0, 11000.0] | 0 | 0
Siemens NH-2-355 | Siemens NH-2-355 | 355 | [4800.0, 120.0, 6.0, 0.1, 0.004] | 0 | 0 | [650.0, 1116.27, 2350.0, 5840.0, 12790.0] | 0 | 0
Siemens NH-2-400 | Siemens NH-2-400 | 400 | [4800.0, 120.0, 7.0, 0.1, 0.004] | 0 | 0 | [720.0, 1350.0, 2800.0, 6500.0, 15000.0] | 0 | 0
Siemens NH-2-425 | Siemens NH-2-425 | 425 | [4800.0, 120.0, 7.0, 0.1, 0.004] | 0 | 0 | [850.0, 1500.0, 3050.0, 7500.0, 16500.0] | 0 | 0
Siemens NH-2-630 | Siemens NH-2-630 | 630 | [4800.0, 120.0, 7.0, 0.1, 0.004] | 0 | 0 | [1200.0, 2000.0, 4800.0, 12000.0, 26000.0] | 0 | 0

## dtypes
| element | column | dtype
0 | bus | name | object
1 | bus | vn_kv | float64
2 | bus | type | object
3 | bus | zone | object
4 | bus | in_service | bool
5 | load | name | object
6 | load | bus | uint32
7 | load | p_mw | float64
8 | load | q_mvar | float64
9 | load | const_z_percent | float64
10 | load | const_i_percent | float64
11 | load | sn_mva | float64
12 | load | scaling | float64
13 | load | in_service | bool
14 | load | type | object
15 | ext_grid | name | object
16 | ext_grid | bus | uint32
17 | ext_grid | vm_pu | float64
18 | ext_grid | va_degree | float64
19 | ext_grid | slack_weight | float64
20 | ext_grid | in_service | bool
21 | line | name | object
22 | line | std_type | object
23 | line | from_bus | uint32
24 | line | to_bus | uint32
25 | line | length_km | float64
26 | line | r_ohm_per_km | float64
27 | line | x_ohm_per_km | float64
28 | line | c_nf_per_km | float64
29 | line | g_us_per_km | float64
30 | line | max_i_ka | float64
31 | line | df | float64
32 | line | parallel | uint32
33 | line | type | object
34 | line | in_service | bool
35 | trafo | name | object
36 | trafo | std_type | object
37 | trafo | hv_bus | uint32
38 | trafo | lv_bus | uint32
39 | trafo | sn_mva | float64
40 | trafo | vn_hv_kv | float64
41 | trafo | vn_lv_kv | float64
42 | trafo | vk_percent | float64
43 | trafo | vkr_percent | float64
44 | trafo | pfe_kw | float64
45 | trafo | i0_percent | float64
46 | trafo | shift_degree | float64
47 | trafo | tap_side | object
48 | trafo | tap_neutral | int32
49 | trafo | tap_min | int32
50 | trafo | tap_max | int32
51 | trafo | tap_step_percent | float64
52 | trafo | tap_step_degree | float64
53 | trafo | tap_pos | int32
54 | trafo | tap_phase_shifter | bool
55 | trafo | parallel | uint32
56 | trafo | df | float64
57 | trafo | in_service | bool
58 | line_geodata | coords | object
59 | bus_geodata | x | float64
60 | bus_geodata | y | float64
61 | bus_geodata | coords | object

## parameters
| version | format_version | converged | OPF_converged | name | f_hz | sn_mva
0 | 2.14.6 | 2.14.0 | FALSE | FALSE |  | 50 | 1