## bus
| name | vn_kv | type | zone | in_service
0 | bus_LV_902-19_0_3_node_0 | 0.4 | n |  | TRUE
1 | bus_LV_902-19_0_3_node_1 | 0.4 | n |  | TRUE
2 | bus_LV_902-19_0_3_node_2 | 0.4 | n |  | TRUE
3 | bus_LV_902-19_0_3_node_3 | 0.4 | n |  | TRUE
4 | bus_LV_902-19_0_3_node_4 | 0.4 | n |  | TRUE
5 | bus_LV_902-19_0_3_node_5 | 0.4 | n |  | TRUE
6 | bus_LV_902-19_0_3_node_52 | 0.4 | n |  | TRUE
7 | bus_LV_902-19_0_3_node_117 | 0.4 | n |  | TRUE
8 | bus_LV_902-19_0_3_node_116 | 0.4 | n |  | TRUE
9 | bus_LV_902-19_0_3_node_31 | 0.4 | n |  | TRUE
10 | bus_LV_902-19_0_3_node_50 | 0.4 | n |  | TRUE
11 | bus_LV_902-19_0_3_node_123 | 0.4 | n |  | TRUE
12 | bus_LV_902-19_0_3_node_118 | 0.4 | n |  | TRUE
13 | bus_LV_902-19_0_3_node_29 | 0.4 | n |  | TRUE
14 | bus_LV_902-19_0_3_node_10 | 0.4 | n |  | TRUE
15 | bus_LV_902-19_0_3_node_32 | 0.4 | n |  | TRUE
16 | bus_LV_902-19_0_3_node_6 | 0.4 | n |  | TRUE
17 | bus_LV_902-19_0_3_node_7 | 0.4 | n |  | TRUE
18 | bus_LV_902-19_0_3_node_8 | 0.4 | n |  | TRUE
19 | bus_LV_902-19_0_3_node_9 | 0.4 | n |  | TRUE
20 | bus_LV_902-19_0_3_node_17 | 0.4 | n |  | TRUE
21 | bus_LV_902-19_0_3_node_18 | 0.4 | n |  | TRUE
22 | bus_LV_902-19_0_3_node_11 | 0.4 | n |  | TRUE
23 | bus_LV_902-19_0_3_node_12 | 0.4 | n |  | TRUE
24 | bus_LV_902-19_0_3_node_13 | 0.4 | n |  | TRUE
25 | bus_LV_902-19_0_3_node_14 | 0.4 | n |  | TRUE
26 | bus_LV_902-19_0_3_node_15 | 0.4 | n |  | TRUE
27 | bus_LV_902-19_0_3_node_16 | 0.4 | n |  | TRUE
28 | bus_LV_902-19_0_3_node_21 | 0.4 | n |  | TRUE
29 | bus_LV_902-19_0_3_node_19 | 0.4 | n |  | TRUE
30 | bus_LV_902-19_0_3_node_23 | 0.4 | n |  | TRUE
31 | bus_LV_902-19_0_3_node_20 | 0.4 | n |  | TRUE
32 | bus_LV_902-19_0_3_node_25 | 0.4 | n |  | TRUE
33 | bus_LV_902-19_0_3_node_26 | 0.4 | n |  | TRUE
34 | bus_LV_902-19_0_3_node_24 | 0.4 | n |  | TRUE
35 | bus_LV_902-19_0_3_node_22 | 0.4 | n |  | TRUE
36 | bus_LV_902-19_0_3_node_60 | 0.4 | n |  | TRUE
37 | bus_LV_902-19_0_3_node_62 | 0.4 | n |  | TRUE
38 | bus_LV_902-19_0_3_node_55 | 0.4 | n |  | TRUE
39 | bus_LV_902-19_0_3_node_59 | 0.4 | n |  | TRUE
40 | bus_LV_902-19_0_3_node_61 | 0.4 | n |  | TRUE
41 | bus_LV_902-19_0_3_node_27 | 0.4 | n |  | TRUE
42 | bus_LV_902-19_0_3_node_28 | 0.4 | n |  | TRUE
43 | bus_LV_902-19_0_3_node_83 | 0.4 | n |  | TRUE
44 | bus_LV_902-19_0_3_node_30 | 0.4 | n |  | TRUE
45 | bus_LV_902-19_0_3_node_82 | 0.4 | n |  | TRUE
46 | bus_LV_902-19_0_3_node_71 | 0.4 | n |  | TRUE
47 | bus_LV_902-19_0_3_node_97 | 0.4 | n |  | TRUE
48 | bus_LV_902-19_0_3_node_70 | 0.4 | n |  | TRUE
49 | bus_LV_902-19_0_3_node_84 | 0.4 | n |  | TRUE
50 | bus_LV_902-19_0_3_node_95 | 0.4 | n |  | TRUE
51 | bus_LV_902-19_0_3_node_33 | 0.4 | n |  | TRUE
52 | bus_LV_902-19_0_3_node_34 | 0.4 | n |  | TRUE
53 | bus_LV_902-19_0_3_node_35 | 0.4 | n |  | TRUE
54 | bus_LV_902-19_0_3_node_36 | 0.4 | n |  | TRUE
55 | bus_LV_902-19_0_3_node_37 | 0.4 | n |  | TRUE
56 | bus_LV_902-19_0_3_node_47 | 0.4 | n |  | TRUE
57 | bus_LV_902-19_0_3_node_67 | 0.4 | n |  | TRUE
58 | bus_LV_902-19_0_3_node_81 | 0.4 | n |  | TRUE
59 | bus_LV_902-19_0_3_node_65 | 0.4 | n |  | TRUE
60 | bus_LV_902-19_0_3_node_77 | 0.4 | n |  | TRUE
61 | bus_LV_902-19_0_3_node_78 | 0.4 | n |  | TRUE
62 | bus_LV_902-19_0_3_node_75 | 0.4 | n |  | TRUE
63 | bus_LV_902-19_0_3_node_80 | 0.4 | n |  | TRUE
64 | bus_LV_902-19_0_3_node_112 | 0.4 | n |  | TRUE
65 | bus_LV_902-19_0_3_node_41 | 0.4 | n |  | TRUE
66 | bus_LV_902-19_0_3_node_113 | 0.4 | n |  | TRUE
67 | bus_LV_902-19_0_3_node_38 | 0.4 | n |  | TRUE
68 | bus_LV_902-19_0_3_node_39 | 0.4 | n |  | TRUE
69 | bus_LV_902-19_0_3_node_40 | 0.4 | n |  | TRUE
70 | bus_LV_902-19_0_3_node_42 | 0.4 | n |  | TRUE
71 | bus_LV_902-19_0_3_node_43 | 0.4 | n |  | TRUE
72 | bus_LV_902-19_0_3_node_104 | 0.4 | n |  | TRUE
73 | bus_LV_902-19_0_3_node_105 | 0.4 | n |  | TRUE
74 | bus_LV_902-19_0_3_node_111 | 0.4 | n |  | TRUE
75 | bus_LV_902-19_0_3_node_88 | 0.4 | n |  | TRUE
76 | bus_LV_902-19_0_3_node_106 | 0.4 | n |  | TRUE
77 | bus_LV_902-19_0_3_node_103 | 0.4 | n |  | TRUE
78 | bus_LV_902-19_0_3_node_44 | 0.4 | n |  | TRUE
79 | bus_LV_902-19_0_3_node_45 | 0.4 | n |  | TRUE
80 | bus_LV_902-19_0_3_node_76 | 0.4 | n |  | TRUE
81 | bus_LV_902-19_0_3_node_46 | 0.4 | n |  | TRUE
82 | bus_LV_902-19_0_3_node_63 | 0.4 | n |  | TRUE
83 | bus_LV_902-19_0_3_node_64 | 0.4 | n |  | TRUE
84 | bus_LV_902-19_0_3_node_72 | 0.4 | n |  | TRUE
85 | bus_LV_902-19_0_3_node_66 | 0.4 | n |  | TRUE
86 | bus_LV_902-19_0_3_node_69 | 0.4 | n |  | TRUE
87 | bus_LV_902-19_0_3_node_73 | 0.4 | n |  | TRUE
88 | bus_LV_902-19_0_3_node_68 | 0.4 | n |  | TRUE
89 | bus_LV_902-19_0_3_node_74 | 0.4 | n |  | TRUE
90 | bus_LV_902-19_0_3_node_87 | 0.4 | n |  | TRUE
91 | bus_LV_902-19_0_3_node_85 | 0.4 | n |  | TRUE
92 | bus_LV_902-19_0_3_node_48 | 0.4 | n |  | TRUE
93 | bus_LV_902-19_0_3_node_49 | 0.4 | n |  | TRUE
94 | bus_LV_902-19_0_3_node_51 | 0.4 | n |  | TRUE
95 | bus_LV_902-19_0_3_node_110 | 0.4 | n |  | TRUE
96 | bus_LV_902-19_0_3_node_108 | 0.4 | n |  | TRUE
97 | bus_LV_902-19_0_3_node_53 | 0.4 | n |  | TRUE
98 | bus_LV_902-19_0_3_node_54 | 0.4 | n |  | TRUE
99 | bus_LV_902-19_0_3_node_56 | 0.4 | n |  | TRUE
100 | bus_LV_902-19_0_3_node_58 | 0.4 | n |  | TRUE
101 | bus_LV_902-19_0_3_node_79 | 0.4 | n |  | TRUE
102 | bus_LV_902-19_0_3_node_86 | 0.4 | n |  | TRUE
103 | bus_LV_902-19_0_3_node_89 | 0.4 | n |  | TRUE
104 | bus_LV_902-19_0_3_node_90 | 0.4 | n |  | TRUE
105 | bus_LV_902-19_0_3_node_91 | 0.4 | n |  | TRUE
106 | bus_LV_902-19_0_3_node_92 | 0.4 | n |  | TRUE
107 | bus_LV_902-19_0_3_node_96 | 0.4 | n |  | TRUE
108 | bus_LV_902-19_0_3_node_94 | 0.4 | n |  | TRUE
109 | bus_LV_902-19_0_3_node_93 | 0.4 | n |  | TRUE
110 | bus_LV_902-19_0_3_node_98 | 0.4 | n |  | TRUE
111 | bus_LV_902-19_0_3_node_99 | 0.4 | n |  | TRUE
112 | bus_LV_902-19_0_3_node_100 | 0.4 | n |  | TRUE
113 | bus_LV_902-19_0_3_node_101 | 0.4 | n |  | TRUE
114 | bus_LV_902-19_0_3_node_102 | 0.4 | n |  | TRUE
115 | bus_LV_902-19_0_3_node_107 | 0.4 | n |  | TRUE
116 | bus_LV_902-19_0_3_node_114 | 0.4 | n |  | TRUE
117 | bus_LV_902-19_0_3_node_109 | 0.4 | n |  | TRUE
118 | bus_LV_902-19_0_3_node_122 | 0.4 | n |  | TRUE
119 | bus_LV_902-19_0_3_node_120 | 0.4 | n |  | TRUE
120 | bus_LV_902-19_0_3_node_119 | 0.4 | n |  | TRUE
121 | bus_LV_902-19_0_3_node_121 | 0.4 | n |  | TRUE
122 | bus_MV_199_0_node_265 | 20 | n |  | TRUE

## load
| name | bus | p_mw | q_mvar | const_z_percent | const_i_percent | sn_mva | scaling | in_service | type
0 | LV_902-19_0_3_load_0 | 0 | 0.0011491 | 0.000288 | 0 | 0 |  | 1 | TRUE | wye
1 | LV_902-19_0_3_load_3 | 3 | 0.0046933 | 0.0011762 | 0 | 0 |  | 1 | TRUE | wye
2 | LV_902-19_0_3_load_5 | 5 | 0.0032631 | 0.00081782 | 0 | 0 |  | 1 | TRUE | wye
3 | LV_902-19_0_3_load_52 | 6 | 0.0039671 | 0.00099425 | 0 | 0 |  | 1 | TRUE | wye
4 | LV_902-19_0_3_load_116 | 8 | 0.0045188 | 0.0011325 | 0 | 0 |  | 1 | TRUE | wye
5 | LV_902-19_0_3_load_123 | 11 | 0.0013742 | 0.00034441 | 0 | 0 |  | 1 | TRUE | wye
6 | LV_902-19_0_3_load_10 | 14 | 0.001511 | 0.00037869 | 0 | 0 |  | 1 | TRUE | wye
7 | LV_902-19_0_3_load_32 | 15 | 0.0013168 | 0.00033002 | 0 | 0 |  | 1 | TRUE | wye
8 | LV_902-19_0_3_load_6 | 16 | 0.0022223 | 0.00055696 | 0 | 0 |  | 1 | TRUE | wye
9 | LV_902-19_0_3_load_7 | 17 | 0.0030012 | 0.00075216 | 0 | 0 |  | 1 | TRUE | wye
10 | LV_902-19_0_3_load_8 | 18 | 0.0037829 | 0.00094809 | 0 | 0 |  | 1 | TRUE | wye
11 | LV_902-19_0_3_load_9 | 19 | 0.0022799 | 0.00057139 | 0 | 0 |  | 1 | TRUE | wye
12 | LV_902-19_0_3_load_17 | 20 | 0.0019151 | 0.00047998 | 0 | 0 |  | 1 | TRUE | wye
13 | LV_902-19_0_3_load_11 | 22 | 0.002293 | 0.00057467 | 0 | 0 |  | 1 | TRUE | wye
14 | LV_902-19_0_3_load_12 | 23 | 0.0024563 | 0.0006156 | 0 | 0 |  | 1 | TRUE | wye
15 | LV_902-19_0_3_load_13 | 24 | 0.003548 | 0.00088921 | 0 | 0 |  | 1 | TRUE | wye
16 | LV_902-19_0_3_load_14 | 25 | 0.0023684 | 0.00059357 | 0 | 0 |  | 1 | TRUE | wye
17 | LV_902-19_0_3_load_16 | 27 | 0.0041405 | 0.0010377 | 0 | 0 |  | 1 | TRUE | wye
18 | LV_902-19_0_3_load_21 | 28 | 0.0023437 | 0.00058738 | 0 | 0 |  | 1 | TRUE | wye
19 | LV_902-19_0_3_load_19 | 29 | 0.002111 | 0.00052908 | 0 | 0 |  | 1 | TRUE | wye
20 | LV_902-19_0_3_load_23 | 30 | 0.0015514 | 0.00038882 | 0 | 0 |  | 1 | TRUE | wye
21 | LV_902-19_0_3_load_20 | 31 | 0.0025504 | 0.00063918 | 0 | 0 |  | 1 | TRUE | wye
22 | LV_902-19_0_3_load_26 | 33 | 0.0063326 | 0.0015871 | 0 | 0 |  | 1 | TRUE | wye
23 | LV_902-19_0_3_load_24 | 34 | 0.0033914 | 0.00084998 | 0 | 0 |  | 1 | TRUE | wye
24 | LV_902-19_0_3_load_22 | 35 | 0.0058015 | 0.001454 | 0 | 0 |  | 1 | TRUE | wye
25 | LV_902-19_0_3_load_60 | 36 | 0.0012457 | 0.0003122 | 0 | 0 |  | 1 | TRUE | wye
26 | LV_902-19_0_3_load_62 | 37 | 0.00033531 | 8.4037e-05 | 0 | 0 |  | 1 | TRUE | wye
27 | LV_902-19_0_3_load_55 | 38 | 0.00098495 | 0.00024685 | 0 | 0 |  | 1 | TRUE | wye
28 | LV_902-19_0_3_load_59 | 39 | 0.00034698 | 8.6961e-05 | 0 | 0 |  | 1 | TRUE | wye
29 | LV_902-19_0_3_load_61 | 40 | 0.0015847 | 0.00039716 | 0 | 0 |  | 1 | TRUE | wye
30 | LV_902-19_0_3_load_27 | 41 | 0.0031584 | 0.00079156 | 0 | 0 |  | 1 | TRUE | wye
31 | LV_902-19_0_3_load_28 | 42 | 0.00032084 | 8.0411e-05 | 0 | 0 |  | 1 | TRUE | wye
32 | LV_902-19_0_3_load_30 | 44 | 0.00022392 | 5.6119e-05 | 0 | 0 |  | 1 | TRUE | wye
33 | LV_902-19_0_3_load_82 | 45 | 0.00090365 | 0.00022647 | 0 | 0 |  | 1 | TRUE | wye
34 | LV_902-19_0_3_load_97 | 47 | 0.0010512 | 0.00026345 | 0 | 0 |  | 1 | TRUE | wye
35 | LV_902-19_0_3_load_70 | 48 | 0.00069205 | 0.00017344 | 0 | 0 |  | 1 | TRUE | wye
36 | LV_902-19_0_3_load_84 | 49 | 0.00022311 | 5.5916e-05 | 0 | 0 |  | 1 | TRUE | wye
37 | LV_902-19_0_3_load_95 | 50 | 0.0015175 | 0.00038033 | 0 | 0 |  | 1 | TRUE | wye
38 | LV_902-19_0_3_load_33 | 51 | 0.001907 | 0.00047793 | 0 | 0 |  | 1 | TRUE | wye
39 | LV_902-19_0_3_load_34 | 52 | 0.0031041 | 0.00077796 | 0 | 0 |  | 1 | TRUE | wye
40 | LV_902-19_0_3_load_35 | 53 | 0.0016324 | 0.00040911 | 0 | 0 |  | 1 | TRUE | wye
41 | LV_902-19_0_3_load_36 | 54 | 0.0044883 | 0.0011249 | 0 | 0 |  | 1 | TRUE | wye
42 | LV_902-19_0_3_load_37 | 55 | 0.0010487 | 0.00026282 | 0 | 0 |  | 1 | TRUE | wye
43 | LV_902-19_0_3_load_67 | 57 | 0.0023191 | 0.00058122 | 0 | 0 |  | 1 | TRUE | wye
44 | LV_902-19_0_3_load_81 | 58 | 0.00031511 | 7.8975e-05 | 0 | 0 |  | 1 | TRUE | wye
45 | LV_902-19_0_3_load_77 | 60 | 0.00036656 | 9.1868e-05 | 0 | 0 |  | 1 | TRUE | wye
46 | LV_902-19_0_3_load_78 | 61 | 0.00051899 | 0.00013007 | 0 | 0 |  | 1 | TRUE | wye
47 | LV_902-19_0_3_load_75 | 62 | 0.00050431 | 0.00012639 | 0 | 0 |  | 1 | TRUE | wye
48 | LV_902-19_0_3_load_80 | 63 | 0.00098793 | 0.0002476 | 0 | 0 |  | 1 | TRUE | wye
49 | LV_902-19_0_3_load_112 | 64 | 0.00436 | 0.0010927 | 0 | 0 |  | 1 | TRUE | wye
50 | LV_902-19_0_3_load_41 | 65 | 0.0022113 | 0.00055421 | 0 | 0 |  | 1 | TRUE | wye
51 | LV_902-19_0_3_load_113 | 66 | 0.0030324 | 0.00075998 | 0 | 0 |  | 1 | TRUE | wye
52 | LV_902-19_0_3_load_38 | 67 | 0.0015487 | 0.00038815 | 0 | 0 |  | 1 | TRUE | wye
53 | LV_902-19_0_3_load_39 | 68 | 0.0043556 | 0.0010916 | 0 | 0 |  | 1 | TRUE | wye
54 | LV_902-19_0_3_load_43 | 71 | 0.0032313 | 0.00080984 | 0 | 0 |  | 1 | TRUE | wye
55 | LV_902-19_0_3_load_104 | 72 | 0.0011279 | 0.00028269 | 0 | 0 |  | 1 | TRUE | wye
56 | LV_902-19_0_3_load_105 | 73 | 0.0036441 | 0.0009133 | 0 | 0 |  | 1 | TRUE | wye
57 | LV_902-19_0_3_load_111 | 74 | 0.0024994 | 0.0006264 | 0 | 0 |  | 1 | TRUE | wye
58 | LV_902-19_0_3_load_88 | 75 | 0.0039881 | 0.00099952 | 0 | 0 |  | 1 | TRUE | wye
59 | LV_902-19_0_3_load_106 | 76 | 0.0023785 | 0.00059612 | 0 | 0 |  | 1 | TRUE | wye
60 | LV_902-19_0_3_load_103 | 77 | 0.0024764 | 0.00062063 | 0 | 0 |  | 1 | TRUE | wye
61 | LV_902-19_0_3_load_44 | 78 | 0.0017774 | 0.00044545 | 0 | 0 |  | 1 | TRUE | wye
62 | LV_902-19_0_3_load_45 | 79 | 0.001625 | 0.00040726 | 0 | 0 |  | 1 | TRUE | wye
63 | LV_902-19_0_3_load_76 | 80 | 0.0018374 | 0.0004605 | 0 | 0 |  | 1 | TRUE | wye
64 | LV_902-19_0_3_load_46 | 81 | 0.0029553 | 0.00074067 | 0 | 0 |  | 1 | TRUE | wye
65 | LV_902-19_0_3_load_63 | 82 | 0.00035778 | 8.9668e-05 | 0 | 0 |  | 1 | TRUE | wye
66 | LV_902-19_0_3_load_64 | 83 | 0.00024541 | 6.1505e-05 | 0 | 0 |  | 1 | TRUE | wye
67 | LV_902-19_0_3_load_72 | 84 | 0.0012818 | 0.00032124 | 0 | 0 |  | 1 | TRUE | wye
68 | LV_902-19_0_3_load_73 | 87 | 0.00022326 | 5.5953e-05 | 0 | 0 |  | 1 | TRUE | wye
69 | LV_902-19_0_3_load_68 | 88 | 0.00022408 | 5.616e-05 | 0 | 0 |  | 1 | TRUE | wye
70 | LV_902-19_0_3_load_87 | 90 | 0.0017625 | 0.00044172 | 0 | 0 |  | 1 | TRUE | wye
71 | LV_902-19_0_3_load_85 | 91 | 0.0018291 | 0.00045841 | 0 | 0 |  | 1 | TRUE | wye
72 | LV_902-19_0_3_load_48 | 92 | 0.0042378 | 0.0010621 | 0 | 0 |  | 1 | TRUE | wye
73 | LV_902-19_0_3_load_49 | 93 | 0.0026315 | 0.00065952 | 0 | 0 |  | 1 | TRUE | wye
74 | LV_902-19_0_3_load_51 | 94 | 0.0034843 | 0.00087324 | 0 | 0 |  | 1 | TRUE | wye
75 | LV_902-19_0_3_load_110 | 95 | 0.00088691 | 0.00022228 | 0 | 0 |  | 1 | TRUE | wye
76 | LV_902-19_0_3_load_108 | 96 | 0.003107 | 0.00077868 | 0 | 0 |  | 1 | TRUE | wye
77 | LV_902-19_0_3_load_53 | 97 | 0.0001612 | 4.0401e-05 | 0 | 0 |  | 1 | TRUE | wye
78 | LV_902-19_0_3_load_54 | 98 | 0.00066607 | 0.00016693 | 0 | 0 |  | 1 | TRUE | wye
79 | LV_902-19_0_3_load_56 | 99 | 0.00046271 | 0.00011597 | 0 | 0 |  | 1 | TRUE | wye
80 | LV_902-19_0_3_load_58 | 100 | 0.0010562 | 0.0002647 | 0 | 0 |  | 1 | TRUE | wye
81 | LV_902-19_0_3_load_79 | 101 | 0.0021608 | 0.00054154 | 0 | 0 |  | 1 | TRUE | wye
82 | LV_902-19_0_3_load_86 | 102 | 0.0017726 | 0.00044425 | 0 | 0 |  | 1 | TRUE | wye
83 | LV_902-19_0_3_load_89 | 103 | 0.0033065 | 0.00082868 | 0 | 0 |  | 1 | TRUE | wye
84 | LV_902-19_0_3_load_90 | 104 | 0.001333 | 0.00033407 | 0 | 0 |  | 1 | TRUE | wye
85 | LV_902-19_0_3_load_91 | 105 | 0.0025632 | 0.00064239 | 0 | 0 |  | 1 | TRUE | wye
86 | LV_902-19_0_3_load_92 | 106 | 0.0014158 | 0.00035482 | 0 | 0 |  | 1 | TRUE | wye
87 | LV_902-19_0_3_load_96 | 107 | 0.0025814 | 0.00064697 | 0 | 0 |  | 1 | TRUE | wye
88 | LV_902-19_0_3_load_94 | 108 | 0.0072278 | 0.0018115 | 0 | 0 |  | 1 | TRUE | wye
89 | LV_902-19_0_3_load_93 | 109 | 0.0030133 | 0.00075521 | 0 | 0 |  | 1 | TRUE | wye
90 | LV_902-19_0_3_load_98 | 110 | 0.0007711 | 0.00019326 | 0 | 0 |  | 1 | TRUE | wye
91 | LV_902-19_0_3_load_99 | 111 | 0.0031887 | 0.00079916 | 0 | 0 |  | 1 | TRUE | wye
92 | LV_902-19_0_3_load_100 | 112 | 0.0020009 | 0.00050148 | 0 | 0 |  | 1 | TRUE | wye
93 | LV_902-19_0_3_load_101 | 113 | 0.0025552 | 0.0006404 | 0 | 0 |  | 1 | TRUE | wye
94 | LV_902-19_0_3_load_102 | 114 | 0.0032987 | 0.00082672 | 0 | 0 |  | 1 | TRUE | wye
95 | LV_902-19_0_3_load_114 | 116 | 0.0012584 | 0.00031539 | 0 | 0 |  | 1 | TRUE | wye
96 | LV_902-19_0_3_load_109 | 117 | 0.0026903 | 0.00067425 | 0 | 0 |  | 1 | TRUE | wye
97 | LV_902-19_0_3_load_122 | 118 | 0.001257 | 0.00031505 | 0 | 0 |  | 1 | TRUE | wye
98 | LV_902-19_0_3_load_120 | 119 | 0.0012584 | 0.00031539 | 0 | 0 |  | 1 | TRUE | wye
99 | LV_902-19_0_3_load_119 | 120 | 0.001263 | 0.00031655 | 0 | 0 |  | 1 | TRUE | wye
100 | LV_902-19_0_3_load_121 | 121 | 0.001393 | 0.00034911 | 0 | 0 |  | 1 | TRUE | wye

## ext_grid
| name | bus | vm_pu | va_degree | slack_weight | in_service
0 |  | 31 | 1 | 0 | 1 | TRUE

## line
| name | std_type | from_bus | to_bus | length_km | r_ohm_per_km | x_ohm_per_km | c_nf_per_km | g_us_per_km | max_i_ka | df | parallel | type | in_service
0 | LV_902-19_0_3_line_0 | NAYY 4x150 SE | 0 | 1 | 0.032016 | 0.208 | 0.08 | 261 | 0 | 0.27 | 1 | 1 | cs | TRUE
1 | LV_902-19_0_3_line_1 | NAYY 4x150 SE | 0 | 2 | 0.01785 | 0.208 | 0.08 | 261 | 0 | 0.27 | 1 | 1 | cs | TRUE
2 | LV_902-19_0_3_line_2 | NAYY 4x150 SE | 1 | 3 | 0.021763 | 0.208 | 0.08 | 261 | 0 | 0.27 | 1 | 3 | cs | TRUE
3 | LV_902-19_0_3_line_3 | NAYY 4x150 SE | 1 | 4 | 0.036333 | 0.208 | 0.08 | 261 | 0 | 0.27 | 1 | 3 | cs | TRUE
4 | LV_902-19_0_3_line_4 | NAYY 4x150 SE | 2 | 5 | 0.043534 | 0.208 | 0.08 | 261 | 0 | 0.27 | 1 | 1 | cs | TRUE
5 | LV_902-19_0_3_line_5 | NAYY 4x150 SE | 3 | 6 | 0.019266 | 0.208 | 0.08 | 261 | 0 | 0.27 | 1 | 3 | cs | TRUE
6 | LV_902-19_0_3_line_6 | NAYY 4x150 SE | 4 | 7 | 0.22713 | 0.208 | 0.08 | 261 | 0 | 0.27 | 1 | 3 | cs | TRUE
7 | LV_902-19_0_3_line_7 | NAYY 4x150 SE | 4 | 8 | 0.022285 | 0.208 | 0.08 | 261 | 0 | 0.27 | 1 | 3 | cs | TRUE
8 | LV_902-19_0_3_line_8 | NAYY 4x150 SE | 5 | 9 | 0.040137 | 0.208 | 0.08 | 261 | 0 | 0.27 | 1 | 1 | cs | TRUE
9 | LV_902-19_0_3_line_9 | NAYY 4x150 SE | 6 | 10 | 0.0048532 | 0.208 | 0.08 | 261 | 0 | 0.27 | 1 | 3 | cs | TRUE
10 | LV_902-19_0_3_line_10 | NAYY 4x150 SE | 7 | 11 | 0.020259 | 0.208 | 0.08 | 261 | 0 | 0.27 | 1 | 3 | cs | TRUE
11 | LV_902-19_0_3_line_11 | NAYY 4x150 SE | 8 | 14 | 0.0099546 | 0.208 | 0.08 | 261 | 0 | 0.27 | 1 | 3 | cs | TRUE
12 | LV_902-19_0_3_line_12 | NAYY 4x150 SE | 9 | 15 | 0.026922 | 0.208 | 0.08 | 261 | 0 | 0.27 | 1 | 1 | cs | TRUE
13 | LV_902-19_0_3_line_13 | NAYY 4x150 SE | 10 | 94 | 0.018504 | 0.208 | 0.08 | 261 | 0 | 0.27 | 1 | 3 | cs | TRUE
14 | LV_902-19_0_3_line_14 | NAYY 4x150 SE | 10 | 92 | 0.029176 | 0.208 | 0.08 | 261 | 0 | 0.27 | 1 | 1 | cs | TRUE
15 | LV_902-19_0_3_line_15 | NAYY 4x150 SE | 11 | 12 | 0.1081 | 0.208 | 0.08 | 261 | 0 | 0.27 | 1 | 3 | cs | TRUE
16 | LV_902-19_0_3_line_16 | NAYY 4x150 SE | 12 | 13 | 0.27207 | 0.208 | 0.08 | 261 | 0 | 0.27 | 1 | 3 | cs | TRUE
17 | LV_902-19_0_3_line_17 | NAYY 4x150 SE | 13 | 41 | 0.039078 | 0.208 | 0.08 | 261 | 0 | 0.27 | 1 | 3 | cs | TRUE
18 | LV_902-19_0_3_line_18 | NAYY 4x150 SE | 14 | 18 | 0.00632 | 0.208 | 0.08 | 261 | 0 | 0.27 | 1 | 3 | cs | TRUE
19 | LV_902-19_0_3_line_19 | NAYY 4x150 SE | 16 | 17 | 0.010144 | 0.208 | 0.08 | 261 | 0 | 0.27 | 1 | 3 | cs | TRUE
20 | LV_902-19_0_3_line_20 | NAYY 4x150 SE | 16 | 18 | 0.013574 | 0.208 | 0.08 | 261 | 0 | 0.27 | 1 | 3 | cs | TRUE
21 | LV_902-19_0_3_line_21 | NAYY 4x150 SE | 17 | 19 | 0.0097945 | 0.208 | 0.08 | 261 | 0 | 0.27 | 1 | 3 | cs | TRUE
22 | LV_902-19_0_3_line_22 | NAYY 4x150 SE | 19 | 20 | 0.0031032 | 0.208 | 0.08 | 261 | 0 | 0.27 | 1 | 3 | cs | TRUE
23 | LV_902-19_0_3_line_23 | NAYY 4x150 SE | 20 | 21 | 0.0089215 | 0.208 | 0.08 | 261 | 0 | 0.27 | 1 | 3 | cs | TRUE
24 | LV_902-19_0_3_line_24 | NAYY 4x150 SE | 21 | 32 | 0.027486 | 0.208 | 0.08 | 261 | 0 | 0.27 | 1 | 1 | cs | TRUE
25 | LV_902-19_0_3_line_25 | NAYY 4x150 SE | 21 | 27 | 0.0065796 | 0.208 | 0.08 | 261 | 0 | 0.27 | 1 | 3 | cs | TRUE
26 | LV_902-19_0_3_line_26 | NAYY 4x150 SE | 22 | 23 | 0.016562 | 0.208 | 0.08 | 261 | 0 | 0.27 | 1 | 3 | cs | TRUE
27 | LV_902-19_0_3_line_27 | NAYY 4x150 SE | 22 | 24 | 0.0086706 | 0.208 | 0.08 | 261 | 0 | 0.27 | 1 | 3 | cs | TRUE
28 | LV_902-19_0_3_line_28 | NAYY 4x150 SE | 23 | 25 | 0.0038446 | 0.208 | 0.08 | 261 | 0 | 0.27 | 1 | 3 | cs | TRUE
29 | LV_902-19_0_3_line_29 | NAYY 4x150 SE | 24 | 26 | 0.0053249 | 0.208 | 0.08 | 261 | 0 | 0.27 | 1 | 3 | cs | TRUE
30 | LV_902-19_0_3_line_30 | NAYY 4x150 SE | 25 | 27 | 0.014213 | 0.208 | 0.08 | 261 | 0 | 0.27 | 1 | 3 | cs | TRUE
31 | LV_902-19_0_3_line_31 | NAYY 4x150 SE | 26 | 28 | 0.016747 | 0.208 | 0.08 | 261 | 0 | 0.27 | 1 | 1 | cs | TRUE
32 | LV_902-19_0_3_line_32 | NAYY 4x150 SE | 26 | 29 | 0.0093829 | 0.208 | 0.08 | 261 | 0 | 0.27 | 1 | 3 | cs | TRUE
33 | LV_902-19_0_3_line_33 | NAYY 4x150 SE | 28 | 30 | 0.011486 | 0.208 | 0.08 | 261 | 0 | 0.27 | 1 | 1 | cs | TRUE
34 | LV_902-19_0_3_line_34 | NAYY 4x150 SE | 29 | 31 | 0.010228 | 0.208 | 0.08 | 261 | 0 | 0.27 | 1 | 3 | cs | TRUE
35 | LV_902-19_0_3_line_35 | NAYY 4x150 SE | 30 | 35 | 0.001226 | 0.208 | 0.08 | 261 | 0 | 0.27 | 1 | 1 | cs | TRUE
36 | LV_902-19_0_3_line_36 | NAYY 4x150 SE | 32 | 33 | 0.007332 | 0.208 | 0.08 | 261 | 0 | 0.27 | 1 | 1 | cs | TRUE
37 | LV_902-19_0_3_line_37 | NAYY 4x150 SE | 32 | 34 | 0.019643 | 0.208 | 0.08 | 261 | 0 | 0.27 | 1 | 1 | cs | TRUE
38 | LV_902-19_0_3_line_38 | NAYY 4x150 SE | 36 | 37 | 0.079162 | 0.208 | 0.08 | 261 | 0 | 0.27 | 1 | 1 | cs | TRUE
39 | LV_902-19_0_3_line_39 | NAYY 4x150 SE | 36 | 38 | 0.070878 | 0.208 | 0.08 | 261 | 0 | 0.27 | 1 | 1 | cs | TRUE
40 | LV_902-19_0_3_line_40 | NAYY 4x150 SE | 36 | 39 | 0.070217 | 0.208 | 0.08 | 261 | 0 | 0.27 | 1 | 1 | cs | TRUE
41 | LV_902-19_0_3_line_41 | NAYY 4x150 SE | 37 | 40 | 0.057173 | 0.208 | 0.08 | 261 | 0 | 0.27 | 1 | 1 | cs | TRUE
42 | LV_902-19_0_3_line_42 | NAYY 4x150 SE | 38 | 49 | 0.28386 | 0.208 | 0.08 | 261 | 0 | 0.27 | 1 | 3 | cs | TRUE
43 | LV_902-19_0_3_line_43 | NAYY 4x150 SE | 38 | 97 | 0.072159 | 0.208 | 0.08 | 261 | 0 | 0.27 | 1 | 1 | cs | TRUE
44 | LV_902-19_0_3_line_44 | NAYY 4x150 SE | 39 | 100 | 0.061611 | 0.208 | 0.08 | 261 | 0 | 0.27 | 1 | 1 | cs | TRUE
45 | LV_902-19_0_3_line_45 | NAYY 4x150 SE | 41 | 42 | 0.028116 | 0.208 | 0.08 | 261 | 0 | 0.27 | 1 | 3 | cs | TRUE
46 | LV_902-19_0_3_line_46 | NAYY 4x150 SE | 41 | 43 | 0.23089 | 0.208 | 0.08 | 261 | 0 | 0.27 | 1 | 3 | cs | TRUE
47 | LV_902-19_0_3_line_47 | NAYY 4x150 SE | 42 | 44 | 0.00082907 | 0.208 | 0.08 | 261 | 0 | 0.27 | 1 | 3 | cs | TRUE
48 | LV_902-19_0_3_line_48 | NAYY 4x150 SE | 43 | 46 | 0.11745 | 0.208 | 0.08 | 261 | 0 | 0.27 | 1 | 3 | cs | TRUE
49 | LV_902-19_0_3_line_49 | NAYY 4x150 SE | 43 | 45 | 0.016453 | 0.208 | 0.08 | 261 | 0 | 0.27 | 1 | 1 | cs | TRUE
50 | LV_902-19_0_3_line_50 | NAYY 4x150 SE | 44 | 47 | 0.029299 | 0.208 | 0.08 | 261 | 0 | 0.27 | 1 | 3 | cs | TRUE
51 | LV_902-19_0_3_line_51 | NAYY 4x150 SE | 46 | 49 | 0.024309 | 0.208 | 0.08 | 261 | 0 | 0.27 | 1 | 3 | cs | TRUE
52 | LV_902-19_0_3_line_52 | NAYY 4x150 SE | 46 | 48 | 0.040689 | 0.208 | 0.08 | 261 | 0 | 0.27 | 1 | 1 | cs | TRUE
53 | LV_902-19_0_3_line_53 | NAYY 4x150 SE | 47 | 50 | 0.0067275 | 0.208 | 0.08 | 261 | 0 | 0.27 | 1 | 2 | cs | TRUE
54 | LV_902-19_0_3_line_54 | NAYY 4x150 SE | 50 | 110 | 0.017387 | 0.208 | 0.08 | 261 | 0 | 0.27 | 1 | 1 | cs | TRUE
55 | LV_902-19_0_3_line_55 | NAYY 4x150 SE | 50 | 109 | 0.038549 | 0.208 | 0.08 | 261 | 0 | 0.27 | 1 | 1 | cs | TRUE
56 | LV_902-19_0_3_line_56 | NAYY 4x150 SE | 51 | 52 | 0.028135 | 0.208 | 0.08 | 261 | 0 | 0.27 | 1 | 1 | cs | TRUE
57 | LV_902-19_0_3_line_57 | NAYY 4x150 SE | 51 | 53 | 0.0087569 | 0.208 | 0.08 | 261 | 0 | 0.27 | 1 | 1 | cs | TRUE
58 | LV_902-19_0_3_line_58 | NAYY 4x150 SE | 52 | 54 | 0.020299 | 0.208 | 0.08 | 261 | 0 | 0.27 | 1 | 1 | cs | TRUE
59 | LV_902-19_0_3_line_59 | NAYY 4x150 SE | 53 | 55 | 0.0095021 | 0.208 | 0.08 | 261 | 0 | 0.27 | 1 | 1 | cs | TRUE
60 | LV_902-19_0_3_line_60 | NAYY 4x150 SE | 54 | 56 | 0.016096 | 0.208 | 0.08 | 261 | 0 | 0.27 | 1 | 1 | cs | TRUE
61 | LV_902-19_0_3_line_61 | NAYY 4x150 SE | 55 | 64 | 0.00080997 | 0.208 | 0.08 | 261 | 0 | 0.27 | 1 | 1 | cs | TRUE
62 | LV_902-19_0_3_line_62 | NAYY 4x150 SE | 56 | 65 | 0.036857 | 0.208 | 0.08 | 261 | 0 | 0.27 | 1 | 1 | cs | TRUE
63 | LV_902-19_0_3_line_63 | NAYY 4x150 SE | 57 | 58 | 0.0082846 | 0.208 | 0.08 | 261 | 0 | 0.27 | 1 | 1 | cs | TRUE
64 | LV_902-19_0_3_line_64 | NAYY 4x150 SE | 57 | 59 | 0.10012 | 0.208 | 0.08 | 261 | 0 | 0.27 | 1 | 1 | cs | TRUE
65 | LV_902-19_0_3_line_65 | NAYY 4x150 SE | 58 | 63 | 0.018944 | 0.208 | 0.08 | 261 | 0 | 0.27 | 1 | 1 | cs | TRUE
66 | LV_902-19_0_3_line_66 | NAYY 4x150 SE | 59 | 85 | 0.14342 | 0.208 | 0.08 | 261 | 0 | 0.27 | 1 | 1 | cs | TRUE
67 | LV_902-19_0_3_line_67 | NAYY 4x150 SE | 60 | 61 | 0.1432 | 0.208 | 0.08 | 261 | 0 | 0.27 | 1 | 1 | cs | TRUE
68 | LV_902-19_0_3_line_68 | NAYY 4x150 SE | 60 | 62 | 0.070862 | 0.208 | 0.08 | 261 | 0 | 0.27 | 1 | 1 | cs | TRUE
69 | LV_902-19_0_3_line_69 | NAYY 4x150 SE | 61 | 101 | 0.10071 | 0.208 | 0.08 | 261 | 0 | 0.27 | 1 | 1 | cs | TRUE
70 | LV_902-19_0_3_line_70 | NAYY 4x150 SE | 62 | 89 | 0.010013 | 0.208 | 0.08 | 261 | 0 | 0.27 | 1 | 1 | cs | TRUE
71 | LV_902-19_0_3_line_71 | NAYY 4x150 SE | 64 | 66 | 0.010214 | 0.208 | 0.08 | 261 | 0 | 0.27 | 1 | 1 | cs | TRUE
72 | LV_902-19_0_3_line_72 | NAYY 4x150 SE | 65 | 68 | 0.03657 | 0.208 | 0.08 | 261 | 0 | 0.27 | 1 | 1 | cs | TRUE
73 | LV_902-19_0_3_line_73 | NAYY 4x150 SE | 67 | 68 | 0.024737 | 0.208 | 0.08 | 261 | 0 | 0.27 | 1 | 1 | cs | TRUE
74 | LV_902-19_0_3_line_74 | NAYY 4x150 SE | 67 | 69 | 0.0061286 | 0.208 | 0.08 | 261 | 0 | 0.27 | 1 | 1 | cs | TRUE
75 | LV_902-19_0_3_line_75 | NAYY 4x150 SE | 69 | 70 | 0.016597 | 0.208 | 0.08 | 261 | 0 | 0.27 | 1 | 2 | cs | TRUE
76 | LV_902-19_0_3_line_76 | NAYY 4x150 SE | 69 | 71 | 0.011447 | 0.208 | 0.08 | 261 | 0 | 0.27 | 1 | 1 | cs | TRUE
77 | LV_902-19_0_3_line_77 | NAYY 4x150 SE | 70 | 72 | 0.012183 | 0.208 | 0.08 | 261 | 0 | 0.27 | 1 | 3 | cs | TRUE
78 | LV_902-19_0_3_line_78 | NAYY 4x150 SE | 70 | 73 | 0.009442 | 0.208 | 0.08 | 261 | 0 | 0.27 | 1 | 3 | cs | TRUE
79 | LV_902-19_0_3_line_79 | NAYY 4x150 SE | 71 | 74 | 0.01541 | 0.208 | 0.08 | 261 | 0 | 0.27 | 1 | 1 | cs | TRUE
80 | LV_902-19_0_3_line_80 | NAYY 4x150 SE | 72 | 75 | 0.0035686 | 0.208 | 0.08 | 261 | 0 | 0.27 | 1 | 3 | cs | TRUE
81 | LV_902-19_0_3_line_81 | NAYY 4x150 SE | 73 | 76 | 0.012676 | 0.208 | 0.08 | 261 | 0 | 0.27 | 1 | 3 | cs | TRUE
82 | LV_902-19_0_3_line_82 | NAYY 4x150 SE | 74 | 77 | 0.011089 | 0.208 | 0.08 | 261 | 0 | 0.27 | 1 | 1 | cs | TRUE
83 | LV_902-19_0_3_line_83 | NAYY 4x150 SE | 75 | 102 | 0.021342 | 0.208 | 0.08 | 261 | 0 | 0.27 | 1 | 3 | cs | TRUE
84 | LV_902-19_0_3_line_84 | NAYY 4x150 SE | 76 | 115 | 0.0017647 | 0.208 | 0.08 | 261 | 0 | 0.27 | 1 | 3 | cs | TRUE
85 | LV_902-19_0_3_line_85 | NAYY 4x150 SE | 77 | 113 | 0.0023593 | 0.208 | 0.08 | 261 | 0 | 0.27 | 1 | 1 | cs | TRUE
86 | LV_902-19_0_3_line_86 | NAYY 4x150 SE | 78 | 79 | 0.014875 | 0.208 | 0.08 | 261 | 0 | 0.27 | 1 | 3 | cs | TRUE
87 | LV_902-19_0_3_line_87 | NAYY 4x150 SE | 78 | 80 | 0.27571 | 0.208 | 0.08 | 261 | 0 | 0.27 | 1 | 2 | cs | TRUE
88 | LV_902-19_0_3_line_88 | NAYY 4x150 SE | 79 | 81 | 0.00091184 | 0.208 | 0.08 | 261 | 0 | 0.27 | 1 | 3 | cs | TRUE
89 | LV_902-19_0_3_line_89 | NAYY 4x150 SE | 80 | 89 | 0.029886 | 0.208 | 0.08 | 261 | 0 | 0.27 | 1 | 1 | cs | TRUE
90 | LV_902-19_0_3_line_90 | NAYY 4x150 SE | 81 | 90 | 0.014709 | 0.208 | 0.08 | 261 | 0 | 0.27 | 1 | 3 | cs | TRUE
91 | LV_902-19_0_3_line_91 | NAYY 4x150 SE | 82 | 83 | 0.016506 | 0.208 | 0.08 | 261 | 0 | 0.27 | 1 | 1 | cs | TRUE
92 | LV_902-19_0_3_line_92 | NAYY 4x150 SE | 83 | 84 | 0.020335 | 0.208 | 0.08 | 261 | 0 | 0.27 | 1 | 1 | cs | TRUE
93 | LV_902-19_0_3_line_93 | NAYY 4x150 SE | 84 | 86 | 0.027188 | 0.208 | 0.08 | 261 | 0 | 0.27 | 1 | 1 | cs | TRUE
94 | LV_902-19_0_3_line_94 | NAYY 4x150 SE | 85 | 86 | 0.030493 | 0.208 | 0.08 | 261 | 0 | 0.27 | 1 | 1 | cs | TRUE
95 | LV_902-19_0_3_line_95 | NAYY 4x150 SE | 85 | 87 | 0.0044638 | 0.208 | 0.08 | 261 | 0 | 0.27 | 1 | 1 | cs | TRUE
96 | LV_902-19_0_3_line_96 | NAYY 4x150 SE | 86 | 88 | 0.051513 | 0.208 | 0.08 | 261 | 0 | 0.27 | 1 | 1 | cs | TRUE
97 | LV_902-19_0_3_line_97 | NAYY 4x150 SE | 87 | 89 | 0.006904 | 0.208 | 0.08 | 261 | 0 | 0.27 | 1 | 1 | cs | TRUE
98 | LV_902-19_0_3_line_98 | NAYY 4x150 SE | 90 | 91 | 0.014248 | 0.208 | 0.08 | 261 | 0 | 0.27 | 1 | 3 | cs | TRUE
99 | LV_902-19_0_3_line_99 | NAYY 4x150 SE | 91 | 102 | 0.0021311 | 0.208 | 0.08 | 261 | 0 | 0.27 | 1 | 3 | cs | TRUE
100 | LV_902-19_0_3_line_100 | NAYY 4x150 SE | 92 | 93 | 0.021364 | 0.208 | 0.08 | 261 | 0 | 0.27 | 1 | 1 | cs | TRUE
101 | LV_902-19_0_3_line_101 | NAYY 4x150 SE | 94 | 95 | 0.031521 | 0.208 | 0.08 | 261 | 0 | 0.27 | 1 | 3 | cs | TRUE
102 | LV_902-19_0_3_line_102 | NAYY 4x150 SE | 95 | 96 | 0.0044659 | 0.208 | 0.08 | 261 | 0 | 0.27 | 1 | 3 | cs | TRUE
103 | LV_902-19_0_3_line_103 | NAYY 4x150 SE | 96 | 117 | 0.0090236 | 0.208 | 0.08 | 261 | 0 | 0.27 | 1 | 3 | cs | TRUE
104 | LV_902-19_0_3_line_104 | NAYY 4x150 SE | 97 | 98 | 0.026346 | 0.208 | 0.08 | 261 | 0 | 0.27 | 1 | 1 | cs | TRUE
105 | LV_902-19_0_3_line_105 | NAYY 4x150 SE | 98 | 99 | 0.033489 | 0.208 | 0.08 | 261 | 0 | 0.27 | 1 | 1 | cs | TRUE
106 | LV_902-19_0_3_line_106 | NAYY 4x150 SE | 103 | 104 | 0.0020608 | 0.208 | 0.08 | 261 | 0 | 0.27 | 1 | 1 | cs | TRUE
107 | LV_902-19_0_3_line_107 | NAYY 4x150 SE | 103 | 105 | 0.010138 | 0.208 | 0.08 | 261 | 0 | 0.27 | 1 | 1 | cs | TRUE
108 | LV_902-19_0_3_line_108 | NAYY 4x150 SE | 104 | 106 | 0.014865 | 0.208 | 0.08 | 261 | 0 | 0.27 | 1 | 1 | cs | TRUE
109 | LV_902-19_0_3_line_109 | NAYY 4x150 SE | 106 | 107 | 0.015139 | 0.208 | 0.08 | 261 | 0 | 0.27 | 1 | 1 | cs | TRUE
110 | LV_902-19_0_3_line_110 | NAYY 4x150 SE | 107 | 108 | 0.0053282 | 0.208 | 0.08 | 261 | 0 | 0.27 | 1 | 1 | cs | TRUE
111 | LV_902-19_0_3_line_111 | NAYY 4x150 SE | 108 | 109 | 0.039737 | 0.208 | 0.08 | 261 | 0 | 0.27 | 1 | 1 | cs | TRUE
112 | LV_902-19_0_3_line_112 | NAYY 4x150 SE | 111 | 112 | 0.016451 | 0.208 | 0.08 | 261 | 0 | 0.27 | 1 | 1 | cs | TRUE
113 | LV_902-19_0_3_line_113 | NAYY 4x150 SE | 111 | 113 | 0.019515 | 0.208 | 0.08 | 261 | 0 | 0.27 | 1 | 1 | cs | TRUE
114 | LV_902-19_0_3_line_114 | NAYY 4x150 SE | 112 | 114 | 0.017166 | 0.208 | 0.08 | 261 | 0 | 0.27 | 1 | 1 | cs | TRUE
115 | LV_902-19_0_3_line_115 | NAYY 4x150 SE | 115 | 116 | 0.028319 | 0.208 | 0.08 | 261 | 0 | 0.27 | 1 | 1 | cs | TRUE
116 | LV_902-19_0_3_line_116 | NAYY 4x150 SE | 115 | 117 | 0.014626 | 0.208 | 0.08 | 261 | 0 | 0.27 | 1 | 3 | cs | TRUE
117 | LV_902-19_0_3_line_117 | NAYY 4x150 SE | 116 | 118 | 0.010397 | 0.208 | 0.08 | 261 | 0 | 0.27 | 1 | 1 | cs | TRUE
118 | LV_902-19_0_3_line_118 | NAYY 4x150 SE | 118 | 119 | 0.010397 | 0.208 | 0.08 | 261 | 0 | 0.27 | 1 | 1 | cs | TRUE
119 | LV_902-19_0_3_line_119 | NAYY 4x150 SE | 119 | 120 | 0.010407 | 0.208 | 0.08 | 261 | 0 | 0.27 | 1 | 1 | cs | TRUE
120 | LV_902-19_0_3_line_120 | NAYY 4x150 SE | 120 | 121 | 0.0091501 | 0.208 | 0.08 | 261 | 0 | 0.27 | 1 | 1 | cs | TRUE

## trafo
| name | std_type | hv_bus | lv_bus | sn_mva | vn_hv_kv | vn_lv_kv | vk_percent | vkr_percent | pfe_kw | i0_percent | shift_degree | tap_side | tap_neutral | tap_min | tap_max | tap_step_percent | tap_step_degree | tap_pos | tap_phase_shifter | parallel | df | in_service
0 | LV_902-19_0_3_trafo_20 | 0.25 MVA 20/0.4 kV | 122 | 31 | 0.25 | 20 | 0.4 | 6 | 1.44 | 0.8 | 0.32 | 150 | hv | 0 | -2 | 2 | 2.5 | 0 | 0 | FALSE | 1 | 1 | TRUE

## line_geodata
| x0 | y0 | x1 | y1 | x2 | y2 | x3 | y3 | x4 | y4 | x5 | y5 | x6 | y6 | x7 | y7 | x8 | y8 | x9 | y9 | x10 | y10 | x11 | y11 | x12 | y12 | x13 | y13 | x14 | y14 | x15 | y15 | x16 | y16 | x17 | y17 | x18 | y18 | x19 | y19 | x20 | y20
0 | 2628294.0073 | 1198123.0313 | 2628305.9825 | 1198152.7239
1 | 2628312.6589 | 1198169.278 | 2628305.9825 | 1198152.7239
2 | 2628294.0073 | 1198123.0313 | 2628287.3254 | 1198128.5917 | 2628275.1464 | 1198133.3339
3 | 2628294.0073 | 1198123.0313 | 2628297.5815 | 1198119.235 | 2628307.1209 | 1198108.4631 | 2628318.6316 | 1198096.3221
4 | 2628312.6589 | 1198169.278 | 2628316.2973 | 1198176.0656 | 2628325.2649 | 1198192.7837 | 2628334.9945 | 1198206.5545
5 | 2628275.1464 | 1198133.3339 | 2628271.7542 | 1198134.6548 | 2628256.6398 | 1198138.6212
6 | 2628291.3545 | 1197965.6998 | 2628308.1138 | 1197962.9219 | 2628327.6811 | 1197957.3781 | 2628345.2103 | 1197951.2355 | 2628348.354 | 1197957.9873 | 2628351.6388 | 1197963.8728 | 2628358.3401 | 1197975.1662 | 2628362.6309 | 1197982.4905 | 2628368.391 | 1197994.7356 | 2628370.4435 | 1198000.315 | 2628372.6493 | 1198008.919 | 2628373.0492 | 1198014.5128 | 2628372.9792 | 1198021.2495 | 2628372.6002 | 1198025.7057 | 2628371.7756 | 1198029.3705 | 2628370.4037 | 1198034.4334 | 2628368.446 | 1198039.3712 | 2628365.3343 | 1198045.1708 | 2628360.2511 | 1198052.4062 | 2628341.921 | 1198071.7522 | 2628318.6316 | 1198096.3221
7 | 2628318.6316 | 1198096.3221 | 2628312.3796 | 1198091.4899 | 2628298.0899 | 1198089.8528
8 | 2628346.248 | 1198243.4773 | 2628346.7465 | 1198231.4731 | 2628344.2742 | 1198219.6883 | 2628334.9945 | 1198206.5545
9 | 2628251.9455 | 1198139.853 | 2628256.6398 | 1198138.6212
10 | 2628291.3545 | 1197965.6998 | 2628275.4274 | 1197964.8019 | 2628272.1891 | 1197961.9628
11 | 2628298.0899 | 1198089.8528 | 2628288.2 | 1198088.7198
12 | 2628346.248 | 1198243.4773 | 2628337.3462 | 1198264.3688 | 2628335.0153 | 1198267.8783
13 | 2628251.9455 | 1198139.853 | 2628234.2473 | 1198145.2532
14 | 2628251.9455 | 1198139.853 | 2628253.5502 | 1198146.7532 | 2628252.2899 | 1198149.1708 | 2628242.87 | 1198154.0179 | 2628240.7994 | 1198160.3227 | 2628240.6975 | 1198162.4557
15 | 2628325.0708 | 1197887.7945 | 2628302.9489 | 1197889.1907 | 2628292.9402 | 1197894.4574 | 2628283.7043 | 1197903.7744 | 2628278.0766 | 1197911.8078 | 2628275.0404 | 1197916.1402 | 2628270.2331 | 1197939.13 | 2628272.1891 | 1197961.9628
16 | 2628325.0708 | 1197887.7945 | 2628334.0039 | 1197615.8666
17 | 2628334.0039 | 1197615.8666 | 2628336.3155 | 1197605.3496 | 2628346.2382 | 1197578.8355
18 | 2628288.2 | 1198088.7198 | 2628281.9211 | 1198088.0004
19 | 2628268.4354 | 1198086.4555 | 2628264.2014 | 1198085.9704 | 2628258.3942 | 1198085.0341
20 | 2628268.4354 | 1198086.4555 | 2628281.9211 | 1198088.0004
21 | 2628258.3942 | 1198085.0341 | 2628248.7245 | 1198083.4752
22 | 2628245.6609 | 1198082.9812 | 2628248.7245 | 1198083.4752
23 | 2628236.8531 | 1198081.5612 | 2628245.6609 | 1198082.9812
24 | 2628236.8531 | 1198081.5612 | 2628239.0385 | 1198054.1677
25 | 2628236.8531 | 1198081.5612 | 2628230.3536 | 1198080.538
26 | 2628196.1558 | 1198075.1541 | 2628212.5158 | 1198077.7297
27 | 2628196.1558 | 1198075.1541 | 2628187.5907 | 1198073.8056
28 | 2628212.5158 | 1198077.7297 | 2628216.3137 | 1198078.3276
29 | 2628182.3305 | 1198072.9775 | 2628187.5907 | 1198073.8056
30 | 2628216.3137 | 1198078.3276 | 2628230.3536 | 1198080.538
31 | 2628182.3305 | 1198072.9775 | 2628165.7749 | 1198070.4537
32 | 2628182.3305 | 1198072.9775 | 2628183.675 | 1198063.6914
33 | 2628165.7749 | 1198070.4537 | 2628154.4197 | 1198068.7227
34 | 2628185.1406 | 1198053.5691 | 2628183.675 | 1198063.6914
35 | 2628153.2077 | 1198068.5379 | 2628154.4197 | 1198068.7227
36 | 2628239.0385 | 1198054.1677 | 2628231.7077 | 1198053.5884
37 | 2628239.0385 | 1198054.1677 | 2628258.6189 | 1198055.7308
38 | 2627724.4457 | 1197528.6967 | 2627726.1183 | 1197536.8567 | 2627726.6525 | 1197541.5395 | 2627726.7223 | 1197546.2201 | 2627725.4241 | 1197555.1857 | 2627721.2609 | 1197571.0528 | 2627709.6324 | 1197605.096
39 | 2627795.1432 | 1197523.6408 | 2627724.4457 | 1197528.6967
40 | 2627724.4457 | 1197528.6967 | 2627722.6924 | 1197520.1429 | 2627720.2419 | 1197508.2251 | 2627719.0257 | 1197497.8582 | 2627718.2833 | 1197488.7721 | 2627718.4103 | 1197479.4343 | 2627719.469 | 1197469.5449 | 2627721.4389 | 1197459.2521
41 | 2627766.691 | 1197608.7172 | 2627709.6324 | 1197605.096
42 | 2628068.056 | 1197601.7117 | 2627795.1432 | 1197523.6408
43 | 2627817.5808 | 1197455.0753 | 2627815.2516 | 1197463.7747 | 2627795.1432 | 1197523.6408
44 | 2627745.2469 | 1197402.7597 | 2627734.5005 | 1197422.4111 | 2627728.5605 | 1197435.4463 | 2627723.9142 | 1197448.7097 | 2627722.1773 | 1197455.3942 | 2627721.4389 | 1197459.2521
45 | 2628346.2382 | 1197578.8355 | 2628356.0928 | 1197552.5034
46 | 2628346.2382 | 1197578.8355 | 2628134.6362 | 1197486.4565
47 | 2628356.4019 | 1197551.7341 | 2628356.0928 | 1197552.5034 | 2628356.0928 | 1197552.5034
48 | 2628134.6362 | 1197486.4565 | 2628130.577 | 1197492.9187 | 2628127.1165 | 1197504.8756 | 2628114.0903 | 1197533.0631 | 2628102.4217 | 1197554.3755 | 2628094.3898 | 1197578.1063 | 2628091.3715 | 1197594.8345
49 | 2628134.6362 | 1197486.4565 | 2628118.9405 | 1197481.5227
50 | 2628367.3257 | 1197524.5478 | 2628356.4019 | 1197551.7341
51 | 2628091.3715 | 1197594.8345 | 2628068.056 | 1197601.7117
52 | 2628091.3715 | 1197594.8345 | 2628088.2878 | 1197615.787 | 2628082.6625 | 1197634.469
53 | 2628369.834 | 1197518.3054 | 2628367.3257 | 1197524.5478
54 | 2628369.834 | 1197518.3054 | 2628382.0187 | 1197530.7085
55 | 2628369.834 | 1197518.3054 | 2628383.8521 | 1197483.564 | 2628384.3763 | 1197482.6125
56 | 2628070.0014 | 1198205.1819 | 2628047.1246 | 1198221.5603
57 | 2628070.0014 | 1198205.1819 | 2628077.1216 | 1198200.0843
58 | 2628047.1246 | 1198221.5603 | 2628046.0646 | 1198222.3192 | 2628044.9994 | 1198230.2518 | 2628051.5178 | 1198239.1013
59 | 2628077.1216 | 1198200.0843 | 2628084.8478 | 1198194.5528
60 | 2628061.0639 | 1198252.0612 | 2628051.5178 | 1198239.1013
61 | 2628084.8478 | 1198194.5528 | 2628085.5064 | 1198194.0813
62 | 2628061.0639 | 1198252.0612 | 2628068.1616 | 1198247.0584 | 2628091.0957 | 1198230.6942
63 | 2627717.362 | 1198019.6564 | 2627723.749 | 1198014.3799
64 | 2627707.8154 | 1197927.2175 | 2627705.2935 | 1197932.4087 | 2627704.2911 | 1197936.7286 | 2627704.0379 | 1197940.4295 | 2627704.7747 | 1197945.7802 | 2627706.5103 | 1197950.8799 | 2627729.137 | 1197993.3188 | 2627734.5714 | 1198005.4395 | 2627723.749 | 1198014.3799
65 | 2627702.5711 | 1198031.4694 | 2627704.9565 | 1198029.9046 | 2627717.362 | 1198019.6564
66 | 2627707.8154 | 1197927.2175 | 2627712.5196 | 1197934.2653 | 2627719.2025 | 1197941.578 | 2627728.598 | 1197950.204 | 2627738.7482 | 1197957.0102 | 2627747.3042 | 1197961.0965 | 2627757.8439 | 1197964.3694 | 2627768.0765 | 1197966.5291 | 2627778.3219 | 1197967.5772 | 2627799.4647 | 1197968.6759 | 2627808.3077 | 1197969.9621 | 2627814.1186 | 1197971.5121 | 2627819.5535 | 1197973.683 | 2627835.1855 | 1197980.7372
67 | 2627788.4506 | 1198058.6047 | 2627786.5314 | 1198061.0661 | 2627776.0026 | 1198073.524 | 2627766.2514 | 1198084.1846 | 2627755.4961 | 1198094.6071 | 2627745.5842 | 1198103.7884 | 2627735.0619 | 1198111.6106 | 2627683.5935 | 1198145.6466 | 2627678.725 | 1198149.1771
68 | 2627829.8188 | 1198001.2899 | 2627828.8569 | 1198003.7203 | 2627823.9127 | 1198012.3131 | 2627819.3498 | 1198019.1623 | 2627802.1902 | 1198040.9834 | 2627788.4506 | 1198058.6047
69 | 2627678.725 | 1198149.1771 | 2627618.533 | 1198192.8274 | 2627604.8848 | 1198203.1701 | 2627596.9563 | 1198207.9054
70 | 2627833.5035 | 1197991.98 | 2627829.8188 | 1198001.2899
71 | 2628093.8114 | 1198188.1354 | 2628085.5064 | 1198194.0813
72 | 2628091.0957 | 1198230.6942 | 2628114.2727 | 1198214.1567 | 2628120.9649 | 1198209.5973
73 | 2628141.4085 | 1198195.6689 | 2628120.9649 | 1198209.5973
74 | 2628146.4733 | 1198192.2183 | 2628141.4085 | 1198195.6689
75 | 2628146.4733 | 1198192.2183 | 2628160.0126 | 1198182.5655
76 | 2628146.4733 | 1198192.2183 | 2628149.7386 | 1198200.6382 | 2628148.3436 | 1198202.6103
77 | 2628160.0126 | 1198182.5655 | 2628155.4561 | 1198176.6631 | 2628152.6817 | 1198172.8369
78 | 2628160.0126 | 1198182.5655 | 2628168.0143 | 1198177.5532
79 | 2628148.3436 | 1198202.6103 | 2628139.4449 | 1198215.1907
80 | 2628150.5868 | 1198169.9479 | 2628152.6817 | 1198172.8369
81 | 2628168.0143 | 1198177.5532 | 2628178.7568 | 1198170.824
82 | 2628139.4449 | 1198215.1907 | 2628133.041 | 1198224.2441
83 | 2628138.0585 | 1198152.67 | 2628150.5868 | 1198169.9479
84 | 2628180.2523 | 1198169.8872 | 2628178.7568 | 1198170.824
85 | 2628133.041 | 1198224.2441 | 2628131.6785 | 1198226.1702
86 | 2628111.3055 | 1198114.1848 | 2628119.6593 | 1198126.493
87 | 2628111.3055 | 1198114.1848 | 2627857.2952 | 1198006.974
88 | 2628119.6593 | 1198126.493 | 2628120.1714 | 1198127.2475
89 | 2627833.5035 | 1197991.98 | 2627847.1254 | 1197995.6786 | 2627852.1827 | 1197998.7927 | 2627855.464 | 1198002.2543 | 2627857.2952 | 1198006.974
90 | 2628120.1714 | 1198127.2475 | 2628128.1729 | 1198139.0367 | 2628128.4435 | 1198139.4099
91 | 2627816.4598 | 1197892.2674 | 2627819.8329 | 1197902.0898 | 2627821.8713 | 1197907.8606
92 | 2627828.6439 | 1197927.0345 | 2627821.8713 | 1197907.8606
93 | 2627840.6327 | 1197950.7907 | 2627838.3084 | 1197949.4903 | 2627836.4551 | 1197946.8024 | 2627830.4763 | 1197932.2223 | 2627828.6439 | 1197927.0345
94 | 2627840.6327 | 1197950.7907 | 2627840.1072 | 1197957.3474 | 2627838.2223 | 1197968.0111 | 2627835.1855 | 1197980.7372
95 | 2627835.1855 | 1197980.7372 | 2627834.525 | 1197985.1519
96 | 2627840.6327 | 1197950.7907 | 2627847.7099 | 1197950.2455 | 2627858.2659 | 1197946.726 | 2627881.1694 | 1197937.6832 | 2627889.0419 | 1197934.0659
97 | 2627833.5035 | 1197991.98 | 2627834.525 | 1197985.1519
98 | 2628136.8075 | 1198150.9447 | 2628128.4435 | 1198139.4099
99 | 2628136.8075 | 1198150.9447 | 2628138.0585 | 1198152.67
100 | 2628240.6975 | 1198162.4557 | 2628240.343 | 1198169.8813 | 2628237.4871 | 1198174.7816 | 2628229.7372 | 1198177.6327
101 | 2628204.7763 | 1198156.2766 | 2628219.7252 | 1198149.6843 | 2628234.2473 | 1198145.2532
102 | 2628200.69 | 1198158.0786 | 2628204.7763 | 1198156.2766
103 | 2628200.69 | 1198158.0786 | 2628195.3061 | 1198160.4529 | 2628192.6459 | 1198162.12
104 | 2627817.5808 | 1197455.0753 | 2627819.3749 | 1197448.3744 | 2627823.6184 | 1197429.4351
105 | 2627823.6184 | 1197429.4351 | 2627824.7024 | 1197424.5973 | 2627826.2197 | 1197416.0442 | 2627827.6369 | 1197396.2507
106 | 2628438.1195 | 1197430.1574 | 2628436.3001 | 1197431.125
107 | 2628438.1195 | 1197430.1574 | 2628447.0704 | 1197425.397
108 | 2628423.2282 | 1197438.1919 | 2628424.0694 | 1197437.6298 | 2628436.3001 | 1197431.125
109 | 2628423.2282 | 1197438.1919 | 2628410.6407 | 1197446.6037
110 | 2628406.5202 | 1197449.9648 | 2628409.2854 | 1197447.5095 | 2628410.6407 | 1197446.6037
111 | 2628384.3763 | 1197482.6125 | 2628395.0527 | 1197463.2283 | 2628402.2491 | 1197453.7573 | 2628406.5202 | 1197449.9648
112 | 2628119.0828 | 1198241.0573 | 2628117.8865 | 1198242.4224 | 2628108.1343 | 1198253.3364
113 | 2628119.0828 | 1198241.0573 | 2628129.7917 | 1198228.8376 | 2628131.6785 | 1198226.1702
114 | 2628096.7639 | 1198266.1964 | 2628102.4842 | 1198259.6595 | 2628108.1343 | 1198253.3364
115 | 2628180.2523 | 1198169.8872 | 2628166.5895 | 1198145.8765 | 2628166.1322 | 1198145.3556
116 | 2628180.2523 | 1198169.8872 | 2628192.6459 | 1198162.12
117 | 2628159.2728 | 1198137.5424 | 2628166.1322 | 1198145.3556
118 | 2628159.2728 | 1198137.5424 | 2628152.4134 | 1198129.7293
119 | 2628152.4134 | 1198129.7293 | 2628145.5472 | 1198121.9085
120 | 2628139.5104 | 1198115.0324 | 2628145.5472 | 1198121.9085

## bus_geodata
| x | y | coords
0 | 2628305.9825 | 1198152.7239
1 | 2628294.0073 | 1198123.0313
2 | 2628312.6589 | 1198169.278
3 | 2628275.1464 | 1198133.3339
4 | 2628318.6316 | 1198096.3221
5 | 2628334.9945 | 1198206.5545
6 | 2628256.6398 | 1198138.6212
7 | 2628291.3545 | 1197965.6998
8 | 2628298.0899 | 1198089.8528
9 | 2628346.248 | 1198243.4773
10 | 2628251.9455 | 1198139.853
11 | 2628272.1891 | 1197961.9628
12 | 2628325.0708 | 1197887.7945
13 | 2628334.0039 | 1197615.8666
14 | 2628288.2 | 1198088.7198
15 | 2628335.0153 | 1198267.8783
16 | 2628268.4354 | 1198086.4555
17 | 2628258.3942 | 1198085.0341
18 | 2628281.9211 | 1198088.0004
19 | 2628248.7245 | 1198083.4752
20 | 2628245.6609 | 1198082.9812
21 | 2628236.8531 | 1198081.5612
22 | 2628196.1558 | 1198075.1541
23 | 2628212.5158 | 1198077.7297
24 | 2628187.5907 | 1198073.8056
25 | 2628216.3137 | 1198078.3276
26 | 2628182.3305 | 1198072.9775
27 | 2628230.3536 | 1198080.538
28 | 2628165.7749 | 1198070.4537
29 | 2628183.675 | 1198063.6914
30 | 2628154.4197 | 1198068.7227
31 | 2628185.1406 | 1198053.5691
32 | 2628239.0385 | 1198054.1677
33 | 2628231.7077 | 1198053.5884
34 | 2628258.6189 | 1198055.7308
35 | 2628153.2077 | 1198068.5379
36 | 2627724.4457 | 1197528.6967
37 | 2627709.6324 | 1197605.096
38 | 2627795.1432 | 1197523.6408
39 | 2627721.4389 | 1197459.2521
40 | 2627766.691 | 1197608.7172
41 | 2628346.2382 | 1197578.8355
42 | 2628356.0928 | 1197552.5034
43 | 2628134.6362 | 1197486.4565
44 | 2628356.4019 | 1197551.7341
45 | 2628118.9405 | 1197481.5227
46 | 2628091.3715 | 1197594.8345
47 | 2628367.3257 | 1197524.5478
48 | 2628082.6625 | 1197634.469
49 | 2628068.056 | 1197601.7117
50 | 2628369.834 | 1197518.3054
51 | 2628070.0014 | 1198205.1819
52 | 2628047.1246 | 1198221.5603
53 | 2628077.1216 | 1198200.0843
54 | 2628051.5178 | 1198239.1013
55 | 2628084.8478 | 1198194.5528
56 | 2628061.0639 | 1198252.0612
57 | 2627723.749 | 1198014.38
58 | 2627717.362 | 1198019.6564
59 | 2627707.8154 | 1197927.2175
60 | 2627788.4506 | 1198058.6047
61 | 2627678.725 | 1198149.1771
62 | 2627829.8188 | 1198001.2899
63 | 2627702.5711 | 1198031.4694
64 | 2628085.5064 | 1198194.0813
65 | 2628091.0957 | 1198230.6942
66 | 2628093.8114 | 1198188.1354
67 | 2628141.4085 | 1198195.6689
68 | 2628120.9649 | 1198209.5973
69 | 2628146.4733 | 1198192.2183
70 | 2628160.0126 | 1198182.5655
71 | 2628148.3436 | 1198202.6103
72 | 2628152.6817 | 1198172.8369
73 | 2628168.0143 | 1198177.5532
74 | 2628139.4449 | 1198215.1907
75 | 2628150.5868 | 1198169.9479
76 | 2628178.7568 | 1198170.824
77 | 2628133.041 | 1198224.2441
78 | 2628111.3055 | 1198114.1848
79 | 2628119.6593 | 1198126.493
80 | 2627857.2952 | 1198006.974
81 | 2628120.1714 | 1198127.2475
82 | 2627816.4598 | 1197892.2674
83 | 2627821.8713 | 1197907.8606
84 | 2627828.6439 | 1197927.0345
85 | 2627835.1855 | 1197980.7372
86 | 2627840.6327 | 1197950.7907
87 | 2627834.525 | 1197985.1519
88 | 2627889.0419 | 1197934.0659
89 | 2627833.5035 | 1197991.98
90 | 2628128.4435 | 1198139.4099
91 | 2628136.8075 | 1198150.9447
92 | 2628240.6975 | 1198162.4557
93 | 2628229.7372 | 1198177.6327
94 | 2628234.2473 | 1198145.2532
95 | 2628204.7763 | 1198156.2766
96 | 2628200.69 | 1198158.0786
97 | 2627817.5808 | 1197455.0753
98 | 2627823.6184 | 1197429.4351
99 | 2627827.6369 | 1197396.2507
100 | 2627745.2469 | 1197402.7597
101 | 2627596.9563 | 1198207.9054
102 | 2628138.0585 | 1198152.67
103 | 2628438.1195 | 1197430.1574
104 | 2628436.3001 | 1197431.125
105 | 2628447.0704 | 1197425.397
106 | 2628423.2282 | 1197438.1919
107 | 2628410.6407 | 1197446.6037
108 | 2628406.5202 | 1197449.9648
109 | 2628384.3763 | 1197482.6125
110 | 2628382.0187 | 1197530.7085
111 | 2628119.0828 | 1198241.0573
112 | 2628108.1343 | 1198253.3364
113 | 2628131.6785 | 1198226.1702
114 | 2628096.7639 | 1198266.1964
115 | 2628180.2523 | 1198169.8872
116 | 2628166.1322 | 1198145.3556
117 | 2628192.6459 | 1198162.12
118 | 2628159.2728 | 1198137.5424
119 | 2628152.4134 | 1198129.7293
120 | 2628145.5472 | 1198121.9085
121 | 2628139.5104 | 1198115.0324
122 | 2628182.3305 | 1198072.9775

## line_std_types
| c_nf_per_km | r_ohm_per_km | x_ohm_per_km | max_i_ka | type | q_mm2 | alpha | voltage_rating
NAYY 4x50 SE | 210 | 0.642 | 0.083 | 0.142 | cs | 50 | 0.00403 | LV
NAYY 4x120 SE | 264 | 0.225 | 0.08 | 0.242 | cs | 120 | 0.00403 | LV
NAYY 4x150 SE | 261 | 0.208 | 0.08 | 0.27 | cs | 150 | 0.00403 | LV
NA2XS2Y 1x95 RM/25 12/20 kV | 216 | 0.313 | 0.132 | 0.252 | cs | 95 | 0.00403 | MV
NA2XS2Y 1x185 RM/25 12/20 kV | 273 | 0.161 | 0.117 | 0.362 | cs | 185 | 0.00403 | MV
NA2XS2Y 1x240 RM/25 12/20 kV | 304 | 0.122 | 0.112 | 0.421 | cs | 240 | 0.00403 | MV
NA2XS2Y 1x95 RM/25 6/10 kV | 315 | 0.313 | 0.123 | 0.249 | cs | 95 | 0.00403 | MV
NA2XS2Y 1x185 RM/25 6/10 kV | 406 | 0.161 | 0.11 | 0.358 | cs | 185 | 0.00403 | MV
NA2XS2Y 1x240 RM/25 6/10 kV | 456 | 0.122 | 0.105 | 0.416 | cs | 240 | 0.00403 | MV
NA2XS2Y 1x150 RM/25 12/20 kV | 250 | 0.206 | 0.116 | 0.319 | cs | 150 | 0.00403 | MV
NA2XS2Y 1x120 RM/25 12/20 kV | 230 | 0.253 | 0.119 | 0.283 | cs | 120 | 0.00403 | MV
NA2XS2Y 1x70 RM/25 12/20 kV | 190 | 0.443 | 0.132 | 0.22 | cs | 70 | 0.00403 | MV
NA2XS2Y 1x150 RM/25 6/10 kV | 360 | 0.206 | 0.11 | 0.315 | cs | 150 | 0.00403 | MV
NA2XS2Y 1x120 RM/25 6/10 kV | 340 | 0.253 | 0.113 | 0.28 | cs | 120 | 0.00403 | MV
NA2XS2Y 1x70 RM/25 6/10 kV | 280 | 0.443 | 0.123 | 0.217 | cs | 70 | 0.00403 | MV
N2XS(FL)2Y 1x120 RM/35 64/110 kV | 112 | 0.153 | 0.166 | 0.366 | cs | 120 | 0.00393 | HV
N2XS(FL)2Y 1x185 RM/35 64/110 kV | 125 | 0.099 | 0.156 | 0.457 | cs | 185 | 0.00393 | HV
N2XS(FL)2Y 1x240 RM/35 64/110 kV | 135 | 0.075 | 0.149 | 0.526 | cs | 240 | 0.00393 | HV
N2XS(FL)2Y 1x300 RM/35 64/110 kV | 144 | 0.06 | 0.144 | 0.588 | cs | 300 | 0.00393 | HV
15-AL1/3-ST1A 0.4 | 11 | 1.8769 | 0.35 | 0.105 | ol | 16 | 0.00403 | LV
24-AL1/4-ST1A 0.4 | 11.25 | 1.2012 | 0.335 | 0.14 | ol | 24 | 0.00403 | LV
48-AL1/8-ST1A 0.4 | 12.2 | 0.5939 | 0.3 | 0.21 | ol | 48 | 0.00403 | LV
94-AL1/15-ST1A 0.4 | 13.2 | 0.306 | 0.29 | 0.35 | ol | 94 | 0.00403 | LV
34-AL1/6-ST1A 10.0 | 9.7 | 0.8342 | 0.36 | 0.17 | ol | 34 | 0.00403 | MV
48-AL1/8-ST1A 10.0 | 10.1 | 0.5939 | 0.35 | 0.21 | ol | 48 | 0.00403 | MV
70-AL1/11-ST1A 10.0 | 10.4 | 0.4132 | 0.339 | 0.29 | ol | 70 | 0.00403 | MV
94-AL1/15-ST1A 10.0 | 10.75 | 0.306 | 0.33 | 0.35 | ol | 94 | 0.00403 | MV
122-AL1/20-ST1A 10.0 | 11.1 | 0.2376 | 0.323 | 0.41 | ol | 122 | 0.00403 | MV
149-AL1/24-ST1A 10.0 | 11.25 | 0.194 | 0.315 | 0.47 | ol | 149 | 0.00403 | MV
34-AL1/6-ST1A 20.0 | 9.15 | 0.8342 | 0.382 | 0.17 | ol | 34 | 0.00403 | MV
48-AL1/8-ST1A 20.0 | 9.5 | 0.5939 | 0.372 | 0.21 | ol | 48 | 0.00403 | MV
70-AL1/11-ST1A 20.0 | 9.7 | 0.4132 | 0.36 | 0.29 | ol | 70 | 0.00403 | MV
94-AL1/15-ST1A 20.0 | 10 | 0.306 | 0.35 | 0.35 | ol | 94 | 0.00403 | MV
122-AL1/20-ST1A 20.0 | 10.3 | 0.2376 | 0.344 | 0.41 | ol | 122 | 0.00403 | MV
149-AL1/24-ST1A 20.0 | 10.5 | 0.194 | 0.337 | 0.47 | ol | 149 | 0.00403 | MV
184-AL1/30-ST1A 20.0 | 10.75 | 0.1571 | 0.33 | 0.535 | ol | 184 | 0.00403 | MV
243-AL1/39-ST1A 20.0 | 11 | 0.1188 | 0.32 | 0.645 | ol | 243 | 0.00403 | MV
48-AL1/8-ST1A 110.0 | 8 | 0.5939 | 0.46 | 0.21 | ol | 48 | 0.00403 | HV
70-AL1/11-ST1A 110.0 | 8.4 | 0.4132 | 0.45 | 0.29 | ol | 70 | 0.00403 | HV
94-AL1/15-ST1A 110.0 | 8.65 | 0.306 | 0.44 | 0.35 | ol | 94 | 0.00403 | HV
122-AL1/20-ST1A 110.0 | 8.5 | 0.2376 | 0.43 | 0.41 | ol | 122 | 0.00403 | HV
149-AL1/24-ST1A 110.0 | 8.75 | 0.194 | 0.41 | 0.47 | ol | 149 | 0.00403 | HV
184-AL1/30-ST1A 110.0 | 8.8 | 0.1571 | 0.4 | 0.535 | ol | 184 | 0.00403 | HV
243-AL1/39-ST1A 110.0 | 9 | 0.1188 | 0.39 | 0.645 | ol | 243 | 0.00403 | HV
305-AL1/39-ST1A 110.0 | 9.2 | 0.0949 | 0.38 | 0.74 | ol | 305 | 0.00403 | HV
490-AL1/64-ST1A 110.0 | 9.75 | 0.059 | 0.37 | 0.96 | ol | 490 | 0.00403 | HV
679-AL1/86-ST1A 110.0 | 9.95 | 0.042 | 0.36 | 1.15 | ol | 679 | 0.00403 | HV
490-AL1/64-ST1A 220.0 | 10 | 0.059 | 0.285 | 0.96 | ol | 490 | 0.00403 | HV
679-AL1/86-ST1A 220.0 | 11.7 | 0.042 | 0.275 | 1.15 | ol | 679 | 0.00403 | HV
490-AL1/64-ST1A 380.0 | 11 | 0.059 | 0.253 | 0.96 | ol | 490 | 0.00403 | HV
679-AL1/86-ST1A 380.0 | 14.6 | 0.042 | 0.25 | 1.15 | ol | 679 | 0.00403 | HV

## trafo_std_types
| i0_percent | pfe_kw | vkr_percent | sn_mva | vn_lv_kv | vn_hv_kv | vk_percent | shift_degree | vector_group | tap_side | tap_neutral | tap_min | tap_max | tap_step_degree | tap_step_percent | tap_phase_shifter
160 MVA 380/110 kV | 0.06 | 60 | 0.25 | 160 | 110 | 380 | 12.2 | 0 | Yy0 | hv | 0 | -9 | 9 | 0 | 1.5 | FALSE
100 MVA 220/110 kV | 0.06 | 55 | 0.26 | 100 | 110 | 220 | 12 | 0 | Yy0 | hv | 0 | -9 | 9 | 0 | 1.5 | FALSE
63 MVA 110/20 kV | 0.04 | 22 | 0.32 | 63 | 20 | 110 | 18 | 150 | YNd5 | hv | 0 | -9 | 9 | 0 | 1.5 | FALSE
40 MVA 110/20 kV | 0.05 | 18 | 0.34 | 40 | 20 | 110 | 16.2 | 150 | YNd5 | hv | 0 | -9 | 9 | 0 | 1.5 | FALSE
25 MVA 110/20 kV | 0.07 | 14 | 0.41 | 25 | 20 | 110 | 12 | 150 | YNd5 | hv | 0 | -9 | 9 | 0 | 1.5 | FALSE
63 MVA 110/10 kV | 0.04 | 22 | 0.32 | 63 | 10 | 110 | 18 | 150 | YNd5 | hv | 0 | -9 | 9 | 0 | 1.5 | FALSE
40 MVA 110/10 kV | 0.05 | 18 | 0.34 | 40 | 10 | 110 | 16.2 | 150 | YNd5 | hv | 0 | -9 | 9 | 0 | 1.5 | FALSE
25 MVA 110/10 kV | 0.07 | 14 | 0.41 | 25 | 10 | 110 | 12 | 150 | YNd5 | hv | 0 | -9 | 9 | 0 | 1.5 | FALSE
0.25 MVA 20/0.4 kV | 0.32 | 0.8 | 1.44 | 0.25 | 0.4 | 20 | 6 | 150 | Yzn5 | hv | 0 | -2 | 2 | 0 | 2.5 | FALSE
0.4 MVA 20/0.4 kV | 0.3375 | 1.35 | 1.425 | 0.4 | 0.4 | 20 | 6 | 150 | Dyn5 | hv | 0 | -2 | 2 | 0 | 2.5 | FALSE
0.63 MVA 20/0.4 kV | 0.2619 | 1.65 | 1.206 | 0.63 | 0.4 | 20 | 6 | 150 | Dyn5 | hv | 0 | -2 | 2 | 0 | 2.5 | FALSE
0.25 MVA 10/0.4 kV | 0.24 | 0.6 | 1.2 | 0.25 | 0.4 | 10 | 4 | 150 | Dyn5 | hv | 0 | -2 | 2 | 0 | 2.5 | FALSE
0.4 MVA 10/0.4 kV | 0.2375 | 0.95 | 1.325 | 0.4 | 0.4 | 10 | 4 | 150 | Dyn5 | hv | 0 | -2 | 2 | 0 | 2.5 | FALSE
0.63 MVA 10/0.4 kV | 0.1873 | 1.18 | 1.0794 | 0.63 | 0.4 | 10 | 4 | 150 | Dyn5 | hv | 0 | -2 | 2 | 0 | 2.5 | FALSE

## trafo3w_std_types
| sn_hv_mva | sn_mv_mva | sn_lv_mva | vn_hv_kv | vn_mv_kv | vn_lv_kv | vk_hv_percent | vk_mv_percent | vk_lv_percent | vkr_hv_percent | vkr_mv_percent | vkr_lv_percent | pfe_kw | i0_percent | shift_mv_degree | shift_lv_degree | vector_group | tap_side | tap_neutral | tap_min | tap_max | tap_step_percent
63/25/38 MVA 110/20/10 kV | 63 | 25 | 38 | 110 | 20 | 10 | 10.4 | 10.4 | 10.4 | 0.28 | 0.32 | 0.35 | 35 | 0.89 | 0 | 0 | YN0yn0yn0 | hv | 0 | -10 | 10 | 1.2
63/25/38 MVA 110/10/10 kV | 63 | 25 | 38 | 110 | 10 | 10 | 10.4 | 10.4 | 10.4 | 0.28 | 0.32 | 0.35 | 35 | 0.89 | 0 | 0 | YN0yn0yn0 | hv | 0 | -10 | 10 | 1.2

## fuse_std_types
| fuse_type | i_rated_a | t_avg | t_min | t_total | x_avg | x_min | x_total
HV 100A | HV 100A | 100 | 0 | [10.0, 3.64, 0.854, 0.281, 0.1, 0.0531, 0.022, 0.01] | [10.0, 4.267, 1.21, 0.403, 0.1, 0.058, 0.022, 0.01] | 0 | [300.0, 350.0, 450.0, 550.0, 700.0, 850.0, 1200.0, 1752.0] | [600.0, 700.0, 900.0, 1150.0, 1665.0, 2000.0, 3000.0, 4313.0]
HV 10A | HV 10A | 10 | 0 | [10.0, 1675.0, 0.344, 0.156, 0.1, 0.0417, 0.0171, 0.01] | [10.0, 1.3, 0.3, 0.155, 0.1, 0.0555, 0.023, 0.01] | 0 | [30.0, 32.0, 35.0, 37.0, 39.0, 50.0, 70.0, 88.0] | [60.0, 70.0, 80.0, 87.0, 94.0, 110.0, 150.0, 216.0]
HV 125A | HV 125A | 125 | 0 | [10.0, 1.82, 0.344, 0.1, 0.0467, 0.0269, 0.01] | [10.0, 2.478, 0.426, 0.1, 0.0427, 0.0211, 0.01] | 0 | [375.0, 500.0, 700.0, 925.0, 1200.0, 1500.0, 2341.0] | [750.0, 1000.0, 1500.0, 2200.0, 3000.0, 4000.0, 5765.0]
HV 160A | HV 160A | 160 | 0 | [10.0, 4.15, 1.03, 0.198, 0.1, 0.051, 0.0172, 0.01] | [10.0, 2.3, 0.734, 0.274, 0.1, 0.046, 0.0177, 0.01] | 0 | [480.0, 550.0, 700.0, 1000.0, 1260.0, 1600.0, 2500.0, 3227.0] | [960.0, 1300.0, 1700.0, 2200.0, 2996.0, 4000.0, 6000.0, 7946.0]
HV 16A | HV 16A | 16 | 0 | [10.0, 0.352, 0.164, 0.1, 0.0649, 0.0342, 0.01] | [10.0, 2.34, 0.722, 0.181, 0.1, 0.055, 0.0296, 0.01] | 0 | [48.0, 60.0, 65.0, 71.0, 80.0, 100.0, 162.0] | [96.0, 110.0, 125.0, 150.0, 168.0, 200.0, 250.0, 398.0]
HV 200A | HV 200A | 200 | 0 | [10.0, 4.267, 1.21, 0.403, 0.1, 0.058, 0.022, 0.01] | [10.0, 3.73, 1.654, 0.328, 0.1, 0.0531, 0.019, 0.01] | 0 | [600.0, 700.0, 900.0, 1150.0, 1665.0, 2000.0, 3000.0, 4313.0] | [1200.0, 1500.0, 1800.0, 2700.0, 3960.0, 5000.0, 7500.0, 10620.0]
HV 20A | HV 20A | 20 | 0 | [10.0, 1.3, 0.3, 0.155, 0.1, 0.0555, 0.023, 0.01] | [10.0, 1.3, 0.161, 0.1, 0.0611, 0.0399, 0.0141, 0.01] | 0 | [60.0, 70.0, 80.0, 87.0, 94.0, 110.0, 150.0, 216.0] | [120.0, 150.0, 200.0, 223.0, 260.0, 300.0, 450.0, 532.0]
HV 25A | HV 25A | 25 | 0 | [10.0, 2.512, 0.833, 0.299, 0.1, 0.0372, 0.0223, 0.01] | [10.0, 3.125, 0.597, 0.198, 0.1, 0.0378, 0.022, 0.01] | 0 | [75.0, 82.0, 90.0, 100.0, 124.0, 170.0, 200.0, 289.0] | [150.0, 170.0, 210.0, 250.0, 294.0, 400.0, 500.0, 711.0]
HV 31.5A | HV 31.5A | 31.5 | 0 | [10.0, 2.34, 0.722, 0.181, 0.1, 0.055, 0.0296, 0.01] | [10.0, 2.84, 0.368, 0.164, 0.1, 0.0621, 0.0378, 0.0195, 0.01] | 0 | [95.0, 110.0, 125.0, 150.0, 165.0, 200.0, 250.0, 390.0] | [189.0, 220.0, 300.0, 350.0, 393.0, 450.0, 530.0, 700.0, 960.0]
HV 40A | HV 40A | 40 | 0 | [10.0, 1.3, 0.161, 0.1, 0.0611, 0.0399, 0.0141, 0.01] | [10.0, 2.05, 0.369, 0.198, 0.1, 0.051, 0.0298, 0.01] | 0 | [120.0, 150.0, 200.0, 223.0, 260.0, 300.0, 450.0, 532.0] | [240.0, 300.0, 400.0, 450.0, 530.0, 650.0, 800.0, 1311.0]
HV 50A | HV 50A | 50 | 0 | [10.0, 3.215, 0.597, 0.198, 0.1, 0.0378, 0.022, 0.01] | [10.0, 3.64, 0.854, 0.281, 0.1, 0.0531, 0.022, 0.01] | 0 | [150.0, 170.0, 210.0, 250.0, 294.0, 400.0, 500.0, 711.0] | [300.0, 350.0, 450.0, 550.0, 700.0, 850.0, 1200.0, 1752.0]
HV 6.3A | HV 6.3A | 6.3 | 0 | [10.0, 1.39, 0.344, 0.168, 0.1, 0.056, 0.0263, 0.01] | [10.0, 1.711, 0.516, 0.198, 0.1, 0.0634, 0.0303, 0.01] | 0 | [19.0, 19.5, 20.4, 20.8, 22.0, 25.0, 32.0, 48.0] | [38.0, 40.0, 43.0, 48.0, 53.0, 60.0, 75.0, 118.0]
HV 63A | HV 63A | 63 | 0 | [10.0, 2.84, 0.368, 0.164, 0.1, 0.0621, 0.0378, 0.0195, 0.01] | [10.0, 1.82, 0.344, 0.1, 0.0467, 0.0269, 0.01] | 0 | [189.0, 220.0, 300.0, 350.0, 393.0, 450.0, 530.0, 700.0, 961.0] | [378.0, 500.0, 700.0, 934.0, 1200.0, 1500.0, 2366.0]
HV 80A | HV 80A | 80 | 0 | [10.0, 2.05, 0.369, 0.198, 0.1, 0.051, 0.0298, 0.01] | [10.0, 4.15, 1.03, 0.198, 0.1, 0.051, 0.0172, 0.01] | 0 | [240.0, 300.0, 400.0, 450.0, 530.0, 650.0, 800.0, 1311.0] | [480.0, 550.0, 700.0, 1000.0, 1260.0, 1600.0, 2500.0, 3227.0]
Siemens NH-1-100 | Siemens NH-1-100 | 100 | [5400.0, 2000.0, 400.0, 20.0, 1.0, 0.2, 0.012, 0.004] | 0 | 0 | [150.0, 190.0, 250.0, 430.0, 900.0, 1250.0, 2700.0, 3600.0] | 0 | 0
Siemens NH-1-125 | Siemens NH-1-125 | 125 | [4800.0, 120.0, 7.0, 0.1, 0.004] | 0 | 0 | [180.0, 400.0, 740.0, 2000.0, 4250.0] | 0 | 0
Siemens NH-1-16 | Siemens NH-1-16 | 16 | [4000.0, 400.0, 2.0, 0.1, 0.04, 0.01] | 0 | 0 | [26.0, 35.0, 75.0, 150.0, 200.0, 300.0] | 0 | 0
Siemens NH-1-160 | Siemens NH-1-160 | 160 | [4800.0, 120.0, 7.0, 0.1, 0.004] | 0 | 0 | [210.0, 500.0, 900.0, 2300.0, 5000.0] | 0 | 0
Siemens NH-1-25 | Siemens NH-1-25 | 25 | [4000.0, 1000.0, 10.0, 0.2, 0.02, 0.01] | 0 | 0 | [40.0, 50.0, 100.0, 210.0, 400.0, 500.0] | 0 | 0
Siemens NH-1-50 | Siemens NH-1-50 | 50 | [4000.0, 40.0, 4.0, 1.0, 0.02, 0.01] | 0 | 0 | [86.0, 200.0, 300.0, 400.0, 1000.0, 1280.0] | 0 | 0
Siemens NH-1-63 | Siemens NH-1-63 | 63 | [4000.0, 100.0, 10.0, 2.0, 0.04, 0.01] | 0 | 0 | [100.0, 200.0, 300.0, 400.0, 1000.0, 1500.0] | 0 | 0
Siemens NH-1-80 | Siemens NH-1-80 | 80 | [4800.0, 120.0, 7.0, 0.1, 0.01] | 0 | 0 | [150.58, 250.0, 450.0, 1150.0, 2470.0] | 0 | 0
Siemens NH-2-1000 | Siemens NH-2-1000 | 1000 | [4800.0, 120.0, 7.0, 0.1, 0.004] | 0 | 0 | [1900.0, 3500.0, 8400.0, 24000.0, 52000.0] | 0 | 0
Siemens NH-2-200 | Siemens NH-2-200 | 200 | [4800.0, 120.0, 7.0, 0.1, 0.004] | 0 | 0 | [280.0, 650.0, 1200.0, 3000.0, 7000.0] | 0 | 0
Siemens NH-2-224 | Siemens NH-2-224 | 224 | [4800.0, 120.0, 7.0, 0.2, 0.04, 0.004] | 0 | 0 | [400.0, 750.0, 1453.0, 3025.0, 4315.0, 7600.0] | 0 | 0
Siemens NH-2-250 | Siemens NH-2-250 | 250 | [4800.0, 120.0, 7.0, 0.1, 0.004] | 0 | 0 | [450.0, 800.0, 1650.0, 4000.0, 8500.0] | 0 | 0
Siemens NH-2-315 | Siemens NH-2-315 | 315 | [4800.0, 120.0, 7.0, 0.1, 0.004] | 0 | 0 | [550.0, 920.0, 1900.0, 5000.0, 11000.0] | 0 | 0
Siemens NH-2-355 | Siemens NH-2-355 | 355 | [4800.0, 120.0, 6.0, 0.1, 0.004] | 0 | 0 | [650.0, 1116.27, 2350.0, 5840.0, 12790.0] | 0 | 0
Siemens NH-2-400 | Siemens NH-2-400 | 400 | [4800.0, 120.0, 7.0, 0.1, 0.004] | 0 | 0 | [720.0, 1350.0, 2800.0, 6500.0, 15000.0] | 0 | 0
Siemens NH-2-425 | Siemens NH-2-425 | 425 | [4800.0, 120.0, 7.0, 0.1, 0.004] | 0 | 0 | [850.0, 1500.0, 3050.0, 7500.0, 16500.0] | 0 | 0
Siemens NH-2-630 | Siemens NH-2-630 | 630 | [4800.0, 120.0, 7.0, 0.1, 0.004] | 0 | 0 | [1200.0, 2000.0, 4800.0, 12000.0, 26000.0] | 0 | 0

## dtypes
| element | column | dtype
0 | bus | name | object
1 | bus | vn_kv | float64
2 | bus | type | object
3 | bus | zone | object
4 | bus | in_service | bool
5 | load | name | object
6 | load | bus | uint32
7 | load | p_mw | float64
8 | load | q_mvar | float64
9 | load | const_z_percent | float64
10 | load | const_i_percent | float64
11 | load | sn_mva | float64
12 | load | scaling | float64
13 | load | in_service | bool
14 | load | type | object
15 | ext_grid | name | object
16 | ext_grid | bus | uint32
17 | ext_grid | vm_pu | float64
18 | ext_grid | va_degree | float64
19 | ext_grid | slack_weight | float64
20 | ext_grid | in_service | bool
21 | line | name | object
22 | line | std_type | object
23 | line | from_bus | uint32
24 | line | to_bus | uint32
25 | line | length_km | float64
26 | line | r_ohm_per_km | float64
27 | line | x_ohm_per_km | float64
28 | line | c_nf_per_km | float64
29 | line | g_us_per_km | float64
30 | line | max_i_ka | float64
31 | line | df | float64
32 | line | parallel | uint32
33 | line | type | object
34 | line | in_service | bool
35 | trafo | name | object
36 | trafo | std_type | object
37 | trafo | hv_bus | uint32
38 | trafo | lv_bus | uint32
39 | trafo | sn_mva | float64
40 | trafo | vn_hv_kv | float64
41 | trafo | vn_lv_kv | float64
42 | trafo | vk_percent | float64
43 | trafo | vkr_percent | float64
44 | trafo | pfe_kw | float64
45 | trafo | i0_percent | float64
46 | trafo | shift_degree | float64
47 | trafo | tap_side | object
48 | trafo | tap_neutral | int32
49 | trafo | tap_min | int32
50 | trafo | tap_max | int32
51 | trafo | tap_step_percent | float64
52 | trafo | tap_step_degree | float64
53 | trafo | tap_pos | int32
54 | trafo | tap_phase_shifter | bool
55 | trafo | parallel | uint32
56 | trafo | df | float64
57 | trafo | in_service | bool
58 | line_geodata | coords | object
59 | bus_geodata | x | float64
60 | bus_geodata | y | float64
61 | bus_geodata | coords | object

## parameters
| version | format_version | converged | OPF_converged | name | f_hz | sn_mva
0 | 2.14.6 | 2.14.0 | FALSE | FALSE |  | 50 | 1