## bus
| name | vn_kv | type | zone | in_service
0 | bus_LV_902-71_1_4_node_129 | 0.4 | n |  | TRUE
1 | bus_LV_902-71_1_4_node_106 | 0.4 | n |  | TRUE
2 | bus_LV_902-71_1_4_node_17 | 0.4 | n |  | TRUE
3 | bus_LV_902-71_1_4_node_18 | 0.4 | n |  | TRUE
4 | bus_LV_902-71_1_4_node_19 | 0.4 | n |  | TRUE
5 | bus_LV_902-71_1_4_node_21 | 0.4 | n |  | TRUE
6 | bus_LV_902-71_1_4_node_23 | 0.4 | n |  | TRUE
7 | bus_LV_902-71_1_4_node_22 | 0.4 | n |  | TRUE
8 | bus_LV_902-71_1_4_node_35 | 0.4 | n |  | TRUE
9 | bus_LV_902-71_1_4_node_36 | 0.4 | n |  | TRUE
10 | bus_LV_902-71_1_4_node_91 | 0.4 | n |  | TRUE
11 | bus_LV_902-71_1_4_node_24 | 0.4 | n |  | TRUE
12 | bus_LV_902-71_1_4_node_34 | 0.4 | n |  | TRUE
13 | bus_LV_902-71_1_4_node_37 | 0.4 | n |  | TRUE
14 | bus_LV_902-71_1_4_node_90 | 0.4 | n |  | TRUE
15 | bus_LV_902-71_1_4_node_25 | 0.4 | n |  | TRUE
16 | bus_LV_902-71_1_4_node_26 | 0.4 | n |  | TRUE
17 | bus_LV_902-71_1_4_node_27 | 0.4 | n |  | TRUE
18 | bus_LV_902-71_1_4_node_28 | 0.4 | n |  | TRUE
19 | bus_LV_902-71_1_4_node_29 | 0.4 | n |  | TRUE
20 | bus_LV_902-71_1_4_node_30 | 0.4 | n |  | TRUE
21 | bus_LV_902-71_1_4_node_31 | 0.4 | n |  | TRUE
22 | bus_LV_902-71_1_4_node_32 | 0.4 | n |  | TRUE
23 | bus_LV_902-71_1_4_node_33 | 0.4 | n |  | TRUE
24 | bus_LV_902-71_1_4_node_38 | 0.4 | n |  | TRUE
25 | bus_LV_902-71_1_4_node_39 | 0.4 | n |  | TRUE
26 | bus_LV_902-71_1_4_node_40 | 0.4 | n |  | TRUE
27 | bus_LV_902-71_1_4_node_92 | 0.4 | n |  | TRUE
28 | bus_LV_902-71_1_4_node_41 | 0.4 | n |  | TRUE
29 | bus_LV_902-71_1_4_node_93 | 0.4 | n |  | TRUE
30 | bus_LV_902-71_1_4_node_42 | 0.4 | n |  | TRUE
31 | bus_LV_902-71_1_4_node_43 | 0.4 | n |  | TRUE
32 | bus_LV_902-71_1_4_node_137 | 0.4 | n |  | TRUE
33 | bus_LV_902-71_1_4_node_136 | 0.4 | n |  | TRUE
34 | bus_LV_902-71_1_4_node_44 | 0.4 | n |  | TRUE
35 | bus_LV_902-71_1_4_node_45 | 0.4 | n |  | TRUE
36 | bus_LV_902-71_1_4_node_46 | 0.4 | n |  | TRUE
37 | bus_LV_902-71_1_4_node_47 | 0.4 | n |  | TRUE
38 | bus_LV_902-71_1_4_node_48 | 0.4 | n |  | TRUE
39 | bus_LV_902-71_1_4_node_49 | 0.4 | n |  | TRUE
40 | bus_LV_902-71_1_4_node_59 | 0.4 | n |  | TRUE
41 | bus_LV_902-71_1_4_node_61 | 0.4 | n |  | TRUE
42 | bus_LV_902-71_1_4_node_54 | 0.4 | n |  | TRUE
43 | bus_LV_902-71_1_4_node_60 | 0.4 | n |  | TRUE
44 | bus_LV_902-71_1_4_node_50 | 0.4 | n |  | TRUE
45 | bus_LV_902-71_1_4_node_51 | 0.4 | n |  | TRUE
46 | bus_LV_902-71_1_4_node_52 | 0.4 | n |  | TRUE
47 | bus_LV_902-71_1_4_node_53 | 0.4 | n |  | TRUE
48 | bus_LV_902-71_1_4_node_57 | 0.4 | n |  | TRUE
49 | bus_LV_902-71_1_4_node_56 | 0.4 | n |  | TRUE
50 | bus_LV_902-71_1_4_node_111 | 0.4 | n |  | TRUE
51 | bus_LV_902-71_1_4_node_55 | 0.4 | n |  | TRUE
52 | bus_LV_902-71_1_4_node_110 | 0.4 | n |  | TRUE
53 | bus_LV_902-71_1_4_node_112 | 0.4 | n |  | TRUE
54 | bus_LV_902-71_1_4_node_113 | 0.4 | n |  | TRUE
55 | bus_LV_902-71_1_4_node_58 | 0.4 | n |  | TRUE
56 | bus_LV_902-71_1_4_node_109 | 0.4 | n |  | TRUE
57 | bus_LV_902-71_1_4_node_114 | 0.4 | n |  | TRUE
58 | bus_LV_902-71_1_4_node_108 | 0.4 | n |  | TRUE
59 | bus_LV_902-71_1_4_node_62 | 0.4 | n |  | TRUE
60 | bus_LV_902-71_1_4_node_63 | 0.4 | n |  | TRUE
61 | bus_LV_902-71_1_4_node_65 | 0.4 | n |  | TRUE
62 | bus_LV_902-71_1_4_node_66 | 0.4 | n |  | TRUE
63 | bus_LV_902-71_1_4_node_67 | 0.4 | n |  | TRUE
64 | bus_LV_902-71_1_4_node_71 | 0.4 | n |  | TRUE
65 | bus_LV_902-71_1_4_node_72 | 0.4 | n |  | TRUE
66 | bus_LV_902-71_1_4_node_70 | 0.4 | n |  | TRUE
67 | bus_LV_902-71_1_4_node_138 | 0.4 | n |  | TRUE
68 | bus_LV_902-71_1_4_node_68 | 0.4 | n |  | TRUE
69 | bus_LV_902-71_1_4_node_76 | 0.4 | n |  | TRUE
70 | bus_LV_902-71_1_4_node_74 | 0.4 | n |  | TRUE
71 | bus_LV_902-71_1_4_node_69 | 0.4 | n |  | TRUE
72 | bus_LV_902-71_1_4_node_80 | 0.4 | n |  | TRUE
73 | bus_LV_902-71_1_4_node_77 | 0.4 | n |  | TRUE
74 | bus_LV_902-71_1_4_node_73 | 0.4 | n |  | TRUE
75 | bus_LV_902-71_1_4_node_88 | 0.4 | n |  | TRUE
76 | bus_LV_902-71_1_4_node_86 | 0.4 | n |  | TRUE
77 | bus_LV_902-71_1_4_node_75 | 0.4 | n |  | TRUE
78 | bus_LV_902-71_1_4_node_82 | 0.4 | n |  | TRUE
79 | bus_LV_902-71_1_4_node_78 | 0.4 | n |  | TRUE
80 | bus_LV_902-71_1_4_node_79 | 0.4 | n |  | TRUE
81 | bus_LV_902-71_1_4_node_81 | 0.4 | n |  | TRUE
82 | bus_LV_902-71_1_4_node_83 | 0.4 | n |  | TRUE
83 | bus_LV_902-71_1_4_node_84 | 0.4 | n |  | TRUE
84 | bus_LV_902-71_1_4_node_100 | 0.4 | n |  | TRUE
85 | bus_LV_902-71_1_4_node_105 | 0.4 | n |  | TRUE
86 | bus_LV_902-71_1_4_node_107 | 0.4 | n |  | TRUE
87 | bus_LV_902-71_1_4_node_94 | 0.4 | n |  | TRUE
88 | bus_LV_902-71_1_4_node_95 | 0.4 | n |  | TRUE
89 | bus_LV_902-71_1_4_node_96 | 0.4 | n |  | TRUE
90 | bus_LV_902-71_1_4_node_97 | 0.4 | n |  | TRUE
91 | bus_LV_902-71_1_4_node_98 | 0.4 | n |  | TRUE
92 | bus_LV_902-71_1_4_node_101 | 0.4 | n |  | TRUE
93 | bus_LV_902-71_1_4_node_118 | 0.4 | n |  | TRUE
94 | bus_LV_902-71_1_4_node_117 | 0.4 | n |  | TRUE
95 | bus_LV_902-71_1_4_node_122 | 0.4 | n |  | TRUE
96 | bus_LV_902-71_1_4_node_119 | 0.4 | n |  | TRUE
97 | bus_LV_902-71_1_4_node_120 | 0.4 | n |  | TRUE
98 | bus_LV_902-71_1_4_node_128 | 0.4 | n |  | TRUE
99 | bus_LV_902-71_1_4_node_124 | 0.4 | n |  | TRUE
100 | bus_LV_902-71_1_4_node_125 | 0.4 | n |  | TRUE
101 | bus_LV_902-71_1_4_node_126 | 0.4 | n |  | TRUE
102 | bus_LV_902-71_1_4_node_123 | 0.4 | n |  | TRUE
103 | bus_LV_902-71_1_4_node_104 | 0.4 | n |  | TRUE
104 | bus_LV_902-71_1_4_node_85 | 0.4 | n |  | TRUE
105 | bus_LV_902-71_1_4_node_87 | 0.4 | n |  | TRUE
106 | bus_LV_902-71_1_4_node_89 | 0.4 | n |  | TRUE
107 | bus_LV_902-71_1_4_node_121 | 0.4 | n |  | TRUE
108 | bus_LV_902-71_1_4_node_102 | 0.4 | n |  | TRUE
109 | bus_LV_902-71_1_4_node_103 | 0.4 | n |  | TRUE
110 | bus_LV_902-71_1_4_node_116 | 0.4 | n |  | TRUE
111 | bus_LV_902-71_1_4_node_115 | 0.4 | n |  | TRUE
112 | bus_MV_199_0_node_159 | 20 | n |  | TRUE

## load
| name | bus | p_mw | q_mvar | const_z_percent | const_i_percent | sn_mva | scaling | in_service | type
0 | LV_902-71_1_4_load_129 | 0 | 0.0012161 | 0.00030478 | 0 | 0 |  | 1 | TRUE | wye
1 | LV_902-71_1_4_load_106 | 1 | 0.00024151 | 6.0529e-05 | 0 | 0 |  | 1 | TRUE | wye
2 | LV_902-71_1_4_load_17 | 2 | 0.0036448 | 0.00091347 | 0 | 0 |  | 1 | TRUE | wye
3 | LV_902-71_1_4_load_18 | 3 | 0.0031713 | 0.00079481 | 0 | 0 |  | 1 | TRUE | wye
4 | LV_902-71_1_4_load_19 | 4 | 0.0016523 | 0.00041411 | 0 | 0 |  | 1 | TRUE | wye
5 | LV_902-71_1_4_load_21 | 5 | 0.0018517 | 0.00046408 | 0 | 0 |  | 1 | TRUE | wye
6 | LV_902-71_1_4_load_23 | 6 | 0.0021969 | 0.00055059 | 0 | 0 |  | 1 | TRUE | wye
7 | LV_902-71_1_4_load_35 | 8 | 0.0025069 | 0.00062828 | 0 | 0 |  | 1 | TRUE | wye
8 | LV_902-71_1_4_load_36 | 9 | 0.005462 | 0.0013689 | 0 | 0 |  | 1 | TRUE | wye
9 | LV_902-71_1_4_load_91 | 10 | 0.0016188 | 0.0004057 | 0 | 0 |  | 1 | TRUE | wye
10 | LV_902-71_1_4_load_24 | 11 | 0.0026152 | 0.00065542 | 0 | 0 |  | 1 | TRUE | wye
11 | LV_902-71_1_4_load_34 | 12 | 0.00468 | 0.0011729 | 0 | 0 |  | 1 | TRUE | wye
12 | LV_902-71_1_4_load_90 | 14 | 0.00057682 | 0.00014456 | 0 | 0 |  | 1 | TRUE | wye
13 | LV_902-71_1_4_load_25 | 15 | 0.0012763 | 0.00031987 | 0 | 0 |  | 1 | TRUE | wye
14 | LV_902-71_1_4_load_26 | 16 | 0.0028353 | 0.0007106 | 0 | 0 |  | 1 | TRUE | wye
15 | LV_902-71_1_4_load_28 | 18 | 0.0048013 | 0.0012033 | 0 | 0 |  | 1 | TRUE | wye
16 | LV_902-71_1_4_load_29 | 19 | 0.0029896 | 0.00074925 | 0 | 0 |  | 1 | TRUE | wye
17 | LV_902-71_1_4_load_30 | 20 | 0.0017118 | 0.00042903 | 0 | 0 |  | 1 | TRUE | wye
18 | LV_902-71_1_4_load_31 | 21 | 0.0023388 | 0.00058616 | 0 | 0 |  | 1 | TRUE | wye
19 | LV_902-71_1_4_load_32 | 22 | 0.0030551 | 0.00076568 | 0 | 0 |  | 1 | TRUE | wye
20 | LV_902-71_1_4_load_33 | 23 | 0.0087138 | 0.0021839 | 0 | 0 |  | 1 | TRUE | wye
21 | LV_902-71_1_4_load_38 | 24 | 0.004869 | 0.0012203 | 0 | 0 |  | 1 | TRUE | wye
22 | LV_902-71_1_4_load_39 | 25 | 0.0015032 | 0.00037674 | 0 | 0 |  | 1 | TRUE | wye
23 | LV_902-71_1_4_load_40 | 26 | 0.0024349 | 0.00061023 | 0 | 0 |  | 1 | TRUE | wye
24 | LV_902-71_1_4_load_93 | 29 | 0.0011154 | 0.00027954 | 0 | 0 |  | 1 | TRUE | wye
25 | LV_902-71_1_4_load_42 | 30 | 0.0015483 | 0.00038804 | 0 | 0 |  | 1 | TRUE | wye
26 | LV_902-71_1_4_load_43 | 31 | 0.0011163 | 0.00027978 | 0 | 0 |  | 1 | TRUE | wye
27 | LV_902-71_1_4_load_137 | 32 | 0.0011163 | 0.00027978 | 0 | 0 |  | 1 | TRUE | wye
28 | LV_902-71_1_4_load_136 | 33 | 0.0011167 | 0.00027987 | 0 | 0 |  | 1 | TRUE | wye
29 | LV_902-71_1_4_load_44 | 34 | 0.0013817 | 0.00034628 | 0 | 0 |  | 1 | TRUE | wye
30 | LV_902-71_1_4_load_45 | 35 | 0.0011164 | 0.0002798 | 0 | 0 |  | 1 | TRUE | wye
31 | LV_902-71_1_4_load_47 | 37 | 0.0011161 | 0.00027971 | 0 | 0 |  | 1 | TRUE | wye
32 | LV_902-71_1_4_load_59 | 40 | 0.0012347 | 0.00030944 | 0 | 0 |  | 1 | TRUE | wye
33 | LV_902-71_1_4_load_61 | 41 | 0.0020335 | 0.00050963 | 0 | 0 |  | 1 | TRUE | wye
34 | LV_902-71_1_4_load_60 | 43 | 0.0042851 | 0.0010739 | 0 | 0 |  | 1 | TRUE | wye
35 | LV_902-71_1_4_load_50 | 44 | 0.00092017 | 0.00023062 | 0 | 0 |  | 1 | TRUE | wye
36 | LV_902-71_1_4_load_51 | 45 | 0.0053123 | 0.0013314 | 0 | 0 |  | 1 | TRUE | wye
37 | LV_902-71_1_4_load_52 | 46 | 0.002421 | 0.00060675 | 0 | 0 |  | 1 | TRUE | wye
38 | LV_902-71_1_4_load_53 | 47 | 0.0026018 | 0.00065208 | 0 | 0 |  | 1 | TRUE | wye
39 | LV_902-71_1_4_load_57 | 48 | 0.00075335 | 0.00018881 | 0 | 0 |  | 1 | TRUE | wye
40 | LV_902-71_1_4_load_56 | 49 | 0.0074357 | 0.0018636 | 0 | 0 |  | 1 | TRUE | wye
41 | LV_902-71_1_4_load_111 | 50 | 0.00018379 | 4.6063e-05 | 0 | 0 |  | 1 | TRUE | wye
42 | LV_902-71_1_4_load_55 | 51 | 0.00069393 | 0.00017392 | 0 | 0 |  | 1 | TRUE | wye
43 | LV_902-71_1_4_load_110 | 52 | 0.00082085 | 0.00020572 | 0 | 0 |  | 1 | TRUE | wye
44 | LV_902-71_1_4_load_112 | 53 | 0.00014855 | 3.7231e-05 | 0 | 0 |  | 1 | TRUE | wye
45 | LV_902-71_1_4_load_58 | 55 | 0.00045686 | 0.0001145 | 0 | 0 |  | 1 | TRUE | wye
46 | LV_902-71_1_4_load_109 | 56 | 0.00018106 | 4.5379e-05 | 0 | 0 |  | 1 | TRUE | wye
47 | LV_902-71_1_4_load_114 | 57 | 0.00017503 | 4.3866e-05 | 0 | 0 |  | 1 | TRUE | wye
48 | LV_902-71_1_4_load_108 | 58 | 0.00017842 | 4.4716e-05 | 0 | 0 |  | 1 | TRUE | wye
49 | LV_902-71_1_4_load_62 | 59 | 0.0089031 | 0.0022313 | 0 | 0 |  | 1 | TRUE | wye
50 | LV_902-71_1_4_load_63 | 60 | 0.0039624 | 0.00099307 | 0 | 0 |  | 1 | TRUE | wye
51 | LV_902-71_1_4_load_66 | 62 | 0.0021531 | 0.00053962 | 0 | 0 |  | 1 | TRUE | wye
52 | LV_902-71_1_4_load_70 | 66 | 0.0041292 | 0.0010349 | 0 | 0 |  | 1 | TRUE | wye
53 | LV_902-71_1_4_load_138 | 67 | 0.0011154 | 0.00027954 | 0 | 0 |  | 1 | TRUE | wye
54 | LV_902-71_1_4_load_68 | 68 | 0.0035096 | 0.00087959 | 0 | 0 |  | 1 | TRUE | wye
55 | LV_902-71_1_4_load_74 | 70 | 0.0016842 | 0.0004221 | 0 | 0 |  | 1 | TRUE | wye
56 | LV_902-71_1_4_load_69 | 71 | 0.0037729 | 0.00094558 | 0 | 0 |  | 1 | TRUE | wye
57 | LV_902-71_1_4_load_80 | 72 | 0.0014368 | 0.00036008 | 0 | 0 |  | 1 | TRUE | wye
58 | LV_902-71_1_4_load_77 | 73 | 0.0057274 | 0.0014354 | 0 | 0 |  | 1 | TRUE | wye
59 | LV_902-71_1_4_load_73 | 74 | 0.0012713 | 0.00031863 | 0 | 0 |  | 1 | TRUE | wye
60 | LV_902-71_1_4_load_88 | 75 | 0.00073275 | 0.00018364 | 0 | 0 |  | 1 | TRUE | wye
61 | LV_902-71_1_4_load_86 | 76 | 0.00052115 | 0.00013061 | 0 | 0 |  | 1 | TRUE | wye
62 | LV_902-71_1_4_load_75 | 77 | 0.012677 | 0.0031772 | 0 | 0 |  | 1 | TRUE | wye
63 | LV_902-71_1_4_load_82 | 78 | 0.0074474 | 0.0018665 | 0 | 0 |  | 1 | TRUE | wye
64 | LV_902-71_1_4_load_78 | 79 | 0.0018549 | 0.00046488 | 0 | 0 |  | 1 | TRUE | wye
65 | LV_902-71_1_4_load_79 | 80 | 0.0010405 | 0.00026076 | 0 | 0 |  | 1 | TRUE | wye
66 | LV_902-71_1_4_load_81 | 81 | 0.0010805 | 0.0002708 | 0 | 0 |  | 1 | TRUE | wye
67 | LV_902-71_1_4_load_100 | 84 | 0.0023881 | 0.00059852 | 0 | 0 |  | 1 | TRUE | wye
68 | LV_902-71_1_4_load_107 | 86 | 0.00018899 | 4.7366e-05 | 0 | 0 |  | 1 | TRUE | wye
69 | LV_902-71_1_4_load_94 | 87 | 0.00015969 | 4.0022e-05 | 0 | 0 |  | 1 | TRUE | wye
70 | LV_902-71_1_4_load_95 | 88 | 0.00030286 | 7.5903e-05 | 0 | 0 |  | 1 | TRUE | wye
71 | LV_902-71_1_4_load_101 | 92 | 0.00031238 | 7.8289e-05 | 0 | 0 |  | 1 | TRUE | wye
72 | LV_902-71_1_4_load_117 | 94 | 0.00099403 | 0.00024913 | 0 | 0 |  | 1 | TRUE | wye
73 | LV_902-71_1_4_load_119 | 96 | 0.00038589 | 9.6713e-05 | 0 | 0 |  | 1 | TRUE | wye
74 | LV_902-71_1_4_load_120 | 97 | 0.0009596 | 0.0002405 | 0 | 0 |  | 1 | TRUE | wye
75 | LV_902-71_1_4_load_128 | 98 | 0.00089713 | 0.00022484 | 0 | 0 |  | 1 | TRUE | wye
76 | LV_902-71_1_4_load_124 | 99 | 0.00061207 | 0.0001534 | 0 | 0 |  | 1 | TRUE | wye
77 | LV_902-71_1_4_load_125 | 100 | 0.00041089 | 0.00010298 | 0 | 0 |  | 1 | TRUE | wye
78 | LV_902-71_1_4_load_126 | 101 | 0.0009755 | 0.00024448 | 0 | 0 |  | 1 | TRUE | wye
79 | LV_902-71_1_4_load_123 | 102 | 0.00044873 | 0.00011246 | 0 | 0 |  | 1 | TRUE | wye
80 | LV_902-71_1_4_load_104 | 103 | 0.0004112 | 0.00010306 | 0 | 0 |  | 1 | TRUE | wye
81 | LV_902-71_1_4_load_85 | 104 | 0.001047 | 0.00026239 | 0 | 0 |  | 1 | TRUE | wye
82 | LV_902-71_1_4_load_87 | 105 | 0.00084507 | 0.00021179 | 0 | 0 |  | 1 | TRUE | wye
83 | LV_902-71_1_4_load_89 | 106 | 0.0019767 | 0.0004954 | 0 | 0 |  | 1 | TRUE | wye
84 | LV_902-71_1_4_load_121 | 107 | 0.00020607 | 5.1646e-05 | 0 | 0 |  | 1 | TRUE | wye
85 | LV_902-71_1_4_load_102 | 108 | 0.00012516 | 3.1368e-05 | 0 | 0 |  | 1 | TRUE | wye
86 | LV_902-71_1_4_load_116 | 110 | 0.00021016 | 5.267e-05 | 0 | 0 |  | 1 | TRUE | wye
87 | LV_902-71_1_4_load_115 | 111 | 0.0010907 | 0.00027335 | 0 | 0 |  | 1 | TRUE | wye

## ext_grid
| name | bus | vm_pu | va_degree | slack_weight | in_service
0 |  | 66 | 1 | 0 | 1 | TRUE

## line
| name | std_type | from_bus | to_bus | length_km | r_ohm_per_km | x_ohm_per_km | c_nf_per_km | g_us_per_km | max_i_ka | df | parallel | type | in_service
0 | LV_902-71_1_4_line_0 | NAYY 4x150 SE | 0 | 1 | 0.015135 | 0.208 | 0.08 | 261 | 0 | 0.27 | 1 | 1 | cs | TRUE
1 | LV_902-71_1_4_line_1 | NAYY 4x150 SE | 1 | 85 | 0.040975 | 0.208 | 0.08 | 261 | 0 | 0.27 | 1 | 1 | cs | TRUE
2 | LV_902-71_1_4_line_2 | NAYY 4x150 SE | 2 | 3 | 0.018165 | 0.208 | 0.08 | 261 | 0 | 0.27 | 1 | 1 | cs | TRUE
3 | LV_902-71_1_4_line_3 | NAYY 4x150 SE | 2 | 4 | 0.013431 | 0.208 | 0.08 | 261 | 0 | 0.27 | 1 | 1 | cs | TRUE
4 | LV_902-71_1_4_line_4 | NAYY 4x150 SE | 4 | 5 | 0.013814 | 0.208 | 0.08 | 261 | 0 | 0.27 | 1 | 1 | cs | TRUE
5 | LV_902-71_1_4_line_5 | NAYY 4x150 SE | 5 | 6 | 0.0031275 | 0.208 | 0.08 | 261 | 0 | 0.27 | 1 | 1 | cs | TRUE
6 | LV_902-71_1_4_line_6 | NAYY 4x150 SE | 6 | 11 | 0.020137 | 0.208 | 0.08 | 261 | 0 | 0.27 | 1 | 1 | cs | TRUE
7 | LV_902-71_1_4_line_7 | NAYY 4x150 SE | 7 | 8 | 0.0162 | 0.208 | 0.08 | 261 | 0 | 0.27 | 1 | 1 | cs | TRUE
8 | LV_902-71_1_4_line_8 | NAYY 4x150 SE | 7 | 9 | 0.039748 | 0.208 | 0.08 | 261 | 0 | 0.27 | 1 | 1 | cs | TRUE
9 | LV_902-71_1_4_line_9 | NAYY 4x150 SE | 7 | 10 | 0.070818 | 0.208 | 0.08 | 261 | 0 | 0.27 | 1 | 1 | cs | TRUE
10 | LV_902-71_1_4_line_10 | NAYY 4x150 SE | 8 | 12 | 0.0081461 | 0.208 | 0.08 | 261 | 0 | 0.27 | 1 | 1 | cs | TRUE
11 | LV_902-71_1_4_line_11 | NAYY 4x150 SE | 9 | 13 | 0.038979 | 0.208 | 0.08 | 261 | 0 | 0.27 | 1 | 3 | cs | TRUE
12 | LV_902-71_1_4_line_12 | NAYY 4x150 SE | 10 | 14 | 0.018139 | 0.208 | 0.08 | 261 | 0 | 0.27 | 1 | 1 | cs | TRUE
13 | LV_902-71_1_4_line_13 | NAYY 4x150 SE | 11 | 15 | 0.002551 | 0.208 | 0.08 | 261 | 0 | 0.27 | 1 | 1 | cs | TRUE
14 | LV_902-71_1_4_line_14 | NAYY 4x150 SE | 12 | 23 | 0.021877 | 0.208 | 0.08 | 261 | 0 | 0.27 | 1 | 1 | cs | TRUE
15 | LV_902-71_1_4_line_15 | NAYY 4x150 SE | 13 | 24 | 0.0037746 | 0.208 | 0.08 | 261 | 0 | 0.27 | 1 | 3 | cs | TRUE
16 | LV_902-71_1_4_line_16 | NAYY 4x150 SE | 13 | 25 | 0.013392 | 0.208 | 0.08 | 261 | 0 | 0.27 | 1 | 1 | cs | TRUE
17 | LV_902-71_1_4_line_17 | NAYY 4x150 SE | 15 | 16 | 0.00092979 | 0.208 | 0.08 | 261 | 0 | 0.27 | 1 | 1 | cs | TRUE
18 | LV_902-71_1_4_line_18 | NAYY 4x150 SE | 16 | 17 | 0.016963 | 0.208 | 0.08 | 261 | 0 | 0.27 | 1 | 1 | cs | TRUE
19 | LV_902-71_1_4_line_19 | NAYY 4x150 SE | 17 | 18 | 0.024688 | 0.208 | 0.08 | 261 | 0 | 0.27 | 1 | 1 | cs | TRUE
20 | LV_902-71_1_4_line_20 | NAYY 4x150 SE | 17 | 19 | 0.0051774 | 0.208 | 0.08 | 261 | 0 | 0.27 | 1 | 1 | cs | TRUE
21 | LV_902-71_1_4_line_21 | NAYY 4x150 SE | 19 | 20 | 0.0015749 | 0.208 | 0.08 | 261 | 0 | 0.27 | 1 | 1 | cs | TRUE
22 | LV_902-71_1_4_line_22 | NAYY 4x150 SE | 20 | 21 | 0.011558 | 0.208 | 0.08 | 261 | 0 | 0.27 | 1 | 1 | cs | TRUE
23 | LV_902-71_1_4_line_23 | NAYY 4x150 SE | 21 | 22 | 0.010708 | 0.208 | 0.08 | 261 | 0 | 0.27 | 1 | 1 | cs | TRUE
24 | LV_902-71_1_4_line_24 | NAYY 4x150 SE | 22 | 23 | 0.0063062 | 0.208 | 0.08 | 261 | 0 | 0.27 | 1 | 1 | cs | TRUE
25 | LV_902-71_1_4_line_25 | NAYY 4x150 SE | 24 | 26 | 0.016784 | 0.208 | 0.08 | 261 | 0 | 0.27 | 1 | 3 | cs | TRUE
26 | LV_902-71_1_4_line_26 | NAYY 4x150 SE | 25 | 27 | 0.044234 | 0.208 | 0.08 | 261 | 0 | 0.27 | 1 | 1 | cs | TRUE
27 | LV_902-71_1_4_line_27 | NAYY 4x150 SE | 26 | 28 | 0.011332 | 0.208 | 0.08 | 261 | 0 | 0.27 | 1 | 3 | cs | TRUE
28 | LV_902-71_1_4_line_28 | NAYY 4x150 SE | 27 | 29 | 0.038641 | 0.208 | 0.08 | 261 | 0 | 0.27 | 1 | 1 | cs | TRUE
29 | LV_902-71_1_4_line_29 | NAYY 4x150 SE | 28 | 30 | 0.01546 | 0.208 | 0.08 | 261 | 0 | 0.27 | 1 | 1 | cs | TRUE
30 | LV_902-71_1_4_line_30 | NAYY 4x150 SE | 28 | 31 | 0.0037715 | 0.208 | 0.08 | 261 | 0 | 0.27 | 1 | 3 | cs | TRUE
31 | LV_902-71_1_4_line_31 | NAYY 4x150 SE | 29 | 67 | 0.017084 | 0.208 | 0.08 | 261 | 0 | 0.27 | 1 | 1 | cs | TRUE
32 | LV_902-71_1_4_line_32 | NAYY 4x150 SE | 31 | 32 | 0.02573 | 0.208 | 0.08 | 261 | 0 | 0.27 | 1 | 3 | cs | TRUE
33 | LV_902-71_1_4_line_33 | NAYY 4x150 SE | 32 | 33 | 0.021141 | 0.208 | 0.08 | 261 | 0 | 0.27 | 1 | 3 | cs | TRUE
34 | LV_902-71_1_4_line_34 | NAYY 4x150 SE | 33 | 37 | 0.018035 | 0.208 | 0.08 | 261 | 0 | 0.27 | 1 | 3 | cs | TRUE
35 | LV_902-71_1_4_line_35 | NAYY 4x150 SE | 34 | 35 | 0.028769 | 0.208 | 0.08 | 261 | 0 | 0.27 | 1 | 3 | cs | TRUE
36 | LV_902-71_1_4_line_36 | NAYY 4x150 SE | 34 | 36 | 0.029896 | 0.208 | 0.08 | 261 | 0 | 0.27 | 1 | 3 | cs | TRUE
37 | LV_902-71_1_4_line_37 | NAYY 4x150 SE | 35 | 37 | 0.016967 | 0.208 | 0.08 | 261 | 0 | 0.27 | 1 | 3 | cs | TRUE
38 | LV_902-71_1_4_line_38 | NAYY 4x150 SE | 36 | 38 | 0.003789 | 0.208 | 0.08 | 261 | 0 | 0.27 | 1 | 3 | cs | TRUE
39 | LV_902-71_1_4_line_39 | NAYY 4x150 SE | 36 | 39 | 0.016298 | 0.208 | 0.08 | 261 | 0 | 0.27 | 1 | 3 | cs | TRUE
40 | LV_902-71_1_4_line_40 | NAYY 4x150 SE | 38 | 40 | 0.03861 | 0.208 | 0.08 | 261 | 0 | 0.27 | 1 | 3 | cs | TRUE
41 | LV_902-71_1_4_line_41 | NAYY 4x150 SE | 39 | 41 | 0.019131 | 0.208 | 0.08 | 261 | 0 | 0.27 | 1 | 3 | cs | TRUE
42 | LV_902-71_1_4_line_42 | NAYY 4x150 SE | 40 | 42 | 0.0073207 | 0.208 | 0.08 | 261 | 0 | 0.27 | 1 | 3 | cs | TRUE
43 | LV_902-71_1_4_line_43 | NAYY 4x150 SE | 41 | 43 | 0.028031 | 0.208 | 0.08 | 261 | 0 | 0.27 | 1 | 3 | cs | TRUE
44 | LV_902-71_1_4_line_44 | NAYY 4x150 SE | 42 | 49 | 0.034393 | 0.208 | 0.08 | 261 | 0 | 0.27 | 1 | 1 | cs | TRUE
45 | LV_902-71_1_4_line_45 | NAYY 4x150 SE | 42 | 46 | 0.0017764 | 0.208 | 0.08 | 261 | 0 | 0.27 | 1 | 3 | cs | TRUE
46 | LV_902-71_1_4_line_46 | NAYY 4x150 SE | 43 | 59 | 0.00042411 | 0.208 | 0.08 | 261 | 0 | 0.27 | 1 | 3 | cs | TRUE
47 | LV_902-71_1_4_line_47 | NAYY 4x150 SE | 44 | 45 | 0.03195 | 0.208 | 0.08 | 261 | 0 | 0.27 | 1 | 3 | cs | TRUE
48 | LV_902-71_1_4_line_48 | NAYY 4x150 SE | 44 | 46 | 0.012186 | 0.208 | 0.08 | 261 | 0 | 0.27 | 1 | 3 | cs | TRUE
49 | LV_902-71_1_4_line_49 | NAYY 4x150 SE | 45 | 47 | 0.018492 | 0.208 | 0.08 | 261 | 0 | 0.27 | 1 | 3 | cs | TRUE
50 | LV_902-71_1_4_line_50 | NAYY 4x150 SE | 47 | 48 | 0.023494 | 0.208 | 0.08 | 261 | 0 | 0.27 | 1 | 3 | cs | TRUE
51 | LV_902-71_1_4_line_51 | NAYY 4x150 SE | 48 | 50 | 0.18182 | 0.208 | 0.08 | 261 | 0 | 0.27 | 1 | 3 | cs | TRUE
52 | LV_902-71_1_4_line_52 | NAYY 4x150 SE | 49 | 51 | 0.0069394 | 0.208 | 0.08 | 261 | 0 | 0.27 | 1 | 1 | cs | TRUE
53 | LV_902-71_1_4_line_53 | NAYY 4x150 SE | 50 | 54 | 0.041854 | 0.208 | 0.08 | 261 | 0 | 0.27 | 1 | 3 | cs | TRUE
54 | LV_902-71_1_4_line_54 | NAYY 4x150 SE | 50 | 52 | 0.0031003 | 0.208 | 0.08 | 261 | 0 | 0.27 | 1 | 1 | cs | TRUE
55 | LV_902-71_1_4_line_55 | NAYY 4x150 SE | 52 | 53 | 0.012755 | 0.208 | 0.08 | 261 | 0 | 0.27 | 1 | 1 | cs | TRUE
56 | LV_902-71_1_4_line_56 | NAYY 4x150 SE | 54 | 57 | 0.10752 | 0.208 | 0.08 | 261 | 0 | 0.27 | 1 | 1 | cs | TRUE
57 | LV_902-71_1_4_line_57 | NAYY 4x150 SE | 54 | 55 | 0.082169 | 0.208 | 0.08 | 261 | 0 | 0.27 | 1 | 2 | cs | TRUE
58 | LV_902-71_1_4_line_58 | NAYY 4x150 SE | 55 | 56 | 0.1422 | 0.208 | 0.08 | 261 | 0 | 0.27 | 1 | 1 | cs | TRUE
59 | LV_902-71_1_4_line_59 | NAYY 4x150 SE | 56 | 58 | 0.022761 | 0.208 | 0.08 | 261 | 0 | 0.27 | 1 | 1 | cs | TRUE
60 | LV_902-71_1_4_line_60 | NAYY 4x150 SE | 57 | 111 | 0.019628 | 0.208 | 0.08 | 261 | 0 | 0.27 | 1 | 1 | cs | TRUE
61 | LV_902-71_1_4_line_61 | NAYY 4x150 SE | 58 | 86 | 0.024048 | 0.208 | 0.08 | 261 | 0 | 0.27 | 1 | 1 | cs | TRUE
62 | LV_902-71_1_4_line_62 | NAYY 4x150 SE | 59 | 60 | 0.016493 | 0.208 | 0.08 | 261 | 0 | 0.27 | 1 | 3 | cs | TRUE
63 | LV_902-71_1_4_line_63 | NAYY 4x150 SE | 60 | 61 | 0.01406 | 0.208 | 0.08 | 261 | 0 | 0.27 | 1 | 3 | cs | TRUE
64 | LV_902-71_1_4_line_64 | NAYY 4x150 SE | 61 | 62 | 0.031568 | 0.208 | 0.08 | 261 | 0 | 0.27 | 1 | 3 | cs | TRUE
65 | LV_902-71_1_4_line_65 | NAYY 4x150 SE | 61 | 63 | 0.005123 | 0.208 | 0.08 | 261 | 0 | 0.27 | 1 | 1 | cs | TRUE
66 | LV_902-71_1_4_line_66 | NAYY 4x150 SE | 62 | 68 | 0.006903 | 0.208 | 0.08 | 261 | 0 | 0.27 | 1 | 3 | cs | TRUE
67 | LV_902-71_1_4_line_67 | NAYY 4x150 SE | 63 | 69 | 0.003952 | 0.208 | 0.08 | 261 | 0 | 0.27 | 1 | 1 | cs | TRUE
68 | LV_902-71_1_4_line_68 | NAYY 4x150 SE | 63 | 70 | 0.044701 | 0.208 | 0.08 | 261 | 0 | 0.27 | 1 | 1 | cs | TRUE
69 | LV_902-71_1_4_line_69 | NAYY 4x150 SE | 64 | 65 | 0.037394 | 0.208 | 0.08 | 261 | 0 | 0.27 | 1 | 1 | cs | TRUE
70 | LV_902-71_1_4_line_70 | NAYY 4x150 SE | 64 | 66 | 0.030078 | 0.208 | 0.08 | 261 | 0 | 0.27 | 1 | 1 | cs | TRUE
71 | LV_902-71_1_4_line_71 | NAYY 4x150 SE | 65 | 75 | 0.011439 | 0.208 | 0.08 | 261 | 0 | 0.27 | 1 | 1 | cs | TRUE
72 | LV_902-71_1_4_line_72 | NAYY 4x150 SE | 66 | 71 | 0.023406 | 0.208 | 0.08 | 261 | 0 | 0.27 | 1 | 3 | cs | TRUE
73 | LV_902-71_1_4_line_73 | NAYY 4x150 SE | 68 | 71 | 0.030949 | 0.208 | 0.08 | 261 | 0 | 0.27 | 1 | 3 | cs | TRUE
74 | LV_902-71_1_4_line_74 | NAYY 4x150 SE | 69 | 72 | 0.025357 | 0.208 | 0.08 | 261 | 0 | 0.27 | 1 | 1 | cs | TRUE
75 | LV_902-71_1_4_line_75 | NAYY 4x150 SE | 69 | 73 | 0.075011 | 0.208 | 0.08 | 261 | 0 | 0.27 | 1 | 1 | cs | TRUE
76 | LV_902-71_1_4_line_76 | NAYY 4x150 SE | 70 | 74 | 0.030817 | 0.208 | 0.08 | 261 | 0 | 0.27 | 1 | 1 | cs | TRUE
77 | LV_902-71_1_4_line_77 | NAYY 4x150 SE | 72 | 78 | 0.010118 | 0.208 | 0.08 | 261 | 0 | 0.27 | 1 | 1 | cs | TRUE
78 | LV_902-71_1_4_line_78 | NAYY 4x150 SE | 73 | 79 | 0.027148 | 0.208 | 0.08 | 261 | 0 | 0.27 | 1 | 1 | cs | TRUE
79 | LV_902-71_1_4_line_79 | NAYY 4x150 SE | 74 | 77 | 0.02859 | 0.208 | 0.08 | 261 | 0 | 0.27 | 1 | 1 | cs | TRUE
80 | LV_902-71_1_4_line_80 | NAYY 4x150 SE | 75 | 76 | 0.018698 | 0.208 | 0.08 | 261 | 0 | 0.27 | 1 | 1 | cs | TRUE
81 | LV_902-71_1_4_line_81 | NAYY 4x150 SE | 76 | 104 | 0.0037725 | 0.208 | 0.08 | 261 | 0 | 0.27 | 1 | 1 | cs | TRUE
82 | LV_902-71_1_4_line_82 | NAYY 4x150 SE | 78 | 81 | 0.016889 | 0.208 | 0.08 | 261 | 0 | 0.27 | 1 | 1 | cs | TRUE
83 | LV_902-71_1_4_line_83 | NAYY 4x150 SE | 79 | 80 | 0.012029 | 0.208 | 0.08 | 261 | 0 | 0.27 | 1 | 1 | cs | TRUE
84 | LV_902-71_1_4_line_84 | NAYY 4x150 SE | 82 | 83 | 0.045207 | 0.208 | 0.08 | 261 | 0 | 0.27 | 1 | 1 | cs | TRUE
85 | LV_902-71_1_4_line_85 | NAYY 4x150 SE | 82 | 84 | 0.16916 | 0.208 | 0.08 | 261 | 0 | 0.27 | 1 | 1 | cs | TRUE
86 | LV_902-71_1_4_line_86 | NAYY 4x150 SE | 83 | 85 | 0.05608 | 0.208 | 0.08 | 261 | 0 | 0.27 | 1 | 1 | cs | TRUE
87 | LV_902-71_1_4_line_87 | NAYY 4x150 SE | 83 | 86 | 0.026452 | 0.208 | 0.08 | 261 | 0 | 0.27 | 1 | 1 | cs | TRUE
88 | LV_902-71_1_4_line_88 | NAYY 4x150 SE | 84 | 90 | 0.05344 | 0.208 | 0.08 | 261 | 0 | 0.27 | 1 | 1 | cs | TRUE
89 | LV_902-71_1_4_line_89 | NAYY 4x150 SE | 85 | 103 | 0.021636 | 0.208 | 0.08 | 261 | 0 | 0.27 | 1 | 1 | cs | TRUE
90 | LV_902-71_1_4_line_90 | NAYY 4x150 SE | 87 | 88 | 0.0086119 | 0.208 | 0.08 | 261 | 0 | 0.27 | 1 | 1 | cs | TRUE
91 | LV_902-71_1_4_line_91 | NAYY 4x150 SE | 87 | 89 | 0.038221 | 0.208 | 0.08 | 261 | 0 | 0.27 | 1 | 1 | cs | TRUE
92 | LV_902-71_1_4_line_92 | NAYY 4x150 SE | 88 | 90 | 0.019267 | 0.208 | 0.08 | 261 | 0 | 0.27 | 1 | 1 | cs | TRUE
93 | LV_902-71_1_4_line_93 | NAYY 4x150 SE | 89 | 91 | 0.076837 | 0.208 | 0.08 | 261 | 0 | 0.27 | 1 | 1 | cs | TRUE
94 | LV_902-71_1_4_line_94 | NAYY 4x150 SE | 90 | 92 | 0.12541 | 0.208 | 0.08 | 261 | 0 | 0.27 | 1 | 1 | cs | TRUE
95 | LV_902-71_1_4_line_95 | NAYY 4x150 SE | 91 | 93 | 0.061303 | 0.208 | 0.08 | 261 | 0 | 0.27 | 1 | 1 | cs | TRUE
96 | LV_902-71_1_4_line_96 | NAYY 4x150 SE | 91 | 94 | 0.021692 | 0.208 | 0.08 | 261 | 0 | 0.27 | 1 | 1 | cs | TRUE
97 | LV_902-71_1_4_line_97 | NAYY 4x150 SE | 93 | 95 | 0.066345 | 0.208 | 0.08 | 261 | 0 | 0.27 | 1 | 1 | cs | TRUE
98 | LV_902-71_1_4_line_98 | NAYY 4x150 SE | 95 | 98 | 0.12102 | 0.208 | 0.08 | 261 | 0 | 0.27 | 1 | 1 | cs | TRUE
99 | LV_902-71_1_4_line_99 | NAYY 4x150 SE | 96 | 97 | 0.10237 | 0.208 | 0.08 | 261 | 0 | 0.27 | 1 | 1 | cs | TRUE
100 | LV_902-71_1_4_line_100 | NAYY 4x150 SE | 96 | 98 | 0.057401 | 0.208 | 0.08 | 261 | 0 | 0.27 | 1 | 1 | cs | TRUE
101 | LV_902-71_1_4_line_101 | NAYY 4x150 SE | 97 | 107 | 0.018851 | 0.208 | 0.08 | 261 | 0 | 0.27 | 1 | 1 | cs | TRUE
102 | LV_902-71_1_4_line_102 | NAYY 4x150 SE | 99 | 100 | 0.018007 | 0.208 | 0.08 | 261 | 0 | 0.27 | 1 | 1 | cs | TRUE
103 | LV_902-71_1_4_line_103 | NAYY 4x150 SE | 99 | 101 | 0.0016163 | 0.208 | 0.08 | 261 | 0 | 0.27 | 1 | 1 | cs | TRUE
104 | LV_902-71_1_4_line_104 | NAYY 4x150 SE | 100 | 102 | 0.13133 | 0.208 | 0.08 | 261 | 0 | 0.27 | 1 | 1 | cs | TRUE
105 | LV_902-71_1_4_line_105 | NAYY 4x150 SE | 102 | 107 | 0.026225 | 0.208 | 0.08 | 261 | 0 | 0.27 | 1 | 1 | cs | TRUE
106 | LV_902-71_1_4_line_106 | NAYY 4x150 SE | 103 | 109 | 0.015368 | 0.208 | 0.08 | 261 | 0 | 0.27 | 1 | 1 | cs | TRUE
107 | LV_902-71_1_4_line_107 | NAYY 4x150 SE | 104 | 105 | 0.041674 | 0.208 | 0.08 | 261 | 0 | 0.27 | 1 | 1 | cs | TRUE
108 | LV_902-71_1_4_line_108 | NAYY 4x150 SE | 105 | 106 | 0.023109 | 0.208 | 0.08 | 261 | 0 | 0.27 | 1 | 1 | cs | TRUE
109 | LV_902-71_1_4_line_109 | NAYY 4x150 SE | 108 | 109 | 0.019367 | 0.208 | 0.08 | 261 | 0 | 0.27 | 1 | 1 | cs | TRUE
110 | LV_902-71_1_4_line_110 | NAYY 4x150 SE | 110 | 111 | 0.018848 | 0.208 | 0.08 | 261 | 0 | 0.27 | 1 | 1 | cs | TRUE

## trafo
| name | std_type | hv_bus | lv_bus | sn_mva | vn_hv_kv | vn_lv_kv | vk_percent | vkr_percent | pfe_kw | i0_percent | shift_degree | tap_side | tap_neutral | tap_min | tap_max | tap_step_percent | tap_step_degree | tap_pos | tap_phase_shifter | parallel | df | in_service
0 | LV_902-71_1_4_trafo_70 | 0.25 MVA 20/0.4 kV | 112 | 66 | 0.25 | 20 | 0.4 | 6 | 1.44 | 0.8 | 0.32 | 150 | hv | 0 | -2 | 2 | 2.5 | 0 | 0 | FALSE | 1 | 1 | TRUE

## line_geodata
| x0 | y0 | x1 | y1 | x2 | y2 | x3 | y3 | x4 | y4 | x5 | y5 | x6 | y6 | x7 | y7 | x8 | y8 | x9 | y9 | x10 | y10 | x11 | y11 | x12 | y12 | x13 | y13 | x14 | y14 | x15 | y15 | x16 | y16 | x17 | y17 | x18 | y18 | x19 | y19
0 | 2625517.2093 | 1198277.5753 | 2625524.5374 | 1198290.8185
1 | 2625542.3157 | 1198327.5761 | 2625540.4013 | 1198321.1422 | 2625537.9524 | 1198315.0618 | 2625524.5374 | 1198290.8185
2 | 2625489.4283 | 1199033.3802 | 2625476.6565 | 1199020.4632
3 | 2625489.4283 | 1199033.3802 | 2625494.8689 | 1199038.8827 | 2625500.3752 | 1199040.3292 | 2625500.3752 | 1199040.3292
4 | 2625511.4833 | 1199033.0704 | 2625504.8708 | 1199039.5368 | 2625500.3752 | 1199040.3292
5 | 2625513.7193 | 1199030.8838 | 2625511.4833 | 1199033.0704
6 | 2625513.7193 | 1199030.8838 | 2625528.1163 | 1199016.8051
7 | 2625534.0796 | 1198942.753 | 2625541.5962 | 1198951.3342 | 2625545.0746 | 1198954.6309
8 | 2625534.0796 | 1198942.753 | 2625558.8355 | 1198926.1162 | 2625567.931 | 1198922.1547
9 | 2625534.0796 | 1198942.753 | 2625468.0302 | 1198917.205
10 | 2625550.9871 | 1198960.2346 | 2625545.0746 | 1198954.6309
11 | 2625605.4265 | 1198911.8074 | 2625574.1531 | 1198919.4446 | 2625567.931 | 1198922.1547
12 | 2625453.1015 | 1198927.4795 | 2625461.0747 | 1198921.5307 | 2625468.0302 | 1198917.205
13 | 2625528.1163 | 1199016.8051 | 2625529.9401 | 1199015.0215
14 | 2625550.9871 | 1198960.2346 | 2625562.9586 | 1198971.5808 | 2625565.1838 | 1198976.4818
15 | 2625605.4265 | 1198911.8074 | 2625609.0836 | 1198910.873
16 | 2625605.4265 | 1198911.8074 | 2625604.7471 | 1198906.8685 | 2625601.0292 | 1198899.3288
17 | 2625529.9401 | 1199015.0215 | 2625530.6049 | 1199014.3715
18 | 2625542.7331 | 1199002.5113 | 2625530.6049 | 1199014.3715
19 | 2625542.7331 | 1199002.5113 | 2625526.2436 | 1198984.0976
20 | 2625542.7331 | 1199002.5113 | 2625546.4347 | 1198998.8914
21 | 2625546.4347 | 1198998.8914 | 2625547.5606 | 1198997.7903
22 | 2625555.824 | 1198989.7091 | 2625547.5606 | 1198997.7903
23 | 2625555.824 | 1198989.7091 | 2625562.2914 | 1198983.3843 | 2625563.4305 | 1198982.1747
24 | 2625563.4305 | 1198982.1747 | 2625564.9608 | 1198980.5497 | 2625565.1838 | 1198976.4818 | 2625565.1838 | 1198976.4818
25 | 2625609.0836 | 1198910.873 | 2625622.6304 | 1198907.4119 | 2625625.2521 | 1198906.4226
26 | 2625582.5835 | 1198863.8504 | 2625594.7902 | 1198870.6952 | 2625594.1941 | 1198885.4673 | 2625601.0292 | 1198899.3288
27 | 2625635.8547 | 1198902.4214 | 2625625.2521 | 1198906.4226
28 | 2625582.5835 | 1198863.8504 | 2625584.2689 | 1198863.2239 | 2625606.5612 | 1198856.5934 | 2625619.5329 | 1198852.5563
29 | 2625635.8547 | 1198902.4214 | 2625645.3081 | 1198914.6547
30 | 2625635.8547 | 1198902.4214 | 2625639.2302 | 1198900.739
31 | 2625619.5329 | 1198852.5563 | 2625633.6581 | 1198848.1602 | 2625635.5957 | 1198846.9393
32 | 2625639.2302 | 1198900.739 | 2625650.6501 | 1198895.0474 | 2625660.8306 | 1198887.0106
33 | 2625675.1195 | 1198871.4862 | 2625663.088 | 1198885.2286 | 2625660.8306 | 1198887.0106
34 | 2625686.7517 | 1198857.7084 | 2625681.4826 | 1198864.2183 | 2625675.1195 | 1198871.4862
35 | 2625712.8512 | 1198820.3187 | 2625702.4031 | 1198838.3717 | 2625697.4264 | 1198844.5203
36 | 2625719.9706 | 1198791.9441 | 2625720.8481 | 1198798.5959 | 2625714.0326 | 1198818.2774 | 2625712.8512 | 1198820.3187
37 | 2625697.4264 | 1198844.5203 | 2625686.7517 | 1198857.7084
38 | 2625723.3512 | 1198790.2132 | 2625719.9706 | 1198791.9441
39 | 2625705.0787 | 1198798.6616 | 2625719.9706 | 1198791.9441
40 | 2625723.3512 | 1198790.2132 | 2625718.7366 | 1198784.9795 | 2625715.4757 | 1198781.886 | 2625710.3249 | 1198777.4059 | 2625706.914 | 1198773.7782 | 2625704.0902 | 1198769.964 | 2625702.147 | 1198766.7873 | 2625701.0338 | 1198763.5807 | 2625700.5003 | 1198760.1544
41 | 2625705.0787 | 1198798.6616 | 2625701.3292 | 1198794.1097 | 2625697.7887 | 1198792.2935 | 2625688.9978 | 1198789.3995
42 | 2625701.1483 | 1198752.8754 | 2625700.6314 | 1198756.2306 | 2625700.5003 | 1198760.1544
43 | 2625661.951 | 1198782.0867 | 2625682.7337 | 1198787.3374 | 2625688.9978 | 1198789.3995
44 | 2625701.1483 | 1198752.8754 | 2625708.6937 | 1198754.7533 | 2625713.885 | 1198755.1313 | 2625718.0133 | 1198754.8378 | 2625722.3526 | 1198753.2555 | 2625733.7854 | 1198747.8287
45 | 2625701.1483 | 1198752.8754 | 2625701.6291 | 1198751.1653
46 | 2625661.951 | 1198782.0867 | 2625661.5398 | 1198781.9828
47 | 2625704.9271 | 1198739.4342 | 2625705.5249 | 1198737.3079 | 2625710.9678 | 1198711.0393 | 2625711.3438 | 1198708.1492
48 | 2625704.9271 | 1198739.4342 | 2625701.6291 | 1198751.1653
49 | 2625713.6814 | 1198689.8057 | 2625713.3143 | 1198693.0062 | 2625711.3438 | 1198708.1492
50 | 2625713.6814 | 1198689.8057 | 2625715.5767 | 1198673.283 | 2625714.7107 | 1198669.2659 | 2625713.6391 | 1198666.729
51 | 2625713.6391 | 1198666.729 | 2625731.8369 | 1198485.824
52 | 2625740.0544 | 1198744.853 | 2625733.7854 | 1198747.8287
53 | 2625693.216 | 1198472.1221 | 2625702.7071 | 1198478.4774 | 2625707.4945 | 1198480.777 | 2625715.0518 | 1198483.4887 | 2625723.2896 | 1198485.5474 | 2625729.1884 | 1198486.162 | 2625731.8369 | 1198485.824
54 | 2625734.8582 | 1198485.1719 | 2625733.234 | 1198485.6457 | 2625731.8369 | 1198485.824
55 | 2625734.8582 | 1198485.1719 | 2625737.8161 | 1198484.3091 | 2625746.7237 | 1198480.5347
56 | 2625693.216 | 1198472.1221 | 2625698.1247 | 1198471.0093 | 2625701.8716 | 1198469.1243 | 2625704.7993 | 1198466.491 | 2625708.3061 | 1198462.0036 | 2625710.2679 | 1198457.3206 | 2625710.1956 | 1198452.8846 | 2625709.4853 | 1198448.0567 | 2625707.5283 | 1198442.7454 | 2625699.7712 | 1198431.5727 | 2625696.4622 | 1198425.4552 | 2625694.8131 | 1198421.1346 | 2625693.9432 | 1198416.2394 | 2625693.9516 | 1198410.7253 | 2625694.8842 | 1198406.338 | 2625696.2052 | 1198401.9413 | 2625699.0424 | 1198397.3399 | 2625702.8341 | 1198393.8987 | 2625706.9433 | 1198391.0037 | 2625714.061 | 1198386.7244
57 | 2625693.216 | 1198472.1221 | 2625630.5876 | 1198525.3148
58 | 2625561.6216 | 1198400.9623 | 2625630.5876 | 1198525.3148
59 | 2625543.3203 | 1198387.4323 | 2625553.6712 | 1198394.95 | 2625561.6216 | 1198400.9623
60 | 2625730.8827 | 1198376.611 | 2625714.061 | 1198386.7244
61 | 2625525.2579 | 1198371.6298 | 2625526.9662 | 1198373.5245 | 2625537.889 | 1198383.4876 | 2625543.3203 | 1198387.4323
62 | 2625645.5488 | 1198777.9427 | 2625661.5398 | 1198781.9828
63 | 2625632.0259 | 1198774.113 | 2625638.7327 | 1198776.2206 | 2625645.5488 | 1198777.9427
64 | 2625632.0259 | 1198774.113 | 2625627.2132 | 1198786.677 | 2625623.2673 | 1198794.1975 | 2625618.221 | 1198800.8351 | 2625617.1779 | 1198801.5811
65 | 2625627.7665 | 1198771.2488 | 2625632.0259 | 1198774.113
66 | 2625617.1779 | 1198801.5811 | 2625611.5629 | 1198805.5964
67 | 2625625.3968 | 1198768.0813 | 2625627.7665 | 1198771.2488
68 | 2625627.7665 | 1198771.2488 | 2625619.151 | 1198772.1235 | 2625583.9251 | 1198779.7469
69 | 2625500.9891 | 1198833.6416 | 2625514.8121 | 1198838.2697 | 2625528.8164 | 1198841.4088 | 2625537.2543 | 1198842.89
70 | 2625537.2543 | 1198842.89 | 2625540.1 | 1198838.0106 | 2625543.6436 | 1198835.5244 | 2625562.3672 | 1198828.2135
71 | 2625500.9891 | 1198833.6416 | 2625494.9037 | 1198839.3966 | 2625492.0578 | 1198840.5292
72 | 2625584.1704 | 1198819.7001 | 2625562.3672 | 1198828.2135
73 | 2625611.5629 | 1198805.5964 | 2625606.3216 | 1198809.3444 | 2625595.6899 | 1198815.2022 | 2625584.1704 | 1198819.7001
74 | 2625625.3968 | 1198768.0813 | 2625621.2443 | 1198752.7108 | 2625618.0857 | 1198743.8199
75 | 2625625.3968 | 1198768.0813 | 2625620.3206 | 1198762.1675 | 2625616.9346 | 1198756.2609 | 2625608.4834 | 1198738.2928 | 2625603.0816 | 1198730.1431 | 2625587.024 | 1198712.0869 | 2625582.2928 | 1198707.4685
76 | 2625553.8058 | 1198786.2652 | 2625583.9251 | 1198779.7469
77 | 2625618.0857 | 1198743.8199 | 2625614.6987 | 1198734.2856
78 | 2625582.2928 | 1198707.4685 | 2625576.9693 | 1198702.2719 | 2625572.7213 | 1198698.4962 | 2625568.4675 | 1198696.1101 | 2625563.1516 | 1198694.5532 | 2625559.5945 | 1198693.9471
79 | 2625525.6357 | 1198790.9345 | 2625539.508 | 1198789.3594 | 2625553.8058 | 1198786.2652
80 | 2625492.0578 | 1198840.5292 | 2625485.2859 | 1198843.2244 | 2625476.2892 | 1198846.0321 | 2625474.3139 | 1198845.8344
81 | 2625470.8243 | 1198844.76 | 2625471.9966 | 1198845.6025 | 2625474.3139 | 1198845.8344
82 | 2625609.045 | 1198718.3712 | 2625614.6987 | 1198734.2856
83 | 2625559.5945 | 1198693.9471 | 2625557.2624 | 1198693.5497 | 2625547.6033 | 1198693.279
84 | 2625509.4361 | 1198350.4818 | 2625503.9369 | 1198354.3493 | 2625498.2184 | 1198359.6501 | 2625494.2562 | 1198365.6142 | 2625491.9737 | 1198370.5183 | 2625490.1986 | 1198376.0804 | 2625489.3068 | 1198381.6463 | 2625489.4155 | 1198388.3171
85 | 2625489.4155 | 1198388.3171 | 2625358.8839 | 1198495.9104
86 | 2625509.4361 | 1198350.4818 | 2625515.0086 | 1198347.2593 | 2625519.5145 | 1198345.9778 | 2625524.8016 | 1198345.4 | 2625531.9582 | 1198345.7307 | 2625537.521 | 1198346.5771 | 2625543.3389 | 1198348.3251 | 2625542.3157 | 1198327.5761
87 | 2625509.4361 | 1198350.4818 | 2625520.4861 | 1198366.3374 | 2625525.2579 | 1198371.6298
88 | 2625324.1712 | 1198457.5205 | 2625329.17 | 1198460.2653 | 2625335.4722 | 1198464.5387 | 2625337.9277 | 1198467.284 | 2625340.3819 | 1198472.1525 | 2625346.7078 | 1198485.1753 | 2625351.1462 | 1198490.8082 | 2625354.7046 | 1198493.836 | 2625358.8839 | 1198495.9104
89 | 2625542.3157 | 1198327.5761 | 2625543.2747 | 1198322.3329 | 2625544.5011 | 1198318.6695 | 2625546.5576 | 1198314.9874 | 2625550.5671 | 1198308.6677 | 2625551.03 | 1198308.0895
90 | 2625320.1154 | 1198485.0665 | 2625320.9411 | 1198476.4943
91 | 2625314.3235 | 1198522.8032 | 2625314.8095 | 1198521.3155 | 2625318.995 | 1198496.6976 | 2625320.1154 | 1198485.0665
92 | 2625324.1712 | 1198457.5205 | 2625321.4719 | 1198470.983 | 2625320.9411 | 1198476.4943
93 | 2625266.9359 | 1198570.1511 | 2625275.3157 | 1198571.0536 | 2625281.8937 | 1198571.2926 | 2625286.5332 | 1198570.7563 | 2625289.706 | 1198569.5246 | 2625293.1643 | 1198567.438 | 2625296.0402 | 1198564.393 | 2625310.2576 | 1198535.3373 | 2625314.3235 | 1198522.8032
94 | 2625324.1712 | 1198457.5205 | 2625315.4111 | 1198332.418
95 | 2625266.9359 | 1198570.1511 | 2625255.1895 | 1198565.8547 | 2625233.9301 | 1198560.3177 | 2625207.7562 | 1198553.7261
96 | 2625266.9359 | 1198570.1511 | 2625273.9326 | 1198574.0049 | 2625279.2847 | 1198577.8295 | 2625284.495 | 1198582.6901
97 | 2625207.7562 | 1198553.7261 | 2625204.1334 | 1198549.6865 | 2625199.3896 | 1198544.2302 | 2625194.4429 | 1198538.1506 | 2625188.2345 | 1198529.6865 | 2625170.072 | 1198499.2937
98 | 2625170.072 | 1198499.2937 | 2625049.0636 | 1198501.0914
99 | 2625064.0581 | 1198556.4999 | 2625046.8132 | 1198561.3219 | 2625033.523 | 1198563.7899 | 2625014.5562 | 1198565.367 | 2624999.4716 | 1198565.4152 | 2624988.0244 | 1198564.189 | 2624968.288 | 1198560.3935 | 2624963.1087 | 1198559.7665
100 | 2625049.0636 | 1198501.0914 | 2625064.0581 | 1198556.4999
101 | 2624963.1087 | 1198559.7665 | 2624958.8736 | 1198559.2537 | 2624945.8319 | 1198558.7435 | 2624944.299 | 1198558.7826
102 | 2624870.1629 | 1198418.6824 | 2624871.8336 | 1198424.9299 | 2624874.2992 | 1198436.2033
103 | 2624870.1629 | 1198418.6824 | 2624869.7454 | 1198417.121
104 | 2624918.1118 | 1198560.0068 | 2624874.2992 | 1198436.2033
105 | 2624944.299 | 1198558.7826 | 2624928.1947 | 1198559.1926 | 2624918.1118 | 1198560.0068
106 | 2625560.6344 | 1198296.0927 | 2625551.03 | 1198308.0895
107 | 2625470.8243 | 1198844.76 | 2625462.022 | 1198838.434 | 2625458.9871 | 1198832.3178 | 2625456.1432 | 1198827.8255 | 2625450.641 | 1198825.3563 | 2625442.2664 | 1198825.1206 | 2625438.117 | 1198826.1729
108 | 2625434.0072 | 1198847.8868 | 2625435.0993 | 1198830.9933 | 2625436.7477 | 1198826.5201 | 2625438.117 | 1198826.1729
109 | 2625560.6344 | 1198296.0927 | 2625579.5458 | 1198291.9155
110 | 2625730.8827 | 1198376.611 | 2625731.8395 | 1198376.0358 | 2625747.3785 | 1198367.4957

## bus_geodata
| x | y | coords
0 | 2625517.2093 | 1198277.5753
1 | 2625524.5374 | 1198290.8185
2 | 2625489.4283 | 1199033.3802
3 | 2625476.6565 | 1199020.4632
4 | 2625500.3752 | 1199040.3292
5 | 2625511.4833 | 1199033.0704
6 | 2625513.7193 | 1199030.8838
7 | 2625534.0796 | 1198942.753
8 | 2625545.0746 | 1198954.6309
9 | 2625567.931 | 1198922.1547
10 | 2625468.0302 | 1198917.205
11 | 2625528.1163 | 1199016.8051
12 | 2625550.9871 | 1198960.2346
13 | 2625605.4265 | 1198911.8074
14 | 2625453.1015 | 1198927.4795
15 | 2625529.9401 | 1199015.0215
16 | 2625530.6049 | 1199014.3715
17 | 2625542.7331 | 1199002.5113
18 | 2625526.2436 | 1198984.0976
19 | 2625546.4347 | 1198998.8914
20 | 2625547.5606 | 1198997.7903
21 | 2625555.824 | 1198989.7091
22 | 2625563.4305 | 1198982.1747
23 | 2625565.1838 | 1198976.4818
24 | 2625609.0836 | 1198910.873
25 | 2625601.0292 | 1198899.3288
26 | 2625625.2521 | 1198906.4226
27 | 2625582.5835 | 1198863.8504
28 | 2625635.8547 | 1198902.4214
29 | 2625619.5329 | 1198852.5563
30 | 2625645.3081 | 1198914.6547
31 | 2625639.2302 | 1198900.739
32 | 2625660.8306 | 1198887.0106
33 | 2625675.1195 | 1198871.4862
34 | 2625712.8512 | 1198820.3187
35 | 2625697.4264 | 1198844.5203
36 | 2625719.9706 | 1198791.9441
37 | 2625686.7517 | 1198857.7084
38 | 2625723.3512 | 1198790.2132
39 | 2625705.0787 | 1198798.6616
40 | 2625700.5003 | 1198760.1544
41 | 2625688.9978 | 1198789.3995
42 | 2625701.1483 | 1198752.8754
43 | 2625661.951 | 1198782.0867
44 | 2625704.9271 | 1198739.4342
45 | 2625711.3438 | 1198708.1492
46 | 2625701.6291 | 1198751.1653
47 | 2625713.6814 | 1198689.8057
48 | 2625713.6391 | 1198666.729
49 | 2625733.7854 | 1198747.8287
50 | 2625731.8369 | 1198485.824
51 | 2625740.0544 | 1198744.853
52 | 2625734.8582 | 1198485.1719
53 | 2625746.7237 | 1198480.5347
54 | 2625693.216 | 1198472.1221
55 | 2625630.5876 | 1198525.3148
56 | 2625561.6216 | 1198400.9623
57 | 2625714.061 | 1198386.7244
58 | 2625543.3203 | 1198387.4323
59 | 2625661.5398 | 1198781.9828
60 | 2625645.5488 | 1198777.9427
61 | 2625632.0259 | 1198774.113
62 | 2625617.1779 | 1198801.5811
63 | 2625627.7665 | 1198771.2488
64 | 2625537.2543 | 1198842.89
65 | 2625500.9891 | 1198833.6416
66 | 2625562.3672 | 1198828.2135
67 | 2625635.5957 | 1198846.9393
68 | 2625611.5629 | 1198805.5964
69 | 2625625.3968 | 1198768.0813
70 | 2625583.9251 | 1198779.7469
71 | 2625584.1704 | 1198819.7001
72 | 2625618.0857 | 1198743.8199
73 | 2625582.2928 | 1198707.4685
74 | 2625553.8058 | 1198786.2652
75 | 2625492.0578 | 1198840.5292
76 | 2625474.3139 | 1198845.8344
77 | 2625525.6357 | 1198790.9345
78 | 2625614.6987 | 1198734.2856
79 | 2625559.5945 | 1198693.9471
80 | 2625547.6033 | 1198693.279
81 | 2625609.045 | 1198718.3712
82 | 2625489.4155 | 1198388.3171
83 | 2625509.4361 | 1198350.4818
84 | 2625358.8839 | 1198495.9104
85 | 2625542.3157 | 1198327.5761
86 | 2625525.2579 | 1198371.6298
87 | 2625320.1154 | 1198485.0665
88 | 2625320.9411 | 1198476.4943
89 | 2625314.3235 | 1198522.8032
90 | 2625324.1712 | 1198457.5205
91 | 2625266.9359 | 1198570.1511
92 | 2625315.4111 | 1198332.418
93 | 2625207.7562 | 1198553.7261
94 | 2625284.495 | 1198582.6901
95 | 2625170.072 | 1198499.2937
96 | 2625064.0581 | 1198556.4999
97 | 2624963.1087 | 1198559.7665
98 | 2625049.0636 | 1198501.0914
99 | 2624870.1629 | 1198418.6824
100 | 2624874.2992 | 1198436.2033
101 | 2624869.7454 | 1198417.121
102 | 2624918.1118 | 1198560.0068
103 | 2625551.03 | 1198308.0895
104 | 2625470.8243 | 1198844.76
105 | 2625438.117 | 1198826.1729
106 | 2625434.0072 | 1198847.8868
107 | 2624944.299 | 1198558.7826
108 | 2625579.5458 | 1198291.9155
109 | 2625560.6344 | 1198296.0927
110 | 2625747.3785 | 1198367.4957
111 | 2625730.8827 | 1198376.611
112 | 2625537.2543 | 1198842.89

## line_std_types
| c_nf_per_km | r_ohm_per_km | x_ohm_per_km | max_i_ka | type | q_mm2 | alpha | voltage_rating
NAYY 4x50 SE | 210 | 0.642 | 0.083 | 0.142 | cs | 50 | 0.00403 | LV
NAYY 4x120 SE | 264 | 0.225 | 0.08 | 0.242 | cs | 120 | 0.00403 | LV
NAYY 4x150 SE | 261 | 0.208 | 0.08 | 0.27 | cs | 150 | 0.00403 | LV
NA2XS2Y 1x95 RM/25 12/20 kV | 216 | 0.313 | 0.132 | 0.252 | cs | 95 | 0.00403 | MV
NA2XS2Y 1x185 RM/25 12/20 kV | 273 | 0.161 | 0.117 | 0.362 | cs | 185 | 0.00403 | MV
NA2XS2Y 1x240 RM/25 12/20 kV | 304 | 0.122 | 0.112 | 0.421 | cs | 240 | 0.00403 | MV
NA2XS2Y 1x95 RM/25 6/10 kV | 315 | 0.313 | 0.123 | 0.249 | cs | 95 | 0.00403 | MV
NA2XS2Y 1x185 RM/25 6/10 kV | 406 | 0.161 | 0.11 | 0.358 | cs | 185 | 0.00403 | MV
NA2XS2Y 1x240 RM/25 6/10 kV | 456 | 0.122 | 0.105 | 0.416 | cs | 240 | 0.00403 | MV
NA2XS2Y 1x150 RM/25 12/20 kV | 250 | 0.206 | 0.116 | 0.319 | cs | 150 | 0.00403 | MV
NA2XS2Y 1x120 RM/25 12/20 kV | 230 | 0.253 | 0.119 | 0.283 | cs | 120 | 0.00403 | MV
NA2XS2Y 1x70 RM/25 12/20 kV | 190 | 0.443 | 0.132 | 0.22 | cs | 70 | 0.00403 | MV
NA2XS2Y 1x150 RM/25 6/10 kV | 360 | 0.206 | 0.11 | 0.315 | cs | 150 | 0.00403 | MV
NA2XS2Y 1x120 RM/25 6/10 kV | 340 | 0.253 | 0.113 | 0.28 | cs | 120 | 0.00403 | MV
NA2XS2Y 1x70 RM/25 6/10 kV | 280 | 0.443 | 0.123 | 0.217 | cs | 70 | 0.00403 | MV
N2XS(FL)2Y 1x120 RM/35 64/110 kV | 112 | 0.153 | 0.166 | 0.366 | cs | 120 | 0.00393 | HV
N2XS(FL)2Y 1x185 RM/35 64/110 kV | 125 | 0.099 | 0.156 | 0.457 | cs | 185 | 0.00393 | HV
N2XS(FL)2Y 1x240 RM/35 64/110 kV | 135 | 0.075 | 0.149 | 0.526 | cs | 240 | 0.00393 | HV
N2XS(FL)2Y 1x300 RM/35 64/110 kV | 144 | 0.06 | 0.144 | 0.588 | cs | 300 | 0.00393 | HV
15-AL1/3-ST1A 0.4 | 11 | 1.8769 | 0.35 | 0.105 | ol | 16 | 0.00403 | LV
24-AL1/4-ST1A 0.4 | 11.25 | 1.2012 | 0.335 | 0.14 | ol | 24 | 0.00403 | LV
48-AL1/8-ST1A 0.4 | 12.2 | 0.5939 | 0.3 | 0.21 | ol | 48 | 0.00403 | LV
94-AL1/15-ST1A 0.4 | 13.2 | 0.306 | 0.29 | 0.35 | ol | 94 | 0.00403 | LV
34-AL1/6-ST1A 10.0 | 9.7 | 0.8342 | 0.36 | 0.17 | ol | 34 | 0.00403 | MV
48-AL1/8-ST1A 10.0 | 10.1 | 0.5939 | 0.35 | 0.21 | ol | 48 | 0.00403 | MV
70-AL1/11-ST1A 10.0 | 10.4 | 0.4132 | 0.339 | 0.29 | ol | 70 | 0.00403 | MV
94-AL1/15-ST1A 10.0 | 10.75 | 0.306 | 0.33 | 0.35 | ol | 94 | 0.00403 | MV
122-AL1/20-ST1A 10.0 | 11.1 | 0.2376 | 0.323 | 0.41 | ol | 122 | 0.00403 | MV
149-AL1/24-ST1A 10.0 | 11.25 | 0.194 | 0.315 | 0.47 | ol | 149 | 0.00403 | MV
34-AL1/6-ST1A 20.0 | 9.15 | 0.8342 | 0.382 | 0.17 | ol | 34 | 0.00403 | MV
48-AL1/8-ST1A 20.0 | 9.5 | 0.5939 | 0.372 | 0.21 | ol | 48 | 0.00403 | MV
70-AL1/11-ST1A 20.0 | 9.7 | 0.4132 | 0.36 | 0.29 | ol | 70 | 0.00403 | MV
94-AL1/15-ST1A 20.0 | 10 | 0.306 | 0.35 | 0.35 | ol | 94 | 0.00403 | MV
122-AL1/20-ST1A 20.0 | 10.3 | 0.2376 | 0.344 | 0.41 | ol | 122 | 0.00403 | MV
149-AL1/24-ST1A 20.0 | 10.5 | 0.194 | 0.337 | 0.47 | ol | 149 | 0.00403 | MV
184-AL1/30-ST1A 20.0 | 10.75 | 0.1571 | 0.33 | 0.535 | ol | 184 | 0.00403 | MV
243-AL1/39-ST1A 20.0 | 11 | 0.1188 | 0.32 | 0.645 | ol | 243 | 0.00403 | MV
48-AL1/8-ST1A 110.0 | 8 | 0.5939 | 0.46 | 0.21 | ol | 48 | 0.00403 | HV
70-AL1/11-ST1A 110.0 | 8.4 | 0.4132 | 0.45 | 0.29 | ol | 70 | 0.00403 | HV
94-AL1/15-ST1A 110.0 | 8.65 | 0.306 | 0.44 | 0.35 | ol | 94 | 0.00403 | HV
122-AL1/20-ST1A 110.0 | 8.5 | 0.2376 | 0.43 | 0.41 | ol | 122 | 0.00403 | HV
149-AL1/24-ST1A 110.0 | 8.75 | 0.194 | 0.41 | 0.47 | ol | 149 | 0.00403 | HV
184-AL1/30-ST1A 110.0 | 8.8 | 0.1571 | 0.4 | 0.535 | ol | 184 | 0.00403 | HV
243-AL1/39-ST1A 110.0 | 9 | 0.1188 | 0.39 | 0.645 | ol | 243 | 0.00403 | HV
305-AL1/39-ST1A 110.0 | 9.2 | 0.0949 | 0.38 | 0.74 | ol | 305 | 0.00403 | HV
490-AL1/64-ST1A 110.0 | 9.75 | 0.059 | 0.37 | 0.96 | ol | 490 | 0.00403 | HV
679-AL1/86-ST1A 110.0 | 9.95 | 0.042 | 0.36 | 1.15 | ol | 679 | 0.00403 | HV
490-AL1/64-ST1A 220.0 | 10 | 0.059 | 0.285 | 0.96 | ol | 490 | 0.00403 | HV
679-AL1/86-ST1A 220.0 | 11.7 | 0.042 | 0.275 | 1.15 | ol | 679 | 0.00403 | HV
490-AL1/64-ST1A 380.0 | 11 | 0.059 | 0.253 | 0.96 | ol | 490 | 0.00403 | HV
679-AL1/86-ST1A 380.0 | 14.6 | 0.042 | 0.25 | 1.15 | ol | 679 | 0.00403 | HV

## trafo_std_types
| i0_percent | pfe_kw | vkr_percent | sn_mva | vn_lv_kv | vn_hv_kv | vk_percent | shift_degree | vector_group | tap_side | tap_neutral | tap_min | tap_max | tap_step_degree | tap_step_percent | tap_phase_shifter
160 MVA 380/110 kV | 0.06 | 60 | 0.25 | 160 | 110 | 380 | 12.2 | 0 | Yy0 | hv | 0 | -9 | 9 | 0 | 1.5 | FALSE
100 MVA 220/110 kV | 0.06 | 55 | 0.26 | 100 | 110 | 220 | 12 | 0 | Yy0 | hv | 0 | -9 | 9 | 0 | 1.5 | FALSE
63 MVA 110/20 kV | 0.04 | 22 | 0.32 | 63 | 20 | 110 | 18 | 150 | YNd5 | hv | 0 | -9 | 9 | 0 | 1.5 | FALSE
40 MVA 110/20 kV | 0.05 | 18 | 0.34 | 40 | 20 | 110 | 16.2 | 150 | YNd5 | hv | 0 | -9 | 9 | 0 | 1.5 | FALSE
25 MVA 110/20 kV | 0.07 | 14 | 0.41 | 25 | 20 | 110 | 12 | 150 | YNd5 | hv | 0 | -9 | 9 | 0 | 1.5 | FALSE
63 MVA 110/10 kV | 0.04 | 22 | 0.32 | 63 | 10 | 110 | 18 | 150 | YNd5 | hv | 0 | -9 | 9 | 0 | 1.5 | FALSE
40 MVA 110/10 kV | 0.05 | 18 | 0.34 | 40 | 10 | 110 | 16.2 | 150 | YNd5 | hv | 0 | -9 | 9 | 0 | 1.5 | FALSE
25 MVA 110/10 kV | 0.07 | 14 | 0.41 | 25 | 10 | 110 | 12 | 150 | YNd5 | hv | 0 | -9 | 9 | 0 | 1.5 | FALSE
0.25 MVA 20/0.4 kV | 0.32 | 0.8 | 1.44 | 0.25 | 0.4 | 20 | 6 | 150 | Yzn5 | hv | 0 | -2 | 2 | 0 | 2.5 | FALSE
0.4 MVA 20/0.4 kV | 0.3375 | 1.35 | 1.425 | 0.4 | 0.4 | 20 | 6 | 150 | Dyn5 | hv | 0 | -2 | 2 | 0 | 2.5 | FALSE
0.63 MVA 20/0.4 kV | 0.2619 | 1.65 | 1.206 | 0.63 | 0.4 | 20 | 6 | 150 | Dyn5 | hv | 0 | -2 | 2 | 0 | 2.5 | FALSE
0.25 MVA 10/0.4 kV | 0.24 | 0.6 | 1.2 | 0.25 | 0.4 | 10 | 4 | 150 | Dyn5 | hv | 0 | -2 | 2 | 0 | 2.5 | FALSE
0.4 MVA 10/0.4 kV | 0.2375 | 0.95 | 1.325 | 0.4 | 0.4 | 10 | 4 | 150 | Dyn5 | hv | 0 | -2 | 2 | 0 | 2.5 | FALSE
0.63 MVA 10/0.4 kV | 0.1873 | 1.18 | 1.0794 | 0.63 | 0.4 | 10 | 4 | 150 | Dyn5 | hv | 0 | -2 | 2 | 0 | 2.5 | FALSE

## trafo3w_std_types
| sn_hv_mva | sn_mv_mva | sn_lv_mva | vn_hv_kv | vn_mv_kv | vn_lv_kv | vk_hv_percent | vk_mv_percent | vk_lv_percent | vkr_hv_percent | vkr_mv_percent | vkr_lv_percent | pfe_kw | i0_percent | shift_mv_degree | shift_lv_degree | vector_group | tap_side | tap_neutral | tap_min | tap_max | tap_step_percent
63/25/38 MVA 110/20/10 kV | 63 | 25 | 38 | 110 | 20 | 10 | 10.4 | 10.4 | 10.4 | 0.28 | 0.32 | 0.35 | 35 | 0.89 | 0 | 0 | YN0yn0yn0 | hv | 0 | -10 | 10 | 1.2
63/25/38 MVA 110/10/10 kV | 63 | 25 | 38 | 110 | 10 | 10 | 10.4 | 10.4 | 10.4 | 0.28 | 0.32 | 0.35 | 35 | 0.89 | 0 | 0 | YN0yn0yn0 | hv | 0 | -10 | 10 | 1.2

## fuse_std_types
| fuse_type | i_rated_a | t_avg | t_min | t_total | x_avg | x_min | x_total
HV 100A | HV 100A | 100 | 0 | [10.0, 3.64, 0.854, 0.281, 0.1, 0.0531, 0.022, 0.01] | [10.0, 4.267, 1.21, 0.403, 0.1, 0.058, 0.022, 0.01] | 0 | [300.0, 350.0, 450.0, 550.0, 700.0, 850.0, 1200.0, 1752.0] | [600.0, 700.0, 900.0, 1150.0, 1665.0, 2000.0, 3000.0, 4313.0]
HV 10A | HV 10A | 10 | 0 | [10.0, 1675.0, 0.344, 0.156, 0.1, 0.0417, 0.0171, 0.01] | [10.0, 1.3, 0.3, 0.155, 0.1, 0.0555, 0.023, 0.01] | 0 | [30.0, 32.0, 35.0, 37.0, 39.0, 50.0, 70.0, 88.0] | [60.0, 70.0, 80.0, 87.0, 94.0, 110.0, 150.0, 216.0]
HV 125A | HV 125A | 125 | 0 | [10.0, 1.82, 0.344, 0.1, 0.0467, 0.0269, 0.01] | [10.0, 2.478, 0.426, 0.1, 0.0427, 0.0211, 0.01] | 0 | [375.0, 500.0, 700.0, 925.0, 1200.0, 1500.0, 2341.0] | [750.0, 1000.0, 1500.0, 2200.0, 3000.0, 4000.0, 5765.0]
HV 160A | HV 160A | 160 | 0 | [10.0, 4.15, 1.03, 0.198, 0.1, 0.051, 0.0172, 0.01] | [10.0, 2.3, 0.734, 0.274, 0.1, 0.046, 0.0177, 0.01] | 0 | [480.0, 550.0, 700.0, 1000.0, 1260.0, 1600.0, 2500.0, 3227.0] | [960.0, 1300.0, 1700.0, 2200.0, 2996.0, 4000.0, 6000.0, 7946.0]
HV 16A | HV 16A | 16 | 0 | [10.0, 0.352, 0.164, 0.1, 0.0649, 0.0342, 0.01] | [10.0, 2.34, 0.722, 0.181, 0.1, 0.055, 0.0296, 0.01] | 0 | [48.0, 60.0, 65.0, 71.0, 80.0, 100.0, 162.0] | [96.0, 110.0, 125.0, 150.0, 168.0, 200.0, 250.0, 398.0]
HV 200A | HV 200A | 200 | 0 | [10.0, 4.267, 1.21, 0.403, 0.1, 0.058, 0.022, 0.01] | [10.0, 3.73, 1.654, 0.328, 0.1, 0.0531, 0.019, 0.01] | 0 | [600.0, 700.0, 900.0, 1150.0, 1665.0, 2000.0, 3000.0, 4313.0] | [1200.0, 1500.0, 1800.0, 2700.0, 3960.0, 5000.0, 7500.0, 10620.0]
HV 20A | HV 20A | 20 | 0 | [10.0, 1.3, 0.3, 0.155, 0.1, 0.0555, 0.023, 0.01] | [10.0, 1.3, 0.161, 0.1, 0.0611, 0.0399, 0.0141, 0.01] | 0 | [60.0, 70.0, 80.0, 87.0, 94.0, 110.0, 150.0, 216.0] | [120.0, 150.0, 200.0, 223.0, 260.0, 300.0, 450.0, 532.0]
HV 25A | HV 25A | 25 | 0 | [10.0, 2.512, 0.833, 0.299, 0.1, 0.0372, 0.0223, 0.01] | [10.0, 3.125, 0.597, 0.198, 0.1, 0.0378, 0.022, 0.01] | 0 | [75.0, 82.0, 90.0, 100.0, 124.0, 170.0, 200.0, 289.0] | [150.0, 170.0, 210.0, 250.0, 294.0, 400.0, 500.0, 711.0]
HV 31.5A | HV 31.5A | 31.5 | 0 | [10.0, 2.34, 0.722, 0.181, 0.1, 0.055, 0.0296, 0.01] | [10.0, 2.84, 0.368, 0.164, 0.1, 0.0621, 0.0378, 0.0195, 0.01] | 0 | [95.0, 110.0, 125.0, 150.0, 165.0, 200.0, 250.0, 390.0] | [189.0, 220.0, 300.0, 350.0, 393.0, 450.0, 530.0, 700.0, 960.0]
HV 40A | HV 40A | 40 | 0 | [10.0, 1.3, 0.161, 0.1, 0.0611, 0.0399, 0.0141, 0.01] | [10.0, 2.05, 0.369, 0.198, 0.1, 0.051, 0.0298, 0.01] | 0 | [120.0, 150.0, 200.0, 223.0, 260.0, 300.0, 450.0, 532.0] | [240.0, 300.0, 400.0, 450.0, 530.0, 650.0, 800.0, 1311.0]
HV 50A | HV 50A | 50 | 0 | [10.0, 3.215, 0.597, 0.198, 0.1, 0.0378, 0.022, 0.01] | [10.0, 3.64, 0.854, 0.281, 0.1, 0.0531, 0.022, 0.01] | 0 | [150.0, 170.0, 210.0, 250.0, 294.0, 400.0, 500.0, 711.0] | [300.0, 350.0, 450.0, 550.0, 700.0, 850.0, 1200.0, 1752.0]
HV 6.3A | HV 6.3A | 6.3 | 0 | [10.0, 1.39, 0.344, 0.168, 0.1, 0.056, 0.0263, 0.01] | [10.0, 1.711, 0.516, 0.198, 0.1, 0.0634, 0.0303, 0.01] | 0 | [19.0, 19.5, 20.4, 20.8, 22.0, 25.0, 32.0, 48.0] | [38.0, 40.0, 43.0, 48.0, 53.0, 60.0, 75.0, 118.0]
HV 63A | HV 63A | 63 | 0 | [10.0, 2.84, 0.368, 0.164, 0.1, 0.0621, 0.0378, 0.0195, 0.01] | [10.0, 1.82, 0.344, 0.1, 0.0467, 0.0269, 0.01] | 0 | [189.0, 220.0, 300.0, 350.0, 393.0, 450.0, 530.0, 700.0, 961.0] | [378.0, 500.0, 700.0, 934.0, 1200.0, 1500.0, 2366.0]
HV 80A | HV 80A | 80 | 0 | [10.0, 2.05, 0.369, 0.198, 0.1, 0.051, 0.0298, 0.01] | [10.0, 4.15, 1.03, 0.198, 0.1, 0.051, 0.0172, 0.01] | 0 | [240.0, 300.0, 400.0, 450.0, 530.0, 650.0, 800.0, 1311.0] | [480.0, 550.0, 700.0, 1000.0, 1260.0, 1600.0, 2500.0, 3227.0]
Siemens NH-1-100 | Siemens NH-1-100 | 100 | [5400.0, 2000.0, 400.0, 20.0, 1.0, 0.2, 0.012, 0.004] | 0 | 0 | [150.0, 190.0, 250.0, 430.0, 900.0, 1250.0, 2700.0, 3600.0] | 0 | 0
Siemens NH-1-125 | Siemens NH-1-125 | 125 | [4800.0, 120.0, 7.0, 0.1, 0.004] | 0 | 0 | [180.0, 400.0, 740.0, 2000.0, 4250.0] | 0 | 0
Siemens NH-1-16 | Siemens NH-1-16 | 16 | [4000.0, 400.0, 2.0, 0.1, 0.04, 0.01] | 0 | 0 | [26.0, 35.0, 75.0, 150.0, 200.0, 300.0] | 0 | 0
Siemens NH-1-160 | Siemens NH-1-160 | 160 | [4800.0, 120.0, 7.0, 0.1, 0.004] | 0 | 0 | [210.0, 500.0, 900.0, 2300.0, 5000.0] | 0 | 0
Siemens NH-1-25 | Siemens NH-1-25 | 25 | [4000.0, 1000.0, 10.0, 0.2, 0.02, 0.01] | 0 | 0 | [40.0, 50.0, 100.0, 210.0, 400.0, 500.0] | 0 | 0
Siemens NH-1-50 | Siemens NH-1-50 | 50 | [4000.0, 40.0, 4.0, 1.0, 0.02, 0.01] | 0 | 0 | [86.0, 200.0, 300.0, 400.0, 1000.0, 1280.0] | 0 | 0
Siemens NH-1-63 | Siemens NH-1-63 | 63 | [4000.0, 100.0, 10.0, 2.0, 0.04, 0.01] | 0 | 0 | [100.0, 200.0, 300.0, 400.0, 1000.0, 1500.0] | 0 | 0
Siemens NH-1-80 | Siemens NH-1-80 | 80 | [4800.0, 120.0, 7.0, 0.1, 0.01] | 0 | 0 | [150.58, 250.0, 450.0, 1150.0, 2470.0] | 0 | 0
Siemens NH-2-1000 | Siemens NH-2-1000 | 1000 | [4800.0, 120.0, 7.0, 0.1, 0.004] | 0 | 0 | [1900.0, 3500.0, 8400.0, 24000.0, 52000.0] | 0 | 0
Siemens NH-2-200 | Siemens NH-2-200 | 200 | [4800.0, 120.0, 7.0, 0.1, 0.004] | 0 | 0 | [280.0, 650.0, 1200.0, 3000.0, 7000.0] | 0 | 0
Siemens NH-2-224 | Siemens NH-2-224 | 224 | [4800.0, 120.0, 7.0, 0.2, 0.04, 0.004] | 0 | 0 | [400.0, 750.0, 1453.0, 3025.0, 4315.0, 7600.0] | 0 | 0
Siemens NH-2-250 | Siemens NH-2-250 | 250 | [4800.0, 120.0, 7.0, 0.1, 0.004] | 0 | 0 | [450.0, 800.0, 1650.0, 4000.0, 8500.0] | 0 | 0
Siemens NH-2-315 | Siemens NH-2-315 | 315 | [4800.0, 120.0, 7.0, 0.1, 0.004] | 0 | 0 | [550.0, 920.0, 1900.0, 5000.0, 11000.0] | 0 | 0
Siemens NH-2-355 | Siemens NH-2-355 | 355 | [4800.0, 120.0, 6.0, 0.1, 0.004] | 0 | 0 | [650.0, 1116.27, 2350.0, 5840.0, 12790.0] | 0 | 0
Siemens NH-2-400 | Siemens NH-2-400 | 400 | [4800.0, 120.0, 7.0, 0.1, 0.004] | 0 | 0 | [720.0, 1350.0, 2800.0, 6500.0, 15000.0] | 0 | 0
Siemens NH-2-425 | Siemens NH-2-425 | 425 | [4800.0, 120.0, 7.0, 0.1, 0.004] | 0 | 0 | [850.0, 1500.0, 3050.0, 7500.0, 16500.0] | 0 | 0
Siemens NH-2-630 | Siemens NH-2-630 | 630 | [4800.0, 120.0, 7.0, 0.1, 0.004] | 0 | 0 | [1200.0, 2000.0, 4800.0, 12000.0, 26000.0] | 0 | 0

## dtypes
| element | column | dtype
0 | bus | name | object
1 | bus | vn_kv | float64
2 | bus | type | object
3 | bus | zone | object
4 | bus | in_service | bool
5 | load | name | object
6 | load | bus | uint32
7 | load | p_mw | float64
8 | load | q_mvar | float64
9 | load | const_z_percent | float64
10 | load | const_i_percent | float64
11 | load | sn_mva | float64
12 | load | scaling | float64
13 | load | in_service | bool
14 | load | type | object
15 | ext_grid | name | object
16 | ext_grid | bus | uint32
17 | ext_grid | vm_pu | float64
18 | ext_grid | va_degree | float64
19 | ext_grid | slack_weight | float64
20 | ext_grid | in_service | bool
21 | line | name | object
22 | line | std_type | object
23 | line | from_bus | uint32
24 | line | to_bus | uint32
25 | line | length_km | float64
26 | line | r_ohm_per_km | float64
27 | line | x_ohm_per_km | float64
28 | line | c_nf_per_km | float64
29 | line | g_us_per_km | float64
30 | line | max_i_ka | float64
31 | line | df | float64
32 | line | parallel | uint32
33 | line | type | object
34 | line | in_service | bool
35 | trafo | name | object
36 | trafo | std_type | object
37 | trafo | hv_bus | uint32
38 | trafo | lv_bus | uint32
39 | trafo | sn_mva | float64
40 | trafo | vn_hv_kv | float64
41 | trafo | vn_lv_kv | float64
42 | trafo | vk_percent | float64
43 | trafo | vkr_percent | float64
44 | trafo | pfe_kw | float64
45 | trafo | i0_percent | float64
46 | trafo | shift_degree | float64
47 | trafo | tap_side | object
48 | trafo | tap_neutral | int32
49 | trafo | tap_min | int32
50 | trafo | tap_max | int32
51 | trafo | tap_step_percent | float64
52 | trafo | tap_step_degree | float64
53 | trafo | tap_pos | int32
54 | trafo | tap_phase_shifter | bool
55 | trafo | parallel | uint32
56 | trafo | df | float64
57 | trafo | in_service | bool
58 | line_geodata | coords | object
59 | bus_geodata | x | float64
60 | bus_geodata | y | float64
61 | bus_geodata | coords | object

## parameters
| version | format_version | converged | OPF_converged | name | f_hz | sn_mva
0 | 2.14.6 | 2.14.0 | FALSE | FALSE |  | 50 | 1