## bus
| name | vn_kv | type | zone | in_service
0 | bus_LV_903-7_1_4_node_30 | 0.4 | n |  | TRUE
1 | bus_LV_903-7_1_4_node_31 | 0.4 | n |  | TRUE
2 | bus_LV_903-7_1_4_node_32 | 0.4 | n |  | TRUE
3 | bus_LV_903-7_1_4_node_33 | 0.4 | n |  | TRUE
4 | bus_LV_903-7_1_4_node_34 | 0.4 | n |  | TRUE
5 | bus_LV_903-7_1_4_node_35 | 0.4 | n |  | TRUE
6 | bus_LV_903-7_1_4_node_36 | 0.4 | n |  | TRUE
7 | bus_LV_903-7_1_4_node_41 | 0.4 | n |  | TRUE
8 | bus_LV_903-7_1_4_node_39 | 0.4 | n |  | TRUE
9 | bus_LV_903-7_1_4_node_60 | 0.4 | n |  | TRUE
10 | bus_LV_903-7_1_4_node_42 | 0.4 | n |  | TRUE
11 | bus_LV_903-7_1_4_node_37 | 0.4 | n |  | TRUE
12 | bus_LV_903-7_1_4_node_48 | 0.4 | n |  | TRUE
13 | bus_LV_903-7_1_4_node_59 | 0.4 | n |  | TRUE
14 | bus_LV_903-7_1_4_node_38 | 0.4 | n |  | TRUE
15 | bus_LV_903-7_1_4_node_40 | 0.4 | n |  | TRUE
16 | bus_LV_903-7_1_4_node_62 | 0.4 | n |  | TRUE
17 | bus_LV_903-7_1_4_node_63 | 0.4 | n |  | TRUE
18 | bus_LV_903-7_1_4_node_43 | 0.4 | n |  | TRUE
19 | bus_LV_903-7_1_4_node_54 | 0.4 | n |  | TRUE
20 | bus_LV_903-7_1_4_node_55 | 0.4 | n |  | TRUE
21 | bus_LV_903-7_1_4_node_52 | 0.4 | n |  | TRUE
22 | bus_LV_903-7_1_4_node_44 | 0.4 | n |  | TRUE
23 | bus_LV_903-7_1_4_node_45 | 0.4 | n |  | TRUE
24 | bus_LV_903-7_1_4_node_46 | 0.4 | n |  | TRUE
25 | bus_LV_903-7_1_4_node_47 | 0.4 | n |  | TRUE
26 | bus_LV_903-7_1_4_node_53 | 0.4 | n |  | TRUE
27 | bus_LV_903-7_1_4_node_117 | 0.4 | n |  | TRUE
28 | bus_LV_903-7_1_4_node_118 | 0.4 | n |  | TRUE
29 | bus_LV_903-7_1_4_node_61 | 0.4 | n |  | TRUE
30 | bus_LV_903-7_1_4_node_142 | 0.4 | n |  | TRUE
31 | bus_LV_903-7_1_4_node_140 | 0.4 | n |  | TRUE
32 | bus_LV_903-7_1_4_node_141 | 0.4 | n |  | TRUE
33 | bus_LV_903-7_1_4_node_143 | 0.4 | n |  | TRUE
34 | bus_LV_903-7_1_4_node_68 | 0.4 | n |  | TRUE
35 | bus_LV_903-7_1_4_node_69 | 0.4 | n |  | TRUE
36 | bus_LV_903-7_1_4_node_101 | 0.4 | n |  | TRUE
37 | bus_LV_903-7_1_4_node_135 | 0.4 | n |  | TRUE
38 | bus_LV_903-7_1_4_node_72 | 0.4 | n |  | TRUE
39 | bus_LV_903-7_1_4_node_136 | 0.4 | n |  | TRUE
40 | bus_LV_903-7_1_4_node_70 | 0.4 | n |  | TRUE
41 | bus_LV_903-7_1_4_node_71 | 0.4 | n |  | TRUE
42 | bus_LV_903-7_1_4_node_106 | 0.4 | n |  | TRUE
43 | bus_LV_903-7_1_4_node_104 | 0.4 | n |  | TRUE
44 | bus_LV_903-7_1_4_node_73 | 0.4 | n |  | TRUE
45 | bus_LV_903-7_1_4_node_74 | 0.4 | n |  | TRUE
46 | bus_LV_903-7_1_4_node_92 | 0.4 | n |  | TRUE
47 | bus_LV_903-7_1_4_node_138 | 0.4 | n |  | TRUE
48 | bus_LV_903-7_1_4_node_93 | 0.4 | n |  | TRUE
49 | bus_LV_903-7_1_4_node_96 | 0.4 | n |  | TRUE
50 | bus_LV_903-7_1_4_node_137 | 0.4 | n |  | TRUE
51 | bus_LV_903-7_1_4_node_75 | 0.4 | n |  | TRUE
52 | bus_LV_903-7_1_4_node_76 | 0.4 | n |  | TRUE
53 | bus_LV_903-7_1_4_node_77 | 0.4 | n |  | TRUE
54 | bus_LV_903-7_1_4_node_78 | 0.4 | n |  | TRUE
55 | bus_LV_903-7_1_4_node_79 | 0.4 | n |  | TRUE
56 | bus_LV_903-7_1_4_node_87 | 0.4 | n |  | TRUE
57 | bus_LV_903-7_1_4_node_88 | 0.4 | n |  | TRUE
58 | bus_LV_903-7_1_4_node_89 | 0.4 | n |  | TRUE
59 | bus_LV_903-7_1_4_node_90 | 0.4 | n |  | TRUE
60 | bus_LV_903-7_1_4_node_80 | 0.4 | n |  | TRUE
61 | bus_LV_903-7_1_4_node_81 | 0.4 | n |  | TRUE
62 | bus_LV_903-7_1_4_node_82 | 0.4 | n |  | TRUE
63 | bus_LV_903-7_1_4_node_83 | 0.4 | n |  | TRUE
64 | bus_LV_903-7_1_4_node_86 | 0.4 | n |  | TRUE
65 | bus_LV_903-7_1_4_node_84 | 0.4 | n |  | TRUE
66 | bus_LV_903-7_1_4_node_91 | 0.4 | n |  | TRUE
67 | bus_LV_903-7_1_4_node_99 | 0.4 | n |  | TRUE
68 | bus_LV_903-7_1_4_node_100 | 0.4 | n |  | TRUE
69 | bus_LV_903-7_1_4_node_98 | 0.4 | n |  | TRUE
70 | bus_LV_903-7_1_4_node_94 | 0.4 | n |  | TRUE
71 | bus_LV_903-7_1_4_node_95 | 0.4 | n |  | TRUE
72 | bus_LV_903-7_1_4_node_109 | 0.4 | n |  | TRUE
73 | bus_LV_903-7_1_4_node_97 | 0.4 | n |  | TRUE
74 | bus_LV_903-7_1_4_node_111 | 0.4 | n |  | TRUE
75 | bus_LV_903-7_1_4_node_107 | 0.4 | n |  | TRUE
76 | bus_LV_903-7_1_4_node_110 | 0.4 | n |  | TRUE
77 | bus_LV_903-7_1_4_node_116 | 0.4 | n |  | TRUE
78 | bus_LV_903-7_1_4_node_108 | 0.4 | n |  | TRUE
79 | bus_LV_903-7_1_4_node_139 | 0.4 | n |  | TRUE
80 | bus_LV_903-7_1_4_node_102 | 0.4 | n |  | TRUE
81 | bus_LV_903-7_1_4_node_103 | 0.4 | n |  | TRUE
82 | bus_LV_903-7_1_4_node_105 | 0.4 | n |  | TRUE
83 | bus_LV_903-7_1_4_node_125 | 0.4 | n |  | TRUE
84 | bus_LV_903-7_1_4_node_126 | 0.4 | n |  | TRUE
85 | bus_LV_903-7_1_4_node_133 | 0.4 | n |  | TRUE
86 | bus_LV_903-7_1_4_node_115 | 0.4 | n |  | TRUE
87 | bus_LV_903-7_1_4_node_112 | 0.4 | n |  | TRUE
88 | bus_LV_903-7_1_4_node_120 | 0.4 | n |  | TRUE
89 | bus_LV_903-7_1_4_node_113 | 0.4 | n |  | TRUE
90 | bus_LV_903-7_1_4_node_114 | 0.4 | n |  | TRUE
91 | bus_LV_903-7_1_4_node_127 | 0.4 | n |  | TRUE
92 | bus_LV_903-7_1_4_node_128 | 0.4 | n |  | TRUE
93 | bus_LV_903-7_1_4_node_121 | 0.4 | n |  | TRUE
94 | bus_LV_903-7_1_4_node_119 | 0.4 | n |  | TRUE
95 | bus_LV_903-7_1_4_node_122 | 0.4 | n |  | TRUE
96 | bus_LV_903-7_1_4_node_123 | 0.4 | n |  | TRUE
97 | bus_LV_903-7_1_4_node_124 | 0.4 | n |  | TRUE
98 | bus_LV_903-7_1_4_node_129 | 0.4 | n |  | TRUE
99 | bus_LV_903-7_1_4_node_130 | 0.4 | n |  | TRUE
100 | bus_LV_903-7_1_4_node_134 | 0.4 | n |  | TRUE
101 | bus_LV_903-7_1_4_node_131 | 0.4 | n |  | TRUE
102 | bus_LV_903-7_1_4_node_155 | 0.4 | n |  | TRUE
103 | bus_LV_903-7_1_4_node_132 | 0.4 | n |  | TRUE
104 | bus_LV_903-7_1_4_node_156 | 0.4 | n |  | TRUE
105 | bus_LV_903-7_1_4_node_157 | 0.4 | n |  | TRUE
106 | bus_LV_903-7_1_4_node_144 | 0.4 | n |  | TRUE
107 | bus_LV_903-7_1_4_node_145 | 0.4 | n |  | TRUE
108 | bus_LV_903-7_1_4_node_160 | 0.4 | n |  | TRUE
109 | bus_LV_903-7_1_4_node_158 | 0.4 | n |  | TRUE
110 | bus_LV_903-7_1_4_node_159 | 0.4 | n |  | TRUE
111 | bus_MV_181_1_node_84 | 20 | n |  | TRUE

## load
| name | bus | p_mw | q_mvar | const_z_percent | const_i_percent | sn_mva | scaling | in_service | type
0 | LV_903-7_1_4_load_30 | 0 | 0.0015122 | 0.000379 | 0 | 0 |  | 1 | TRUE | wye
1 | LV_903-7_1_4_load_31 | 1 | 0.00071881 | 0.00018015 | 0 | 0 |  | 1 | TRUE | wye
2 | LV_903-7_1_4_load_32 | 2 | 0.0075502 | 0.0018923 | 0 | 0 |  | 1 | TRUE | wye
3 | LV_903-7_1_4_load_34 | 4 | 0.010349 | 0.0025936 | 0 | 0 |  | 1 | TRUE | wye
4 | LV_903-7_1_4_load_35 | 5 | 0.020006 | 0.0050141 | 0 | 0 |  | 1 | TRUE | wye
5 | LV_903-7_1_4_load_36 | 6 | 0.0011599 | 0.00029071 | 0 | 0 |  | 1 | TRUE | wye
6 | LV_903-7_1_4_load_41 | 7 | 0.00523 | 0.0013108 | 0 | 0 |  | 1 | TRUE | wye
7 | LV_903-7_1_4_load_39 | 8 | 0.0017215 | 0.00043144 | 0 | 0 |  | 1 | TRUE | wye
8 | LV_903-7_1_4_load_42 | 10 | 0.0056685 | 0.0014207 | 0 | 0 |  | 1 | TRUE | wye
9 | LV_903-7_1_4_load_37 | 11 | 0.0021199 | 0.0005313 | 0 | 0 |  | 1 | TRUE | wye
10 | LV_903-7_1_4_load_48 | 12 | 0.0012502 | 0.00031334 | 0 | 0 |  | 1 | TRUE | wye
11 | LV_903-7_1_4_load_59 | 13 | 0.0018577 | 0.00046558 | 0 | 0 |  | 1 | TRUE | wye
12 | LV_903-7_1_4_load_38 | 14 | 0.0023192 | 0.00058123 | 0 | 0 |  | 1 | TRUE | wye
13 | LV_903-7_1_4_load_40 | 15 | 0.0017586 | 0.00044075 | 0 | 0 |  | 1 | TRUE | wye
14 | LV_903-7_1_4_load_62 | 16 | 0.0035082 | 0.00087925 | 0 | 0 |  | 1 | TRUE | wye
15 | LV_903-7_1_4_load_43 | 18 | 0.0011823 | 0.00029632 | 0 | 0 |  | 1 | TRUE | wye
16 | LV_903-7_1_4_load_55 | 20 | 0.0046173 | 0.0011572 | 0 | 0 |  | 1 | TRUE | wye
17 | LV_903-7_1_4_load_52 | 21 | 0.0054746 | 0.0013721 | 0 | 0 |  | 1 | TRUE | wye
18 | LV_903-7_1_4_load_44 | 22 | 0.0028446 | 0.00071292 | 0 | 0 |  | 1 | TRUE | wye
19 | LV_903-7_1_4_load_47 | 25 | 0.0010596 | 0.00026556 | 0 | 0 |  | 1 | TRUE | wye
20 | LV_903-7_1_4_load_53 | 26 | 0.00076719 | 0.00019228 | 0 | 0 |  | 1 | TRUE | wye
21 | LV_903-7_1_4_load_117 | 27 | 0.001971 | 0.00049398 | 0 | 0 |  | 1 | TRUE | wye
22 | LV_903-7_1_4_load_118 | 28 | 0.0012146 | 0.00030441 | 0 | 0 |  | 1 | TRUE | wye
23 | LV_903-7_1_4_load_142 | 30 | 0.0003937 | 9.867e-05 | 0 | 0 |  | 1 | TRUE | wye
24 | LV_903-7_1_4_load_140 | 31 | 0.0012061 | 0.00030227 | 0 | 0 |  | 1 | TRUE | wye
25 | LV_903-7_1_4_load_141 | 32 | 0.0002652 | 6.6466e-05 | 0 | 0 |  | 1 | TRUE | wye
26 | LV_903-7_1_4_load_143 | 33 | 0.00041911 | 0.00010504 | 0 | 0 |  | 1 | TRUE | wye
27 | LV_903-7_1_4_load_68 | 34 | 0.0026867 | 0.00067335 | 0 | 0 |  | 1 | TRUE | wye
28 | LV_903-7_1_4_load_69 | 35 | 0.0087848 | 0.0022017 | 0 | 0 |  | 1 | TRUE | wye
29 | LV_903-7_1_4_load_101 | 36 | 0.0018977 | 0.0004756 | 0 | 0 |  | 1 | TRUE | wye
30 | LV_903-7_1_4_load_135 | 37 | 0.00018244 | 4.5724e-05 | 0 | 0 |  | 1 | TRUE | wye
31 | LV_903-7_1_4_load_136 | 39 | 0.0010053 | 0.00025194 | 0 | 0 |  | 1 | TRUE | wye
32 | LV_903-7_1_4_load_70 | 40 | 0.0037212 | 0.00093261 | 0 | 0 |  | 1 | TRUE | wye
33 | LV_903-7_1_4_load_71 | 41 | 0.0017848 | 0.00044731 | 0 | 0 |  | 1 | TRUE | wye
34 | LV_903-7_1_4_load_106 | 42 | 0.0016503 | 0.00041359 | 0 | 0 |  | 1 | TRUE | wye
35 | LV_903-7_1_4_load_104 | 43 | 0.0017194 | 0.00043092 | 0 | 0 |  | 1 | TRUE | wye
36 | LV_903-7_1_4_load_73 | 44 | 0.00018645 | 4.6729e-05 | 0 | 0 |  | 1 | TRUE | wye
37 | LV_903-7_1_4_load_74 | 45 | 0.00042843 | 0.00010738 | 0 | 0 |  | 1 | TRUE | wye
38 | LV_903-7_1_4_load_92 | 46 | 0.0005058 | 0.00012677 | 0 | 0 |  | 1 | TRUE | wye
39 | LV_903-7_1_4_load_93 | 48 | 0.00018437 | 4.6208e-05 | 0 | 0 |  | 1 | TRUE | wye
40 | LV_903-7_1_4_load_137 | 50 | 0.00044904 | 0.00011254 | 0 | 0 |  | 1 | TRUE | wye
41 | LV_903-7_1_4_load_75 | 51 | 0.00044806 | 0.00011229 | 0 | 0 |  | 1 | TRUE | wye
42 | LV_903-7_1_4_load_87 | 56 | 0.00014635 | 3.6678e-05 | 0 | 0 |  | 1 | TRUE | wye
43 | LV_903-7_1_4_load_89 | 58 | 0.00014633 | 3.6674e-05 | 0 | 0 |  | 1 | TRUE | wye
44 | LV_903-7_1_4_load_90 | 59 | 0.00054363 | 0.00013625 | 0 | 0 |  | 1 | TRUE | wye
45 | LV_903-7_1_4_load_80 | 60 | 0.00022592 | 5.6621e-05 | 0 | 0 |  | 1 | TRUE | wye
46 | LV_903-7_1_4_load_81 | 61 | 0.00025561 | 6.4062e-05 | 0 | 0 |  | 1 | TRUE | wye
47 | LV_903-7_1_4_load_82 | 62 | 0.0011682 | 0.00029278 | 0 | 0 |  | 1 | TRUE | wye
48 | LV_903-7_1_4_load_83 | 63 | 0.00024033 | 6.0232e-05 | 0 | 0 |  | 1 | TRUE | wye
49 | LV_903-7_1_4_load_84 | 65 | 0.00019024 | 4.7679e-05 | 0 | 0 |  | 1 | TRUE | wye
50 | LV_903-7_1_4_load_91 | 66 | 0.00057381 | 0.00014381 | 0 | 0 |  | 1 | TRUE | wye
51 | LV_903-7_1_4_load_98 | 69 | 0.0043496 | 0.0010901 | 0 | 0 |  | 1 | TRUE | wye
52 | LV_903-7_1_4_load_94 | 70 | 0.0050275 | 0.00126 | 0 | 0 |  | 1 | TRUE | wye
53 | LV_903-7_1_4_load_95 | 71 | 0.0018883 | 0.00047324 | 0 | 0 |  | 1 | TRUE | wye
54 | LV_903-7_1_4_load_109 | 72 | 0.0010995 | 0.00027555 | 0 | 0 |  | 1 | TRUE | wye
55 | LV_903-7_1_4_load_97 | 73 | 0.0026469 | 0.00066338 | 0 | 0 |  | 1 | TRUE | wye
56 | LV_903-7_1_4_load_107 | 75 | 0.00064798 | 0.0001624 | 0 | 0 |  | 1 | TRUE | wye
57 | LV_903-7_1_4_load_110 | 76 | 0.00082402 | 0.00020652 | 0 | 0 |  | 1 | TRUE | wye
58 | LV_903-7_1_4_load_116 | 77 | 0.001887 | 0.00047293 | 0 | 0 |  | 1 | TRUE | wye
59 | LV_903-7_1_4_load_108 | 78 | 0.0011982 | 0.0003003 | 0 | 0 |  | 1 | TRUE | wye
60 | LV_903-7_1_4_load_139 | 79 | 0.00017483 | 4.3815e-05 | 0 | 0 |  | 1 | TRUE | wye
61 | LV_903-7_1_4_load_102 | 80 | 0.0017307 | 0.00043375 | 0 | 0 |  | 1 | TRUE | wye
62 | LV_903-7_1_4_load_103 | 81 | 0.002887 | 0.00072355 | 0 | 0 |  | 1 | TRUE | wye
63 | LV_903-7_1_4_load_125 | 83 | 0.00077528 | 0.0001943 | 0 | 0 |  | 1 | TRUE | wye
64 | LV_903-7_1_4_load_126 | 84 | 0.0011237 | 0.00028163 | 0 | 0 |  | 1 | TRUE | wye
65 | LV_903-7_1_4_load_115 | 86 | 0.00073474 | 0.00018414 | 0 | 0 |  | 1 | TRUE | wye
66 | LV_903-7_1_4_load_112 | 87 | 0.0011425 | 0.00028634 | 0 | 0 |  | 1 | TRUE | wye
67 | LV_903-7_1_4_load_120 | 88 | 0.0016999 | 0.00042602 | 0 | 0 |  | 1 | TRUE | wye
68 | LV_903-7_1_4_load_113 | 89 | 0.00069749 | 0.00017481 | 0 | 0 |  | 1 | TRUE | wye
69 | LV_903-7_1_4_load_114 | 90 | 0.0010239 | 0.00025662 | 0 | 0 |  | 1 | TRUE | wye
70 | LV_903-7_1_4_load_127 | 91 | 0.00077891 | 0.00019521 | 0 | 0 |  | 1 | TRUE | wye
71 | LV_903-7_1_4_load_128 | 92 | 0.00079981 | 0.00020045 | 0 | 0 |  | 1 | TRUE | wye
72 | LV_903-7_1_4_load_121 | 93 | 0.0019826 | 0.00049689 | 0 | 0 |  | 1 | TRUE | wye
73 | LV_903-7_1_4_load_119 | 94 | 0.0014579 | 0.00036538 | 0 | 0 |  | 1 | TRUE | wye
74 | LV_903-7_1_4_load_122 | 95 | 0.0056955 | 0.0014274 | 0 | 0 |  | 1 | TRUE | wye
75 | LV_903-7_1_4_load_123 | 96 | 0.0034936 | 0.00087557 | 0 | 0 |  | 1 | TRUE | wye
76 | LV_903-7_1_4_load_124 | 97 | 0.003195 | 0.00080074 | 0 | 0 |  | 1 | TRUE | wye
77 | LV_903-7_1_4_load_129 | 98 | 0.00075631 | 0.00018955 | 0 | 0 |  | 1 | TRUE | wye
78 | LV_903-7_1_4_load_131 | 101 | 0.00061084 | 0.00015309 | 0 | 0 |  | 1 | TRUE | wye
79 | LV_903-7_1_4_load_155 | 102 | 0.0045265 | 0.0011344 | 0 | 0 |  | 1 | TRUE | wye
80 | LV_903-7_1_4_load_132 | 103 | 0.00055924 | 0.00014016 | 0 | 0 |  | 1 | TRUE | wye
81 | LV_903-7_1_4_load_144 | 106 | 0.00046281 | 0.00011599 | 0 | 0 |  | 1 | TRUE | wye
82 | LV_903-7_1_4_load_145 | 107 | 0.00036775 | 9.2168e-05 | 0 | 0 |  | 1 | TRUE | wye
83 | LV_903-7_1_4_load_160 | 108 | 0.00040286 | 0.00010097 | 0 | 0 |  | 1 | TRUE | wye
84 | LV_903-7_1_4_load_158 | 109 | 0.00021825 | 5.4699e-05 | 0 | 0 |  | 1 | TRUE | wye
85 | LV_903-7_1_4_load_159 | 110 | 0.00029692 | 7.4415e-05 | 0 | 0 |  | 1 | TRUE | wye

## ext_grid
| name | bus | vm_pu | va_degree | slack_weight | in_service
0 |  | 15 | 1 | 0 | 1 | TRUE

## line
| name | std_type | from_bus | to_bus | length_km | r_ohm_per_km | x_ohm_per_km | c_nf_per_km | g_us_per_km | max_i_ka | df | parallel | type | in_service
0 | LV_903-7_1_4_line_0 | NAYY 4x150 SE | 0 | 1 | 0.013294 | 0.208 | 0.08 | 261 | 0 | 0.27 | 1 | 1 | cs | TRUE
1 | LV_903-7_1_4_line_1 | NAYY 4x150 SE | 0 | 2 | 0.011775 | 0.208 | 0.08 | 261 | 0 | 0.27 | 1 | 1 | cs | TRUE
2 | LV_903-7_1_4_line_2 | NAYY 4x150 SE | 1 | 3 | 0.053666 | 0.208 | 0.08 | 261 | 0 | 0.27 | 1 | 1 | cs | TRUE
3 | LV_903-7_1_4_line_3 | NAYY 4x150 SE | 3 | 4 | 0.026016 | 0.208 | 0.08 | 261 | 0 | 0.27 | 1 | 1 | cs | TRUE
4 | LV_903-7_1_4_line_4 | NAYY 4x150 SE | 3 | 5 | 0.041528 | 0.208 | 0.08 | 261 | 0 | 0.27 | 1 | 1 | cs | TRUE
5 | LV_903-7_1_4_line_5 | NAYY 4x150 SE | 3 | 6 | 0.073823 | 0.208 | 0.08 | 261 | 0 | 0.27 | 1 | 1 | cs | TRUE
6 | LV_903-7_1_4_line_6 | NAYY 4x150 SE | 4 | 7 | 0.051114 | 0.208 | 0.08 | 261 | 0 | 0.27 | 1 | 1 | cs | TRUE
7 | LV_903-7_1_4_line_7 | NAYY 4x150 SE | 5 | 8 | 0.04467 | 0.208 | 0.08 | 261 | 0 | 0.27 | 1 | 1 | cs | TRUE
8 | LV_903-7_1_4_line_8 | NAYY 4x150 SE | 6 | 9 | 0.063961 | 0.208 | 0.08 | 261 | 0 | 0.27 | 1 | 1 | cs | TRUE
9 | LV_903-7_1_4_line_9 | NAYY 4x150 SE | 7 | 10 | 0.031387 | 0.208 | 0.08 | 261 | 0 | 0.27 | 1 | 1 | cs | TRUE
10 | LV_903-7_1_4_line_10 | NAYY 4x150 SE | 8 | 11 | 0.00092662 | 0.208 | 0.08 | 261 | 0 | 0.27 | 1 | 1 | cs | TRUE
11 | LV_903-7_1_4_line_11 | NAYY 4x150 SE | 9 | 12 | 0.012597 | 0.208 | 0.08 | 261 | 0 | 0.27 | 1 | 1 | cs | TRUE
12 | LV_903-7_1_4_line_12 | NAYY 4x150 SE | 9 | 13 | 0.049586 | 0.208 | 0.08 | 261 | 0 | 0.27 | 1 | 1 | cs | TRUE
13 | LV_903-7_1_4_line_13 | NAYY 4x150 SE | 10 | 18 | 0.0018892 | 0.208 | 0.08 | 261 | 0 | 0.27 | 1 | 1 | cs | TRUE
14 | LV_903-7_1_4_line_14 | NAYY 4x150 SE | 11 | 14 | 0.020762 | 0.208 | 0.08 | 261 | 0 | 0.27 | 1 | 2 | cs | TRUE
15 | LV_903-7_1_4_line_15 | NAYY 4x150 SE | 12 | 24 | 0.070689 | 0.208 | 0.08 | 261 | 0 | 0.27 | 1 | 1 | cs | TRUE
16 | LV_903-7_1_4_line_16 | NAYY 4x150 SE | 13 | 29 | 0.13245 | 0.208 | 0.08 | 261 | 0 | 0.27 | 1 | 1 | cs | TRUE
17 | LV_903-7_1_4_line_17 | NAYY 4x150 SE | 14 | 15 | 0.026622 | 0.208 | 0.08 | 261 | 0 | 0.27 | 1 | 2 | cs | TRUE
18 | LV_903-7_1_4_line_18 | NAYY 4x150 SE | 15 | 16 | 0.032466 | 0.208 | 0.08 | 261 | 0 | 0.27 | 1 | 2 | cs | TRUE
19 | LV_903-7_1_4_line_19 | NAYY 4x150 SE | 16 | 17 | 0.015422 | 0.208 | 0.08 | 261 | 0 | 0.27 | 1 | 2 | cs | TRUE
20 | LV_903-7_1_4_line_20 | NAYY 4x150 SE | 17 | 34 | 0.024386 | 0.208 | 0.08 | 261 | 0 | 0.27 | 1 | 2 | cs | TRUE
21 | LV_903-7_1_4_line_21 | NAYY 4x150 SE | 17 | 35 | 0.012121 | 0.208 | 0.08 | 261 | 0 | 0.27 | 1 | 1 | cs | TRUE
22 | LV_903-7_1_4_line_22 | NAYY 4x150 SE | 18 | 19 | 0.0037388 | 0.208 | 0.08 | 261 | 0 | 0.27 | 1 | 1 | cs | TRUE
23 | LV_903-7_1_4_line_23 | NAYY 4x150 SE | 19 | 20 | 0.032276 | 0.208 | 0.08 | 261 | 0 | 0.27 | 1 | 1 | cs | TRUE
24 | LV_903-7_1_4_line_24 | NAYY 4x150 SE | 19 | 21 | 0.01638 | 0.208 | 0.08 | 261 | 0 | 0.27 | 1 | 1 | cs | TRUE
25 | LV_903-7_1_4_line_25 | NAYY 4x150 SE | 20 | 27 | 0.013372 | 0.208 | 0.08 | 261 | 0 | 0.27 | 1 | 1 | cs | TRUE
26 | LV_903-7_1_4_line_26 | NAYY 4x150 SE | 21 | 26 | 0.036675 | 0.208 | 0.08 | 261 | 0 | 0.27 | 1 | 1 | cs | TRUE
27 | LV_903-7_1_4_line_27 | NAYY 4x150 SE | 22 | 23 | 0.017597 | 0.208 | 0.08 | 261 | 0 | 0.27 | 1 | 1 | cs | TRUE
28 | LV_903-7_1_4_line_28 | NAYY 4x150 SE | 23 | 24 | 0.07903 | 0.208 | 0.08 | 261 | 0 | 0.27 | 1 | 1 | cs | TRUE
29 | LV_903-7_1_4_line_29 | NAYY 4x150 SE | 24 | 25 | 0.018146 | 0.208 | 0.08 | 261 | 0 | 0.27 | 1 | 1 | cs | TRUE
30 | LV_903-7_1_4_line_30 | NAYY 4x150 SE | 27 | 28 | 0.055417 | 0.208 | 0.08 | 261 | 0 | 0.27 | 1 | 1 | cs | TRUE
31 | LV_903-7_1_4_line_31 | NAYY 4x150 SE | 28 | 94 | 0.00577 | 0.208 | 0.08 | 261 | 0 | 0.27 | 1 | 1 | cs | TRUE
32 | LV_903-7_1_4_line_32 | NAYY 4x150 SE | 29 | 30 | 0.20961 | 0.208 | 0.08 | 261 | 0 | 0.27 | 1 | 1 | cs | TRUE
33 | LV_903-7_1_4_line_33 | NAYY 4x150 SE | 30 | 31 | 0.010244 | 0.208 | 0.08 | 261 | 0 | 0.27 | 1 | 1 | cs | TRUE
34 | LV_903-7_1_4_line_34 | NAYY 4x150 SE | 31 | 32 | 0.01393 | 0.208 | 0.08 | 261 | 0 | 0.27 | 1 | 1 | cs | TRUE
35 | LV_903-7_1_4_line_35 | NAYY 4x150 SE | 32 | 33 | 0.023295 | 0.208 | 0.08 | 261 | 0 | 0.27 | 1 | 1 | cs | TRUE
36 | LV_903-7_1_4_line_36 | NAYY 4x150 SE | 33 | 106 | 0.031001 | 0.208 | 0.08 | 261 | 0 | 0.27 | 1 | 1 | cs | TRUE
37 | LV_903-7_1_4_line_37 | NAYY 4x150 SE | 34 | 36 | 0.038566 | 0.208 | 0.08 | 261 | 0 | 0.27 | 1 | 1 | cs | TRUE
38 | LV_903-7_1_4_line_38 | NAYY 4x150 SE | 35 | 37 | 0.13316 | 0.208 | 0.08 | 261 | 0 | 0.27 | 1 | 1 | cs | TRUE
39 | LV_903-7_1_4_line_39 | NAYY 4x150 SE | 36 | 38 | 0.016997 | 0.208 | 0.08 | 261 | 0 | 0.27 | 1 | 1 | cs | TRUE
40 | LV_903-7_1_4_line_40 | NAYY 4x150 SE | 37 | 39 | 0.030588 | 0.208 | 0.08 | 261 | 0 | 0.27 | 1 | 1 | cs | TRUE
41 | LV_903-7_1_4_line_41 | NAYY 4x150 SE | 38 | 42 | 0.027374 | 0.208 | 0.08 | 261 | 0 | 0.27 | 1 | 1 | cs | TRUE
42 | LV_903-7_1_4_line_42 | NAYY 4x150 SE | 38 | 41 | 0.0062803 | 0.208 | 0.08 | 261 | 0 | 0.27 | 1 | 1 | cs | TRUE
43 | LV_903-7_1_4_line_43 | NAYY 4x150 SE | 39 | 104 | 0.0032807 | 0.208 | 0.08 | 261 | 0 | 0.27 | 1 | 1 | cs | TRUE
44 | LV_903-7_1_4_line_44 | NAYY 4x150 SE | 40 | 41 | 0.010667 | 0.208 | 0.08 | 261 | 0 | 0.27 | 1 | 1 | cs | TRUE
45 | LV_903-7_1_4_line_45 | NAYY 4x150 SE | 42 | 43 | 0.0041478 | 0.208 | 0.08 | 261 | 0 | 0.27 | 1 | 1 | cs | TRUE
46 | LV_903-7_1_4_line_46 | NAYY 4x150 SE | 43 | 80 | 0.014353 | 0.208 | 0.08 | 261 | 0 | 0.27 | 1 | 1 | cs | TRUE
47 | LV_903-7_1_4_line_47 | NAYY 4x150 SE | 44 | 45 | 0.0082926 | 0.208 | 0.08 | 261 | 0 | 0.27 | 1 | 1 | cs | TRUE
48 | LV_903-7_1_4_line_48 | NAYY 4x150 SE | 44 | 46 | 0.35664 | 0.208 | 0.08 | 261 | 0 | 0.27 | 1 | 1 | cs | TRUE
49 | LV_903-7_1_4_line_49 | NAYY 4x150 SE | 45 | 47 | 0.017714 | 0.208 | 0.08 | 261 | 0 | 0.27 | 1 | 1 | cs | TRUE
50 | LV_903-7_1_4_line_50 | NAYY 4x150 SE | 46 | 48 | 0.029053 | 0.208 | 0.08 | 261 | 0 | 0.27 | 1 | 1 | cs | TRUE
51 | LV_903-7_1_4_line_51 | NAYY 4x150 SE | 46 | 49 | 0.1461 | 0.208 | 0.08 | 261 | 0 | 0.27 | 1 | 1 | cs | TRUE
52 | LV_903-7_1_4_line_52 | NAYY 4x150 SE | 47 | 50 | 0.018494 | 0.208 | 0.08 | 261 | 0 | 0.27 | 1 | 1 | cs | TRUE
53 | LV_903-7_1_4_line_53 | NAYY 4x150 SE | 49 | 69 | 0.036073 | 0.208 | 0.08 | 261 | 0 | 0.27 | 1 | 1 | cs | TRUE
54 | LV_903-7_1_4_line_54 | NAYY 4x150 SE | 49 | 70 | 0.078515 | 0.208 | 0.08 | 261 | 0 | 0.27 | 1 | 1 | cs | TRUE
55 | LV_903-7_1_4_line_55 | NAYY 4x150 SE | 50 | 68 | 0.011564 | 0.208 | 0.08 | 261 | 0 | 0.27 | 1 | 1 | cs | TRUE
56 | LV_903-7_1_4_line_56 | NAYY 4x150 SE | 51 | 52 | 0.12156 | 0.208 | 0.08 | 261 | 0 | 0.27 | 1 | 1 | cs | TRUE
57 | LV_903-7_1_4_line_57 | NAYY 4x150 SE | 51 | 53 | 0.15971 | 0.208 | 0.08 | 261 | 0 | 0.27 | 1 | 1 | cs | TRUE
58 | LV_903-7_1_4_line_58 | NAYY 4x150 SE | 52 | 54 | 0.046417 | 0.208 | 0.08 | 261 | 0 | 0.27 | 1 | 1 | cs | TRUE
59 | LV_903-7_1_4_line_59 | NAYY 4x150 SE | 53 | 55 | 0.014106 | 0.208 | 0.08 | 261 | 0 | 0.27 | 1 | 1 | cs | TRUE
60 | LV_903-7_1_4_line_60 | NAYY 4x150 SE | 54 | 59 | 0.068296 | 0.208 | 0.08 | 261 | 0 | 0.27 | 1 | 1 | cs | TRUE
61 | LV_903-7_1_4_line_61 | NAYY 4x150 SE | 55 | 60 | 0.0041046 | 0.208 | 0.08 | 261 | 0 | 0.27 | 1 | 1 | cs | TRUE
62 | LV_903-7_1_4_line_62 | NAYY 4x150 SE | 56 | 57 | 0.001945 | 0.208 | 0.08 | 261 | 0 | 0.27 | 1 | 1 | cs | TRUE
63 | LV_903-7_1_4_line_63 | NAYY 4x150 SE | 56 | 58 | 0.31261 | 0.208 | 0.08 | 261 | 0 | 0.27 | 1 | 1 | cs | TRUE
64 | LV_903-7_1_4_line_64 | NAYY 4x150 SE | 57 | 66 | 0.032697 | 0.208 | 0.08 | 261 | 0 | 0.27 | 1 | 1 | cs | TRUE
65 | LV_903-7_1_4_line_65 | NAYY 4x150 SE | 58 | 59 | 0.0040369 | 0.208 | 0.08 | 261 | 0 | 0.27 | 1 | 1 | cs | TRUE
66 | LV_903-7_1_4_line_66 | NAYY 4x150 SE | 60 | 61 | 0.024937 | 0.208 | 0.08 | 261 | 0 | 0.27 | 1 | 1 | cs | TRUE
67 | LV_903-7_1_4_line_67 | NAYY 4x150 SE | 61 | 62 | 0.012625 | 0.208 | 0.08 | 261 | 0 | 0.27 | 1 | 1 | cs | TRUE
68 | LV_903-7_1_4_line_68 | NAYY 4x150 SE | 62 | 63 | 0.026936 | 0.208 | 0.08 | 261 | 0 | 0.27 | 1 | 1 | cs | TRUE
69 | LV_903-7_1_4_line_69 | NAYY 4x150 SE | 63 | 64 | 0.043512 | 0.208 | 0.08 | 261 | 0 | 0.27 | 1 | 1 | cs | TRUE
70 | LV_903-7_1_4_line_70 | NAYY 4x150 SE | 64 | 65 | 0.25826 | 0.208 | 0.08 | 261 | 0 | 0.27 | 1 | 1 | cs | TRUE
71 | LV_903-7_1_4_line_71 | NAYY 4x150 SE | 66 | 67 | 0.068074 | 0.208 | 0.08 | 261 | 0 | 0.27 | 1 | 1 | cs | TRUE
72 | LV_903-7_1_4_line_72 | NAYY 4x150 SE | 67 | 68 | 0.15641 | 0.208 | 0.08 | 261 | 0 | 0.27 | 1 | 1 | cs | TRUE
73 | LV_903-7_1_4_line_73 | NAYY 4x150 SE | 68 | 79 | 0.18456 | 0.208 | 0.08 | 261 | 0 | 0.27 | 1 | 1 | cs | TRUE
74 | LV_903-7_1_4_line_74 | NAYY 4x150 SE | 70 | 71 | 0.055398 | 0.208 | 0.08 | 261 | 0 | 0.27 | 1 | 1 | cs | TRUE
75 | LV_903-7_1_4_line_75 | NAYY 4x150 SE | 70 | 72 | 0.20696 | 0.208 | 0.08 | 261 | 0 | 0.27 | 1 | 1 | cs | TRUE
76 | LV_903-7_1_4_line_76 | NAYY 4x150 SE | 71 | 73 | 0.0027387 | 0.208 | 0.08 | 261 | 0 | 0.27 | 1 | 1 | cs | TRUE
77 | LV_903-7_1_4_line_77 | NAYY 4x150 SE | 72 | 74 | 0.002439 | 0.208 | 0.08 | 261 | 0 | 0.27 | 1 | 1 | cs | TRUE
78 | LV_903-7_1_4_line_78 | NAYY 4x150 SE | 72 | 75 | 0.021934 | 0.208 | 0.08 | 261 | 0 | 0.27 | 1 | 1 | cs | TRUE
79 | LV_903-7_1_4_line_79 | NAYY 4x150 SE | 74 | 86 | 0.013814 | 0.208 | 0.08 | 261 | 0 | 0.27 | 1 | 1 | cs | TRUE
80 | LV_903-7_1_4_line_80 | NAYY 4x150 SE | 74 | 87 | 0.012939 | 0.208 | 0.08 | 261 | 0 | 0.27 | 1 | 1 | cs | TRUE
81 | LV_903-7_1_4_line_81 | NAYY 4x150 SE | 75 | 78 | 0.0026552 | 0.208 | 0.08 | 261 | 0 | 0.27 | 1 | 1 | cs | TRUE
82 | LV_903-7_1_4_line_82 | NAYY 4x150 SE | 76 | 77 | 0.0079369 | 0.208 | 0.08 | 261 | 0 | 0.27 | 1 | 1 | cs | TRUE
83 | LV_903-7_1_4_line_83 | NAYY 4x150 SE | 76 | 78 | 0.016874 | 0.208 | 0.08 | 261 | 0 | 0.27 | 1 | 1 | cs | TRUE
84 | LV_903-7_1_4_line_84 | NAYY 4x150 SE | 77 | 88 | 0.0036995 | 0.208 | 0.08 | 261 | 0 | 0.27 | 1 | 1 | cs | TRUE
85 | LV_903-7_1_4_line_85 | NAYY 4x150 SE | 80 | 81 | 0.007574 | 0.208 | 0.08 | 261 | 0 | 0.27 | 1 | 1 | cs | TRUE
86 | LV_903-7_1_4_line_86 | NAYY 4x150 SE | 81 | 82 | 0.022139 | 0.208 | 0.08 | 261 | 0 | 0.27 | 1 | 1 | cs | TRUE
87 | LV_903-7_1_4_line_87 | NAYY 4x150 SE | 82 | 83 | 0.01645 | 0.208 | 0.08 | 261 | 0 | 0.27 | 1 | 1 | cs | TRUE
88 | LV_903-7_1_4_line_88 | NAYY 4x150 SE | 83 | 86 | 0.0040866 | 0.208 | 0.08 | 261 | 0 | 0.27 | 1 | 1 | cs | TRUE
89 | LV_903-7_1_4_line_89 | NAYY 4x150 SE | 84 | 85 | 0.031737 | 0.208 | 0.08 | 261 | 0 | 0.27 | 1 | 1 | cs | TRUE
90 | LV_903-7_1_4_line_90 | NAYY 4x150 SE | 85 | 100 | 0.007956 | 0.208 | 0.08 | 261 | 0 | 0.27 | 1 | 1 | cs | TRUE
91 | LV_903-7_1_4_line_91 | NAYY 4x150 SE | 85 | 101 | 0.039377 | 0.208 | 0.08 | 261 | 0 | 0.27 | 1 | 1 | cs | TRUE
92 | LV_903-7_1_4_line_92 | NAYY 4x150 SE | 87 | 89 | 0.020491 | 0.208 | 0.08 | 261 | 0 | 0.27 | 1 | 1 | cs | TRUE
93 | LV_903-7_1_4_line_93 | NAYY 4x150 SE | 88 | 93 | 0.017572 | 0.208 | 0.08 | 261 | 0 | 0.27 | 1 | 1 | cs | TRUE
94 | LV_903-7_1_4_line_94 | NAYY 4x150 SE | 89 | 90 | 0.0024741 | 0.208 | 0.08 | 261 | 0 | 0.27 | 1 | 1 | cs | TRUE
95 | LV_903-7_1_4_line_95 | NAYY 4x150 SE | 90 | 91 | 0.015654 | 0.208 | 0.08 | 261 | 0 | 0.27 | 1 | 1 | cs | TRUE
96 | LV_903-7_1_4_line_96 | NAYY 4x150 SE | 91 | 92 | 0.00019004 | 0.208 | 0.08 | 261 | 0 | 0.27 | 1 | 1 | cs | TRUE
97 | LV_903-7_1_4_line_97 | NAYY 4x150 SE | 94 | 95 | 0.019425 | 0.208 | 0.08 | 261 | 0 | 0.27 | 1 | 1 | cs | TRUE
98 | LV_903-7_1_4_line_98 | NAYY 4x150 SE | 95 | 96 | 0.0063422 | 0.208 | 0.08 | 261 | 0 | 0.27 | 1 | 1 | cs | TRUE
99 | LV_903-7_1_4_line_99 | NAYY 4x150 SE | 96 | 97 | 0.037471 | 0.208 | 0.08 | 261 | 0 | 0.27 | 1 | 1 | cs | TRUE
100 | LV_903-7_1_4_line_100 | NAYY 4x150 SE | 97 | 98 | 0.019423 | 0.208 | 0.08 | 261 | 0 | 0.27 | 1 | 1 | cs | TRUE
101 | LV_903-7_1_4_line_101 | NAYY 4x150 SE | 98 | 99 | 0.027591 | 0.208 | 0.08 | 261 | 0 | 0.27 | 1 | 1 | cs | TRUE
102 | LV_903-7_1_4_line_102 | NAYY 4x150 SE | 99 | 102 | 0.02427 | 0.208 | 0.08 | 261 | 0 | 0.27 | 1 | 1 | cs | TRUE
103 | LV_903-7_1_4_line_103 | NAYY 4x150 SE | 100 | 102 | 0.019894 | 0.208 | 0.08 | 261 | 0 | 0.27 | 1 | 1 | cs | TRUE
104 | LV_903-7_1_4_line_104 | NAYY 4x150 SE | 101 | 103 | 0.0076842 | 0.208 | 0.08 | 261 | 0 | 0.27 | 1 | 1 | cs | TRUE
105 | LV_903-7_1_4_line_105 | NAYY 4x150 SE | 104 | 105 | 0.030042 | 0.208 | 0.08 | 261 | 0 | 0.27 | 1 | 1 | cs | TRUE
106 | LV_903-7_1_4_line_106 | NAYY 4x150 SE | 105 | 108 | 0.032101 | 0.208 | 0.08 | 261 | 0 | 0.27 | 1 | 1 | cs | TRUE
107 | LV_903-7_1_4_line_107 | NAYY 4x150 SE | 105 | 109 | 0.033736 | 0.208 | 0.08 | 261 | 0 | 0.27 | 1 | 1 | cs | TRUE
108 | LV_903-7_1_4_line_108 | NAYY 4x150 SE | 106 | 107 | 0.005954 | 0.208 | 0.08 | 261 | 0 | 0.27 | 1 | 1 | cs | TRUE
109 | LV_903-7_1_4_line_109 | NAYY 4x150 SE | 109 | 110 | 0.1421 | 0.208 | 0.08 | 261 | 0 | 0.27 | 1 | 1 | cs | TRUE

## trafo
| name | std_type | hv_bus | lv_bus | sn_mva | vn_hv_kv | vn_lv_kv | vk_percent | vkr_percent | pfe_kw | i0_percent | shift_degree | tap_side | tap_neutral | tap_min | tap_max | tap_step_percent | tap_step_degree | tap_pos | tap_phase_shifter | parallel | df | in_service
0 | LV_903-7_1_4_trafo_40 | 0.25 MVA 20/0.4 kV | 111 | 15 | 0.25 | 20 | 0.4 | 6 | 1.44 | 0.8 | 0.32 | 150 | hv | 0 | -2 | 2 | 2.5 | 0 | 0 | FALSE | 1 | 1 | TRUE

## line_geodata
| x0 | y0 | x1 | y1 | x2 | y2 | x3 | y3 | x4 | y4 | x5 | y5 | x6 | y6 | x7 | y7 | x8 | y8 | x9 | y9 | x10 | y10 | x11 | y11 | x12 | y12 | x13 | y13 | x14 | y14 | x15 | y15 | x16 | y16 | x17 | y17 | x18 | y18 | x19 | y19 | x20 | y20 | x21 | y21
0 | 2623774.1945 | 1201428.8115 | 2623779.3945 | 1201430.0073 | 2623785.7182 | 1201430.2326 | 2623787.3291 | 1201429.9785
1 | 2623762.719 | 1201426.1724 | 2623774.1945 | 1201428.8115
2 | 2623840.2221 | 1201431.5834 | 2623836.2885 | 1201431.2564 | 2623835.7788 | 1201431.2099 | 2623828.3834 | 1201430.6024 | 2623818.395 | 1201427.5165 | 2623809.8201 | 1201426.8709 | 2623803.2884 | 1201427.2563 | 2623793.2806 | 1201429.0397 | 2623787.3291 | 1201429.9785
3 | 2623840.2221 | 1201431.5834 | 2623835.2521 | 1201454.5206 | 2623835.1445 | 1201457.0643
4 | 2623840.2221 | 1201431.5834 | 2623862.4789 | 1201434.7515 | 2623879.0259 | 1201444.185
5 | 2623840.2221 | 1201431.5834 | 2623858.7318 | 1201368.5671 | 2623861.0269 | 1201360.753
6 | 2623835.1445 | 1201457.0643 | 2623834.5128 | 1201471.9938 | 2623835.2188 | 1201487.7275 | 2623839.8372 | 1201507.62
7 | 2623917.4454 | 1201466.9662 | 2623917.4454 | 1201466.9662 | 2623894.41 | 1201452.9555 | 2623879.0259 | 1201444.185
8 | 2623877.8691 | 1201299.0609 | 2623869.7653 | 1201331.0016 | 2623861.0269 | 1201360.753
9 | 2623839.8372 | 1201507.62 | 2623846.9355 | 1201538.1943
10 | 2623917.4454 | 1201466.9662 | 2623918.2707 | 1201467.3874
11 | 2623877.8691 | 1201299.0609 | 2623880.9422 | 1201286.8443
12 | 2623877.8691 | 1201299.0609 | 2623828.344 | 1201296.5932
13 | 2623846.9355 | 1201538.1943 | 2623847.3628 | 1201540.0345
14 | 2623918.2707 | 1201467.3874 | 2623928.2688 | 1201472.4902 | 2623936.5384 | 1201473.3348 | 2623937.7616 | 1201473.2823
15 | 2623895.935 | 1201217.7664 | 2623890.0913 | 1201245.9473 | 2623881.3724 | 1201285.134 | 2623880.9422 | 1201286.8443
16 | 2623696.1446 | 1201290.1454 | 2623709.6952 | 1201289.4097 | 2623748.8038 | 1201292.533 | 2623815.3033 | 1201295.9434 | 2623828.344 | 1201296.5932
17 | 2623937.7616 | 1201473.2823 | 2623945.5283 | 1201472.9484 | 2623964.1776 | 1201470.2204
18 | 2623964.1776 | 1201470.2204 | 2623966.2419 | 1201469.9184 | 2623976.6486 | 1201469.2486 | 2623987.6208 | 1201471.8162 | 2623995.8394 | 1201474.6162
19 | 2624010.4374 | 1201479.5897 | 2623995.8394 | 1201474.6162
20 | 2624010.4374 | 1201479.5897 | 2624011.4904 | 1201486.4977 | 2624015.3261 | 1201501.6991 | 2624015.4787 | 1201503.4129
21 | 2624010.4374 | 1201479.5897 | 2624018.9853 | 1201479.3571 | 2624022.4082 | 1201478.3418
22 | 2623848.2083 | 1201543.6764 | 2623847.3628 | 1201540.0345
23 | 2623848.2083 | 1201543.6764 | 2623849.2933 | 1201550.2399 | 2623853.4597 | 1201575.5226
24 | 2623848.2083 | 1201543.6764 | 2623843.8552 | 1201543.6146 | 2623835.4879 | 1201544.3929 | 2623831.8647 | 1201544.3784
25 | 2623855.6339 | 1201588.7165 | 2623853.4597 | 1201575.5226
26 | 2623795.3079 | 1201542.1078 | 2623805.6919 | 1201542.4399 | 2623821.6061 | 1201544.3376 | 2623831.8647 | 1201544.3784
27 | 2623910.6455 | 1201140.1271 | 2623928.1585 | 1201141.8457
28 | 2623910.6455 | 1201140.1271 | 2623895.935 | 1201217.7664
29 | 2623895.935 | 1201217.7664 | 2623905.5775 | 1201219.8949 | 2623913.8371 | 1201220.3274
30 | 2623870.1987 | 1201642.0936 | 2623868.0842 | 1201636.1284 | 2623862.3186 | 1201618.1289 | 2623857.2073 | 1201598.2644 | 2623855.6339 | 1201588.7165
31 | 2623870.1987 | 1201642.0936 | 2623872.1265 | 1201647.532
32 | 2623696.1446 | 1201290.1454 | 2623488.9464 | 1201321.8597
33 | 2623488.9464 | 1201321.8597 | 2623487.7718 | 1201324.2765 | 2623485.3854 | 1201331.4471
34 | 2623485.3854 | 1201331.4471 | 2623480.9867 | 1201344.6646
35 | 2623480.9867 | 1201344.6646 | 2623479.3768 | 1201349.5018 | 2623472.2329 | 1201366.2378
36 | 2623472.2329 | 1201366.2378 | 2623460.0621 | 1201394.7502
37 | 2624015.4787 | 1201503.4129 | 2624016.6734 | 1201516.835 | 2624016.8438 | 1201525.5849 | 2624023.7571 | 1201538.164 | 2624024.8985 | 1201539.7888
38 | 2624107.4587 | 1201382.8802 | 2624105.1068 | 1201383.6509 | 2624083.831 | 1201395.783 | 2624072.3406 | 1201410.3892 | 2624045.9893 | 1201464.0016 | 2624028.5254 | 1201476.5272 | 2624022.4082 | 1201478.3418
39 | 2624036.8782 | 1201551.4128 | 2624029.8263 | 1201546.8042 | 2624024.8985 | 1201539.7888
40 | 2624136.2991 | 1201372.7536 | 2624129.6388 | 1201375.6119 | 2624107.4587 | 1201382.8802
41 | 2624036.8782 | 1201551.4128 | 2624029.6613 | 1201557.5761 | 2624024.2656 | 1201566.9707 | 2624021.4927 | 1201573.4516
42 | 2624036.8782 | 1201551.4128 | 2624042.8198 | 1201549.3785
43 | 2624139.3139 | 1201371.4598 | 2624136.2991 | 1201372.7536
44 | 2624052.9734 | 1201546.112 | 2624051.5636 | 1201546.558 | 2624047.2504 | 1201547.9192 | 2624044.9338 | 1201548.6547 | 2624042.8198 | 1201549.3785
45 | 2624019.8611 | 1201577.265 | 2624021.4927 | 1201573.4516
46 | 2624019.8611 | 1201577.265 | 2624014.2153 | 1201590.4607
47 | 2624314.9403 | 1201489.3924 | 2624322.1539 | 1201485.302
48 | 2624314.9403 | 1201489.3924 | 2624381.4563 | 1201839.7751
49 | 2624337.5633 | 1201476.5641 | 2624322.1539 | 1201485.302
50 | 2624381.4563 | 1201839.7751 | 2624380.5163 | 1201848.976 | 2624383.1241 | 1201860.7931 | 2624381.9336 | 1201868.4031
51 | 2624239.0647 | 1201807.0788 | 2624381.4563 | 1201839.7751
52 | 2624337.5633 | 1201476.5641 | 2624349.7612 | 1201469.6544 | 2624353.7997 | 1201467.7259
53 | 2624239.0647 | 1201807.0788 | 2624246.5853 | 1201799.1827 | 2624249.8043 | 1201795.4826 | 2624250.6951 | 1201793.5074 | 2624251.1996 | 1201791.097 | 2624251.1282 | 1201786.1829 | 2624249.7329 | 1201775.5381
54 | 2624239.0647 | 1201807.0788 | 2624234.7086 | 1201781.4916 | 2624233.2206 | 1201778.7174 | 2624231.817 | 1201777.6334 | 2624230.0534 | 1201777.1371 | 2624225.1373 | 1201777.0838 | 2624210.364 | 1201777.4242 | 2624206.2853 | 1201777.2966 | 2624202.9944 | 1201776.216 | 2624201.6212 | 1201775.1321 | 2624200.6605 | 1201773.7052 | 2624199.6054 | 1201771.144 | 2624199.127 | 1201768.9853 | 2624197.7772 | 1201758.9582
55 | 2624364.2347 | 1201462.7428 | 2624353.7997 | 1201467.7259
56 | 2624778.8174 | 1201064.7375 | 2624783.0097 | 1201068.7793 | 2624792.3666 | 1201077.3671 | 2624797.4441 | 1201082.68 | 2624802.7382 | 1201087.1821 | 2624806.6081 | 1201088.2098 | 2624809.3649 | 1201087.8544 | 2624812.4389 | 1201086.244 | 2624814.3935 | 1201082.9503 | 2624814.6083 | 1201078.8823 | 2624812.6056 | 1201069.9247 | 2624808.985 | 1201056.469 | 2624808.6061 | 1201050.5753 | 2624809.028 | 1201046.0968 | 2624810.8843 | 1201042.6471 | 2624815.4838 | 1201040.2648 | 2624820.088 | 1201038.6052 | 2624825.0943 | 1201037.2475 | 2624829.1706 | 1201038.0759 | 2624832.3269 | 1201040.4903 | 2624834.7625 | 1201044.1691 | 2624836.4766 | 1201049.2229
57 | 2624939.4343 | 1201170.2397 | 2624929.1181 | 1201158.1568 | 2624914.8062 | 1201138.72 | 2624897.3192 | 1201121.3489 | 2624846.9136 | 1201067.2099 | 2624840.5141 | 1201059.4902 | 2624837.3868 | 1201051.9064 | 2624836.4766 | 1201049.2229
58 | 2624778.8174 | 1201064.7375 | 2624777.3516 | 1201065.7875 | 2624775.3149 | 1201066.8797 | 2624773.0895 | 1201067.5709 | 2624770.4705 | 1201067.7379 | 2624768.0512 | 1201067.4611 | 2624765.7477 | 1201066.7957 | 2624763.9179 | 1201065.7097 | 2624762.432 | 1201064.2694 | 2624761.1394 | 1201062.1185 | 2624760.7601 | 1201059.9713 | 2624761.03 | 1201057.2821 | 2624761.8324 | 1201054.6728 | 2624765.3966 | 1201048.6398 | 2624771.5475 | 1201039.2268
59 | 2624939.4343 | 1201170.2397 | 2624941.8126 | 1201173.0289 | 2624945.9799 | 1201177.5599 | 2624949.8691 | 1201179.4104
60 | 2624771.5475 | 1201039.2268 | 2624763.4896 | 1201044.1184 | 2624752.2549 | 1201051.5649 | 2624735.0613 | 1201062.4887 | 2624727.4752 | 1201067.4267 | 2624719.6785 | 1201079.112 | 2624718.4698 | 1201080.6058
61 | 2624949.8691 | 1201179.4104 | 2624950.8068 | 1201182.7162 | 2624951.1187 | 1201183.3074
62 | 2624584.7006 | 1201369.5818 | 2624585.177 | 1201367.6961
63 | 2624585.177 | 1201367.6961 | 2624715.9306 | 1201083.7441
64 | 2624584.7006 | 1201369.5818 | 2624580.2231 | 1201377.5456 | 2624568.6598 | 1201398.0737
65 | 2624718.4698 | 1201080.6058 | 2624715.9306 | 1201083.7441
66 | 2624951.1187 | 1201183.3074 | 2624953.2459 | 1201187.34 | 2624957.3361 | 1201192.0929 | 2624960.8309 | 1201195.4427 | 2624966.5476 | 1201198.9351 | 2624968.7607 | 1201200.2359
67 | 2624968.7607 | 1201200.2359 | 2624975.0817 | 1201203.9512 | 2624979.7516 | 1201206.4417
68 | 2625004.1642 | 1201217.7245 | 2624997.1912 | 1201215.1273 | 2624990.293 | 1201212.0635 | 2624979.7516 | 1201206.4417
69 | 2625045.0921 | 1201232.4147 | 2625040.8418 | 1201231.3853 | 2625004.1642 | 1201217.7245
70 | 2625045.0921 | 1201232.4147 | 2625203.8435 | 1201028.7027
71 | 2624517.386 | 1201440.9449 | 2624524.465 | 1201435.1485 | 2624535.131 | 1201426.9544 | 2624548.8262 | 1201418.7616 | 2624557.4341 | 1201413.2049 | 2624562.7475 | 1201409.2579 | 2624567.9025 | 1201399.4181 | 2624568.6598 | 1201398.0737
72 | 2624517.386 | 1201440.9449 | 2624500.1598 | 1201447.2 | 2624483.3621 | 1201449.1768 | 2624430.3186 | 1201449.9829 | 2624393.8674 | 1201450.6457 | 2624382.3839 | 1201454.0675 | 2624364.2347 | 1201462.7428
73 | 2624364.2347 | 1201462.7428 | 2624366.0641 | 1201454.5791 | 2624377.8848 | 1201446.8564 | 2624401.6783 | 1201440.7833 | 2624432.0859 | 1201430.9463 | 2624449.6193 | 1201424.0141 | 2624464.9076 | 1201415.2051 | 2624472.4208 | 1201409.3214 | 2624477.3861 | 1201403.0049 | 2624475.8588 | 1201396.8064 | 2624463.9924 | 1201397.0358 | 2624449.3151 | 1201394.1632 | 2624446.0877 | 1201388.6581 | 2624444.865 | 1201376.8244
74 | 2624197.7772 | 1201758.9582 | 2624196.312 | 1201748.0736 | 2624196.3578 | 1201742.404 | 2624197.0646 | 1201738.8716 | 2624198.5158 | 1201735.7091 | 2624201.1321 | 1201732.3623 | 2624204.5048 | 1201730.1636 | 2624207.675 | 1201729.1314 | 2624213.5367 | 1201728.7215 | 2624217.8649 | 1201729.2615 | 2624221.8395 | 1201730.6673 | 2624226.8488 | 1201733.1739
75 | 2624032.7375 | 1201634.0764 | 2624197.7772 | 1201758.9582
76 | 2624229.298 | 1201734.3995 | 2624226.8488 | 1201733.1739
77 | 2624031.0367 | 1201635.8244 | 2624032.7375 | 1201634.0764
78 | 2624046.5598 | 1201617.0541 | 2624033.849 | 1201632.9341 | 2624032.7375 | 1201634.0764
79 | 2624031.0367 | 1201635.8244 | 2624024.6688 | 1201631.4743 | 2624019.389 | 1201628.4155
80 | 2624031.0367 | 1201635.8244 | 2624023.8071 | 1201643.2661 | 2624022.0291 | 1201645.1126
81 | 2624046.5598 | 1201617.0541 | 2624048.219 | 1201614.9812
82 | 2624062.6148 | 1201595.0277 | 2624059.6993 | 1201601.4985 | 2624059.1427 | 1201602.1272
83 | 2624048.219 | 1201614.9812 | 2624052.5203 | 1201609.6074 | 2624059.1427 | 1201602.1272
84 | 2624064.1345 | 1201591.6547 | 2624062.6148 | 1201595.0277
85 | 2624014.2153 | 1201590.4607 | 2624011.236 | 1201597.4241
86 | 2624001.9995 | 1201617.4979 | 2624003.914 | 1201614.5373 | 2624011.236 | 1201597.4241
87 | 2624001.9995 | 1201617.4979 | 2624006.5474 | 1201620.2065 | 2624015.9163 | 1201626.2636
88 | 2624015.9163 | 1201626.2636 | 2624018.0022 | 1201627.6121 | 2624019.389 | 1201628.4155
89 | 2623929.8569 | 1201756.7298 | 2623932.0555 | 1201751.2356 | 2623941.4164 | 1201727.1733
90 | 2623925.6594 | 1201763.4945 | 2623929.8569 | 1201756.7298
91 | 2623929.8569 | 1201756.7298 | 2623934.5859 | 1201756.0039 | 2623941.4892 | 1201755.8758 | 2623950.0959 | 1201756.0659 | 2623954.2496 | 1201756.4494 | 2623957.6622 | 1201757.5748 | 2623961.3708 | 1201758.9237 | 2623962.9224 | 1201759.1523 | 2623964.2621 | 1201759.0798 | 2623965.75 | 1201758.1186 | 2623966.8655 | 1201757.0224 | 2623967.4109 | 1201756.0403
92 | 2624022.0291 | 1201645.1126 | 2624007.8159 | 1201659.8724
93 | 2624071.0296 | 1201575.4965 | 2624067.9391 | 1201583.2105 | 2624064.1345 | 1201591.6547
94 | 2624006.0998 | 1201661.6546 | 2624007.8159 | 1201659.8724
95 | 2624006.0998 | 1201661.6546 | 2623995.2416 | 1201672.9305
96 | 2623995.1097 | 1201673.0674 | 2623995.2416 | 1201672.9305
97 | 2623872.1265 | 1201647.532 | 2623873.7512 | 1201652.1153 | 2623877.7701 | 1201663.4486 | 2623878.4723 | 1201665.8872
98 | 2623878.4723 | 1201665.8872 | 2623880.2274 | 1201671.9818
99 | 2623887.2602 | 1201708.6726 | 2623887.1128 | 1201704.2527 | 2623883.7828 | 1201684.3285 | 2623880.2274 | 1201671.9818
100 | 2623887.1627 | 1201728.0329 | 2623887.7857 | 1201724.433 | 2623887.2602 | 1201708.6726
101 | 2623882.3204 | 1201755.1947 | 2623883.5635 | 1201748.8296 | 2623887.1627 | 1201728.0329
102 | 2623882.3204 | 1201755.1947 | 2623906.2872 | 1201759.0193
103 | 2623925.6594 | 1201763.4945 | 2623910.1874 | 1201759.6417 | 2623906.2872 | 1201759.0193
104 | 2623967.4109 | 1201756.0403 | 2623968.5903 | 1201753.9165 | 2623970.2326 | 1201750.5212 | 2623971.4233 | 1201749.6366
105 | 2624139.3139 | 1201371.4598 | 2624147.9826 | 1201367.7371 | 2624150.1704 | 1201363.1212 | 2624160.0216 | 1201351.1544
106 | 2624160.0216 | 1201351.1544 | 2624164.1134 | 1201348.1137 | 2624170.2508 | 1201341.7239 | 2624177.6389 | 1201334.7388 | 2624184.8003 | 1201331.1101
107 | 2624160.0216 | 1201351.1544 | 2624166.1818 | 1201341.007 | 2624169.9146 | 1201326.97 | 2624170.768 | 1201319.6793
108 | 2623457.7246 | 1201400.2261 | 2623460.0621 | 1201394.7502
109 | 2624170.768 | 1201319.6793 | 2624171.5937 | 1201312.6245 | 2624175.4679 | 1201263.5911 | 2624177.5865 | 1201247.8466 | 2624182.151 | 1201229.5439 | 2624186.284 | 1201216.3312 | 2624186.9317 | 1201208.6073 | 2624186.5643 | 1201197.8111 | 2624185.3751 | 1201188.8569 | 2624187.242 | 1201179.4089

## bus_geodata
| x | y | coords
0 | 2623774.1945 | 1201428.8115
1 | 2623787.3291 | 1201429.9785
2 | 2623762.719 | 1201426.1724
3 | 2623840.2221 | 1201431.5834
4 | 2623835.1445 | 1201457.0643
5 | 2623879.0259 | 1201444.185
6 | 2623861.0269 | 1201360.753
7 | 2623839.8372 | 1201507.62
8 | 2623917.4454 | 1201466.9662
9 | 2623877.8691 | 1201299.0609
10 | 2623846.9355 | 1201538.1943
11 | 2623918.2707 | 1201467.3874
12 | 2623880.9422 | 1201286.8443
13 | 2623828.344 | 1201296.5932
14 | 2623937.7616 | 1201473.2823
15 | 2623964.1776 | 1201470.2204
16 | 2623995.8394 | 1201474.6162
17 | 2624010.4374 | 1201479.5897
18 | 2623847.3628 | 1201540.0345
19 | 2623848.2083 | 1201543.6764
20 | 2623853.4597 | 1201575.5226
21 | 2623831.8647 | 1201544.3784
22 | 2623928.1585 | 1201141.8457
23 | 2623910.6455 | 1201140.1271
24 | 2623895.935 | 1201217.7664
25 | 2623913.8371 | 1201220.3274
26 | 2623795.3079 | 1201542.1078
27 | 2623855.6339 | 1201588.7165
28 | 2623870.1987 | 1201642.0936
29 | 2623696.1446 | 1201290.1454
30 | 2623488.9464 | 1201321.8597
31 | 2623485.3854 | 1201331.4471
32 | 2623480.9867 | 1201344.6646
33 | 2623472.2329 | 1201366.2378
34 | 2624015.4787 | 1201503.4129
35 | 2624022.4082 | 1201478.3418
36 | 2624024.8985 | 1201539.7888
37 | 2624107.4587 | 1201382.8802
38 | 2624036.8782 | 1201551.4128
39 | 2624136.2991 | 1201372.7536
40 | 2624052.9734 | 1201546.112
41 | 2624042.8198 | 1201549.3785
42 | 2624021.4927 | 1201573.4516
43 | 2624019.8611 | 1201577.265
44 | 2624314.9403 | 1201489.3924
45 | 2624322.1539 | 1201485.302
46 | 2624381.4563 | 1201839.7751
47 | 2624337.5633 | 1201476.5641
48 | 2624381.9336 | 1201868.4031
49 | 2624239.0647 | 1201807.0788
50 | 2624353.7997 | 1201467.7259
51 | 2624836.4766 | 1201049.2229
52 | 2624778.8174 | 1201064.7375
53 | 2624939.4343 | 1201170.2397
54 | 2624771.5475 | 1201039.2268
55 | 2624949.8691 | 1201179.4104
56 | 2624585.177 | 1201367.6961
57 | 2624584.7006 | 1201369.5818
58 | 2624715.9306 | 1201083.7441
59 | 2624718.4698 | 1201080.6058
60 | 2624951.1187 | 1201183.3074
61 | 2624968.7607 | 1201200.2359
62 | 2624979.7516 | 1201206.4417
63 | 2625004.1642 | 1201217.7245
64 | 2625045.0921 | 1201232.4147
65 | 2625203.8435 | 1201028.7027
66 | 2624568.6598 | 1201398.0737
67 | 2624517.386 | 1201440.9449
68 | 2624364.2347 | 1201462.7428
69 | 2624249.7329 | 1201775.5381
70 | 2624197.7772 | 1201758.9582
71 | 2624226.8488 | 1201733.1739
72 | 2624032.7375 | 1201634.0764
73 | 2624229.298 | 1201734.3995
74 | 2624031.0367 | 1201635.8244
75 | 2624046.5598 | 1201617.0541
76 | 2624059.1427 | 1201602.1272
77 | 2624062.6148 | 1201595.0277
78 | 2624048.219 | 1201614.9812
79 | 2624444.865 | 1201376.8244
80 | 2624014.2153 | 1201590.4607
81 | 2624011.236 | 1201597.4241
82 | 2624001.9995 | 1201617.4979
83 | 2624015.9163 | 1201626.2636
84 | 2623941.4164 | 1201727.1733
85 | 2623929.8569 | 1201756.7298
86 | 2624019.389 | 1201628.4155
87 | 2624022.0291 | 1201645.1126
88 | 2624064.1345 | 1201591.6547
89 | 2624007.8159 | 1201659.8724
90 | 2624006.0998 | 1201661.6546
91 | 2623995.2416 | 1201672.9305
92 | 2623995.1097 | 1201673.0674
93 | 2624071.0296 | 1201575.4965
94 | 2623872.1265 | 1201647.532
95 | 2623878.4723 | 1201665.8872
96 | 2623880.2274 | 1201671.9818
97 | 2623887.2602 | 1201708.6726
98 | 2623887.1627 | 1201728.0329
99 | 2623882.3204 | 1201755.1947
100 | 2623925.6594 | 1201763.4945
101 | 2623967.4109 | 1201756.0403
102 | 2623906.2872 | 1201759.0193
103 | 2623971.4233 | 1201749.6366
104 | 2624139.3139 | 1201371.4598
105 | 2624160.0216 | 1201351.1544
106 | 2623460.0621 | 1201394.7502
107 | 2623457.7246 | 1201400.2261
108 | 2624184.8003 | 1201331.1101
109 | 2624170.768 | 1201319.6793
110 | 2624187.242 | 1201179.4089
111 | 2624010.4374 | 1201479.5897

## line_std_types
| c_nf_per_km | r_ohm_per_km | x_ohm_per_km | max_i_ka | type | q_mm2 | alpha | voltage_rating
NAYY 4x50 SE | 210 | 0.642 | 0.083 | 0.142 | cs | 50 | 0.00403 | LV
NAYY 4x120 SE | 264 | 0.225 | 0.08 | 0.242 | cs | 120 | 0.00403 | LV
NAYY 4x150 SE | 261 | 0.208 | 0.08 | 0.27 | cs | 150 | 0.00403 | LV
NA2XS2Y 1x95 RM/25 12/20 kV | 216 | 0.313 | 0.132 | 0.252 | cs | 95 | 0.00403 | MV
NA2XS2Y 1x185 RM/25 12/20 kV | 273 | 0.161 | 0.117 | 0.362 | cs | 185 | 0.00403 | MV
NA2XS2Y 1x240 RM/25 12/20 kV | 304 | 0.122 | 0.112 | 0.421 | cs | 240 | 0.00403 | MV
NA2XS2Y 1x95 RM/25 6/10 kV | 315 | 0.313 | 0.123 | 0.249 | cs | 95 | 0.00403 | MV
NA2XS2Y 1x185 RM/25 6/10 kV | 406 | 0.161 | 0.11 | 0.358 | cs | 185 | 0.00403 | MV
NA2XS2Y 1x240 RM/25 6/10 kV | 456 | 0.122 | 0.105 | 0.416 | cs | 240 | 0.00403 | MV
NA2XS2Y 1x150 RM/25 12/20 kV | 250 | 0.206 | 0.116 | 0.319 | cs | 150 | 0.00403 | MV
NA2XS2Y 1x120 RM/25 12/20 kV | 230 | 0.253 | 0.119 | 0.283 | cs | 120 | 0.00403 | MV
NA2XS2Y 1x70 RM/25 12/20 kV | 190 | 0.443 | 0.132 | 0.22 | cs | 70 | 0.00403 | MV
NA2XS2Y 1x150 RM/25 6/10 kV | 360 | 0.206 | 0.11 | 0.315 | cs | 150 | 0.00403 | MV
NA2XS2Y 1x120 RM/25 6/10 kV | 340 | 0.253 | 0.113 | 0.28 | cs | 120 | 0.00403 | MV
NA2XS2Y 1x70 RM/25 6/10 kV | 280 | 0.443 | 0.123 | 0.217 | cs | 70 | 0.00403 | MV
N2XS(FL)2Y 1x120 RM/35 64/110 kV | 112 | 0.153 | 0.166 | 0.366 | cs | 120 | 0.00393 | HV
N2XS(FL)2Y 1x185 RM/35 64/110 kV | 125 | 0.099 | 0.156 | 0.457 | cs | 185 | 0.00393 | HV
N2XS(FL)2Y 1x240 RM/35 64/110 kV | 135 | 0.075 | 0.149 | 0.526 | cs | 240 | 0.00393 | HV
N2XS(FL)2Y 1x300 RM/35 64/110 kV | 144 | 0.06 | 0.144 | 0.588 | cs | 300 | 0.00393 | HV
15-AL1/3-ST1A 0.4 | 11 | 1.8769 | 0.35 | 0.105 | ol | 16 | 0.00403 | LV
24-AL1/4-ST1A 0.4 | 11.25 | 1.2012 | 0.335 | 0.14 | ol | 24 | 0.00403 | LV
48-AL1/8-ST1A 0.4 | 12.2 | 0.5939 | 0.3 | 0.21 | ol | 48 | 0.00403 | LV
94-AL1/15-ST1A 0.4 | 13.2 | 0.306 | 0.29 | 0.35 | ol | 94 | 0.00403 | LV
34-AL1/6-ST1A 10.0 | 9.7 | 0.8342 | 0.36 | 0.17 | ol | 34 | 0.00403 | MV
48-AL1/8-ST1A 10.0 | 10.1 | 0.5939 | 0.35 | 0.21 | ol | 48 | 0.00403 | MV
70-AL1/11-ST1A 10.0 | 10.4 | 0.4132 | 0.339 | 0.29 | ol | 70 | 0.00403 | MV
94-AL1/15-ST1A 10.0 | 10.75 | 0.306 | 0.33 | 0.35 | ol | 94 | 0.00403 | MV
122-AL1/20-ST1A 10.0 | 11.1 | 0.2376 | 0.323 | 0.41 | ol | 122 | 0.00403 | MV
149-AL1/24-ST1A 10.0 | 11.25 | 0.194 | 0.315 | 0.47 | ol | 149 | 0.00403 | MV
34-AL1/6-ST1A 20.0 | 9.15 | 0.8342 | 0.382 | 0.17 | ol | 34 | 0.00403 | MV
48-AL1/8-ST1A 20.0 | 9.5 | 0.5939 | 0.372 | 0.21 | ol | 48 | 0.00403 | MV
70-AL1/11-ST1A 20.0 | 9.7 | 0.4132 | 0.36 | 0.29 | ol | 70 | 0.00403 | MV
94-AL1/15-ST1A 20.0 | 10 | 0.306 | 0.35 | 0.35 | ol | 94 | 0.00403 | MV
122-AL1/20-ST1A 20.0 | 10.3 | 0.2376 | 0.344 | 0.41 | ol | 122 | 0.00403 | MV
149-AL1/24-ST1A 20.0 | 10.5 | 0.194 | 0.337 | 0.47 | ol | 149 | 0.00403 | MV
184-AL1/30-ST1A 20.0 | 10.75 | 0.1571 | 0.33 | 0.535 | ol | 184 | 0.00403 | MV
243-AL1/39-ST1A 20.0 | 11 | 0.1188 | 0.32 | 0.645 | ol | 243 | 0.00403 | MV
48-AL1/8-ST1A 110.0 | 8 | 0.5939 | 0.46 | 0.21 | ol | 48 | 0.00403 | HV
70-AL1/11-ST1A 110.0 | 8.4 | 0.4132 | 0.45 | 0.29 | ol | 70 | 0.00403 | HV
94-AL1/15-ST1A 110.0 | 8.65 | 0.306 | 0.44 | 0.35 | ol | 94 | 0.00403 | HV
122-AL1/20-ST1A 110.0 | 8.5 | 0.2376 | 0.43 | 0.41 | ol | 122 | 0.00403 | HV
149-AL1/24-ST1A 110.0 | 8.75 | 0.194 | 0.41 | 0.47 | ol | 149 | 0.00403 | HV
184-AL1/30-ST1A 110.0 | 8.8 | 0.1571 | 0.4 | 0.535 | ol | 184 | 0.00403 | HV
243-AL1/39-ST1A 110.0 | 9 | 0.1188 | 0.39 | 0.645 | ol | 243 | 0.00403 | HV
305-AL1/39-ST1A 110.0 | 9.2 | 0.0949 | 0.38 | 0.74 | ol | 305 | 0.00403 | HV
490-AL1/64-ST1A 110.0 | 9.75 | 0.059 | 0.37 | 0.96 | ol | 490 | 0.00403 | HV
679-AL1/86-ST1A 110.0 | 9.95 | 0.042 | 0.36 | 1.15 | ol | 679 | 0.00403 | HV
490-AL1/64-ST1A 220.0 | 10 | 0.059 | 0.285 | 0.96 | ol | 490 | 0.00403 | HV
679-AL1/86-ST1A 220.0 | 11.7 | 0.042 | 0.275 | 1.15 | ol | 679 | 0.00403 | HV
490-AL1/64-ST1A 380.0 | 11 | 0.059 | 0.253 | 0.96 | ol | 490 | 0.00403 | HV
679-AL1/86-ST1A 380.0 | 14.6 | 0.042 | 0.25 | 1.15 | ol | 679 | 0.00403 | HV

## trafo_std_types
| i0_percent | pfe_kw | vkr_percent | sn_mva | vn_lv_kv | vn_hv_kv | vk_percent | shift_degree | vector_group | tap_side | tap_neutral | tap_min | tap_max | tap_step_degree | tap_step_percent | tap_phase_shifter
160 MVA 380/110 kV | 0.06 | 60 | 0.25 | 160 | 110 | 380 | 12.2 | 0 | Yy0 | hv | 0 | -9 | 9 | 0 | 1.5 | FALSE
100 MVA 220/110 kV | 0.06 | 55 | 0.26 | 100 | 110 | 220 | 12 | 0 | Yy0 | hv | 0 | -9 | 9 | 0 | 1.5 | FALSE
63 MVA 110/20 kV | 0.04 | 22 | 0.32 | 63 | 20 | 110 | 18 | 150 | YNd5 | hv | 0 | -9 | 9 | 0 | 1.5 | FALSE
40 MVA 110/20 kV | 0.05 | 18 | 0.34 | 40 | 20 | 110 | 16.2 | 150 | YNd5 | hv | 0 | -9 | 9 | 0 | 1.5 | FALSE
25 MVA 110/20 kV | 0.07 | 14 | 0.41 | 25 | 20 | 110 | 12 | 150 | YNd5 | hv | 0 | -9 | 9 | 0 | 1.5 | FALSE
63 MVA 110/10 kV | 0.04 | 22 | 0.32 | 63 | 10 | 110 | 18 | 150 | YNd5 | hv | 0 | -9 | 9 | 0 | 1.5 | FALSE
40 MVA 110/10 kV | 0.05 | 18 | 0.34 | 40 | 10 | 110 | 16.2 | 150 | YNd5 | hv | 0 | -9 | 9 | 0 | 1.5 | FALSE
25 MVA 110/10 kV | 0.07 | 14 | 0.41 | 25 | 10 | 110 | 12 | 150 | YNd5 | hv | 0 | -9 | 9 | 0 | 1.5 | FALSE
0.25 MVA 20/0.4 kV | 0.32 | 0.8 | 1.44 | 0.25 | 0.4 | 20 | 6 | 150 | Yzn5 | hv | 0 | -2 | 2 | 0 | 2.5 | FALSE
0.4 MVA 20/0.4 kV | 0.3375 | 1.35 | 1.425 | 0.4 | 0.4 | 20 | 6 | 150 | Dyn5 | hv | 0 | -2 | 2 | 0 | 2.5 | FALSE
0.63 MVA 20/0.4 kV | 0.2619 | 1.65 | 1.206 | 0.63 | 0.4 | 20 | 6 | 150 | Dyn5 | hv | 0 | -2 | 2 | 0 | 2.5 | FALSE
0.25 MVA 10/0.4 kV | 0.24 | 0.6 | 1.2 | 0.25 | 0.4 | 10 | 4 | 150 | Dyn5 | hv | 0 | -2 | 2 | 0 | 2.5 | FALSE
0.4 MVA 10/0.4 kV | 0.2375 | 0.95 | 1.325 | 0.4 | 0.4 | 10 | 4 | 150 | Dyn5 | hv | 0 | -2 | 2 | 0 | 2.5 | FALSE
0.63 MVA 10/0.4 kV | 0.1873 | 1.18 | 1.0794 | 0.63 | 0.4 | 10 | 4 | 150 | Dyn5 | hv | 0 | -2 | 2 | 0 | 2.5 | FALSE

## trafo3w_std_types
| sn_hv_mva | sn_mv_mva | sn_lv_mva | vn_hv_kv | vn_mv_kv | vn_lv_kv | vk_hv_percent | vk_mv_percent | vk_lv_percent | vkr_hv_percent | vkr_mv_percent | vkr_lv_percent | pfe_kw | i0_percent | shift_mv_degree | shift_lv_degree | vector_group | tap_side | tap_neutral | tap_min | tap_max | tap_step_percent
63/25/38 MVA 110/20/10 kV | 63 | 25 | 38 | 110 | 20 | 10 | 10.4 | 10.4 | 10.4 | 0.28 | 0.32 | 0.35 | 35 | 0.89 | 0 | 0 | YN0yn0yn0 | hv | 0 | -10 | 10 | 1.2
63/25/38 MVA 110/10/10 kV | 63 | 25 | 38 | 110 | 10 | 10 | 10.4 | 10.4 | 10.4 | 0.28 | 0.32 | 0.35 | 35 | 0.89 | 0 | 0 | YN0yn0yn0 | hv | 0 | -10 | 10 | 1.2

## fuse_std_types
| fuse_type | i_rated_a | t_avg | t_min | t_total | x_avg | x_min | x_total
HV 100A | HV 100A | 100 | 0 | [10.0, 3.64, 0.854, 0.281, 0.1, 0.0531, 0.022, 0.01] | [10.0, 4.267, 1.21, 0.403, 0.1, 0.058, 0.022, 0.01] | 0 | [300.0, 350.0, 450.0, 550.0, 700.0, 850.0, 1200.0, 1752.0] | [600.0, 700.0, 900.0, 1150.0, 1665.0, 2000.0, 3000.0, 4313.0]
HV 10A | HV 10A | 10 | 0 | [10.0, 1675.0, 0.344, 0.156, 0.1, 0.0417, 0.0171, 0.01] | [10.0, 1.3, 0.3, 0.155, 0.1, 0.0555, 0.023, 0.01] | 0 | [30.0, 32.0, 35.0, 37.0, 39.0, 50.0, 70.0, 88.0] | [60.0, 70.0, 80.0, 87.0, 94.0, 110.0, 150.0, 216.0]
HV 125A | HV 125A | 125 | 0 | [10.0, 1.82, 0.344, 0.1, 0.0467, 0.0269, 0.01] | [10.0, 2.478, 0.426, 0.1, 0.0427, 0.0211, 0.01] | 0 | [375.0, 500.0, 700.0, 925.0, 1200.0, 1500.0, 2341.0] | [750.0, 1000.0, 1500.0, 2200.0, 3000.0, 4000.0, 5765.0]
HV 160A | HV 160A | 160 | 0 | [10.0, 4.15, 1.03, 0.198, 0.1, 0.051, 0.0172, 0.01] | [10.0, 2.3, 0.734, 0.274, 0.1, 0.046, 0.0177, 0.01] | 0 | [480.0, 550.0, 700.0, 1000.0, 1260.0, 1600.0, 2500.0, 3227.0] | [960.0, 1300.0, 1700.0, 2200.0, 2996.0, 4000.0, 6000.0, 7946.0]
HV 16A | HV 16A | 16 | 0 | [10.0, 0.352, 0.164, 0.1, 0.0649, 0.0342, 0.01] | [10.0, 2.34, 0.722, 0.181, 0.1, 0.055, 0.0296, 0.01] | 0 | [48.0, 60.0, 65.0, 71.0, 80.0, 100.0, 162.0] | [96.0, 110.0, 125.0, 150.0, 168.0, 200.0, 250.0, 398.0]
HV 200A | HV 200A | 200 | 0 | [10.0, 4.267, 1.21, 0.403, 0.1, 0.058, 0.022, 0.01] | [10.0, 3.73, 1.654, 0.328, 0.1, 0.0531, 0.019, 0.01] | 0 | [600.0, 700.0, 900.0, 1150.0, 1665.0, 2000.0, 3000.0, 4313.0] | [1200.0, 1500.0, 1800.0, 2700.0, 3960.0, 5000.0, 7500.0, 10620.0]
HV 20A | HV 20A | 20 | 0 | [10.0, 1.3, 0.3, 0.155, 0.1, 0.0555, 0.023, 0.01] | [10.0, 1.3, 0.161, 0.1, 0.0611, 0.0399, 0.0141, 0.01] | 0 | [60.0, 70.0, 80.0, 87.0, 94.0, 110.0, 150.0, 216.0] | [120.0, 150.0, 200.0, 223.0, 260.0, 300.0, 450.0, 532.0]
HV 25A | HV 25A | 25 | 0 | [10.0, 2.512, 0.833, 0.299, 0.1, 0.0372, 0.0223, 0.01] | [10.0, 3.125, 0.597, 0.198, 0.1, 0.0378, 0.022, 0.01] | 0 | [75.0, 82.0, 90.0, 100.0, 124.0, 170.0, 200.0, 289.0] | [150.0, 170.0, 210.0, 250.0, 294.0, 400.0, 500.0, 711.0]
HV 31.5A | HV 31.5A | 31.5 | 0 | [10.0, 2.34, 0.722, 0.181, 0.1, 0.055, 0.0296, 0.01] | [10.0, 2.84, 0.368, 0.164, 0.1, 0.0621, 0.0378, 0.0195, 0.01] | 0 | [95.0, 110.0, 125.0, 150.0, 165.0, 200.0, 250.0, 390.0] | [189.0, 220.0, 300.0, 350.0, 393.0, 450.0, 530.0, 700.0, 960.0]
HV 40A | HV 40A | 40 | 0 | [10.0, 1.3, 0.161, 0.1, 0.0611, 0.0399, 0.0141, 0.01] | [10.0, 2.05, 0.369, 0.198, 0.1, 0.051, 0.0298, 0.01] | 0 | [120.0, 150.0, 200.0, 223.0, 260.0, 300.0, 450.0, 532.0] | [240.0, 300.0, 400.0, 450.0, 530.0, 650.0, 800.0, 1311.0]
HV 50A | HV 50A | 50 | 0 | [10.0, 3.215, 0.597, 0.198, 0.1, 0.0378, 0.022, 0.01] | [10.0, 3.64, 0.854, 0.281, 0.1, 0.0531, 0.022, 0.01] | 0 | [150.0, 170.0, 210.0, 250.0, 294.0, 400.0, 500.0, 711.0] | [300.0, 350.0, 450.0, 550.0, 700.0, 850.0, 1200.0, 1752.0]
HV 6.3A | HV 6.3A | 6.3 | 0 | [10.0, 1.39, 0.344, 0.168, 0.1, 0.056, 0.0263, 0.01] | [10.0, 1.711, 0.516, 0.198, 0.1, 0.0634, 0.0303, 0.01] | 0 | [19.0, 19.5, 20.4, 20.8, 22.0, 25.0, 32.0, 48.0] | [38.0, 40.0, 43.0, 48.0, 53.0, 60.0, 75.0, 118.0]
HV 63A | HV 63A | 63 | 0 | [10.0, 2.84, 0.368, 0.164, 0.1, 0.0621, 0.0378, 0.0195, 0.01] | [10.0, 1.82, 0.344, 0.1, 0.0467, 0.0269, 0.01] | 0 | [189.0, 220.0, 300.0, 350.0, 393.0, 450.0, 530.0, 700.0, 961.0] | [378.0, 500.0, 700.0, 934.0, 1200.0, 1500.0, 2366.0]
HV 80A | HV 80A | 80 | 0 | [10.0, 2.05, 0.369, 0.198, 0.1, 0.051, 0.0298, 0.01] | [10.0, 4.15, 1.03, 0.198, 0.1, 0.051, 0.0172, 0.01] | 0 | [240.0, 300.0, 400.0, 450.0, 530.0, 650.0, 800.0, 1311.0] | [480.0, 550.0, 700.0, 1000.0, 1260.0, 1600.0, 2500.0, 3227.0]
Siemens NH-1-100 | Siemens NH-1-100 | 100 | [5400.0, 2000.0, 400.0, 20.0, 1.0, 0.2, 0.012, 0.004] | 0 | 0 | [150.0, 190.0, 250.0, 430.0, 900.0, 1250.0, 2700.0, 3600.0] | 0 | 0
Siemens NH-1-125 | Siemens NH-1-125 | 125 | [4800.0, 120.0, 7.0, 0.1, 0.004] | 0 | 0 | [180.0, 400.0, 740.0, 2000.0, 4250.0] | 0 | 0
Siemens NH-1-16 | Siemens NH-1-16 | 16 | [4000.0, 400.0, 2.0, 0.1, 0.04, 0.01] | 0 | 0 | [26.0, 35.0, 75.0, 150.0, 200.0, 300.0] | 0 | 0
Siemens NH-1-160 | Siemens NH-1-160 | 160 | [4800.0, 120.0, 7.0, 0.1, 0.004] | 0 | 0 | [210.0, 500.0, 900.0, 2300.0, 5000.0] | 0 | 0
Siemens NH-1-25 | Siemens NH-1-25 | 25 | [4000.0, 1000.0, 10.0, 0.2, 0.02, 0.01] | 0 | 0 | [40.0, 50.0, 100.0, 210.0, 400.0, 500.0] | 0 | 0
Siemens NH-1-50 | Siemens NH-1-50 | 50 | [4000.0, 40.0, 4.0, 1.0, 0.02, 0.01] | 0 | 0 | [86.0, 200.0, 300.0, 400.0, 1000.0, 1280.0] | 0 | 0
Siemens NH-1-63 | Siemens NH-1-63 | 63 | [4000.0, 100.0, 10.0, 2.0, 0.04, 0.01] | 0 | 0 | [100.0, 200.0, 300.0, 400.0, 1000.0, 1500.0] | 0 | 0
Siemens NH-1-80 | Siemens NH-1-80 | 80 | [4800.0, 120.0, 7.0, 0.1, 0.01] | 0 | 0 | [150.58, 250.0, 450.0, 1150.0, 2470.0] | 0 | 0
Siemens NH-2-1000 | Siemens NH-2-1000 | 1000 | [4800.0, 120.0, 7.0, 0.1, 0.004] | 0 | 0 | [1900.0, 3500.0, 8400.0, 24000.0, 52000.0] | 0 | 0
Siemens NH-2-200 | Siemens NH-2-200 | 200 | [4800.0, 120.0, 7.0, 0.1, 0.004] | 0 | 0 | [280.0, 650.0, 1200.0, 3000.0, 7000.0] | 0 | 0
Siemens NH-2-224 | Siemens NH-2-224 | 224 | [4800.0, 120.0, 7.0, 0.2, 0.04, 0.004] | 0 | 0 | [400.0, 750.0, 1453.0, 3025.0, 4315.0, 7600.0] | 0 | 0
Siemens NH-2-250 | Siemens NH-2-250 | 250 | [4800.0, 120.0, 7.0, 0.1, 0.004] | 0 | 0 | [450.0, 800.0, 1650.0, 4000.0, 8500.0] | 0 | 0
Siemens NH-2-315 | Siemens NH-2-315 | 315 | [4800.0, 120.0, 7.0, 0.1, 0.004] | 0 | 0 | [550.0, 920.0, 1900.0, 5000.0, 11000.0] | 0 | 0
Siemens NH-2-355 | Siemens NH-2-355 | 355 | [4800.0, 120.0, 6.0, 0.1, 0.004] | 0 | 0 | [650.0, 1116.27, 2350.0, 5840.0, 12790.0] | 0 | 0
Siemens NH-2-400 | Siemens NH-2-400 | 400 | [4800.0, 120.0, 7.0, 0.1, 0.004] | 0 | 0 | [720.0, 1350.0, 2800.0, 6500.0, 15000.0] | 0 | 0
Siemens NH-2-425 | Siemens NH-2-425 | 425 | [4800.0, 120.0, 7.0, 0.1, 0.004] | 0 | 0 | [850.0, 1500.0, 3050.0, 7500.0, 16500.0] | 0 | 0
Siemens NH-2-630 | Siemens NH-2-630 | 630 | [4800.0, 120.0, 7.0, 0.1, 0.004] | 0 | 0 | [1200.0, 2000.0, 4800.0, 12000.0, 26000.0] | 0 | 0

## dtypes
| element | column | dtype
0 | bus | name | object
1 | bus | vn_kv | float64
2 | bus | type | object
3 | bus | zone | object
4 | bus | in_service | bool
5 | load | name | object
6 | load | bus | uint32
7 | load | p_mw | float64
8 | load | q_mvar | float64
9 | load | const_z_percent | float64
10 | load | const_i_percent | float64
11 | load | sn_mva | float64
12 | load | scaling | float64
13 | load | in_service | bool
14 | load | type | object
15 | ext_grid | name | object
16 | ext_grid | bus | uint32
17 | ext_grid | vm_pu | float64
18 | ext_grid | va_degree | float64
19 | ext_grid | slack_weight | float64
20 | ext_grid | in_service | bool
21 | line | name | object
22 | line | std_type | object
23 | line | from_bus | uint32
24 | line | to_bus | uint32
25 | line | length_km | float64
26 | line | r_ohm_per_km | float64
27 | line | x_ohm_per_km | float64
28 | line | c_nf_per_km | float64
29 | line | g_us_per_km | float64
30 | line | max_i_ka | float64
31 | line | df | float64
32 | line | parallel | uint32
33 | line | type | object
34 | line | in_service | bool
35 | trafo | name | object
36 | trafo | std_type | object
37 | trafo | hv_bus | uint32
38 | trafo | lv_bus | uint32
39 | trafo | sn_mva | float64
40 | trafo | vn_hv_kv | float64
41 | trafo | vn_lv_kv | float64
42 | trafo | vk_percent | float64
43 | trafo | vkr_percent | float64
44 | trafo | pfe_kw | float64
45 | trafo | i0_percent | float64
46 | trafo | shift_degree | float64
47 | trafo | tap_side | object
48 | trafo | tap_neutral | int32
49 | trafo | tap_min | int32
50 | trafo | tap_max | int32
51 | trafo | tap_step_percent | float64
52 | trafo | tap_step_degree | float64
53 | trafo | tap_pos | int32
54 | trafo | tap_phase_shifter | bool
55 | trafo | parallel | uint32
56 | trafo | df | float64
57 | trafo | in_service | bool
58 | line_geodata | coords | object
59 | bus_geodata | x | float64
60 | bus_geodata | y | float64
61 | bus_geodata | coords | object

## parameters
| version | format_version | converged | OPF_converged | name | f_hz | sn_mva
0 | 2.14.6 | 2.14.0 | FALSE | FALSE |  | 50 | 1