## bus
| name | vn_kv | type | zone | in_service
0 | bus_LV_906-3_0_5_node_0 | 0.4 | n |  | TRUE
1 | bus_LV_906-3_0_5_node_1 | 0.4 | n |  | TRUE
2 | bus_LV_906-3_0_5_node_2 | 0.4 | n |  | TRUE
3 | bus_LV_906-3_0_5_node_94 | 0.4 | n |  | TRUE
4 | bus_LV_906-3_0_5_node_3 | 0.4 | n |  | TRUE
5 | bus_LV_906-3_0_5_node_4 | 0.4 | n |  | TRUE
6 | bus_LV_906-3_0_5_node_92 | 0.4 | n |  | TRUE
7 | bus_LV_906-3_0_5_node_10 | 0.4 | n |  | TRUE
8 | bus_LV_906-3_0_5_node_9 | 0.4 | n |  | TRUE
9 | bus_LV_906-3_0_5_node_121 | 0.4 | n |  | TRUE
10 | bus_LV_906-3_0_5_node_113 | 0.4 | n |  | TRUE
11 | bus_LV_906-3_0_5_node_7 | 0.4 | n |  | TRUE
12 | bus_LV_906-3_0_5_node_124 | 0.4 | n |  | TRUE
13 | bus_LV_906-3_0_5_node_119 | 0.4 | n |  | TRUE
14 | bus_LV_906-3_0_5_node_5 | 0.4 | n |  | TRUE
15 | bus_LV_906-3_0_5_node_6 | 0.4 | n |  | TRUE
16 | bus_LV_906-3_0_5_node_8 | 0.4 | n |  | TRUE
17 | bus_LV_906-3_0_5_node_116 | 0.4 | n |  | TRUE
18 | bus_LV_906-3_0_5_node_105 | 0.4 | n |  | TRUE
19 | bus_LV_906-3_0_5_node_106 | 0.4 | n |  | TRUE
20 | bus_LV_906-3_0_5_node_107 | 0.4 | n |  | TRUE
21 | bus_LV_906-3_0_5_node_108 | 0.4 | n |  | TRUE
22 | bus_LV_906-3_0_5_node_109 | 0.4 | n |  | TRUE
23 | bus_LV_906-3_0_5_node_110 | 0.4 | n |  | TRUE
24 | bus_LV_906-3_0_5_node_128 | 0.4 | n |  | TRUE
25 | bus_LV_906-3_0_5_node_111 | 0.4 | n |  | TRUE
26 | bus_LV_906-3_0_5_node_112 | 0.4 | n |  | TRUE
27 | bus_LV_906-3_0_5_node_115 | 0.4 | n |  | TRUE
28 | bus_LV_906-3_0_5_node_114 | 0.4 | n |  | TRUE
29 | bus_LV_906-3_0_5_node_12 | 0.4 | n |  | TRUE
30 | bus_LV_906-3_0_5_node_19 | 0.4 | n |  | TRUE
31 | bus_LV_906-3_0_5_node_11 | 0.4 | n |  | TRUE
32 | bus_LV_906-3_0_5_node_13 | 0.4 | n |  | TRUE
33 | bus_LV_906-3_0_5_node_14 | 0.4 | n |  | TRUE
34 | bus_LV_906-3_0_5_node_15 | 0.4 | n |  | TRUE
35 | bus_LV_906-3_0_5_node_16 | 0.4 | n |  | TRUE
36 | bus_LV_906-3_0_5_node_17 | 0.4 | n |  | TRUE
37 | bus_LV_906-3_0_5_node_18 | 0.4 | n |  | TRUE
38 | bus_LV_906-3_0_5_node_21 | 0.4 | n |  | TRUE
39 | bus_LV_906-3_0_5_node_37 | 0.4 | n |  | TRUE
40 | bus_LV_906-3_0_5_node_22 | 0.4 | n |  | TRUE
41 | bus_LV_906-3_0_5_node_41 | 0.4 | n |  | TRUE
42 | bus_LV_906-3_0_5_node_129 | 0.4 | n |  | TRUE
43 | bus_LV_906-3_0_5_node_40 | 0.4 | n |  | TRUE
44 | bus_LV_906-3_0_5_node_23 | 0.4 | n |  | TRUE
45 | bus_LV_906-3_0_5_node_24 | 0.4 | n |  | TRUE
46 | bus_LV_906-3_0_5_node_25 | 0.4 | n |  | TRUE
47 | bus_LV_906-3_0_5_node_26 | 0.4 | n |  | TRUE
48 | bus_LV_906-3_0_5_node_27 | 0.4 | n |  | TRUE
49 | bus_LV_906-3_0_5_node_35 | 0.4 | n |  | TRUE
50 | bus_LV_906-3_0_5_node_31 | 0.4 | n |  | TRUE
51 | bus_LV_906-3_0_5_node_33 | 0.4 | n |  | TRUE
52 | bus_LV_906-3_0_5_node_32 | 0.4 | n |  | TRUE
53 | bus_LV_906-3_0_5_node_28 | 0.4 | n |  | TRUE
54 | bus_LV_906-3_0_5_node_29 | 0.4 | n |  | TRUE
55 | bus_LV_906-3_0_5_node_30 | 0.4 | n |  | TRUE
56 | bus_LV_906-3_0_5_node_56 | 0.4 | n |  | TRUE
57 | bus_LV_906-3_0_5_node_70 | 0.4 | n |  | TRUE
58 | bus_LV_906-3_0_5_node_34 | 0.4 | n |  | TRUE
59 | bus_LV_906-3_0_5_node_36 | 0.4 | n |  | TRUE
60 | bus_LV_906-3_0_5_node_42 | 0.4 | n |  | TRUE
61 | bus_LV_906-3_0_5_node_49 | 0.4 | n |  | TRUE
62 | bus_LV_906-3_0_5_node_38 | 0.4 | n |  | TRUE
63 | bus_LV_906-3_0_5_node_39 | 0.4 | n |  | TRUE
64 | bus_LV_906-3_0_5_node_46 | 0.4 | n |  | TRUE
65 | bus_LV_906-3_0_5_node_44 | 0.4 | n |  | TRUE
66 | bus_LV_906-3_0_5_node_45 | 0.4 | n |  | TRUE
67 | bus_LV_906-3_0_5_node_47 | 0.4 | n |  | TRUE
68 | bus_LV_906-3_0_5_node_64 | 0.4 | n |  | TRUE
69 | bus_LV_906-3_0_5_node_80 | 0.4 | n |  | TRUE
70 | bus_LV_906-3_0_5_node_79 | 0.4 | n |  | TRUE
71 | bus_LV_906-3_0_5_node_125 | 0.4 | n |  | TRUE
72 | bus_LV_906-3_0_5_node_61 | 0.4 | n |  | TRUE
73 | bus_LV_906-3_0_5_node_50 | 0.4 | n |  | TRUE
74 | bus_LV_906-3_0_5_node_51 | 0.4 | n |  | TRUE
75 | bus_LV_906-3_0_5_node_89 | 0.4 | n |  | TRUE
76 | bus_LV_906-3_0_5_node_52 | 0.4 | n |  | TRUE
77 | bus_LV_906-3_0_5_node_53 | 0.4 | n |  | TRUE
78 | bus_LV_906-3_0_5_node_81 | 0.4 | n |  | TRUE
79 | bus_LV_906-3_0_5_node_82 | 0.4 | n |  | TRUE
80 | bus_LV_906-3_0_5_node_83 | 0.4 | n |  | TRUE
81 | bus_LV_906-3_0_5_node_84 | 0.4 | n |  | TRUE
82 | bus_LV_906-3_0_5_node_91 | 0.4 | n |  | TRUE
83 | bus_LV_906-3_0_5_node_87 | 0.4 | n |  | TRUE
84 | bus_LV_906-3_0_5_node_88 | 0.4 | n |  | TRUE
85 | bus_LV_906-3_0_5_node_54 | 0.4 | n |  | TRUE
86 | bus_LV_906-3_0_5_node_74 | 0.4 | n |  | TRUE
87 | bus_LV_906-3_0_5_node_55 | 0.4 | n |  | TRUE
88 | bus_LV_906-3_0_5_node_75 | 0.4 | n |  | TRUE
89 | bus_LV_906-3_0_5_node_76 | 0.4 | n |  | TRUE
90 | bus_LV_906-3_0_5_node_73 | 0.4 | n |  | TRUE
91 | bus_LV_906-3_0_5_node_60 | 0.4 | n |  | TRUE
92 | bus_LV_906-3_0_5_node_71 | 0.4 | n |  | TRUE
93 | bus_LV_906-3_0_5_node_57 | 0.4 | n |  | TRUE
94 | bus_LV_906-3_0_5_node_58 | 0.4 | n |  | TRUE
95 | bus_LV_906-3_0_5_node_77 | 0.4 | n |  | TRUE
96 | bus_LV_906-3_0_5_node_62 | 0.4 | n |  | TRUE
97 | bus_LV_906-3_0_5_node_78 | 0.4 | n |  | TRUE
98 | bus_LV_906-3_0_5_node_63 | 0.4 | n |  | TRUE
99 | bus_LV_906-3_0_5_node_65 | 0.4 | n |  | TRUE
100 | bus_LV_906-3_0_5_node_66 | 0.4 | n |  | TRUE
101 | bus_LV_906-3_0_5_node_72 | 0.4 | n |  | TRUE
102 | bus_LV_906-3_0_5_node_126 | 0.4 | n |  | TRUE
103 | bus_LV_906-3_0_5_node_69 | 0.4 | n |  | TRUE
104 | bus_LV_906-3_0_5_node_67 | 0.4 | n |  | TRUE
105 | bus_LV_906-3_0_5_node_68 | 0.4 | n |  | TRUE
106 | bus_LV_906-3_0_5_node_85 | 0.4 | n |  | TRUE
107 | bus_LV_906-3_0_5_node_122 | 0.4 | n |  | TRUE
108 | bus_LV_906-3_0_5_node_90 | 0.4 | n |  | TRUE
109 | bus_LV_906-3_0_5_node_86 | 0.4 | n |  | TRUE
110 | bus_LV_906-3_0_5_node_93 | 0.4 | n |  | TRUE
111 | bus_LV_906-3_0_5_node_95 | 0.4 | n |  | TRUE
112 | bus_LV_906-3_0_5_node_96 | 0.4 | n |  | TRUE
113 | bus_LV_906-3_0_5_node_97 | 0.4 | n |  | TRUE
114 | bus_LV_906-3_0_5_node_98 | 0.4 | n |  | TRUE
115 | bus_LV_906-3_0_5_node_99 | 0.4 | n |  | TRUE
116 | bus_LV_906-3_0_5_node_100 | 0.4 | n |  | TRUE
117 | bus_LV_906-3_0_5_node_104 | 0.4 | n |  | TRUE
118 | bus_LV_906-3_0_5_node_101 | 0.4 | n |  | TRUE
119 | bus_LV_906-3_0_5_node_127 | 0.4 | n |  | TRUE
120 | bus_LV_906-3_0_5_node_102 | 0.4 | n |  | TRUE
121 | bus_LV_906-3_0_5_node_117 | 0.4 | n |  | TRUE
122 | bus_LV_906-3_0_5_node_118 | 0.4 | n |  | TRUE
123 | bus_LV_906-3_0_5_node_120 | 0.4 | n |  | TRUE
124 | bus_MV_126_0_node_63 | 20 | n |  | TRUE

## load
| name | bus | p_mw | q_mvar | const_z_percent | const_i_percent | sn_mva | scaling | in_service | type
0 | LV_906-3_0_5_load_0 | 0 | 0.00042471 | 0.00010644 | 0 | 0 |  | 1 | TRUE | wye
1 | LV_906-3_0_5_load_1 | 1 | 0.00034098 | 8.5458e-05 | 0 | 0 |  | 1 | TRUE | wye
2 | LV_906-3_0_5_load_94 | 3 | 0.00012618 | 3.1624e-05 | 0 | 0 |  | 1 | TRUE | wye
3 | LV_906-3_0_5_load_3 | 4 | 0.00039007 | 9.776e-05 | 0 | 0 |  | 1 | TRUE | wye
4 | LV_906-3_0_5_load_92 | 6 | 0.00012602 | 3.1584e-05 | 0 | 0 |  | 1 | TRUE | wye
5 | LV_906-3_0_5_load_10 | 7 | 0.00083286 | 0.00020873 | 0 | 0 |  | 1 | TRUE | wye
6 | LV_906-3_0_5_load_9 | 8 | 0.0022865 | 0.00057306 | 0 | 0 |  | 1 | TRUE | wye
7 | LV_906-3_0_5_load_113 | 10 | 0.0001194 | 2.9926e-05 | 0 | 0 |  | 1 | TRUE | wye
8 | LV_906-3_0_5_load_7 | 11 | 0.00016126 | 4.0415e-05 | 0 | 0 |  | 1 | TRUE | wye
9 | LV_906-3_0_5_load_124 | 12 | 0.00030195 | 7.5676e-05 | 0 | 0 |  | 1 | TRUE | wye
10 | LV_906-3_0_5_load_5 | 14 | 0.0001195 | 2.995e-05 | 0 | 0 |  | 1 | TRUE | wye
11 | LV_906-3_0_5_load_6 | 15 | 0.00040848 | 0.00010238 | 0 | 0 |  | 1 | TRUE | wye
12 | LV_906-3_0_5_load_8 | 16 | 0.0008435 | 0.0002114 | 0 | 0 |  | 1 | TRUE | wye
13 | LV_906-3_0_5_load_116 | 17 | 0.00019568 | 4.9041e-05 | 0 | 0 |  | 1 | TRUE | wye
14 | LV_906-3_0_5_load_105 | 18 | 0.00013138 | 3.2927e-05 | 0 | 0 |  | 1 | TRUE | wye
15 | LV_906-3_0_5_load_106 | 19 | 3.0221e-05 | 7.5742e-06 | 0 | 0 |  | 1 | TRUE | wye
16 | LV_906-3_0_5_load_107 | 20 | 2.9989e-05 | 7.516e-06 | 0 | 0 |  | 1 | TRUE | wye
17 | LV_906-3_0_5_load_108 | 21 | 5.3973e-05 | 1.3527e-05 | 0 | 0 |  | 1 | TRUE | wye
18 | LV_906-3_0_5_load_109 | 22 | 4.1499e-05 | 1.0401e-05 | 0 | 0 |  | 1 | TRUE | wye
19 | LV_906-3_0_5_load_128 | 24 | 3.2677e-05 | 8.1897e-06 | 0 | 0 |  | 1 | TRUE | wye
20 | LV_906-3_0_5_load_112 | 26 | 8.4303e-05 | 2.1128e-05 | 0 | 0 |  | 1 | TRUE | wye
21 | LV_906-3_0_5_load_114 | 28 | 0.00014652 | 3.6721e-05 | 0 | 0 |  | 1 | TRUE | wye
22 | LV_906-3_0_5_load_19 | 30 | 6.2038e-05 | 1.5548e-05 | 0 | 0 |  | 1 | TRUE | wye
23 | LV_906-3_0_5_load_11 | 31 | 0.00016851 | 4.2234e-05 | 0 | 0 |  | 1 | TRUE | wye
24 | LV_906-3_0_5_load_14 | 33 | 6.9573e-05 | 1.7437e-05 | 0 | 0 |  | 1 | TRUE | wye
25 | LV_906-3_0_5_load_15 | 34 | 0.00028981 | 7.2634e-05 | 0 | 0 |  | 1 | TRUE | wye
26 | LV_906-3_0_5_load_17 | 36 | 6.1923e-05 | 1.5519e-05 | 0 | 0 |  | 1 | TRUE | wye
27 | LV_906-3_0_5_load_18 | 37 | 0.00065936 | 0.00016525 | 0 | 0 |  | 1 | TRUE | wye
28 | LV_906-3_0_5_load_37 | 39 | 8.4214e-05 | 2.1106e-05 | 0 | 0 |  | 1 | TRUE | wye
29 | LV_906-3_0_5_load_129 | 42 | 0.00010374 | 2.5999e-05 | 0 | 0 |  | 1 | TRUE | wye
30 | LV_906-3_0_5_load_23 | 44 | 0.0016933 | 0.00042438 | 0 | 0 |  | 1 | TRUE | wye
31 | LV_906-3_0_5_load_24 | 45 | 0.0020202 | 0.0005063 | 0 | 0 |  | 1 | TRUE | wye
32 | LV_906-3_0_5_load_25 | 46 | 0.004316 | 0.0010817 | 0 | 0 |  | 1 | TRUE | wye
33 | LV_906-3_0_5_load_27 | 48 | 0.0027797 | 0.00069666 | 0 | 0 |  | 1 | TRUE | wye
34 | LV_906-3_0_5_load_31 | 50 | 0.0019202 | 0.00048125 | 0 | 0 |  | 1 | TRUE | wye
35 | LV_906-3_0_5_load_33 | 51 | 0.0067707 | 0.0016969 | 0 | 0 |  | 1 | TRUE | wye
36 | LV_906-3_0_5_load_32 | 52 | 0.0029049 | 0.00072803 | 0 | 0 |  | 1 | TRUE | wye
37 | LV_906-3_0_5_load_28 | 53 | 0.00047237 | 0.00011839 | 0 | 0 |  | 1 | TRUE | wye
38 | LV_906-3_0_5_load_30 | 55 | 4.9019e-05 | 1.2285e-05 | 0 | 0 |  | 1 | TRUE | wye
39 | LV_906-3_0_5_load_56 | 56 | 0.0023065 | 0.00057806 | 0 | 0 |  | 1 | TRUE | wye
40 | LV_906-3_0_5_load_70 | 57 | 0.0018419 | 0.00046163 | 0 | 0 |  | 1 | TRUE | wye
41 | LV_906-3_0_5_load_34 | 58 | 0.0042475 | 0.0010645 | 0 | 0 |  | 1 | TRUE | wye
42 | LV_906-3_0_5_load_36 | 59 | 0.0064899 | 0.0016265 | 0 | 0 |  | 1 | TRUE | wye
43 | LV_906-3_0_5_load_42 | 60 | 0.0055179 | 0.0013829 | 0 | 0 |  | 1 | TRUE | wye
44 | LV_906-3_0_5_load_38 | 62 | 0.00025322 | 6.3463e-05 | 0 | 0 |  | 1 | TRUE | wye
45 | LV_906-3_0_5_load_39 | 63 | 4.8925e-05 | 1.2262e-05 | 0 | 0 |  | 1 | TRUE | wye
46 | LV_906-3_0_5_load_46 | 64 | 5.0681e-05 | 1.2702e-05 | 0 | 0 |  | 1 | TRUE | wye
47 | LV_906-3_0_5_load_44 | 65 | 0.00039008 | 9.7763e-05 | 0 | 0 |  | 1 | TRUE | wye
48 | LV_906-3_0_5_load_45 | 66 | 7.6709e-05 | 1.9225e-05 | 0 | 0 |  | 1 | TRUE | wye
49 | LV_906-3_0_5_load_47 | 67 | 7.9044e-05 | 1.981e-05 | 0 | 0 |  | 1 | TRUE | wye
50 | LV_906-3_0_5_load_80 | 69 | 0.00052806 | 0.00013235 | 0 | 0 |  | 1 | TRUE | wye
51 | LV_906-3_0_5_load_79 | 70 | 0.00090988 | 0.00022804 | 0 | 0 |  | 1 | TRUE | wye
52 | LV_906-3_0_5_load_125 | 71 | 0.033815 | 0.0084748 | 0 | 0 |  | 1 | TRUE | wye
53 | LV_906-3_0_5_load_50 | 73 | 0.00036136 | 9.0566e-05 | 0 | 0 |  | 1 | TRUE | wye
54 | LV_906-3_0_5_load_52 | 76 | 0.00043938 | 0.00011012 | 0 | 0 |  | 1 | TRUE | wye
55 | LV_906-3_0_5_load_53 | 77 | 0.0027385 | 0.00068635 | 0 | 0 |  | 1 | TRUE | wye
56 | LV_906-3_0_5_load_81 | 78 | 0.00077021 | 0.00019303 | 0 | 0 |  | 1 | TRUE | wye
57 | LV_906-3_0_5_load_91 | 82 | 0.00069545 | 0.0001743 | 0 | 0 |  | 1 | TRUE | wye
58 | LV_906-3_0_5_load_87 | 83 | 0.00062357 | 0.00015628 | 0 | 0 |  | 1 | TRUE | wye
59 | LV_906-3_0_5_load_88 | 84 | 0.00018449 | 4.6237e-05 | 0 | 0 |  | 1 | TRUE | wye
60 | LV_906-3_0_5_load_54 | 85 | 0.0010592 | 0.00026547 | 0 | 0 |  | 1 | TRUE | wye
61 | LV_906-3_0_5_load_75 | 88 | 0.0014886 | 0.00037309 | 0 | 0 |  | 1 | TRUE | wye
62 | LV_906-3_0_5_load_76 | 89 | 0.0013437 | 0.00033676 | 0 | 0 |  | 1 | TRUE | wye
63 | LV_906-3_0_5_load_73 | 90 | 0.00048404 | 0.00012131 | 0 | 0 |  | 1 | TRUE | wye
64 | LV_906-3_0_5_load_71 | 92 | 0.0020362 | 0.00051033 | 0 | 0 |  | 1 | TRUE | wye
65 | LV_906-3_0_5_load_57 | 93 | 0.04691 | 0.011757 | 0 | 0 |  | 1 | TRUE | wye
66 | LV_906-3_0_5_load_77 | 95 | 0.00036692 | 9.1959e-05 | 0 | 0 |  | 1 | TRUE | wye
67 | LV_906-3_0_5_load_62 | 96 | 0.053074 | 0.013301 | 0 | 0 |  | 1 | TRUE | wye
68 | LV_906-3_0_5_load_65 | 99 | 0.0090304 | 0.0022632 | 0 | 0 |  | 1 | TRUE | wye
69 | LV_906-3_0_5_load_72 | 101 | 0.00019707 | 4.939e-05 | 0 | 0 |  | 1 | TRUE | wye
70 | LV_906-3_0_5_load_126 | 102 | 0.0018306 | 0.0004588 | 0 | 0 |  | 1 | TRUE | wye
71 | LV_906-3_0_5_load_69 | 103 | 0.00059864 | 0.00015003 | 0 | 0 |  | 1 | TRUE | wye
72 | LV_906-3_0_5_load_67 | 104 | 0.0005798 | 0.00014531 | 0 | 0 |  | 1 | TRUE | wye
73 | LV_906-3_0_5_load_122 | 107 | 0.00020181 | 5.0579e-05 | 0 | 0 |  | 1 | TRUE | wye
74 | LV_906-3_0_5_load_90 | 108 | 0.0014084 | 0.00035298 | 0 | 0 |  | 1 | TRUE | wye
75 | LV_906-3_0_5_load_86 | 109 | 0.00019168 | 4.8039e-05 | 0 | 0 |  | 1 | TRUE | wye
76 | LV_906-3_0_5_load_95 | 111 | 0.0011443 | 0.0002868 | 0 | 0 |  | 1 | TRUE | wye
77 | LV_906-3_0_5_load_96 | 112 | 0.0020503 | 0.00051385 | 0 | 0 |  | 1 | TRUE | wye
78 | LV_906-3_0_5_load_97 | 113 | 0.0023336 | 0.00058487 | 0 | 0 |  | 1 | TRUE | wye
79 | LV_906-3_0_5_load_98 | 114 | 0.0031841 | 0.00079801 | 0 | 0 |  | 1 | TRUE | wye
80 | LV_906-3_0_5_load_100 | 116 | 0.00039143 | 9.8101e-05 | 0 | 0 |  | 1 | TRUE | wye
81 | LV_906-3_0_5_load_101 | 118 | 0.0017385 | 0.00043571 | 0 | 0 |  | 1 | TRUE | wye
82 | LV_906-3_0_5_load_127 | 119 | 0.002084 | 0.00052229 | 0 | 0 |  | 1 | TRUE | wye
83 | LV_906-3_0_5_load_102 | 120 | 0.0001834 | 4.5965e-05 | 0 | 0 |  | 1 | TRUE | wye
84 | LV_906-3_0_5_load_117 | 121 | 0.0004223 | 0.00010584 | 0 | 0 |  | 1 | TRUE | wye
85 | LV_906-3_0_5_load_118 | 122 | 0.00031925 | 8.0013e-05 | 0 | 0 |  | 1 | TRUE | wye
86 | LV_906-3_0_5_load_120 | 123 | 0.00090479 | 0.00022676 | 0 | 0 |  | 1 | TRUE | wye

## ext_grid
| name | bus | vm_pu | va_degree | slack_weight | in_service
0 |  | 91 | 1 | 0 | 1 | TRUE

## line
| name | std_type | from_bus | to_bus | length_km | r_ohm_per_km | x_ohm_per_km | c_nf_per_km | g_us_per_km | max_i_ka | df | parallel | type | in_service
0 | LV_906-3_0_5_line_0 | NAYY 4x150 SE | 0 | 1 | 0.026338 | 0.208 | 0.08 | 261 | 0 | 0.27 | 1 | 1 | cs | TRUE
1 | LV_906-3_0_5_line_1 | NAYY 4x150 SE | 0 | 2 | 0.19405 | 0.208 | 0.08 | 261 | 0 | 0.27 | 1 | 1 | cs | TRUE
2 | LV_906-3_0_5_line_2 | NAYY 4x150 SE | 0 | 3 | 0.25864 | 0.208 | 0.08 | 261 | 0 | 0.27 | 1 | 1 | cs | TRUE
3 | LV_906-3_0_5_line_3 | NAYY 4x150 SE | 1 | 4 | 0.025497 | 0.208 | 0.08 | 261 | 0 | 0.27 | 1 | 1 | cs | TRUE
4 | LV_906-3_0_5_line_4 | NAYY 4x150 SE | 2 | 5 | 0.17321 | 0.208 | 0.08 | 261 | 0 | 0.27 | 1 | 1 | cs | TRUE
5 | LV_906-3_0_5_line_5 | NAYY 4x150 SE | 3 | 6 | 0.25076 | 0.208 | 0.08 | 261 | 0 | 0.27 | 1 | 1 | cs | TRUE
6 | LV_906-3_0_5_line_6 | NAYY 4x150 SE | 4 | 7 | 0.023679 | 0.208 | 0.08 | 261 | 0 | 0.27 | 1 | 1 | cs | TRUE
7 | LV_906-3_0_5_line_7 | NAYY 4x150 SE | 5 | 8 | 0.057081 | 0.208 | 0.08 | 261 | 0 | 0.27 | 1 | 1 | cs | TRUE
8 | LV_906-3_0_5_line_8 | NAYY 4x150 SE | 5 | 9 | 0.020104 | 0.208 | 0.08 | 261 | 0 | 0.27 | 1 | 1 | cs | TRUE
9 | LV_906-3_0_5_line_9 | NAYY 4x150 SE | 6 | 110 | 0.017386 | 0.208 | 0.08 | 261 | 0 | 0.27 | 1 | 1 | cs | TRUE
10 | LV_906-3_0_5_line_10 | NAYY 4x150 SE | 7 | 10 | 0.25316 | 0.208 | 0.08 | 261 | 0 | 0.27 | 1 | 1 | cs | TRUE
11 | LV_906-3_0_5_line_11 | NAYY 4x150 SE | 8 | 11 | 0.077378 | 0.208 | 0.08 | 261 | 0 | 0.27 | 1 | 1 | cs | TRUE
12 | LV_906-3_0_5_line_12 | NAYY 4x150 SE | 9 | 12 | 0.019464 | 0.208 | 0.08 | 261 | 0 | 0.27 | 1 | 1 | cs | TRUE
13 | LV_906-3_0_5_line_13 | NAYY 4x150 SE | 9 | 13 | 0.12801 | 0.208 | 0.08 | 261 | 0 | 0.27 | 1 | 1 | cs | TRUE
14 | LV_906-3_0_5_line_14 | NAYY 4x150 SE | 10 | 29 | 0.43138 | 0.208 | 0.08 | 261 | 0 | 0.27 | 1 | 1 | cs | TRUE
15 | LV_906-3_0_5_line_15 | NAYY 4x150 SE | 10 | 30 | 0.33046 | 0.208 | 0.08 | 261 | 0 | 0.27 | 1 | 1 | cs | TRUE
16 | LV_906-3_0_5_line_16 | NAYY 4x150 SE | 11 | 17 | 0.17642 | 0.208 | 0.08 | 261 | 0 | 0.27 | 1 | 1 | cs | TRUE
17 | LV_906-3_0_5_line_17 | NAYY 4x150 SE | 11 | 14 | 0.080204 | 0.208 | 0.08 | 261 | 0 | 0.27 | 1 | 1 | cs | TRUE
18 | LV_906-3_0_5_line_18 | NAYY 4x150 SE | 13 | 121 | 0.030864 | 0.208 | 0.08 | 261 | 0 | 0.27 | 1 | 1 | cs | TRUE
19 | LV_906-3_0_5_line_19 | NAYY 4x150 SE | 14 | 15 | 0.0081037 | 0.208 | 0.08 | 261 | 0 | 0.27 | 1 | 1 | cs | TRUE
20 | LV_906-3_0_5_line_20 | NAYY 4x150 SE | 15 | 16 | 0.059647 | 0.208 | 0.08 | 261 | 0 | 0.27 | 1 | 1 | cs | TRUE
21 | LV_906-3_0_5_line_21 | NAYY 4x150 SE | 17 | 25 | 0.12546 | 0.208 | 0.08 | 261 | 0 | 0.27 | 1 | 1 | cs | TRUE
22 | LV_906-3_0_5_line_22 | NAYY 4x150 SE | 18 | 19 | 0.017627 | 0.208 | 0.08 | 261 | 0 | 0.27 | 1 | 1 | cs | TRUE
23 | LV_906-3_0_5_line_23 | NAYY 4x150 SE | 18 | 20 | 0.01085 | 0.208 | 0.08 | 261 | 0 | 0.27 | 1 | 1 | cs | TRUE
24 | LV_906-3_0_5_line_24 | NAYY 4x150 SE | 19 | 21 | 0.010899 | 0.208 | 0.08 | 261 | 0 | 0.27 | 1 | 1 | cs | TRUE
25 | LV_906-3_0_5_line_25 | NAYY 4x150 SE | 20 | 22 | 0.0097323 | 0.208 | 0.08 | 261 | 0 | 0.27 | 1 | 1 | cs | TRUE
26 | LV_906-3_0_5_line_26 | NAYY 4x150 SE | 21 | 23 | 0.046225 | 0.208 | 0.08 | 261 | 0 | 0.27 | 1 | 1 | cs | TRUE
27 | LV_906-3_0_5_line_27 | NAYY 4x150 SE | 22 | 24 | 0.0083413 | 0.208 | 0.08 | 261 | 0 | 0.27 | 1 | 1 | cs | TRUE
28 | LV_906-3_0_5_line_28 | NAYY 4x150 SE | 23 | 25 | 0.008448 | 0.208 | 0.08 | 261 | 0 | 0.27 | 1 | 1 | cs | TRUE
29 | LV_906-3_0_5_line_29 | NAYY 4x150 SE | 23 | 26 | 0.1226 | 0.208 | 0.08 | 261 | 0 | 0.27 | 1 | 1 | cs | TRUE
30 | LV_906-3_0_5_line_30 | NAYY 4x150 SE | 25 | 27 | 0.057813 | 0.208 | 0.08 | 261 | 0 | 0.27 | 1 | 1 | cs | TRUE
31 | LV_906-3_0_5_line_31 | NAYY 4x150 SE | 27 | 28 | 0.044683 | 0.208 | 0.08 | 261 | 0 | 0.27 | 1 | 1 | cs | TRUE
32 | LV_906-3_0_5_line_32 | NAYY 4x150 SE | 29 | 31 | 0.024202 | 0.208 | 0.08 | 261 | 0 | 0.27 | 1 | 1 | cs | TRUE
33 | LV_906-3_0_5_line_33 | NAYY 4x150 SE | 30 | 38 | 0.019061 | 0.208 | 0.08 | 261 | 0 | 0.27 | 1 | 1 | cs | TRUE
34 | LV_906-3_0_5_line_34 | NAYY 4x150 SE | 30 | 37 | 0.0064203 | 0.208 | 0.08 | 261 | 0 | 0.27 | 1 | 1 | cs | TRUE
35 | LV_906-3_0_5_line_35 | NAYY 4x150 SE | 31 | 32 | 0.014173 | 0.208 | 0.08 | 261 | 0 | 0.27 | 1 | 1 | cs | TRUE
36 | LV_906-3_0_5_line_36 | NAYY 4x150 SE | 32 | 33 | 0.0057047 | 0.208 | 0.08 | 261 | 0 | 0.27 | 1 | 1 | cs | TRUE
37 | LV_906-3_0_5_line_37 | NAYY 4x150 SE | 32 | 34 | 0.01444 | 0.208 | 0.08 | 261 | 0 | 0.27 | 1 | 1 | cs | TRUE
38 | LV_906-3_0_5_line_38 | NAYY 4x150 SE | 34 | 35 | 0.014605 | 0.208 | 0.08 | 261 | 0 | 0.27 | 1 | 1 | cs | TRUE
39 | LV_906-3_0_5_line_39 | NAYY 4x150 SE | 35 | 36 | 0.028469 | 0.208 | 0.08 | 261 | 0 | 0.27 | 1 | 1 | cs | TRUE
40 | LV_906-3_0_5_line_40 | NAYY 4x150 SE | 38 | 39 | 0.0079483 | 0.208 | 0.08 | 261 | 0 | 0.27 | 1 | 1 | cs | TRUE
41 | LV_906-3_0_5_line_41 | NAYY 4x150 SE | 39 | 40 | 0.012862 | 0.208 | 0.08 | 261 | 0 | 0.27 | 1 | 1 | cs | TRUE
42 | LV_906-3_0_5_line_42 | NAYY 4x150 SE | 40 | 41 | 0.12332 | 0.208 | 0.08 | 261 | 0 | 0.27 | 1 | 1 | cs | TRUE
43 | LV_906-3_0_5_line_43 | NAYY 4x150 SE | 41 | 42 | 0.048122 | 0.208 | 0.08 | 261 | 0 | 0.27 | 1 | 1 | cs | TRUE
44 | LV_906-3_0_5_line_44 | NAYY 4x150 SE | 41 | 43 | 0.17108 | 0.208 | 0.08 | 261 | 0 | 0.27 | 1 | 1 | cs | TRUE
45 | LV_906-3_0_5_line_45 | NAYY 4x150 SE | 42 | 55 | 0.18647 | 0.208 | 0.08 | 261 | 0 | 0.27 | 1 | 1 | cs | TRUE
46 | LV_906-3_0_5_line_46 | NAYY 4x150 SE | 43 | 64 | 0.1437 | 0.208 | 0.08 | 261 | 0 | 0.27 | 1 | 1 | cs | TRUE
47 | LV_906-3_0_5_line_47 | NAYY 4x150 SE | 43 | 62 | 0.12584 | 0.208 | 0.08 | 261 | 0 | 0.27 | 1 | 1 | cs | TRUE
48 | LV_906-3_0_5_line_48 | NAYY 4x150 SE | 44 | 45 | 0.0076814 | 0.208 | 0.08 | 261 | 0 | 0.27 | 1 | 1 | cs | TRUE
49 | LV_906-3_0_5_line_49 | NAYY 4x150 SE | 44 | 46 | 0.018633 | 0.208 | 0.08 | 261 | 0 | 0.27 | 1 | 1 | cs | TRUE
50 | LV_906-3_0_5_line_50 | NAYY 4x150 SE | 45 | 47 | 0.043763 | 0.208 | 0.08 | 261 | 0 | 0.27 | 1 | 1 | cs | TRUE
51 | LV_906-3_0_5_line_51 | NAYY 4x150 SE | 46 | 48 | 0.0024059 | 0.208 | 0.08 | 261 | 0 | 0.27 | 1 | 1 | cs | TRUE
52 | LV_906-3_0_5_line_52 | NAYY 4x150 SE | 47 | 49 | 0.097941 | 0.208 | 0.08 | 261 | 0 | 0.27 | 1 | 1 | cs | TRUE
53 | LV_906-3_0_5_line_53 | NAYY 4x150 SE | 48 | 50 | 0.045808 | 0.208 | 0.08 | 261 | 0 | 0.27 | 1 | 1 | cs | TRUE
54 | LV_906-3_0_5_line_54 | NAYY 4x150 SE | 49 | 51 | 0.080513 | 0.208 | 0.08 | 261 | 0 | 0.27 | 1 | 1 | cs | TRUE
55 | LV_906-3_0_5_line_55 | NAYY 4x150 SE | 50 | 52 | 0.022871 | 0.208 | 0.08 | 261 | 0 | 0.27 | 1 | 1 | cs | TRUE
56 | LV_906-3_0_5_line_56 | NAYY 4x150 SE | 51 | 58 | 0.0083434 | 0.208 | 0.08 | 261 | 0 | 0.27 | 1 | 1 | cs | TRUE
57 | LV_906-3_0_5_line_57 | NAYY 4x150 SE | 52 | 56 | 0.002967 | 0.208 | 0.08 | 261 | 0 | 0.27 | 1 | 1 | cs | TRUE
58 | LV_906-3_0_5_line_58 | NAYY 4x150 SE | 53 | 54 | 0.018985 | 0.208 | 0.08 | 261 | 0 | 0.27 | 1 | 1 | cs | TRUE
59 | LV_906-3_0_5_line_59 | NAYY 4x150 SE | 54 | 55 | 0.037838 | 0.208 | 0.08 | 261 | 0 | 0.27 | 1 | 1 | cs | TRUE
60 | LV_906-3_0_5_line_60 | NAYY 4x150 SE | 56 | 57 | 0.015561 | 0.208 | 0.08 | 261 | 0 | 0.27 | 1 | 1 | cs | TRUE
61 | LV_906-3_0_5_line_61 | NAYY 4x150 SE | 57 | 92 | 0.0047481 | 0.208 | 0.08 | 261 | 0 | 0.27 | 1 | 1 | cs | TRUE
62 | LV_906-3_0_5_line_62 | NAYY 4x150 SE | 58 | 59 | 0.029597 | 0.208 | 0.08 | 261 | 0 | 0.27 | 1 | 1 | cs | TRUE
63 | LV_906-3_0_5_line_63 | NAYY 4x150 SE | 59 | 60 | 0.01081 | 0.208 | 0.08 | 261 | 0 | 0.27 | 1 | 1 | cs | TRUE
64 | LV_906-3_0_5_line_64 | NAYY 4x150 SE | 60 | 61 | 0.020917 | 0.208 | 0.08 | 261 | 0 | 0.27 | 1 | 1 | cs | TRUE
65 | LV_906-3_0_5_line_65 | NAYY 4x150 SE | 61 | 68 | 0.013076 | 0.208 | 0.08 | 261 | 0 | 0.27 | 1 | 1 | cs | TRUE
66 | LV_906-3_0_5_line_66 | NAYY 4x150 SE | 62 | 63 | 0.0079463 | 0.208 | 0.08 | 261 | 0 | 0.27 | 1 | 1 | cs | TRUE
67 | LV_906-3_0_5_line_67 | NAYY 4x150 SE | 64 | 65 | 0.010591 | 0.208 | 0.08 | 261 | 0 | 0.27 | 1 | 1 | cs | TRUE
68 | LV_906-3_0_5_line_68 | NAYY 4x150 SE | 65 | 66 | 0.01025 | 0.208 | 0.08 | 261 | 0 | 0.27 | 1 | 1 | cs | TRUE
69 | LV_906-3_0_5_line_69 | NAYY 4x150 SE | 66 | 67 | 0.001175 | 0.208 | 0.08 | 261 | 0 | 0.27 | 1 | 1 | cs | TRUE
70 | LV_906-3_0_5_line_70 | NAYY 4x150 SE | 68 | 71 | 0.034474 | 0.208 | 0.08 | 261 | 0 | 0.27 | 1 | 1 | cs | TRUE
71 | LV_906-3_0_5_line_71 | NAYY 4x150 SE | 68 | 72 | 0.012161 | 0.208 | 0.08 | 261 | 0 | 0.27 | 1 | 1 | cs | TRUE
72 | LV_906-3_0_5_line_72 | NAYY 4x150 SE | 69 | 70 | 0.14639 | 0.208 | 0.08 | 261 | 0 | 0.27 | 1 | 1 | cs | TRUE
73 | LV_906-3_0_5_line_73 | NAYY 4x150 SE | 70 | 97 | 0.016303 | 0.208 | 0.08 | 261 | 0 | 0.27 | 1 | 1 | cs | TRUE
74 | LV_906-3_0_5_line_74 | NAYY 4x150 SE | 71 | 102 | 0.037682 | 0.208 | 0.08 | 261 | 0 | 0.27 | 1 | 1 | cs | TRUE
75 | LV_906-3_0_5_line_75 | NAYY 4x150 SE | 72 | 96 | 0.023971 | 0.208 | 0.08 | 261 | 0 | 0.27 | 1 | 1 | cs | TRUE
76 | LV_906-3_0_5_line_76 | NAYY 4x150 SE | 72 | 94 | 0.04062 | 0.208 | 0.08 | 261 | 0 | 0.27 | 1 | 2 | cs | TRUE
77 | LV_906-3_0_5_line_77 | NAYY 4x150 SE | 73 | 74 | 0.01121 | 0.208 | 0.08 | 261 | 0 | 0.27 | 1 | 1 | cs | TRUE
78 | LV_906-3_0_5_line_78 | NAYY 4x150 SE | 73 | 75 | 0.18876 | 0.208 | 0.08 | 261 | 0 | 0.27 | 1 | 1 | cs | TRUE
79 | LV_906-3_0_5_line_79 | NAYY 4x150 SE | 74 | 76 | 0.070115 | 0.208 | 0.08 | 261 | 0 | 0.27 | 1 | 1 | cs | TRUE
80 | LV_906-3_0_5_line_80 | NAYY 4x150 SE | 74 | 77 | 0.0048185 | 0.208 | 0.08 | 261 | 0 | 0.27 | 1 | 1 | cs | TRUE
81 | LV_906-3_0_5_line_81 | NAYY 4x150 SE | 75 | 81 | 0.006544 | 0.208 | 0.08 | 261 | 0 | 0.27 | 1 | 1 | cs | TRUE
82 | LV_906-3_0_5_line_82 | NAYY 4x150 SE | 75 | 84 | 0.012868 | 0.208 | 0.08 | 261 | 0 | 0.27 | 1 | 1 | cs | TRUE
83 | LV_906-3_0_5_line_83 | NAYY 4x150 SE | 76 | 85 | 0.055821 | 0.208 | 0.08 | 261 | 0 | 0.27 | 1 | 1 | cs | TRUE
84 | LV_906-3_0_5_line_84 | NAYY 4x150 SE | 77 | 86 | 0.007042 | 0.208 | 0.08 | 261 | 0 | 0.27 | 1 | 1 | cs | TRUE
85 | LV_906-3_0_5_line_85 | NAYY 4x150 SE | 78 | 79 | 0.028917 | 0.208 | 0.08 | 261 | 0 | 0.27 | 1 | 1 | cs | TRUE
86 | LV_906-3_0_5_line_86 | NAYY 4x150 SE | 78 | 80 | 0.057123 | 0.208 | 0.08 | 261 | 0 | 0.27 | 1 | 1 | cs | TRUE
87 | LV_906-3_0_5_line_87 | NAYY 4x150 SE | 79 | 106 | 0.071351 | 0.208 | 0.08 | 261 | 0 | 0.27 | 1 | 1 | cs | TRUE
88 | LV_906-3_0_5_line_88 | NAYY 4x150 SE | 79 | 81 | 0.044721 | 0.208 | 0.08 | 261 | 0 | 0.27 | 1 | 1 | cs | TRUE
89 | LV_906-3_0_5_line_89 | NAYY 4x150 SE | 80 | 109 | 0.038385 | 0.208 | 0.08 | 261 | 0 | 0.27 | 1 | 1 | cs | TRUE
90 | LV_906-3_0_5_line_90 | NAYY 4x150 SE | 81 | 82 | 0.033872 | 0.208 | 0.08 | 261 | 0 | 0.27 | 1 | 1 | cs | TRUE
91 | LV_906-3_0_5_line_91 | NAYY 4x150 SE | 82 | 108 | 0.0079035 | 0.208 | 0.08 | 261 | 0 | 0.27 | 1 | 1 | cs | TRUE
92 | LV_906-3_0_5_line_92 | NAYY 4x150 SE | 83 | 84 | 0.007518 | 0.208 | 0.08 | 261 | 0 | 0.27 | 1 | 1 | cs | TRUE
93 | LV_906-3_0_5_line_93 | NAYY 4x150 SE | 85 | 87 | 0.020008 | 0.208 | 0.08 | 261 | 0 | 0.27 | 1 | 2 | cs | TRUE
94 | LV_906-3_0_5_line_94 | NAYY 4x150 SE | 86 | 88 | 0.009477 | 0.208 | 0.08 | 261 | 0 | 0.27 | 1 | 1 | cs | TRUE
95 | LV_906-3_0_5_line_95 | NAYY 4x150 SE | 86 | 89 | 0.039717 | 0.208 | 0.08 | 261 | 0 | 0.27 | 1 | 1 | cs | TRUE
96 | LV_906-3_0_5_line_96 | NAYY 4x150 SE | 87 | 90 | 0.0090946 | 0.208 | 0.08 | 261 | 0 | 0.27 | 1 | 2 | cs | TRUE
97 | LV_906-3_0_5_line_97 | NAYY 4x150 SE | 88 | 100 | 0.042527 | 0.208 | 0.08 | 261 | 0 | 0.27 | 1 | 1 | cs | TRUE
98 | LV_906-3_0_5_line_98 | NAYY 4x150 SE | 90 | 91 | 0.01973 | 0.208 | 0.08 | 261 | 0 | 0.27 | 1 | 2 | cs | TRUE
99 | LV_906-3_0_5_line_99 | NAYY 4x150 SE | 91 | 95 | 0.11066 | 0.208 | 0.08 | 261 | 0 | 0.27 | 1 | 1 | cs | TRUE
100 | LV_906-3_0_5_line_100 | NAYY 4x150 SE | 91 | 94 | 0.02018 | 0.208 | 0.08 | 261 | 0 | 0.27 | 1 | 2 | cs | TRUE
101 | LV_906-3_0_5_line_101 | NAYY 4x150 SE | 93 | 94 | 0.01269 | 0.208 | 0.08 | 261 | 0 | 0.27 | 1 | 1 | cs | TRUE
102 | LV_906-3_0_5_line_102 | NAYY 4x150 SE | 95 | 97 | 0.12649 | 0.208 | 0.08 | 261 | 0 | 0.27 | 1 | 1 | cs | TRUE
103 | LV_906-3_0_5_line_103 | NAYY 4x150 SE | 98 | 99 | 0.070546 | 0.208 | 0.08 | 261 | 0 | 0.27 | 1 | 1 | cs | TRUE
104 | LV_906-3_0_5_line_104 | NAYY 4x150 SE | 98 | 100 | 0.064361 | 0.208 | 0.08 | 261 | 0 | 0.27 | 1 | 1 | cs | TRUE
105 | LV_906-3_0_5_line_105 | NAYY 4x150 SE | 100 | 101 | 0.052751 | 0.208 | 0.08 | 261 | 0 | 0.27 | 1 | 1 | cs | TRUE
106 | LV_906-3_0_5_line_106 | NAYY 4x150 SE | 101 | 103 | 0.045297 | 0.208 | 0.08 | 261 | 0 | 0.27 | 1 | 1 | cs | TRUE
107 | LV_906-3_0_5_line_107 | NAYY 4x150 SE | 102 | 119 | 0.033089 | 0.208 | 0.08 | 261 | 0 | 0.27 | 1 | 1 | cs | TRUE
108 | LV_906-3_0_5_line_108 | NAYY 4x150 SE | 103 | 105 | 0.0028231 | 0.208 | 0.08 | 261 | 0 | 0.27 | 1 | 1 | cs | TRUE
109 | LV_906-3_0_5_line_109 | NAYY 4x150 SE | 104 | 105 | 0.09839 | 0.208 | 0.08 | 261 | 0 | 0.27 | 1 | 1 | cs | TRUE
110 | LV_906-3_0_5_line_110 | NAYY 4x150 SE | 106 | 107 | 0.15768 | 0.208 | 0.08 | 261 | 0 | 0.27 | 1 | 1 | cs | TRUE
111 | LV_906-3_0_5_line_111 | NAYY 4x150 SE | 109 | 110 | 0.022967 | 0.208 | 0.08 | 261 | 0 | 0.27 | 1 | 1 | cs | TRUE
112 | LV_906-3_0_5_line_112 | NAYY 4x150 SE | 110 | 111 | 0.033243 | 0.208 | 0.08 | 261 | 0 | 0.27 | 1 | 1 | cs | TRUE
113 | LV_906-3_0_5_line_113 | NAYY 4x150 SE | 112 | 113 | 0.017283 | 0.208 | 0.08 | 261 | 0 | 0.27 | 1 | 1 | cs | TRUE
114 | LV_906-3_0_5_line_114 | NAYY 4x150 SE | 112 | 114 | 0.0063314 | 0.208 | 0.08 | 261 | 0 | 0.27 | 1 | 1 | cs | TRUE
115 | LV_906-3_0_5_line_115 | NAYY 4x150 SE | 113 | 115 | 0.20128 | 0.208 | 0.08 | 261 | 0 | 0.27 | 1 | 1 | cs | TRUE
116 | LV_906-3_0_5_line_116 | NAYY 4x150 SE | 114 | 116 | 0.085434 | 0.208 | 0.08 | 261 | 0 | 0.27 | 1 | 1 | cs | TRUE
117 | LV_906-3_0_5_line_117 | NAYY 4x150 SE | 115 | 117 | 0.038647 | 0.208 | 0.08 | 261 | 0 | 0.27 | 1 | 1 | cs | TRUE
118 | LV_906-3_0_5_line_118 | NAYY 4x150 SE | 116 | 118 | 0.03381 | 0.208 | 0.08 | 261 | 0 | 0.27 | 1 | 1 | cs | TRUE
119 | LV_906-3_0_5_line_119 | NAYY 4x150 SE | 117 | 119 | 0.22996 | 0.208 | 0.08 | 261 | 0 | 0.27 | 1 | 1 | cs | TRUE
120 | LV_906-3_0_5_line_120 | NAYY 4x150 SE | 118 | 120 | 0.023885 | 0.208 | 0.08 | 261 | 0 | 0.27 | 1 | 1 | cs | TRUE
121 | LV_906-3_0_5_line_121 | NAYY 4x150 SE | 121 | 122 | 0.028058 | 0.208 | 0.08 | 261 | 0 | 0.27 | 1 | 1 | cs | TRUE
122 | LV_906-3_0_5_line_122 | NAYY 4x150 SE | 122 | 123 | 0.013406 | 0.208 | 0.08 | 261 | 0 | 0.27 | 1 | 1 | cs | TRUE

## trafo
| name | std_type | hv_bus | lv_bus | sn_mva | vn_hv_kv | vn_lv_kv | vk_percent | vkr_percent | pfe_kw | i0_percent | shift_degree | tap_side | tap_neutral | tap_min | tap_max | tap_step_percent | tap_step_degree | tap_pos | tap_phase_shifter | parallel | df | in_service
0 | LV_906-3_0_5_trafo_60 | 0.25 MVA 20/0.4 kV | 124 | 91 | 0.25 | 20 | 0.4 | 6 | 1.44 | 0.8 | 0.32 | 150 | hv | 0 | -2 | 2 | 2.5 | 0 | 0 | FALSE | 1 | 1 | TRUE

## line_geodata
| x0 | y0 | x1 | y1 | x2 | y2 | x3 | y3 | x4 | y4 | x5 | y5 | x6 | y6 | x7 | y7 | x8 | y8 | x9 | y9 | x10 | y10 | x11 | y11 | x12 | y12 | x13 | y13 | x14 | y14 | x15 | y15 | x16 | y16 | x17 | y17 | x18 | y18 | x19 | y19 | x20 | y20 | x21 | y21 | x22 | y22 | x23 | y23 | x24 | y24 | x25 | y25 | x26 | y26 | x27 | y27 | x28 | y28 | x29 | y29
0 | 2632784.8607 | 1185642.3575 | 2632776.7381 | 1185637.3115 | 2632765.8455 | 1185629.47 | 2632763.4456 | 1185627.1269
1 | 2632901.0321 | 1185768.4282 | 2632896.1512 | 1185762.3204 | 2632893.956 | 1185756.3052 | 2632892.1912 | 1185744.1446 | 2632892.5588 | 1185736.965 | 2632892.9263 | 1185729.7854 | 2632894.186 | 1185721.3323 | 2632894.3129 | 1185714.8851 | 2632893.8551 | 1185710.7026 | 2632892.9554 | 1185706.3954 | 2632890.6921 | 1185700.2575 | 2632887.9281 | 1185694.984 | 2632884.817 | 1185690.3756 | 2632881.2975 | 1185686.4876 | 2632876.6537 | 1185683.0492 | 2632870.6953 | 1185679.9927 | 2632857.5262 | 1185674.0396 | 2632837.4485 | 1185665.7252 | 2632808.6903 | 1185653.9394 | 2632788.9066 | 1185644.8709 | 2632784.8607 | 1185642.3575
2 | 2632784.8607 | 1185642.3575 | 2632659.9872 | 1185868.8533
3 | 2632763.4456 | 1185627.1269 | 2632757.807 | 1185621.622 | 2632753.2706 | 1185613.882 | 2632749.2515 | 1185606.2275
4 | 2633055.6313 | 1185691.7039 | 2633050.7357 | 1185693.8448 | 2633006.7465 | 1185712.5347 | 2632965.9968 | 1185730.5425 | 2632943.2588 | 1185739.8225 | 2632930.2831 | 1185745.9212 | 2632921.4392 | 1185751.4089 | 2632913.3479 | 1185757.4121 | 2632905.5963 | 1185764.0954 | 2632901.0321 | 1185768.4282
5 | 2632582.6565 | 1186107.389 | 2632659.9872 | 1185868.8533
6 | 2632749.2515 | 1185606.2275 | 2632748.1952 | 1185604.2158 | 2632747.6078 | 1185601.3889 | 2632747.9287 | 1185598.5336 | 2632749.3774 | 1185595.9623 | 2632753.011 | 1185592.9584 | 2632759.5206 | 1185588.3412
7 | 2633055.6313 | 1185691.7039 | 2633051.6251 | 1185681.9989 | 2633050.6086 | 1185671.2098 | 2633051.6537 | 1185644.9794 | 2633052.1428 | 1185635.4986
8 | 2633055.6313 | 1185691.7039 | 2633066.6021 | 1185688.0514 | 2633068.8536 | 1185696.2904
9 | 2632579.5061 | 1186124.1736 | 2632579.4851 | 1186116.7918 | 2632580.5353 | 1186111.6948 | 2632582.6565 | 1186107.389
10 | 2632759.5206 | 1185588.3412 | 2632577.2136 | 1185412.6833
11 | 2633031.5784 | 1185562.8363 | 2633034.8602 | 1185568.3129 | 2633039.1161 | 1185582.5772 | 2633042.0045 | 1185590.2083 | 2633047.6967 | 1185598.633 | 2633051.8551 | 1185608.4389 | 2633052.9353 | 1185620.14 | 2633052.1428 | 1185635.4986
12 | 2633068.8536 | 1185696.2904 | 2633085.5996 | 1185706.2119
13 | 2633079.4058 | 1185823.8275 | 2633073.9408 | 1185759.0407 | 2633071.1487 | 1185718.7594 | 2633068.8536 | 1185696.2904
14 | 2632577.2136 | 1185412.6833 | 2632741.5135 | 1185013.8216
15 | 2632577.2136 | 1185412.6833 | 2632311.181 | 1185216.6458
16 | 2633031.5784 | 1185562.8363 | 2633102.3343 | 1185401.2287
17 | 2632956.1574 | 1185576.2988 | 2632958.0952 | 1185577.0731 | 2632973.4054 | 1185579.5029 | 2632983.892 | 1185577.8708 | 2632991.9875 | 1185575.3251 | 2633006.0552 | 1185567.7762 | 2633020.6211 | 1185561.2418 | 2633025.6021 | 1185560.2576 | 2633031.5784 | 1185562.8363 | 2633031.5784 | 1185562.8363
18 | 2633079.4058 | 1185823.8275 | 2633055.0434 | 1185830.1854 | 2633049.3976 | 1185830.855
19 | 2632956.1574 | 1185576.2988 | 2632948.6322 | 1185573.292
20 | 2632906.4567 | 1185535.0117 | 2632913.388 | 1185537.3954 | 2632917.8032 | 1185543.5563 | 2632923.1074 | 1185555.992 | 2632927.2696 | 1185560.973 | 2632943.8485 | 1185571.3807 | 2632948.6322 | 1185573.292
21 | 2633211.3477 | 1185401.6209 | 2633192.0743 | 1185391.3199 | 2633180.949 | 1185385.5442 | 2633170.7415 | 1185380.7963 | 2633159.4961 | 1185378.7998 | 2633146.8995 | 1185379.6417 | 2633135.3229 | 1185382.3348 | 2633129.5755 | 1185385.2601 | 2633124.7022 | 1185395.7388 | 2633118.8353 | 1185402.3432 | 2633112.5856 | 1185403.6316 | 2633105.5236 | 1185402.7811 | 2633102.3343 | 1185401.2287
22 | 2633280.0676 | 1185357.0576 | 2633277.6922 | 1185359.5885 | 2633273.076 | 1185363.5761 | 2633267.4666 | 1185367.7472 | 2633266.537 | 1185368.2676
23 | 2633280.0676 | 1185357.0576 | 2633282.6746 | 1185354.28 | 2633286.8195 | 1185348.5888 | 2633286.8195 | 1185348.5888
24 | 2633256.8987 | 1185373.3376 | 2633259.995 | 1185371.9302 | 2633266.537 | 1185368.2676
25 | 2633291.6742 | 1185340.1601 | 2633290.008 | 1185343.3704 | 2633286.8195 | 1185348.5888
26 | 2633216.2926 | 1185394.778 | 2633219.2707 | 1185391.704 | 2633223.0861 | 1185389.0126 | 2633227.4716 | 1185386.7134 | 2633256.8987 | 1185373.3376
27 | 2633295.5168 | 1185332.7566 | 2633291.6742 | 1185340.1601
28 | 2633211.3477 | 1185401.6209 | 2633213.4724 | 1185398.2976 | 2633216.2926 | 1185394.778
29 | 2633216.2926 | 1185394.778 | 2633216.678 | 1185389.9665 | 2633217.5214 | 1185387.8812 | 2633219.7103 | 1185385.3586 | 2633226.475 | 1185379.2706 | 2633238.6147 | 1185368.6211 | 2633247.6733 | 1185358.9773 | 2633262.7443 | 1185335.8041 | 2633272.2423 | 1185321.2712 | 2633277.6463 | 1185305.9931 | 2633281.6534 | 1185294.155
30 | 2633211.4065 | 1185458.5182 | 2633208.8498 | 1185443.396 | 2633207.3005 | 1185428.2682 | 2633206.9377 | 1185423.4859 | 2633207.2001 | 1185417.4508 | 2633207.9852 | 1185412.119 | 2633209.1002 | 1185407.8229 | 2633211.3477 | 1185401.6209
31 | 2633211.4065 | 1185458.5182 | 2633223.4334 | 1185454.4159 | 2633235.2823 | 1185449.3789 | 2633238.0707 | 1185447.4822 | 2633239.67 | 1185445.3121 | 2633240.6275 | 1185443.2941 | 2633241.146 | 1185440.6178 | 2633240.9894 | 1185437.2151 | 2633240.2405 | 1185432.6092
32 | 2632741.5135 | 1185013.8216 | 2632753.9531 | 1185012.4999 | 2632764.5315 | 1185009.6117 | 2632765.1143 | 1185009.1775
33 | 2632294.8094 | 1185226.2465 | 2632307.2682 | 1185219.8435 | 2632311.181 | 1185216.6458
34 | 2632314.8452 | 1185211.4501 | 2632312.2278 | 1185215.7903 | 2632311.181 | 1185216.6458
35 | 2632775.6211 | 1184999.7559 | 2632770.9302 | 1185004.8441 | 2632765.1143 | 1185009.1775
36 | 2632775.6211 | 1184999.7559 | 2632776.545 | 1184994.1265
37 | 2632775.6211 | 1184999.7559 | 2632785.3923 | 1185003.5335 | 2632789.0871 | 1185004.9683
38 | 2632803.399 | 1185007.1894 | 2632792.6806 | 1185006.3637 | 2632789.0871 | 1185004.9683
39 | 2632803.399 | 1185007.1894 | 2632809.1821 | 1185001.9516 | 2632816.0557 | 1184995.4858 | 2632821.035 | 1184993.5008 | 2632826.629 | 1184991.7257
40 | 2632294.8094 | 1185226.2465 | 2632287.3788 | 1185229.0683
41 | 2632275.3547 | 1185233.6346 | 2632287.3788 | 1185229.0683
42 | 2632275.3547 | 1185233.6346 | 2632268.0081 | 1185240.2319 | 2632259.1006 | 1185251.8346 | 2632253.7128 | 1185258.8983 | 2632244.2972 | 1185271.3432 | 2632229.2385 | 1185291.4952 | 2632224.4325 | 1185299.6737 | 2632220.6837 | 1185308.5138 | 2632217.6161 | 1185319.8256 | 2632214.207 | 1185337.8724
43 | 2632214.207 | 1185337.8724 | 2632207.6328 | 1185342.7841 | 2632203.1688 | 1185349.8083 | 2632197.7835 | 1185363.5423 | 2632192.0359 | 1185379.3976
44 | 2632214.207 | 1185337.8724 | 2632214.6139 | 1185354.4834 | 2632217.3432 | 1185366.3599 | 2632223.18 | 1185380.7989 | 2632233.1793 | 1185397.4392 | 2632238.417 | 1185405.4938 | 2632240.4337 | 1185412.2194 | 2632239.8118 | 1185417.1742 | 2632237.5853 | 1185422.4984 | 2632224.3259 | 1185434.5335 | 2632217.723 | 1185444.8035 | 2632214.7183 | 1185451.5243 | 2632191.7943 | 1185471.3006 | 2632184.6286 | 1185481.2341
45 | 2632192.0359 | 1185379.3976 | 2632015.6322 | 1185318.9497
46 | 2632184.6286 | 1185481.2341 | 2632216.5738 | 1185621.336
47 | 2632184.6286 | 1185481.2341 | 2632179.7719 | 1185480.3965 | 2632171.1091 | 1185480.628 | 2632127.2102 | 1185499.7918 | 2632102.3479 | 1185516.8011 | 2632078.1839 | 1185541.0325
48 | 2632113.443 | 1186366.7353 | 2632105.7911 | 1186366.0622
49 | 2632113.443 | 1186366.7353 | 2632132.0041 | 1186368.3681
50 | 2632063.1163 | 1186360.0167 | 2632065.6997 | 1186362.0538 | 2632069.4534 | 1186363.5302 | 2632074.1886 | 1186364.1336 | 2632084.7541 | 1186364.5681 | 2632100.6422 | 1186365.6092 | 2632105.7911 | 1186366.0622
51 | 2632134.4007 | 1186368.579 | 2632132.0041 | 1186368.3681
52 | 2632063.1163 | 1186360.0167 | 2632065.9782 | 1186357.0526 | 2632068.2562 | 1186353.4184 | 2632070.2026 | 1186349.0043 | 2632071.3671 | 1186345.2641 | 2632079.0368 | 1186312.2208 | 2632082.6708 | 1186297.5992 | 2632090.3365 | 1186266.7349
53 | 2632134.4007 | 1186368.579 | 2632135.0916 | 1186368.6397 | 2632140.3346 | 1186369.8796 | 2632143.8476 | 1186372.1329 | 2632146.2643 | 1186375.381 | 2632147.8998 | 1186380.5703 | 2632147.6811 | 1186384.3711 | 2632147.0721 | 1186388.3589 | 2632143.5134 | 1186397.478 | 2632140.5335 | 1186405.3678
54 | 2632090.3365 | 1186266.7349 | 2632095.3988 | 1186268.952 | 2632100.6894 | 1186271.2816 | 2632108.1344 | 1186274.5454 | 2632124.3591 | 1186288.2951 | 2632151.3682 | 1186317.5412
55 | 2632140.5335 | 1186405.3678 | 2632137.6387 | 1186413.0325 | 2632136.2222 | 1186415.3817 | 2632133.6649 | 1186417.0245 | 2632131.2039 | 1186417.7895 | 2632127.6165 | 1186418.0148 | 2632124.9074 | 1186417.7369
56 | 2632151.3682 | 1186317.5412 | 2632157.0288 | 1186323.6707
57 | 2632121.9559 | 1186417.4341 | 2632124.9074 | 1186417.7369
58 | 2631985.845 | 1185330.0687 | 2631967.5095 | 1185325.1464
59 | 2631985.845 | 1185330.0687 | 2631989.4939 | 1185334.1681 | 2631995.6997 | 1185335.3351 | 2632000.3669 | 1185333.1033 | 2632008.4532 | 1185326.5318 | 2632015.6322 | 1185318.9497
60 | 2632121.9559 | 1186417.4341 | 2632110.3514 | 1186416.2437 | 2632106.5952 | 1186415.2119
61 | 2632105.7021 | 1186411.0049 | 2632105.358 | 1186414.0046 | 2632106.5952 | 1186415.2119
62 | 2632157.0288 | 1186323.6707 | 2632163.2158 | 1186330.3701 | 2632179.4209 | 1186342.8894
63 | 2632179.4209 | 1186342.8894 | 2632181.9087 | 1186344.8114 | 2632188.65 | 1186348.461
64 | 2632207.888 | 1186356.4904 | 2632195.9914 | 1186352.4354 | 2632188.65 | 1186348.461
65 | 2632220.2949 | 1186360.7259 | 2632207.888 | 1186356.4904
66 | 2632078.1839 | 1185541.0325 | 2632077.658 | 1185541.5599 | 2632072.1545 | 1185546.2045
67 | 2632223.623 | 1185629.2331 | 2632220.3448 | 1185625.8025 | 2632216.5738 | 1185621.336
68 | 2632223.623 | 1185629.2331 | 2632223.623 | 1185629.2331 | 2632229.0688 | 1185629.7626 | 2632233.8467 | 1185629.6901
69 | 2632235.0216 | 1185629.6723 | 2632233.8467 | 1185629.6901
70 | 2632220.2949 | 1186360.7259 | 2632209.8653 | 1186393.5842
71 | 2632220.2949 | 1186360.7259 | 2632231.9343 | 1186364.357
72 | 2632380.9044 | 1185967.7374 | 2632348.0122 | 1185995.3079 | 2632343.8421 | 1186008.7482 | 2632343.0081 | 1186020.4721 | 2632338.5562 | 1186086.1497 | 2632334.3738 | 1186097.1969
73 | 2632328.6016 | 1186112.4433 | 2632334.3738 | 1186097.1969
74 | 2632209.8653 | 1186393.5842 | 2632209.1492 | 1186395.8403 | 2632206.8653 | 1186400.5638 | 2632202.3402 | 1186406.3315 | 2632190.8181 | 1186419.2321 | 2632186.845 | 1186422.9479
75 | 2632231.9343 | 1186364.357 | 2632235.8455 | 1186366.3569 | 2632240.4346 | 1186369.9835 | 2632246.8911 | 1186373.987 | 2632252.2882 | 1186376.897
76 | 2632263.3769 | 1186344.7823 | 2632254.0973 | 1186345.0214 | 2632247.0897 | 1186347.007 | 2632242.3159 | 1186349.3382 | 2632238.5241 | 1186352.097 | 2632235.4001 | 1186355.5265 | 2632231.9343 | 1186364.357
77 | 2632419.0823 | 1186435.9925 | 2632421.8702 | 1186432.628 | 2632422.853 | 1186431.4883 | 2632427.6583 | 1186433.2151 | 2632427.8676 | 1186433.3086
78 | 2632427.8676 | 1186433.3086 | 2632555.0599 | 1186293.8422
79 | 2632419.0823 | 1186435.9925 | 2632358.2597 | 1186401.1101
80 | 2632419.0823 | 1186435.9925 | 2632422.4175 | 1186439.4701
81 | 2632555.0599 | 1186293.8422 | 2632560.5654 | 1186290.2813
82 | 2632555.0599 | 1186293.8422 | 2632548.9769 | 1186282.5032
83 | 2632358.2597 | 1186401.1101 | 2632355.4456 | 1186399.4962 | 2632335.1006 | 1186385.9015 | 2632326.9664 | 1186376.0746 | 2632320.5947 | 1186362.108
84 | 2632427.2918 | 1186444.5525 | 2632422.4175 | 1186439.4701
85 | 2632597.9433 | 1186265.5712 | 2632583.2276 | 1186240.6788
86 | 2632575.6567 | 1186185.2185 | 2632575.9968 | 1186222.3401 | 2632576.6107 | 1186227.3238 | 2632577.6447 | 1186230.8202 | 2632580.1678 | 1186235.5031 | 2632583.2276 | 1186240.6788
87 | 2632663.6542 | 1186237.8472 | 2632651.3427 | 1186241.3265 | 2632639.0113 | 1186245.6728 | 2632627.1249 | 1186250.9665 | 2632612.1845 | 1186258.0112 | 2632597.9433 | 1186265.5712
88 | 2632560.5654 | 1186290.2813 | 2632597.9433 | 1186265.5712
89 | 2632575.6567 | 1186185.2185 | 2632577.9602 | 1186171.3458 | 2632579.4219 | 1186155.1118 | 2632579.9819 | 1186147.1085
90 | 2632560.5654 | 1186290.2813 | 2632585.2774 | 1186313.4459
91 | 2632591.0003 | 1186318.8963 | 2632588.8366 | 1186316.7823 | 2632585.2774 | 1186313.4459
92 | 2632545.4229 | 1186275.8783 | 2632548.9769 | 1186282.5032
93 | 2632312.3985 | 1186343.8568 | 2632314.3728 | 1186348.4699 | 2632320.5947 | 1186362.108
94 | 2632427.2918 | 1186444.5525 | 2632433.1805 | 1186451.9216 | 2632433.2108 | 1186451.9537
95 | 2632463.1695 | 1186461.2777 | 2632446.487 | 1186451.9936 | 2632432.1934 | 1186445.3906 | 2632427.2918 | 1186444.5525
96 | 2632312.3985 | 1186343.8568 | 2632303.315 | 1186344.3059
97 | 2632434.9266 | 1186488.8174 | 2632433.6263 | 1186483.7521 | 2632432.4167 | 1186480.277 | 2632431.2148 | 1186475.379 | 2632432.0041 | 1186471.9259 | 2632434.6759 | 1186468.8721 | 2632438.224 | 1186466.0231 | 2632439.4689 | 1186462.9726 | 2632439.2784 | 1186460.1145 | 2632437.2545 | 1186456.2348 | 2632433.2108 | 1186451.9537
98 | 2632283.6096 | 1186345.2803 | 2632303.315 | 1186344.3059
99 | 2632283.6096 | 1186345.2803 | 2632301.6198 | 1186248.448 | 2632303.9869 | 1186236.5162
100 | 2632263.3769 | 1186344.7823 | 2632283.6096 | 1186345.2803
101 | 2632263.3769 | 1186344.7823 | 2632263.7205 | 1186332.0969
102 | 2632328.6016 | 1186112.4433 | 2632303.9869 | 1186236.5162
103 | 2632440.8609 | 1186500.4334 | 2632434.3055 | 1186502.0766 | 2632416.8767 | 1186510.876 | 2632406.6986 | 1186513.6335 | 2632395.4071 | 1186513.4613 | 2632384.5813 | 1186511.8242 | 2632380.7526 | 1186510.1138 | 2632375.9536 | 1186504.4071
104 | 2632434.9266 | 1186488.8174 | 2632428.0786 | 1186492.3378 | 2632415.4017 | 1186501.4296 | 2632409.409 | 1186504.8435 | 2632403.5296 | 1186507.0462 | 2632399.1304 | 1186507.8451 | 2632392.0966 | 1186507.6404 | 2632380.9039 | 1186506.1125 | 2632375.9536 | 1186504.4071
105 | 2632434.9266 | 1186488.8174 | 2632440.4816 | 1186487.3466 | 2632446.1007 | 1186486.71 | 2632451.5224 | 1186487.3285 | 2632457.1986 | 1186488.8267 | 2632465.4115 | 1186492.5064 | 2632484.043 | 1186502.244
106 | 2632524.1882 | 1186523.2256 | 2632484.043 | 1186502.244
107 | 2632186.845 | 1186422.9479 | 2632177.0375 | 1186432.1206 | 2632164.5574 | 1186442.9927 | 2632162.0844 | 1186444.8772
108 | 2632526.6902 | 1186524.5332 | 2632524.1882 | 1186523.2256
109 | 2632526.6902 | 1186524.5332 | 2632532.858 | 1186522.6212 | 2632541.1417 | 1186523.0775 | 2632556.6713 | 1186526.8304 | 2632595.7154 | 1186535.0024 | 2632600.2031 | 1186537.5726 | 2632602.2384 | 1186540.7409 | 2632607.4992 | 1186551.2751 | 2632612.054 | 1186556.6662
110 | 2632663.6542 | 1186237.8472 | 2632669.1251 | 1186230.8733 | 2632675.6574 | 1186223.7384 | 2632683.9626 | 1186216.1352 | 2632691.2198 | 1186210.405 | 2632699.3436 | 1186205.291 | 2632710.2911 | 1186200.0924 | 2632723.4729 | 1186195.1505 | 2632735.5009 | 1186190.5137 | 2632744.785 | 1186186.7179 | 2632752.2757 | 1186182.9568 | 2632761.2784 | 1186177.592 | 2632780.3218 | 1186165.434 | 2632790.6952 | 1186159.2096 | 2632796.428 | 1186156.4429
111 | 2632579.5061 | 1186124.1736 | 2632580.3402 | 1186141.9876 | 2632579.9819 | 1186147.1085
112 | 2632579.5061 | 1186124.1736 | 2632575.7319 | 1186122.2187 | 2632556.9966 | 1186105.7972 | 2632554.9622 | 1186102.2614
113 | 2632432.1413 | 1186656.5302 | 2632415.8454 | 1186653.6241 | 2632415.1346 | 1186653.4563
114 | 2632432.1413 | 1186656.5302 | 2632438.3743 | 1186657.6418
115 | 2632220.9791 | 1186603.9589 | 2632225.5416 | 1186606.8405 | 2632256.1953 | 1186613.1197 | 2632281.9142 | 1186616.2264 | 2632325.7966 | 1186624.1669 | 2632397.961 | 1186649.403 | 2632415.1346 | 1186653.4563
116 | 2632519.5776 | 1186683.0593 | 2632510.4921 | 1186679.2277 | 2632489.6653 | 1186670.299 | 2632475.3009 | 1186665.6187 | 2632462.8902 | 1186662.2387 | 2632444.5822 | 1186658.7489 | 2632438.3743 | 1186657.6418
117 | 2632232.0941 | 1186568.811 | 2632221.7204 | 1186582.4514 | 2632220.9791 | 1186603.9589
118 | 2632519.5776 | 1186683.0593 | 2632527.0491 | 1186686.2101 | 2632535.8627 | 1186688.8037 | 2632545.0616 | 1186690.688 | 2632552.1344 | 1186691.5398
119 | 2632232.0941 | 1186568.811 | 2632224.9184 | 1186562.3802 | 2632221.0475 | 1186558.5907 | 2632218.4484 | 1186555.2416 | 2632213.6191 | 1186548.0563 | 2632209.4842 | 1186543.6873 | 2632205.1304 | 1186540.3066 | 2632198.1578 | 1186537.2342 | 2632191.7361 | 1186535.2987 | 2632185.0029 | 1186534.54 | 2632179.534 | 1186535.6223 | 2632168.4708 | 1186538.4311 | 2632162.3113 | 1186538.8205 | 2632156.7216 | 1186538.2347 | 2632150.3461 | 1186536.2328 | 2632142.0915 | 1186534.5988 | 2632130.0388 | 1186531.2658 | 2632124.2479 | 1186528.3554 | 2632118.9224 | 1186524.0357 | 2632115.4395 | 1186519.0255 | 2632113.2425 | 1186513.244 | 2632112.8955 | 1186508.2284 | 2632113.9622 | 1186502.7979 | 2632116.1747 | 1186497.1512 | 2632129.4706 | 1186474.9773 | 2632135.2159 | 1186466.4591 | 2632139.0782 | 1186461.9218 | 2632144.3519 | 1186457.4032 | 2632156.329 | 1186449.2631 | 2632162.0844 | 1186444.8772
120 | 2632552.1344 | 1186691.5398 | 2632559.7546 | 1186692.4575 | 2632571.6865 | 1186694.0787 | 2632575.7415 | 1186695.0421
121 | 2633049.3976 | 1185830.855 | 2633039.7258 | 1185832.002 | 2633026.2285 | 1185830.2935 | 2633021.5898 | 1185829.4552
122 | 2633008.3976 | 1185827.0714 | 2633021.5898 | 1185829.4552

## bus_geodata
| x | y | coords
0 | 2632784.8607 | 1185642.3575
1 | 2632763.4456 | 1185627.1269
2 | 2632901.0321 | 1185768.4282
3 | 2632659.9872 | 1185868.8533
4 | 2632749.2515 | 1185606.2275
5 | 2633055.6314 | 1185691.704
6 | 2632582.6565 | 1186107.389
7 | 2632759.5206 | 1185588.3412
8 | 2633052.1428 | 1185635.4986
9 | 2633068.8536 | 1185696.2904
10 | 2632577.2136 | 1185412.6833
11 | 2633031.5784 | 1185562.8363
12 | 2633085.5996 | 1185706.2119
13 | 2633079.4058 | 1185823.8275
14 | 2632956.1574 | 1185576.2988
15 | 2632948.6322 | 1185573.292
16 | 2632906.4567 | 1185535.0117
17 | 2633102.3343 | 1185401.2287
18 | 2633280.0676 | 1185357.0576
19 | 2633266.537 | 1185368.2676
20 | 2633286.8195 | 1185348.5888
21 | 2633256.8987 | 1185373.3376
22 | 2633291.6742 | 1185340.1601
23 | 2633216.2926 | 1185394.778
24 | 2633295.5168 | 1185332.7566
25 | 2633211.3477 | 1185401.6209
26 | 2633281.6534 | 1185294.155
27 | 2633211.4065 | 1185458.5182
28 | 2633240.2405 | 1185432.6092
29 | 2632741.5135 | 1185013.8216
30 | 2632311.181 | 1185216.6458
31 | 2632765.1143 | 1185009.1775
32 | 2632775.6211 | 1184999.7559
33 | 2632776.545 | 1184994.1265
34 | 2632789.0871 | 1185004.9683
35 | 2632803.399 | 1185007.1894
36 | 2632826.629 | 1184991.7257
37 | 2632314.8452 | 1185211.4501
38 | 2632294.8094 | 1185226.2465
39 | 2632287.3788 | 1185229.0683
40 | 2632275.3547 | 1185233.6346
41 | 2632214.207 | 1185337.8724
42 | 2632192.0359 | 1185379.3976
43 | 2632184.6286 | 1185481.2341
44 | 2632113.443 | 1186366.7353
45 | 2632105.7911 | 1186366.0622
46 | 2632132.0041 | 1186368.3681
47 | 2632063.1163 | 1186360.0167
48 | 2632134.4007 | 1186368.579
49 | 2632090.3365 | 1186266.7349
50 | 2632140.5335 | 1186405.3678
51 | 2632151.3682 | 1186317.5412
52 | 2632124.9074 | 1186417.7369
53 | 2631967.5095 | 1185325.1464
54 | 2631985.845 | 1185330.0687
55 | 2632015.6322 | 1185318.9497
56 | 2632121.9559 | 1186417.4341
57 | 2632106.5952 | 1186415.2119
58 | 2632157.0288 | 1186323.6707
59 | 2632179.4209 | 1186342.8894
60 | 2632188.65 | 1186348.461
61 | 2632207.888 | 1186356.4904
62 | 2632078.1839 | 1185541.0325
63 | 2632072.1545 | 1185546.2045
64 | 2632216.5738 | 1185621.336
65 | 2632223.623 | 1185629.2331
66 | 2632233.8467 | 1185629.6901
67 | 2632235.0216 | 1185629.6723
68 | 2632220.2949 | 1186360.7259
69 | 2632380.9044 | 1185967.7374
70 | 2632334.3738 | 1186097.1969
71 | 2632209.8653 | 1186393.5842
72 | 2632231.9343 | 1186364.357
73 | 2632427.8676 | 1186433.3086
74 | 2632419.0823 | 1186435.9925
75 | 2632555.0599 | 1186293.8422
76 | 2632358.2597 | 1186401.1101
77 | 2632422.4175 | 1186439.4701
78 | 2632583.2276 | 1186240.6788
79 | 2632597.9433 | 1186265.5712
80 | 2632575.6567 | 1186185.2185
81 | 2632560.5654 | 1186290.2813
82 | 2632585.2774 | 1186313.4459
83 | 2632545.4229 | 1186275.8783
84 | 2632548.9769 | 1186282.5032
85 | 2632320.5947 | 1186362.108
86 | 2632427.2918 | 1186444.5525
87 | 2632312.3985 | 1186343.8568
88 | 2632433.2108 | 1186451.9537
89 | 2632463.1695 | 1186461.2777
90 | 2632303.315 | 1186344.3059
91 | 2632283.6096 | 1186345.2803
92 | 2632105.7021 | 1186411.0049
93 | 2632263.7205 | 1186332.0969
94 | 2632263.3769 | 1186344.7823
95 | 2632303.9869 | 1186236.5162
96 | 2632252.2882 | 1186376.897
97 | 2632328.6016 | 1186112.4433
98 | 2632375.9536 | 1186504.4071
99 | 2632440.8609 | 1186500.4334
100 | 2632434.9266 | 1186488.8174
101 | 2632484.043 | 1186502.244
102 | 2632186.845 | 1186422.9479
103 | 2632524.1882 | 1186523.2256
104 | 2632612.054 | 1186556.6662
105 | 2632526.6902 | 1186524.5332
106 | 2632663.6542 | 1186237.8472
107 | 2632796.428 | 1186156.4429
108 | 2632591.0003 | 1186318.8963
109 | 2632579.9819 | 1186147.1085
110 | 2632579.5061 | 1186124.1736
111 | 2632554.9622 | 1186102.2614
112 | 2632432.1413 | 1186656.5302
113 | 2632415.1346 | 1186653.4563
114 | 2632438.3743 | 1186657.6418
115 | 2632220.9791 | 1186603.9589
116 | 2632519.5776 | 1186683.0593
117 | 2632232.0941 | 1186568.811
118 | 2632552.1344 | 1186691.5398
119 | 2632162.0844 | 1186444.8772
120 | 2632575.7415 | 1186695.0421
121 | 2633049.3976 | 1185830.855
122 | 2633021.5898 | 1185829.4552
123 | 2633008.3976 | 1185827.0714
124 | 2632263.3769 | 1186344.7823

## line_std_types
| c_nf_per_km | r_ohm_per_km | x_ohm_per_km | max_i_ka | type | q_mm2 | alpha | voltage_rating
NAYY 4x50 SE | 210 | 0.642 | 0.083 | 0.142 | cs | 50 | 0.00403 | LV
NAYY 4x120 SE | 264 | 0.225 | 0.08 | 0.242 | cs | 120 | 0.00403 | LV
NAYY 4x150 SE | 261 | 0.208 | 0.08 | 0.27 | cs | 150 | 0.00403 | LV
NA2XS2Y 1x95 RM/25 12/20 kV | 216 | 0.313 | 0.132 | 0.252 | cs | 95 | 0.00403 | MV
NA2XS2Y 1x185 RM/25 12/20 kV | 273 | 0.161 | 0.117 | 0.362 | cs | 185 | 0.00403 | MV
NA2XS2Y 1x240 RM/25 12/20 kV | 304 | 0.122 | 0.112 | 0.421 | cs | 240 | 0.00403 | MV
NA2XS2Y 1x95 RM/25 6/10 kV | 315 | 0.313 | 0.123 | 0.249 | cs | 95 | 0.00403 | MV
NA2XS2Y 1x185 RM/25 6/10 kV | 406 | 0.161 | 0.11 | 0.358 | cs | 185 | 0.00403 | MV
NA2XS2Y 1x240 RM/25 6/10 kV | 456 | 0.122 | 0.105 | 0.416 | cs | 240 | 0.00403 | MV
NA2XS2Y 1x150 RM/25 12/20 kV | 250 | 0.206 | 0.116 | 0.319 | cs | 150 | 0.00403 | MV
NA2XS2Y 1x120 RM/25 12/20 kV | 230 | 0.253 | 0.119 | 0.283 | cs | 120 | 0.00403 | MV
NA2XS2Y 1x70 RM/25 12/20 kV | 190 | 0.443 | 0.132 | 0.22 | cs | 70 | 0.00403 | MV
NA2XS2Y 1x150 RM/25 6/10 kV | 360 | 0.206 | 0.11 | 0.315 | cs | 150 | 0.00403 | MV
NA2XS2Y 1x120 RM/25 6/10 kV | 340 | 0.253 | 0.113 | 0.28 | cs | 120 | 0.00403 | MV
NA2XS2Y 1x70 RM/25 6/10 kV | 280 | 0.443 | 0.123 | 0.217 | cs | 70 | 0.00403 | MV
N2XS(FL)2Y 1x120 RM/35 64/110 kV | 112 | 0.153 | 0.166 | 0.366 | cs | 120 | 0.00393 | HV
N2XS(FL)2Y 1x185 RM/35 64/110 kV | 125 | 0.099 | 0.156 | 0.457 | cs | 185 | 0.00393 | HV
N2XS(FL)2Y 1x240 RM/35 64/110 kV | 135 | 0.075 | 0.149 | 0.526 | cs | 240 | 0.00393 | HV
N2XS(FL)2Y 1x300 RM/35 64/110 kV | 144 | 0.06 | 0.144 | 0.588 | cs | 300 | 0.00393 | HV
15-AL1/3-ST1A 0.4 | 11 | 1.8769 | 0.35 | 0.105 | ol | 16 | 0.00403 | LV
24-AL1/4-ST1A 0.4 | 11.25 | 1.2012 | 0.335 | 0.14 | ol | 24 | 0.00403 | LV
48-AL1/8-ST1A 0.4 | 12.2 | 0.5939 | 0.3 | 0.21 | ol | 48 | 0.00403 | LV
94-AL1/15-ST1A 0.4 | 13.2 | 0.306 | 0.29 | 0.35 | ol | 94 | 0.00403 | LV
34-AL1/6-ST1A 10.0 | 9.7 | 0.8342 | 0.36 | 0.17 | ol | 34 | 0.00403 | MV
48-AL1/8-ST1A 10.0 | 10.1 | 0.5939 | 0.35 | 0.21 | ol | 48 | 0.00403 | MV
70-AL1/11-ST1A 10.0 | 10.4 | 0.4132 | 0.339 | 0.29 | ol | 70 | 0.00403 | MV
94-AL1/15-ST1A 10.0 | 10.75 | 0.306 | 0.33 | 0.35 | ol | 94 | 0.00403 | MV
122-AL1/20-ST1A 10.0 | 11.1 | 0.2376 | 0.323 | 0.41 | ol | 122 | 0.00403 | MV
149-AL1/24-ST1A 10.0 | 11.25 | 0.194 | 0.315 | 0.47 | ol | 149 | 0.00403 | MV
34-AL1/6-ST1A 20.0 | 9.15 | 0.8342 | 0.382 | 0.17 | ol | 34 | 0.00403 | MV
48-AL1/8-ST1A 20.0 | 9.5 | 0.5939 | 0.372 | 0.21 | ol | 48 | 0.00403 | MV
70-AL1/11-ST1A 20.0 | 9.7 | 0.4132 | 0.36 | 0.29 | ol | 70 | 0.00403 | MV
94-AL1/15-ST1A 20.0 | 10 | 0.306 | 0.35 | 0.35 | ol | 94 | 0.00403 | MV
122-AL1/20-ST1A 20.0 | 10.3 | 0.2376 | 0.344 | 0.41 | ol | 122 | 0.00403 | MV
149-AL1/24-ST1A 20.0 | 10.5 | 0.194 | 0.337 | 0.47 | ol | 149 | 0.00403 | MV
184-AL1/30-ST1A 20.0 | 10.75 | 0.1571 | 0.33 | 0.535 | ol | 184 | 0.00403 | MV
243-AL1/39-ST1A 20.0 | 11 | 0.1188 | 0.32 | 0.645 | ol | 243 | 0.00403 | MV
48-AL1/8-ST1A 110.0 | 8 | 0.5939 | 0.46 | 0.21 | ol | 48 | 0.00403 | HV
70-AL1/11-ST1A 110.0 | 8.4 | 0.4132 | 0.45 | 0.29 | ol | 70 | 0.00403 | HV
94-AL1/15-ST1A 110.0 | 8.65 | 0.306 | 0.44 | 0.35 | ol | 94 | 0.00403 | HV
122-AL1/20-ST1A 110.0 | 8.5 | 0.2376 | 0.43 | 0.41 | ol | 122 | 0.00403 | HV
149-AL1/24-ST1A 110.0 | 8.75 | 0.194 | 0.41 | 0.47 | ol | 149 | 0.00403 | HV
184-AL1/30-ST1A 110.0 | 8.8 | 0.1571 | 0.4 | 0.535 | ol | 184 | 0.00403 | HV
243-AL1/39-ST1A 110.0 | 9 | 0.1188 | 0.39 | 0.645 | ol | 243 | 0.00403 | HV
305-AL1/39-ST1A 110.0 | 9.2 | 0.0949 | 0.38 | 0.74 | ol | 305 | 0.00403 | HV
490-AL1/64-ST1A 110.0 | 9.75 | 0.059 | 0.37 | 0.96 | ol | 490 | 0.00403 | HV
679-AL1/86-ST1A 110.0 | 9.95 | 0.042 | 0.36 | 1.15 | ol | 679 | 0.00403 | HV
490-AL1/64-ST1A 220.0 | 10 | 0.059 | 0.285 | 0.96 | ol | 490 | 0.00403 | HV
679-AL1/86-ST1A 220.0 | 11.7 | 0.042 | 0.275 | 1.15 | ol | 679 | 0.00403 | HV
490-AL1/64-ST1A 380.0 | 11 | 0.059 | 0.253 | 0.96 | ol | 490 | 0.00403 | HV
679-AL1/86-ST1A 380.0 | 14.6 | 0.042 | 0.25 | 1.15 | ol | 679 | 0.00403 | HV

## trafo_std_types
| i0_percent | pfe_kw | vkr_percent | sn_mva | vn_lv_kv | vn_hv_kv | vk_percent | shift_degree | vector_group | tap_side | tap_neutral | tap_min | tap_max | tap_step_degree | tap_step_percent | tap_phase_shifter
160 MVA 380/110 kV | 0.06 | 60 | 0.25 | 160 | 110 | 380 | 12.2 | 0 | Yy0 | hv | 0 | -9 | 9 | 0 | 1.5 | FALSE
100 MVA 220/110 kV | 0.06 | 55 | 0.26 | 100 | 110 | 220 | 12 | 0 | Yy0 | hv | 0 | -9 | 9 | 0 | 1.5 | FALSE
63 MVA 110/20 kV | 0.04 | 22 | 0.32 | 63 | 20 | 110 | 18 | 150 | YNd5 | hv | 0 | -9 | 9 | 0 | 1.5 | FALSE
40 MVA 110/20 kV | 0.05 | 18 | 0.34 | 40 | 20 | 110 | 16.2 | 150 | YNd5 | hv | 0 | -9 | 9 | 0 | 1.5 | FALSE
25 MVA 110/20 kV | 0.07 | 14 | 0.41 | 25 | 20 | 110 | 12 | 150 | YNd5 | hv | 0 | -9 | 9 | 0 | 1.5 | FALSE
63 MVA 110/10 kV | 0.04 | 22 | 0.32 | 63 | 10 | 110 | 18 | 150 | YNd5 | hv | 0 | -9 | 9 | 0 | 1.5 | FALSE
40 MVA 110/10 kV | 0.05 | 18 | 0.34 | 40 | 10 | 110 | 16.2 | 150 | YNd5 | hv | 0 | -9 | 9 | 0 | 1.5 | FALSE
25 MVA 110/10 kV | 0.07 | 14 | 0.41 | 25 | 10 | 110 | 12 | 150 | YNd5 | hv | 0 | -9 | 9 | 0 | 1.5 | FALSE
0.25 MVA 20/0.4 kV | 0.32 | 0.8 | 1.44 | 0.25 | 0.4 | 20 | 6 | 150 | Yzn5 | hv | 0 | -2 | 2 | 0 | 2.5 | FALSE
0.4 MVA 20/0.4 kV | 0.3375 | 1.35 | 1.425 | 0.4 | 0.4 | 20 | 6 | 150 | Dyn5 | hv | 0 | -2 | 2 | 0 | 2.5 | FALSE
0.63 MVA 20/0.4 kV | 0.2619 | 1.65 | 1.206 | 0.63 | 0.4 | 20 | 6 | 150 | Dyn5 | hv | 0 | -2 | 2 | 0 | 2.5 | FALSE
0.25 MVA 10/0.4 kV | 0.24 | 0.6 | 1.2 | 0.25 | 0.4 | 10 | 4 | 150 | Dyn5 | hv | 0 | -2 | 2 | 0 | 2.5 | FALSE
0.4 MVA 10/0.4 kV | 0.2375 | 0.95 | 1.325 | 0.4 | 0.4 | 10 | 4 | 150 | Dyn5 | hv | 0 | -2 | 2 | 0 | 2.5 | FALSE
0.63 MVA 10/0.4 kV | 0.1873 | 1.18 | 1.0794 | 0.63 | 0.4 | 10 | 4 | 150 | Dyn5 | hv | 0 | -2 | 2 | 0 | 2.5 | FALSE

## trafo3w_std_types
| sn_hv_mva | sn_mv_mva | sn_lv_mva | vn_hv_kv | vn_mv_kv | vn_lv_kv | vk_hv_percent | vk_mv_percent | vk_lv_percent | vkr_hv_percent | vkr_mv_percent | vkr_lv_percent | pfe_kw | i0_percent | shift_mv_degree | shift_lv_degree | vector_group | tap_side | tap_neutral | tap_min | tap_max | tap_step_percent
63/25/38 MVA 110/20/10 kV | 63 | 25 | 38 | 110 | 20 | 10 | 10.4 | 10.4 | 10.4 | 0.28 | 0.32 | 0.35 | 35 | 0.89 | 0 | 0 | YN0yn0yn0 | hv | 0 | -10 | 10 | 1.2
63/25/38 MVA 110/10/10 kV | 63 | 25 | 38 | 110 | 10 | 10 | 10.4 | 10.4 | 10.4 | 0.28 | 0.32 | 0.35 | 35 | 0.89 | 0 | 0 | YN0yn0yn0 | hv | 0 | -10 | 10 | 1.2

## fuse_std_types
| fuse_type | i_rated_a | t_avg | t_min | t_total | x_avg | x_min | x_total
HV 100A | HV 100A | 100 | 0 | [10.0, 3.64, 0.854, 0.281, 0.1, 0.0531, 0.022, 0.01] | [10.0, 4.267, 1.21, 0.403, 0.1, 0.058, 0.022, 0.01] | 0 | [300.0, 350.0, 450.0, 550.0, 700.0, 850.0, 1200.0, 1752.0] | [600.0, 700.0, 900.0, 1150.0, 1665.0, 2000.0, 3000.0, 4313.0]
HV 10A | HV 10A | 10 | 0 | [10.0, 1675.0, 0.344, 0.156, 0.1, 0.0417, 0.0171, 0.01] | [10.0, 1.3, 0.3, 0.155, 0.1, 0.0555, 0.023, 0.01] | 0 | [30.0, 32.0, 35.0, 37.0, 39.0, 50.0, 70.0, 88.0] | [60.0, 70.0, 80.0, 87.0, 94.0, 110.0, 150.0, 216.0]
HV 125A | HV 125A | 125 | 0 | [10.0, 1.82, 0.344, 0.1, 0.0467, 0.0269, 0.01] | [10.0, 2.478, 0.426, 0.1, 0.0427, 0.0211, 0.01] | 0 | [375.0, 500.0, 700.0, 925.0, 1200.0, 1500.0, 2341.0] | [750.0, 1000.0, 1500.0, 2200.0, 3000.0, 4000.0, 5765.0]
HV 160A | HV 160A | 160 | 0 | [10.0, 4.15, 1.03, 0.198, 0.1, 0.051, 0.0172, 0.01] | [10.0, 2.3, 0.734, 0.274, 0.1, 0.046, 0.0177, 0.01] | 0 | [480.0, 550.0, 700.0, 1000.0, 1260.0, 1600.0, 2500.0, 3227.0] | [960.0, 1300.0, 1700.0, 2200.0, 2996.0, 4000.0, 6000.0, 7946.0]
HV 16A | HV 16A | 16 | 0 | [10.0, 0.352, 0.164, 0.1, 0.0649, 0.0342, 0.01] | [10.0, 2.34, 0.722, 0.181, 0.1, 0.055, 0.0296, 0.01] | 0 | [48.0, 60.0, 65.0, 71.0, 80.0, 100.0, 162.0] | [96.0, 110.0, 125.0, 150.0, 168.0, 200.0, 250.0, 398.0]
HV 200A | HV 200A | 200 | 0 | [10.0, 4.267, 1.21, 0.403, 0.1, 0.058, 0.022, 0.01] | [10.0, 3.73, 1.654, 0.328, 0.1, 0.0531, 0.019, 0.01] | 0 | [600.0, 700.0, 900.0, 1150.0, 1665.0, 2000.0, 3000.0, 4313.0] | [1200.0, 1500.0, 1800.0, 2700.0, 3960.0, 5000.0, 7500.0, 10620.0]
HV 20A | HV 20A | 20 | 0 | [10.0, 1.3, 0.3, 0.155, 0.1, 0.0555, 0.023, 0.01] | [10.0, 1.3, 0.161, 0.1, 0.0611, 0.0399, 0.0141, 0.01] | 0 | [60.0, 70.0, 80.0, 87.0, 94.0, 110.0, 150.0, 216.0] | [120.0, 150.0, 200.0, 223.0, 260.0, 300.0, 450.0, 532.0]
HV 25A | HV 25A | 25 | 0 | [10.0, 2.512, 0.833, 0.299, 0.1, 0.0372, 0.0223, 0.01] | [10.0, 3.125, 0.597, 0.198, 0.1, 0.0378, 0.022, 0.01] | 0 | [75.0, 82.0, 90.0, 100.0, 124.0, 170.0, 200.0, 289.0] | [150.0, 170.0, 210.0, 250.0, 294.0, 400.0, 500.0, 711.0]
HV 31.5A | HV 31.5A | 31.5 | 0 | [10.0, 2.34, 0.722, 0.181, 0.1, 0.055, 0.0296, 0.01] | [10.0, 2.84, 0.368, 0.164, 0.1, 0.0621, 0.0378, 0.0195, 0.01] | 0 | [95.0, 110.0, 125.0, 150.0, 165.0, 200.0, 250.0, 390.0] | [189.0, 220.0, 300.0, 350.0, 393.0, 450.0, 530.0, 700.0, 960.0]
HV 40A | HV 40A | 40 | 0 | [10.0, 1.3, 0.161, 0.1, 0.0611, 0.0399, 0.0141, 0.01] | [10.0, 2.05, 0.369, 0.198, 0.1, 0.051, 0.0298, 0.01] | 0 | [120.0, 150.0, 200.0, 223.0, 260.0, 300.0, 450.0, 532.0] | [240.0, 300.0, 400.0, 450.0, 530.0, 650.0, 800.0, 1311.0]
HV 50A | HV 50A | 50 | 0 | [10.0, 3.215, 0.597, 0.198, 0.1, 0.0378, 0.022, 0.01] | [10.0, 3.64, 0.854, 0.281, 0.1, 0.0531, 0.022, 0.01] | 0 | [150.0, 170.0, 210.0, 250.0, 294.0, 400.0, 500.0, 711.0] | [300.0, 350.0, 450.0, 550.0, 700.0, 850.0, 1200.0, 1752.0]
HV 6.3A | HV 6.3A | 6.3 | 0 | [10.0, 1.39, 0.344, 0.168, 0.1, 0.056, 0.0263, 0.01] | [10.0, 1.711, 0.516, 0.198, 0.1, 0.0634, 0.0303, 0.01] | 0 | [19.0, 19.5, 20.4, 20.8, 22.0, 25.0, 32.0, 48.0] | [38.0, 40.0, 43.0, 48.0, 53.0, 60.0, 75.0, 118.0]
HV 63A | HV 63A | 63 | 0 | [10.0, 2.84, 0.368, 0.164, 0.1, 0.0621, 0.0378, 0.0195, 0.01] | [10.0, 1.82, 0.344, 0.1, 0.0467, 0.0269, 0.01] | 0 | [189.0, 220.0, 300.0, 350.0, 393.0, 450.0, 530.0, 700.0, 961.0] | [378.0, 500.0, 700.0, 934.0, 1200.0, 1500.0, 2366.0]
HV 80A | HV 80A | 80 | 0 | [10.0, 2.05, 0.369, 0.198, 0.1, 0.051, 0.0298, 0.01] | [10.0, 4.15, 1.03, 0.198, 0.1, 0.051, 0.0172, 0.01] | 0 | [240.0, 300.0, 400.0, 450.0, 530.0, 650.0, 800.0, 1311.0] | [480.0, 550.0, 700.0, 1000.0, 1260.0, 1600.0, 2500.0, 3227.0]
Siemens NH-1-100 | Siemens NH-1-100 | 100 | [5400.0, 2000.0, 400.0, 20.0, 1.0, 0.2, 0.012, 0.004] | 0 | 0 | [150.0, 190.0, 250.0, 430.0, 900.0, 1250.0, 2700.0, 3600.0] | 0 | 0
Siemens NH-1-125 | Siemens NH-1-125 | 125 | [4800.0, 120.0, 7.0, 0.1, 0.004] | 0 | 0 | [180.0, 400.0, 740.0, 2000.0, 4250.0] | 0 | 0
Siemens NH-1-16 | Siemens NH-1-16 | 16 | [4000.0, 400.0, 2.0, 0.1, 0.04, 0.01] | 0 | 0 | [26.0, 35.0, 75.0, 150.0, 200.0, 300.0] | 0 | 0
Siemens NH-1-160 | Siemens NH-1-160 | 160 | [4800.0, 120.0, 7.0, 0.1, 0.004] | 0 | 0 | [210.0, 500.0, 900.0, 2300.0, 5000.0] | 0 | 0
Siemens NH-1-25 | Siemens NH-1-25 | 25 | [4000.0, 1000.0, 10.0, 0.2, 0.02, 0.01] | 0 | 0 | [40.0, 50.0, 100.0, 210.0, 400.0, 500.0] | 0 | 0
Siemens NH-1-50 | Siemens NH-1-50 | 50 | [4000.0, 40.0, 4.0, 1.0, 0.02, 0.01] | 0 | 0 | [86.0, 200.0, 300.0, 400.0, 1000.0, 1280.0] | 0 | 0
Siemens NH-1-63 | Siemens NH-1-63 | 63 | [4000.0, 100.0, 10.0, 2.0, 0.04, 0.01] | 0 | 0 | [100.0, 200.0, 300.0, 400.0, 1000.0, 1500.0] | 0 | 0
Siemens NH-1-80 | Siemens NH-1-80 | 80 | [4800.0, 120.0, 7.0, 0.1, 0.01] | 0 | 0 | [150.58, 250.0, 450.0, 1150.0, 2470.0] | 0 | 0
Siemens NH-2-1000 | Siemens NH-2-1000 | 1000 | [4800.0, 120.0, 7.0, 0.1, 0.004] | 0 | 0 | [1900.0, 3500.0, 8400.0, 24000.0, 52000.0] | 0 | 0
Siemens NH-2-200 | Siemens NH-2-200 | 200 | [4800.0, 120.0, 7.0, 0.1, 0.004] | 0 | 0 | [280.0, 650.0, 1200.0, 3000.0, 7000.0] | 0 | 0
Siemens NH-2-224 | Siemens NH-2-224 | 224 | [4800.0, 120.0, 7.0, 0.2, 0.04, 0.004] | 0 | 0 | [400.0, 750.0, 1453.0, 3025.0, 4315.0, 7600.0] | 0 | 0
Siemens NH-2-250 | Siemens NH-2-250 | 250 | [4800.0, 120.0, 7.0, 0.1, 0.004] | 0 | 0 | [450.0, 800.0, 1650.0, 4000.0, 8500.0] | 0 | 0
Siemens NH-2-315 | Siemens NH-2-315 | 315 | [4800.0, 120.0, 7.0, 0.1, 0.004] | 0 | 0 | [550.0, 920.0, 1900.0, 5000.0, 11000.0] | 0 | 0
Siemens NH-2-355 | Siemens NH-2-355 | 355 | [4800.0, 120.0, 6.0, 0.1, 0.004] | 0 | 0 | [650.0, 1116.27, 2350.0, 5840.0, 12790.0] | 0 | 0
Siemens NH-2-400 | Siemens NH-2-400 | 400 | [4800.0, 120.0, 7.0, 0.1, 0.004] | 0 | 0 | [720.0, 1350.0, 2800.0, 6500.0, 15000.0] | 0 | 0
Siemens NH-2-425 | Siemens NH-2-425 | 425 | [4800.0, 120.0, 7.0, 0.1, 0.004] | 0 | 0 | [850.0, 1500.0, 3050.0, 7500.0, 16500.0] | 0 | 0
Siemens NH-2-630 | Siemens NH-2-630 | 630 | [4800.0, 120.0, 7.0, 0.1, 0.004] | 0 | 0 | [1200.0, 2000.0, 4800.0, 12000.0, 26000.0] | 0 | 0

## dtypes
| element | column | dtype
0 | bus | name | object
1 | bus | vn_kv | float64
2 | bus | type | object
3 | bus | zone | object
4 | bus | in_service | bool
5 | load | name | object
6 | load | bus | uint32
7 | load | p_mw | float64
8 | load | q_mvar | float64
9 | load | const_z_percent | float64
10 | load | const_i_percent | float64
11 | load | sn_mva | float64
12 | load | scaling | float64
13 | load | in_service | bool
14 | load | type | object
15 | ext_grid | name | object
16 | ext_grid | bus | uint32
17 | ext_grid | vm_pu | float64
18 | ext_grid | va_degree | float64
19 | ext_grid | slack_weight | float64
20 | ext_grid | in_service | bool
21 | line | name | object
22 | line | std_type | object
23 | line | from_bus | uint32
24 | line | to_bus | uint32
25 | line | length_km | float64
26 | line | r_ohm_per_km | float64
27 | line | x_ohm_per_km | float64
28 | line | c_nf_per_km | float64
29 | line | g_us_per_km | float64
30 | line | max_i_ka | float64
31 | line | df | float64
32 | line | parallel | uint32
33 | line | type | object
34 | line | in_service | bool
35 | trafo | name | object
36 | trafo | std_type | object
37 | trafo | hv_bus | uint32
38 | trafo | lv_bus | uint32
39 | trafo | sn_mva | float64
40 | trafo | vn_hv_kv | float64
41 | trafo | vn_lv_kv | float64
42 | trafo | vk_percent | float64
43 | trafo | vkr_percent | float64
44 | trafo | pfe_kw | float64
45 | trafo | i0_percent | float64
46 | trafo | shift_degree | float64
47 | trafo | tap_side | object
48 | trafo | tap_neutral | int32
49 | trafo | tap_min | int32
50 | trafo | tap_max | int32
51 | trafo | tap_step_percent | float64
52 | trafo | tap_step_degree | float64
53 | trafo | tap_pos | int32
54 | trafo | tap_phase_shifter | bool
55 | trafo | parallel | uint32
56 | trafo | df | float64
57 | trafo | in_service | bool
58 | line_geodata | coords | object
59 | bus_geodata | x | float64
60 | bus_geodata | y | float64
61 | bus_geodata | coords | object

## parameters
| version | format_version | converged | OPF_converged | name | f_hz | sn_mva
0 | 2.14.6 | 2.14.0 | FALSE | FALSE |  | 50 | 1