## bus
| name | vn_kv | type | zone | in_service
0 | bus_LV_906-4_2_3_node_113 | 0.4 | n |  | TRUE
1 | bus_LV_906-4_2_3_node_115 | 0.4 | n |  | TRUE
2 | bus_LV_906-4_2_3_node_112 | 0.4 | n |  | TRUE
3 | bus_LV_906-4_2_3_node_44 | 0.4 | n |  | TRUE
4 | bus_LV_906-4_2_3_node_45 | 0.4 | n |  | TRUE
5 | bus_LV_906-4_2_3_node_46 | 0.4 | n |  | TRUE
6 | bus_LV_906-4_2_3_node_47 | 0.4 | n |  | TRUE
7 | bus_LV_906-4_2_3_node_48 | 0.4 | n |  | TRUE
8 | bus_LV_906-4_2_3_node_55 | 0.4 | n |  | TRUE
9 | bus_LV_906-4_2_3_node_59 | 0.4 | n |  | TRUE
10 | bus_LV_906-4_2_3_node_56 | 0.4 | n |  | TRUE
11 | bus_LV_906-4_2_3_node_53 | 0.4 | n |  | TRUE
12 | bus_LV_906-4_2_3_node_57 | 0.4 | n |  | TRUE
13 | bus_LV_906-4_2_3_node_49 | 0.4 | n |  | TRUE
14 | bus_LV_906-4_2_3_node_50 | 0.4 | n |  | TRUE
15 | bus_LV_906-4_2_3_node_51 | 0.4 | n |  | TRUE
16 | bus_LV_906-4_2_3_node_52 | 0.4 | n |  | TRUE
17 | bus_LV_906-4_2_3_node_54 | 0.4 | n |  | TRUE
18 | bus_LV_906-4_2_3_node_86 | 0.4 | n |  | TRUE
19 | bus_LV_906-4_2_3_node_84 | 0.4 | n |  | TRUE
20 | bus_LV_906-4_2_3_node_89 | 0.4 | n |  | TRUE
21 | bus_LV_906-4_2_3_node_65 | 0.4 | n |  | TRUE
22 | bus_LV_906-4_2_3_node_66 | 0.4 | n |  | TRUE
23 | bus_LV_906-4_2_3_node_67 | 0.4 | n |  | TRUE
24 | bus_LV_906-4_2_3_node_68 | 0.4 | n |  | TRUE
25 | bus_LV_906-4_2_3_node_69 | 0.4 | n |  | TRUE
26 | bus_LV_906-4_2_3_node_76 | 0.4 | n |  | TRUE
27 | bus_LV_906-4_2_3_node_80 | 0.4 | n |  | TRUE
28 | bus_LV_906-4_2_3_node_75 | 0.4 | n |  | TRUE
29 | bus_LV_906-4_2_3_node_79 | 0.4 | n |  | TRUE
30 | bus_LV_906-4_2_3_node_70 | 0.4 | n |  | TRUE
31 | bus_LV_906-4_2_3_node_71 | 0.4 | n |  | TRUE
32 | bus_LV_906-4_2_3_node_72 | 0.4 | n |  | TRUE
33 | bus_LV_906-4_2_3_node_73 | 0.4 | n |  | TRUE
34 | bus_LV_906-4_2_3_node_74 | 0.4 | n |  | TRUE
35 | bus_LV_906-4_2_3_node_82 | 0.4 | n |  | TRUE
36 | bus_LV_906-4_2_3_node_83 | 0.4 | n |  | TRUE
37 | bus_LV_906-4_2_3_node_102 | 0.4 | n |  | TRUE
38 | bus_LV_906-4_2_3_node_104 | 0.4 | n |  | TRUE
39 | bus_LV_906-4_2_3_node_78 | 0.4 | n |  | TRUE
40 | bus_LV_906-4_2_3_node_101 | 0.4 | n |  | TRUE
41 | bus_LV_906-4_2_3_node_110 | 0.4 | n |  | TRUE
42 | bus_LV_906-4_2_3_node_77 | 0.4 | n |  | TRUE
43 | bus_LV_906-4_2_3_node_81 | 0.4 | n |  | TRUE
44 | bus_LV_906-4_2_3_node_90 | 0.4 | n |  | TRUE
45 | bus_LV_906-4_2_3_node_87 | 0.4 | n |  | TRUE
46 | bus_LV_906-4_2_3_node_103 | 0.4 | n |  | TRUE
47 | bus_LV_906-4_2_3_node_88 | 0.4 | n |  | TRUE
48 | bus_LV_906-4_2_3_node_92 | 0.4 | n |  | TRUE
49 | bus_LV_906-4_2_3_node_100 | 0.4 | n |  | TRUE
50 | bus_LV_906-4_2_3_node_93 | 0.4 | n |  | TRUE
51 | bus_LV_906-4_2_3_node_91 | 0.4 | n |  | TRUE
52 | bus_LV_906-4_2_3_node_99 | 0.4 | n |  | TRUE
53 | bus_LV_906-4_2_3_node_108 | 0.4 | n |  | TRUE
54 | bus_LV_906-4_2_3_node_106 | 0.4 | n |  | TRUE
55 | bus_LV_906-4_2_3_node_94 | 0.4 | n |  | TRUE
56 | bus_LV_906-4_2_3_node_95 | 0.4 | n |  | TRUE
57 | bus_LV_906-4_2_3_node_96 | 0.4 | n |  | TRUE
58 | bus_LV_906-4_2_3_node_97 | 0.4 | n |  | TRUE
59 | bus_LV_906-4_2_3_node_98 | 0.4 | n |  | TRUE
60 | bus_LV_906-4_2_3_node_119 | 0.4 | n |  | TRUE
61 | bus_LV_906-4_2_3_node_118 | 0.4 | n |  | TRUE
62 | bus_LV_906-4_2_3_node_111 | 0.4 | n |  | TRUE
63 | bus_LV_906-4_2_3_node_105 | 0.4 | n |  | TRUE
64 | bus_LV_906-4_2_3_node_107 | 0.4 | n |  | TRUE
65 | bus_LV_906-4_2_3_node_109 | 0.4 | n |  | TRUE
66 | bus_LV_906-4_2_3_node_135 | 0.4 | n |  | TRUE
67 | bus_LV_906-4_2_3_node_136 | 0.4 | n |  | TRUE
68 | bus_LV_906-4_2_3_node_114 | 0.4 | n |  | TRUE
69 | bus_LV_906-4_2_3_node_116 | 0.4 | n |  | TRUE
70 | bus_LV_906-4_2_3_node_117 | 0.4 | n |  | TRUE
71 | bus_LV_906-4_2_3_node_133 | 0.4 | n |  | TRUE
72 | bus_LV_906-4_2_3_node_166 | 0.4 | n |  | TRUE
73 | bus_LV_906-4_2_3_node_165 | 0.4 | n |  | TRUE
74 | bus_LV_906-4_2_3_node_132 | 0.4 | n |  | TRUE
75 | bus_LV_906-4_2_3_node_121 | 0.4 | n |  | TRUE
76 | bus_LV_906-4_2_3_node_122 | 0.4 | n |  | TRUE
77 | bus_LV_906-4_2_3_node_124 | 0.4 | n |  | TRUE
78 | bus_LV_906-4_2_3_node_163 | 0.4 | n |  | TRUE
79 | bus_LV_906-4_2_3_node_128 | 0.4 | n |  | TRUE
80 | bus_LV_906-4_2_3_node_125 | 0.4 | n |  | TRUE
81 | bus_LV_906-4_2_3_node_126 | 0.4 | n |  | TRUE
82 | bus_LV_906-4_2_3_node_127 | 0.4 | n |  | TRUE
83 | bus_LV_906-4_2_3_node_130 | 0.4 | n |  | TRUE
84 | bus_LV_906-4_2_3_node_131 | 0.4 | n |  | TRUE
85 | bus_LV_906-4_2_3_node_164 | 0.4 | n |  | TRUE
86 | bus_LV_906-4_2_3_node_140 | 0.4 | n |  | TRUE
87 | bus_LV_906-4_2_3_node_168 | 0.4 | n |  | TRUE
88 | bus_LV_906-4_2_3_node_138 | 0.4 | n |  | TRUE
89 | bus_LV_906-4_2_3_node_134 | 0.4 | n |  | TRUE
90 | bus_LV_906-4_2_3_node_137 | 0.4 | n |  | TRUE
91 | bus_LV_906-4_2_3_node_139 | 0.4 | n |  | TRUE
92 | bus_LV_906-4_2_3_node_167 | 0.4 | n |  | TRUE
93 | bus_MV_0_node_95 | 20 | n |  | TRUE

## load
| name | bus | p_mw | q_mvar | const_z_percent | const_i_percent | sn_mva | scaling | in_service | type
0 | LV_906-4_2_3_load_112 | 2 | 0.0010032 | 0.00025143 | 0 | 0 |  | 1 | TRUE | wye
1 | LV_906-4_2_3_load_44 | 3 | 0.00083669 | 0.0002097 | 0 | 0 |  | 1 | TRUE | wye
2 | LV_906-4_2_3_load_45 | 4 | 0.0015645 | 0.00039209 | 0 | 0 |  | 1 | TRUE | wye
3 | LV_906-4_2_3_load_46 | 5 | 0.0004217 | 0.00010569 | 0 | 0 |  | 1 | TRUE | wye
4 | LV_906-4_2_3_load_47 | 6 | 0.00073665 | 0.00018462 | 0 | 0 |  | 1 | TRUE | wye
5 | LV_906-4_2_3_load_59 | 9 | 0.00061767 | 0.0001548 | 0 | 0 |  | 1 | TRUE | wye
6 | LV_906-4_2_3_load_56 | 10 | 0.00054257 | 0.00013598 | 0 | 0 |  | 1 | TRUE | wye
7 | LV_906-4_2_3_load_53 | 11 | 0.00011154 | 2.7954e-05 | 0 | 0 |  | 1 | TRUE | wye
8 | LV_906-4_2_3_load_57 | 12 | 0.00146 | 0.00036591 | 0 | 0 |  | 1 | TRUE | wye
9 | LV_906-4_2_3_load_49 | 13 | 0.00032526 | 8.1518e-05 | 0 | 0 |  | 1 | TRUE | wye
10 | LV_906-4_2_3_load_50 | 14 | 0.0012671 | 0.00031756 | 0 | 0 |  | 1 | TRUE | wye
11 | LV_906-4_2_3_load_51 | 15 | 0.00022551 | 5.6519e-05 | 0 | 0 |  | 1 | TRUE | wye
12 | LV_906-4_2_3_load_86 | 18 | 0.00076637 | 0.00019207 | 0 | 0 |  | 1 | TRUE | wye
13 | LV_906-4_2_3_load_84 | 19 | 0.0011943 | 0.00029932 | 0 | 0 |  | 1 | TRUE | wye
14 | LV_906-4_2_3_load_65 | 21 | 0.00062894 | 0.00015763 | 0 | 0 |  | 1 | TRUE | wye
15 | LV_906-4_2_3_load_66 | 22 | 0.00048822 | 0.00012236 | 0 | 0 |  | 1 | TRUE | wye
16 | LV_906-4_2_3_load_69 | 25 | 0.0035314 | 0.00088505 | 0 | 0 |  | 1 | TRUE | wye
17 | LV_906-4_2_3_load_76 | 26 | 0.00032288 | 8.0922e-05 | 0 | 0 |  | 1 | TRUE | wye
18 | LV_906-4_2_3_load_75 | 28 | 0.00098851 | 0.00024774 | 0 | 0 |  | 1 | TRUE | wye
19 | LV_906-4_2_3_load_79 | 29 | 0.00063269 | 0.00015857 | 0 | 0 |  | 1 | TRUE | wye
20 | LV_906-4_2_3_load_70 | 30 | 0.00061958 | 0.00015528 | 0 | 0 |  | 1 | TRUE | wye
21 | LV_906-4_2_3_load_71 | 31 | 0.00066466 | 0.00016658 | 0 | 0 |  | 1 | TRUE | wye
22 | LV_906-4_2_3_load_72 | 32 | 0.0003556 | 8.9122e-05 | 0 | 0 |  | 1 | TRUE | wye
23 | LV_906-4_2_3_load_82 | 35 | 0.00085636 | 0.00021462 | 0 | 0 |  | 1 | TRUE | wye
24 | LV_906-4_2_3_load_83 | 36 | 0.00049411 | 0.00012384 | 0 | 0 |  | 1 | TRUE | wye
25 | LV_906-4_2_3_load_78 | 39 | 0.0010373 | 0.00025998 | 0 | 0 |  | 1 | TRUE | wye
26 | LV_906-4_2_3_load_101 | 40 | 0.00021651 | 5.4263e-05 | 0 | 0 |  | 1 | TRUE | wye
27 | LV_906-4_2_3_load_110 | 41 | 0.0004132 | 0.00010356 | 0 | 0 |  | 1 | TRUE | wye
28 | LV_906-4_2_3_load_77 | 42 | 0.0010222 | 0.00025619 | 0 | 0 |  | 1 | TRUE | wye
29 | LV_906-4_2_3_load_81 | 43 | 0.0018287 | 0.00045832 | 0 | 0 |  | 1 | TRUE | wye
30 | LV_906-4_2_3_load_90 | 44 | 0.00066156 | 0.0001658 | 0 | 0 |  | 1 | TRUE | wye
31 | LV_906-4_2_3_load_103 | 46 | 0.00053132 | 0.00013316 | 0 | 0 |  | 1 | TRUE | wye
32 | LV_906-4_2_3_load_100 | 49 | 0.00033486 | 8.3924e-05 | 0 | 0 |  | 1 | TRUE | wye
33 | LV_906-4_2_3_load_93 | 50 | 0.00075772 | 0.0001899 | 0 | 0 |  | 1 | TRUE | wye
34 | LV_906-4_2_3_load_91 | 51 | 0.00025889 | 6.4884e-05 | 0 | 0 |  | 1 | TRUE | wye
35 | LV_906-4_2_3_load_99 | 52 | 0.00032264 | 8.086e-05 | 0 | 0 |  | 1 | TRUE | wye
36 | LV_906-4_2_3_load_108 | 53 | 0.00023543 | 5.9006e-05 | 0 | 0 |  | 1 | TRUE | wye
37 | LV_906-4_2_3_load_106 | 54 | 0.00014685 | 3.6805e-05 | 0 | 0 |  | 1 | TRUE | wye
38 | LV_906-4_2_3_load_94 | 55 | 0.00047147 | 0.00011816 | 0 | 0 |  | 1 | TRUE | wye
39 | LV_906-4_2_3_load_95 | 56 | 0.00029552 | 7.4064e-05 | 0 | 0 |  | 1 | TRUE | wye
40 | LV_906-4_2_3_load_97 | 58 | 0.00038256 | 9.5878e-05 | 0 | 0 |  | 1 | TRUE | wye
41 | LV_906-4_2_3_load_119 | 60 | 9.5514e-05 | 2.3938e-05 | 0 | 0 |  | 1 | TRUE | wye
42 | LV_906-4_2_3_load_118 | 61 | 0.00045148 | 0.00011315 | 0 | 0 |  | 1 | TRUE | wye
43 | LV_906-4_2_3_load_111 | 62 | 0.00010572 | 2.6495e-05 | 0 | 0 |  | 1 | TRUE | wye
44 | LV_906-4_2_3_load_105 | 63 | 0.00022006 | 5.5151e-05 | 0 | 0 |  | 1 | TRUE | wye
45 | LV_906-4_2_3_load_109 | 65 | 0.00010865 | 2.7229e-05 | 0 | 0 |  | 1 | TRUE | wye
46 | LV_906-4_2_3_load_136 | 67 | 0.00019006 | 4.7633e-05 | 0 | 0 |  | 1 | TRUE | wye
47 | LV_906-4_2_3_load_133 | 71 | 0.0010025 | 0.00025125 | 0 | 0 |  | 1 | TRUE | wye
48 | LV_906-4_2_3_load_166 | 72 | 0.00035831 | 8.9801e-05 | 0 | 0 |  | 1 | TRUE | wye
49 | LV_906-4_2_3_load_165 | 73 | 0.0022242 | 0.00055743 | 0 | 0 |  | 1 | TRUE | wye
50 | LV_906-4_2_3_load_132 | 74 | 0.001241 | 0.00031103 | 0 | 0 |  | 1 | TRUE | wye
51 | LV_906-4_2_3_load_121 | 75 | 7.0852e-05 | 1.7757e-05 | 0 | 0 |  | 1 | TRUE | wye
52 | LV_906-4_2_3_load_163 | 78 | 5.2715e-05 | 1.3212e-05 | 0 | 0 |  | 1 | TRUE | wye
53 | LV_906-4_2_3_load_128 | 79 | 0.00023719 | 5.9445e-05 | 0 | 0 |  | 1 | TRUE | wye
54 | LV_906-4_2_3_load_125 | 80 | 0.00013441 | 3.3686e-05 | 0 | 0 |  | 1 | TRUE | wye
55 | LV_906-4_2_3_load_126 | 81 | 0.00011156 | 2.7961e-05 | 0 | 0 |  | 1 | TRUE | wye
56 | LV_906-4_2_3_load_140 | 86 | 0.001092 | 0.00027369 | 0 | 0 |  | 1 | TRUE | wye
57 | LV_906-4_2_3_load_168 | 87 | 0.00068853 | 0.00017256 | 0 | 0 |  | 1 | TRUE | wye
58 | LV_906-4_2_3_load_134 | 89 | 0.00013272 | 3.3264e-05 | 0 | 0 |  | 1 | TRUE | wye
59 | LV_906-4_2_3_load_137 | 90 | 0.00020451 | 5.1256e-05 | 0 | 0 |  | 1 | TRUE | wye
60 | LV_906-4_2_3_load_167 | 92 | 0.00010438 | 2.616e-05 | 0 | 0 |  | 1 | TRUE | wye

## ext_grid
| name | bus | vm_pu | va_degree | slack_weight | in_service
0 |  | 56 | 1 | 0 | 1 | TRUE

## line
| name | std_type | from_bus | to_bus | length_km | r_ohm_per_km | x_ohm_per_km | c_nf_per_km | g_us_per_km | max_i_ka | df | parallel | type | in_service
0 | LV_906-4_2_3_line_0 | NAYY 4x150 SE | 0 | 1 | 0.098711 | 0.208 | 0.08 | 261 | 0 | 0.27 | 1 | 1 | cs | TRUE
1 | LV_906-4_2_3_line_1 | NAYY 4x150 SE | 0 | 2 | 0.32517 | 0.208 | 0.08 | 261 | 0 | 0.27 | 1 | 1 | cs | TRUE
2 | LV_906-4_2_3_line_2 | NAYY 4x150 SE | 1 | 71 | 0.024809 | 0.208 | 0.08 | 261 | 0 | 0.27 | 1 | 1 | cs | TRUE
3 | LV_906-4_2_3_line_3 | NAYY 4x150 SE | 1 | 66 | 0.33154 | 0.208 | 0.08 | 261 | 0 | 0.27 | 1 | 1 | cs | TRUE
4 | LV_906-4_2_3_line_4 | NAYY 4x150 SE | 2 | 68 | 0.018239 | 0.208 | 0.08 | 261 | 0 | 0.27 | 1 | 1 | cs | TRUE
5 | LV_906-4_2_3_line_5 | NAYY 4x150 SE | 3 | 4 | 0.040335 | 0.208 | 0.08 | 261 | 0 | 0.27 | 1 | 1 | cs | TRUE
6 | LV_906-4_2_3_line_6 | NAYY 4x150 SE | 3 | 5 | 0.031643 | 0.208 | 0.08 | 261 | 0 | 0.27 | 1 | 1 | cs | TRUE
7 | LV_906-4_2_3_line_7 | NAYY 4x150 SE | 4 | 6 | 0.043597 | 0.208 | 0.08 | 261 | 0 | 0.27 | 1 | 1 | cs | TRUE
8 | LV_906-4_2_3_line_8 | NAYY 4x150 SE | 5 | 7 | 0.041895 | 0.208 | 0.08 | 261 | 0 | 0.27 | 1 | 1 | cs | TRUE
9 | LV_906-4_2_3_line_9 | NAYY 4x150 SE | 6 | 8 | 0.0026425 | 0.208 | 0.08 | 261 | 0 | 0.27 | 1 | 1 | cs | TRUE
10 | LV_906-4_2_3_line_10 | NAYY 4x150 SE | 7 | 9 | 0.20228 | 0.208 | 0.08 | 261 | 0 | 0.27 | 1 | 1 | cs | TRUE
11 | LV_906-4_2_3_line_11 | NAYY 4x150 SE | 7 | 10 | 0.055218 | 0.208 | 0.08 | 261 | 0 | 0.27 | 1 | 1 | cs | TRUE
12 | LV_906-4_2_3_line_12 | NAYY 4x150 SE | 8 | 11 | 0.020156 | 0.208 | 0.08 | 261 | 0 | 0.27 | 1 | 1 | cs | TRUE
13 | LV_906-4_2_3_line_13 | NAYY 4x150 SE | 10 | 12 | 0.03219 | 0.208 | 0.08 | 261 | 0 | 0.27 | 1 | 1 | cs | TRUE
14 | LV_906-4_2_3_line_14 | NAYY 4x150 SE | 11 | 15 | 0.014137 | 0.208 | 0.08 | 261 | 0 | 0.27 | 1 | 1 | cs | TRUE
15 | LV_906-4_2_3_line_15 | NAYY 4x150 SE | 13 | 14 | 0.038029 | 0.208 | 0.08 | 261 | 0 | 0.27 | 1 | 1 | cs | TRUE
16 | LV_906-4_2_3_line_16 | NAYY 4x150 SE | 13 | 15 | 0.03018 | 0.208 | 0.08 | 261 | 0 | 0.27 | 1 | 1 | cs | TRUE
17 | LV_906-4_2_3_line_17 | NAYY 4x150 SE | 14 | 16 | 0.030832 | 0.208 | 0.08 | 261 | 0 | 0.27 | 1 | 1 | cs | TRUE
18 | LV_906-4_2_3_line_18 | NAYY 4x150 SE | 16 | 17 | 0.06717 | 0.208 | 0.08 | 261 | 0 | 0.27 | 1 | 1 | cs | TRUE
19 | LV_906-4_2_3_line_19 | NAYY 4x150 SE | 17 | 18 | 0.026582 | 0.208 | 0.08 | 261 | 0 | 0.27 | 1 | 1 | cs | TRUE
20 | LV_906-4_2_3_line_20 | NAYY 4x150 SE | 17 | 19 | 0.048254 | 0.208 | 0.08 | 261 | 0 | 0.27 | 1 | 1 | cs | TRUE
21 | LV_906-4_2_3_line_21 | NAYY 4x150 SE | 18 | 20 | 0.20067 | 0.208 | 0.08 | 261 | 0 | 0.27 | 1 | 1 | cs | TRUE
22 | LV_906-4_2_3_line_22 | NAYY 4x150 SE | 20 | 44 | 0.058216 | 0.208 | 0.08 | 261 | 0 | 0.27 | 1 | 1 | cs | TRUE
23 | LV_906-4_2_3_line_23 | NAYY 4x150 SE | 20 | 36 | 0.024149 | 0.208 | 0.08 | 261 | 0 | 0.27 | 1 | 1 | cs | TRUE
24 | LV_906-4_2_3_line_24 | NAYY 4x150 SE | 21 | 22 | 0.030557 | 0.208 | 0.08 | 261 | 0 | 0.27 | 1 | 1 | cs | TRUE
25 | LV_906-4_2_3_line_25 | NAYY 4x150 SE | 21 | 23 | 0.019991 | 0.208 | 0.08 | 261 | 0 | 0.27 | 1 | 1 | cs | TRUE
26 | LV_906-4_2_3_line_26 | NAYY 4x150 SE | 22 | 24 | 0.028289 | 0.208 | 0.08 | 261 | 0 | 0.27 | 1 | 1 | cs | TRUE
27 | LV_906-4_2_3_line_27 | NAYY 4x150 SE | 23 | 25 | 0.075953 | 0.208 | 0.08 | 261 | 0 | 0.27 | 1 | 1 | cs | TRUE
28 | LV_906-4_2_3_line_28 | NAYY 4x150 SE | 24 | 26 | 0.0089772 | 0.208 | 0.08 | 261 | 0 | 0.27 | 1 | 1 | cs | TRUE
29 | LV_906-4_2_3_line_29 | NAYY 4x150 SE | 25 | 27 | 0.0018684 | 0.208 | 0.08 | 261 | 0 | 0.27 | 1 | 1 | cs | TRUE
30 | LV_906-4_2_3_line_30 | NAYY 4x150 SE | 26 | 28 | 0.0019602 | 0.208 | 0.08 | 261 | 0 | 0.27 | 1 | 1 | cs | TRUE
31 | LV_906-4_2_3_line_31 | NAYY 4x150 SE | 27 | 29 | 0.026513 | 0.208 | 0.08 | 261 | 0 | 0.27 | 1 | 1 | cs | TRUE
32 | LV_906-4_2_3_line_32 | NAYY 4x150 SE | 28 | 42 | 0.013214 | 0.208 | 0.08 | 261 | 0 | 0.27 | 1 | 1 | cs | TRUE
33 | LV_906-4_2_3_line_33 | NAYY 4x150 SE | 29 | 43 | 0.0033393 | 0.208 | 0.08 | 261 | 0 | 0.27 | 1 | 1 | cs | TRUE
34 | LV_906-4_2_3_line_34 | NAYY 4x150 SE | 30 | 31 | 0.020024 | 0.208 | 0.08 | 261 | 0 | 0.27 | 1 | 1 | cs | TRUE
35 | LV_906-4_2_3_line_35 | NAYY 4x150 SE | 30 | 32 | 0.15861 | 0.208 | 0.08 | 261 | 0 | 0.27 | 1 | 1 | cs | TRUE
36 | LV_906-4_2_3_line_36 | NAYY 4x150 SE | 31 | 33 | 0.011862 | 0.208 | 0.08 | 261 | 0 | 0.27 | 1 | 1 | cs | TRUE
37 | LV_906-4_2_3_line_37 | NAYY 4x150 SE | 32 | 34 | 0.10159 | 0.208 | 0.08 | 261 | 0 | 0.27 | 1 | 1 | cs | TRUE
38 | LV_906-4_2_3_line_38 | NAYY 4x150 SE | 33 | 35 | 0.023886 | 0.208 | 0.08 | 261 | 0 | 0.27 | 1 | 1 | cs | TRUE
39 | LV_906-4_2_3_line_39 | NAYY 4x150 SE | 33 | 36 | 0.0064208 | 0.208 | 0.08 | 261 | 0 | 0.27 | 1 | 1 | cs | TRUE
40 | LV_906-4_2_3_line_40 | NAYY 4x150 SE | 34 | 37 | 0.12176 | 0.208 | 0.08 | 261 | 0 | 0.27 | 1 | 2 | cs | TRUE
41 | LV_906-4_2_3_line_41 | NAYY 4x150 SE | 34 | 38 | 0.072965 | 0.208 | 0.08 | 261 | 0 | 0.27 | 1 | 1 | cs | TRUE
42 | LV_906-4_2_3_line_42 | NAYY 4x150 SE | 35 | 39 | 0.027287 | 0.208 | 0.08 | 261 | 0 | 0.27 | 1 | 1 | cs | TRUE
43 | LV_906-4_2_3_line_43 | NAYY 4x150 SE | 37 | 40 | 0.13299 | 0.208 | 0.08 | 261 | 0 | 0.27 | 1 | 2 | cs | TRUE
44 | LV_906-4_2_3_line_44 | NAYY 4x150 SE | 38 | 41 | 0.23996 | 0.208 | 0.08 | 261 | 0 | 0.27 | 1 | 1 | cs | TRUE
45 | LV_906-4_2_3_line_45 | NAYY 4x150 SE | 39 | 42 | 0.02247 | 0.208 | 0.08 | 261 | 0 | 0.27 | 1 | 1 | cs | TRUE
46 | LV_906-4_2_3_line_46 | NAYY 4x150 SE | 40 | 45 | 0.042492 | 0.208 | 0.08 | 261 | 0 | 0.27 | 1 | 2 | cs | TRUE
47 | LV_906-4_2_3_line_47 | NAYY 4x150 SE | 41 | 62 | 0.26171 | 0.208 | 0.08 | 261 | 0 | 0.27 | 1 | 1 | cs | TRUE
48 | LV_906-4_2_3_line_48 | NAYY 4x150 SE | 45 | 46 | 0.016427 | 0.208 | 0.08 | 261 | 0 | 0.27 | 1 | 1 | cs | TRUE
49 | LV_906-4_2_3_line_49 | NAYY 4x150 SE | 45 | 47 | 0.029265 | 0.208 | 0.08 | 261 | 0 | 0.27 | 1 | 2 | cs | TRUE
50 | LV_906-4_2_3_line_50 | NAYY 4x150 SE | 47 | 48 | 0.11188 | 0.208 | 0.08 | 261 | 0 | 0.27 | 1 | 1 | cs | TRUE
51 | LV_906-4_2_3_line_51 | NAYY 4x150 SE | 47 | 49 | 0.048269 | 0.208 | 0.08 | 261 | 0 | 0.27 | 1 | 2 | cs | TRUE
52 | LV_906-4_2_3_line_52 | NAYY 4x150 SE | 48 | 50 | 0.080214 | 0.208 | 0.08 | 261 | 0 | 0.27 | 1 | 1 | cs | TRUE
53 | LV_906-4_2_3_line_53 | NAYY 4x150 SE | 48 | 51 | 0.078942 | 0.208 | 0.08 | 261 | 0 | 0.27 | 1 | 1 | cs | TRUE
54 | LV_906-4_2_3_line_54 | NAYY 4x150 SE | 49 | 52 | 0.018291 | 0.208 | 0.08 | 261 | 0 | 0.27 | 1 | 2 | cs | TRUE
55 | LV_906-4_2_3_line_55 | NAYY 4x150 SE | 50 | 53 | 0.02399 | 0.208 | 0.08 | 261 | 0 | 0.27 | 1 | 1 | cs | TRUE
56 | LV_906-4_2_3_line_56 | NAYY 4x150 SE | 52 | 58 | 0.0097532 | 0.208 | 0.08 | 261 | 0 | 0.27 | 1 | 2 | cs | TRUE
57 | LV_906-4_2_3_line_57 | NAYY 4x150 SE | 53 | 54 | 0.15978 | 0.208 | 0.08 | 261 | 0 | 0.27 | 1 | 1 | cs | TRUE
58 | LV_906-4_2_3_line_58 | NAYY 4x150 SE | 54 | 63 | 0.059568 | 0.208 | 0.08 | 261 | 0 | 0.27 | 1 | 1 | cs | TRUE
59 | LV_906-4_2_3_line_59 | NAYY 4x150 SE | 55 | 56 | 0.011556 | 0.208 | 0.08 | 261 | 0 | 0.27 | 1 | 1 | cs | TRUE
60 | LV_906-4_2_3_line_60 | NAYY 4x150 SE | 55 | 57 | 0.0061759 | 0.208 | 0.08 | 261 | 0 | 0.27 | 1 | 1 | cs | TRUE
61 | LV_906-4_2_3_line_61 | NAYY 4x150 SE | 56 | 58 | 0.1018 | 0.208 | 0.08 | 261 | 0 | 0.27 | 1 | 2 | cs | TRUE
62 | LV_906-4_2_3_line_62 | NAYY 4x150 SE | 57 | 59 | 0.19432 | 0.208 | 0.08 | 261 | 0 | 0.27 | 1 | 1 | cs | TRUE
63 | LV_906-4_2_3_line_63 | NAYY 4x150 SE | 59 | 60 | 0.091187 | 0.208 | 0.08 | 261 | 0 | 0.27 | 1 | 1 | cs | TRUE
64 | LV_906-4_2_3_line_64 | NAYY 4x150 SE | 59 | 61 | 0.11167 | 0.208 | 0.08 | 261 | 0 | 0.27 | 1 | 1 | cs | TRUE
65 | LV_906-4_2_3_line_65 | NAYY 4x150 SE | 63 | 64 | 0.16712 | 0.208 | 0.08 | 261 | 0 | 0.27 | 1 | 1 | cs | TRUE
66 | LV_906-4_2_3_line_66 | NAYY 4x150 SE | 64 | 65 | 0.16539 | 0.208 | 0.08 | 261 | 0 | 0.27 | 1 | 1 | cs | TRUE
67 | LV_906-4_2_3_line_67 | NAYY 4x150 SE | 65 | 66 | 0.38116 | 0.208 | 0.08 | 261 | 0 | 0.27 | 1 | 1 | cs | TRUE
68 | LV_906-4_2_3_line_68 | NAYY 4x150 SE | 66 | 67 | 0.095523 | 0.208 | 0.08 | 261 | 0 | 0.27 | 1 | 1 | cs | TRUE
69 | LV_906-4_2_3_line_69 | NAYY 4x150 SE | 67 | 83 | 0.030824 | 0.208 | 0.08 | 261 | 0 | 0.27 | 1 | 1 | cs | TRUE
70 | LV_906-4_2_3_line_70 | NAYY 4x150 SE | 68 | 69 | 0.075474 | 0.208 | 0.08 | 261 | 0 | 0.27 | 1 | 1 | cs | TRUE
71 | LV_906-4_2_3_line_71 | NAYY 4x150 SE | 68 | 70 | 0.047008 | 0.208 | 0.08 | 261 | 0 | 0.27 | 1 | 1 | cs | TRUE
72 | LV_906-4_2_3_line_72 | NAYY 4x150 SE | 69 | 72 | 0.056714 | 0.208 | 0.08 | 261 | 0 | 0.27 | 1 | 1 | cs | TRUE
73 | LV_906-4_2_3_line_73 | NAYY 4x150 SE | 70 | 73 | 0.015895 | 0.208 | 0.08 | 261 | 0 | 0.27 | 1 | 1 | cs | TRUE
74 | LV_906-4_2_3_line_74 | NAYY 4x150 SE | 71 | 74 | 0.019824 | 0.208 | 0.08 | 261 | 0 | 0.27 | 1 | 1 | cs | TRUE
75 | LV_906-4_2_3_line_75 | NAYY 4x150 SE | 74 | 89 | 0.20982 | 0.208 | 0.08 | 261 | 0 | 0.27 | 1 | 1 | cs | TRUE
76 | LV_906-4_2_3_line_76 | NAYY 4x150 SE | 75 | 76 | 0.11594 | 0.208 | 0.08 | 261 | 0 | 0.27 | 1 | 1 | cs | TRUE
77 | LV_906-4_2_3_line_77 | NAYY 4x150 SE | 76 | 77 | 0.05638 | 0.208 | 0.08 | 261 | 0 | 0.27 | 1 | 1 | cs | TRUE
78 | LV_906-4_2_3_line_78 | NAYY 4x150 SE | 77 | 78 | 0.053218 | 0.208 | 0.08 | 261 | 0 | 0.27 | 1 | 1 | cs | TRUE
79 | LV_906-4_2_3_line_79 | NAYY 4x150 SE | 78 | 79 | 0.14782 | 0.208 | 0.08 | 261 | 0 | 0.27 | 1 | 1 | cs | TRUE
80 | LV_906-4_2_3_line_80 | NAYY 4x150 SE | 79 | 81 | 0.029773 | 0.208 | 0.08 | 261 | 0 | 0.27 | 1 | 1 | cs | TRUE
81 | LV_906-4_2_3_line_81 | NAYY 4x150 SE | 80 | 81 | 0.018261 | 0.208 | 0.08 | 261 | 0 | 0.27 | 1 | 1 | cs | TRUE
82 | LV_906-4_2_3_line_82 | NAYY 4x150 SE | 80 | 82 | 0.016451 | 0.208 | 0.08 | 261 | 0 | 0.27 | 1 | 1 | cs | TRUE
83 | LV_906-4_2_3_line_83 | NAYY 4x150 SE | 82 | 83 | 0.34838 | 0.208 | 0.08 | 261 | 0 | 0.27 | 1 | 1 | cs | TRUE
84 | LV_906-4_2_3_line_84 | NAYY 4x150 SE | 82 | 84 | 0.36325 | 0.208 | 0.08 | 261 | 0 | 0.27 | 1 | 1 | cs | TRUE
85 | LV_906-4_2_3_line_85 | NAYY 4x150 SE | 84 | 85 | 0.037733 | 0.208 | 0.08 | 261 | 0 | 0.27 | 1 | 1 | cs | TRUE
86 | LV_906-4_2_3_line_86 | NAYY 4x150 SE | 84 | 86 | 0.017401 | 0.208 | 0.08 | 261 | 0 | 0.27 | 1 | 1 | cs | TRUE
87 | LV_906-4_2_3_line_87 | NAYY 4x150 SE | 85 | 87 | 0.015934 | 0.208 | 0.08 | 261 | 0 | 0.27 | 1 | 1 | cs | TRUE
88 | LV_906-4_2_3_line_88 | NAYY 4x150 SE | 86 | 88 | 0.03348 | 0.208 | 0.08 | 261 | 0 | 0.27 | 1 | 1 | cs | TRUE
89 | LV_906-4_2_3_line_89 | NAYY 4x150 SE | 88 | 91 | 0.041945 | 0.208 | 0.08 | 261 | 0 | 0.27 | 1 | 1 | cs | TRUE
90 | LV_906-4_2_3_line_90 | NAYY 4x150 SE | 88 | 90 | 0.033784 | 0.208 | 0.08 | 261 | 0 | 0.27 | 1 | 1 | cs | TRUE
91 | LV_906-4_2_3_line_91 | NAYY 4x150 SE | 91 | 92 | 0.10533 | 0.208 | 0.08 | 261 | 0 | 0.27 | 1 | 1 | cs | TRUE

## trafo
| name | std_type | hv_bus | lv_bus | sn_mva | vn_hv_kv | vn_lv_kv | vk_percent | vkr_percent | pfe_kw | i0_percent | shift_degree | tap_side | tap_neutral | tap_min | tap_max | tap_step_percent | tap_step_degree | tap_pos | tap_phase_shifter | parallel | df | in_service
0 | LV_906-4_2_3_trafo_95 | 0.25 MVA 20/0.4 kV | 93 | 56 | 0.25 | 20 | 0.4 | 6 | 1.44 | 0.8 | 0.32 | 150 | hv | 0 | -2 | 2 | 2.5 | 0 | 0 | FALSE | 1 | 1 | TRUE

## line_geodata
| x0 | y0 | x1 | y1 | x2 | y2 | x3 | y3 | x4 | y4 | x5 | y5 | x6 | y6 | x7 | y7 | x8 | y8 | x9 | y9 | x10 | y10 | x11 | y11 | x12 | y12 | x13 | y13 | x14 | y14 | x15 | y15 | x16 | y16 | x17 | y17 | x18 | y18 | x19 | y19 | x20 | y20 | x21 | y21 | x22 | y22 | x23 | y23 | x24 | y24 | x25 | y25 | x26 | y26 | x27 | y27 | x28 | y28 | x29 | y29 | x30 | y30 | x31 | y31 | x32 | y32 | x33 | y33 | x34 | y34 | x35 | y35 | x36 | y36 | x37 | y37 | x38 | y38 | x39 | y39 | x40 | y40 | x41 | y41
0 | 2632872.7788 | 1186219.9689 | 2632948.4709 | 1186214.6925 | 2632959.6132 | 1186212.9639 | 2632965.7964 | 1186211.0969 | 2632970.7299 | 1186208.9451
1 | 2632872.7788 | 1186219.9689 | 2632883.0157 | 1186285.9268 | 2632884.2092 | 1186300.6523 | 2632884.1165 | 1186307.8111 | 2632883.2923 | 1186314.7992 | 2632881.6782 | 1186322.5056 | 2632862.6228 | 1186406.4903 | 2632861.0934 | 1186415.4645 | 2632860.8063 | 1186421.9108 | 2632861.246 | 1186427.9942 | 2632862.5218 | 1186434.6603 | 2632864.5198 | 1186441.8306 | 2632868.663 | 1186452.9481 | 2632901.4036 | 1186534.3185
2 | 2632970.7299 | 1186208.9451 | 2632974.0679 | 1186224.9497 | 2632973.8767 | 1186233.4071
3 | 2632970.7299 | 1186208.9451 | 2632974.6503 | 1186206.4653 | 2632978.7207 | 1186203.0859 | 2632982.1902 | 1186199.3474 | 2632984.9451 | 1186195.1159 | 2632987.2955 | 1186190.9266 | 2632989.0463 | 1186186.1337 | 2632990.1485 | 1186181.3594 | 2632991.3156 | 1186174.4955 | 2632994.0764 | 1186135.9346 | 2632994.5361 | 1186120.3288 | 2632994.0273 | 1186104.6288 | 2632992.4869 | 1186087.8225 | 2632989.087 | 1186070.5724 | 2632984.181 | 1186051.0684 | 2632981.4612 | 1186043.3382 | 2632977.3747 | 1186034.3888 | 2632972.4883 | 1186027.9585 | 2632965.4436 | 1186021.3051 | 2632979.9105 | 1186017.2936 | 2632985.7005 | 1186006.5086 | 2632999.6442 | 1186001.8939 | 2633018.6813 | 1186000.7759 | 2633028.9469 | 1185958.799 | 2633048.0374 | 1185942.4732
4 | 2632908.2121 | 1186551.2395 | 2632901.4036 | 1186534.3185
5 | 2632804.4247 | 1186865.4486 | 2632813.3349 | 1186874.3474 | 2632833.3657 | 1186893.5407
6 | 2632783.0453 | 1186842.1813 | 2632783.8863 | 1186843.3698 | 2632791.3748 | 1186852.4156 | 2632804.4247 | 1186865.4486
7 | 2632864.745 | 1186923.8064 | 2632844.4907 | 1186904.2005 | 2632833.3657 | 1186893.5407
8 | 2632764.2826 | 1186804.8644 | 2632771.3535 | 1186821.9455 | 2632774.4484 | 1186828.0212 | 2632779.4875 | 1186837.1536 | 2632783.0453 | 1186842.1813
9 | 2632866.6437 | 1186925.6443 | 2632864.745 | 1186923.8064
10 | 2632764.2826 | 1186804.8644 | 2632754.4844 | 1186780.0421 | 2632750.9982 | 1186771.5741 | 2632746.9121 | 1186763.9589 | 2632742.3337 | 1186757.0747 | 2632738.3698 | 1186752.2282 | 2632731.0167 | 1186744.8953 | 2632724.7106 | 1186740.025 | 2632716.4991 | 1186734.7885 | 2632709.2405 | 1186731.0803 | 2632692.0659 | 1186724.094 | 2632681.668 | 1186719.6239 | 2632676.175 | 1186716.748 | 2632671.5087 | 1186713.3763 | 2632667.6588 | 1186709.998 | 2632664.0496 | 1186705.8539 | 2632661.3015 | 1186701.9035 | 2632659.2007 | 1186698.1901 | 2632657.2636 | 1186693.8217 | 2632655.7979 | 1186688.3664 | 2632654.4449 | 1186680.4214 | 2632652.8069 | 1186664.5707 | 2632651.1395 | 1186654.1116 | 2632650.9848 | 1186653.6431
11 | 2632764.2826 | 1186804.8644 | 2632759.035 | 1186805.9697 | 2632755.3503 | 1186805.9051 | 2632747.9542 | 1186805.042 | 2632716.414 | 1186795.1202 | 2632710.8188 | 1186794.2646
12 | 2632866.6437 | 1186925.6443 | 2632882.3879 | 1186938.2298
13 | 2632710.8188 | 1186794.2646 | 2632707.5176 | 1186793.7598 | 2632690.4704 | 1186792.8219 | 2632686.3635 | 1186791.8101 | 2632683.0382 | 1186790.18 | 2632679.8775 | 1186787.991
14 | 2632882.3879 | 1186938.2298 | 2632883.9098 | 1186939.4463 | 2632893.0831 | 1186945.9223 | 2632893.8969 | 1186946.4318
15 | 2632919.9464 | 1186961.6548 | 2632953.1503 | 1186980.1949
16 | 2632919.9464 | 1186961.6548 | 2632903.9027 | 1186952.6964 | 2632893.8969 | 1186946.4318
17 | 2632980.0702 | 1186995.2263 | 2632953.1503 | 1186980.1949
18 | 2633037.0399 | 1187031.0589 | 2632982.2608 | 1186996.4278 | 2632980.0702 | 1186995.2263
19 | 2633037.0399 | 1187031.0589 | 2633058.4928 | 1187046.7546
20 | 2633037.0399 | 1187031.0589 | 2633047.3602 | 1187019.0093 | 2633060.345 | 1186998.3365 | 2633066.2051 | 1186992.9245
21 | 2633211.232 | 1187175.9538 | 2633173.3245 | 1187148.0291 | 2633114.096 | 1187087.7919 | 2633083.4299 | 1187064.9994 | 2633058.4928 | 1187046.7546
22 | 2633211.232 | 1187175.9538 | 2633208.279 | 1187185.687 | 2633207.8616 | 1187189.4201 | 2633208.3575 | 1187192.1687 | 2633209.2139 | 1187194.5747 | 2633211.7045 | 1187198.0793 | 2633223.3975 | 1187212.2961 | 2633226.7652 | 1187218.5959 | 2633228.6946 | 1187224.2318 | 2633229.1259 | 1187227.3362
23 | 2633211.232 | 1187175.9538 | 2633229.6089 | 1187188.6734 | 2633231.1234 | 1187189.6456
24 | 2633358.0405 | 1187282.9703 | 2633342.8008 | 1187261.7406 | 2633340.246 | 1187258.1294
25 | 2633369.6984 | 1187299.2102 | 2633358.0405 | 1187282.9703
26 | 2633322.8651 | 1187235.8382 | 2633333.2783 | 1187248.2805 | 2633340.246 | 1187258.1294
27 | 2633369.6984 | 1187299.2102 | 2633375.4718 | 1187295.407 | 2633379.188 | 1187292.515 | 2633381.1483 | 1187289.8467 | 2633382.2874 | 1187286.6736 | 2633382.9103 | 1187283.0529 | 2633382.8075 | 1187278.2276 | 2633382.1409 | 1187274.633 | 2633380.6001 | 1187270.4667 | 2633373.4184 | 1187251.7834 | 2633363.9026 | 1187233.0255
28 | 2633322.8651 | 1187235.8382 | 2633316.1753 | 1187229.8519
29 | 2633363.0573 | 1187231.3593 | 2633363.9026 | 1187233.0255
30 | 2633314.7146 | 1187228.5447 | 2633316.1753 | 1187229.8519
31 | 2633363.0573 | 1187231.3593 | 2633352.9556 | 1187206.8465
32 | 2633314.7146 | 1187228.5447 | 2633314.0895 | 1187227.9853 | 2633304.1329 | 1187220.6357
33 | 2633351.6833 | 1187203.7591 | 2633352.9556 | 1187206.8465
34 | 2633258.0089 | 1187169.6221 | 2633245.2539 | 1187182.2234 | 2633243.9444 | 1187183.8576
35 | 2633258.0089 | 1187169.6221 | 2633272.4562 | 1187155.3488 | 2633306.4951 | 1187135.2381 | 2633331.5623 | 1187117.8347 | 2633368.5339 | 1187099.9975 | 2633388.6125 | 1187087.9694 | 2633391.4455 | 1187085.4395
36 | 2633236.5268 | 1187193.1141 | 2633243.9444 | 1187183.8576
37 | 2633473.8248 | 1187029.1019 | 2633450.8181 | 1187036.6887 | 2633429.1652 | 1187049.1302 | 2633410.4111 | 1187068.5027 | 2633391.4455 | 1187085.4395
38 | 2633236.5268 | 1187193.1141 | 2633243.94 | 1187197.6688 | 2633252.2648 | 1187201.5392 | 2633257.943 | 1187203.4935
39 | 2633236.5268 | 1187193.1141 | 2633231.1234 | 1187189.6456
40 | 2633426.4607 | 1186917.078 | 2633463.2935 | 1186996.8037 | 2633473.8248 | 1187029.1019
41 | 2633544.278 | 1187009.385 | 2633473.8248 | 1187029.1019
42 | 2633257.943 | 1187203.4935 | 2633261.2272 | 1187204.6239 | 2633271.146 | 1187207.2136 | 2633284.3091 | 1187210.4809
43 | 2633426.4607 | 1186917.078 | 2633416.1973 | 1186905.0588 | 2633392.9024 | 1186878.0258 | 2633390.5793 | 1186875.9451 | 2633387.7659 | 1186874.2285 | 2633369.9725 | 1186867.6037 | 2633363.7772 | 1186864.8678 | 2633360.3849 | 1186862.9813 | 2633356.7553 | 1186859.8705 | 2633353.7978 | 1186856.6301 | 2633351.4592 | 1186853.2153 | 2633348.0274 | 1186847.4598 | 2633343.3695 | 1186838.5403 | 2633339.0526 | 1186832.791 | 2633333.9878 | 1186826.3655
44 | 2633544.278 | 1187009.385 | 2633568.7357 | 1187001.6066 | 2633574.0973 | 1186999.2242 | 2633578.6145 | 1186996.3924 | 2633581.9033 | 1186993.5649 | 2633584.5923 | 1186988.8775 | 2633595.1505 | 1186965.891 | 2633607.1463 | 1186943.7242 | 2633616.4783 | 1186921.7425 | 2633618.8079 | 1186907.6814 | 2633618.4722 | 1186895.4396 | 2633616.2902 | 1186883.1875 | 2633617.5681 | 1186872.9893 | 2633619.6913 | 1186860.3611 | 2633624.037 | 1186851.4029 | 2633629.2013 | 1186842.0491 | 2633635.3887 | 1186833.9239 | 2633649.5874 | 1186820.3407 | 2633653.9872 | 1186815.6312
45 | 2633304.1329 | 1187220.6357 | 2633303.3308 | 1187220.0435 | 2633297.6244 | 1187215.8763 | 2633292.6111 | 1187213.3026 | 2633285.0729 | 1187210.6705 | 2633284.3091 | 1187210.4809
46 | 2633321.5425 | 1186787.514 | 2633321.7347 | 1186798.2319 | 2633322.6796 | 1186809.432 | 2633323.3461 | 1186811.6925 | 2633324.3723 | 1186813.7437 | 2633325.3928 | 1186815.4614 | 2633333.9878 | 1186826.3655
47 | 2633855.6295 | 1186754.8987 | 2633842.7527 | 1186750.4458 | 2633831.3197 | 1186745.6899 | 2633822.7542 | 1186741.1503 | 2633813.5903 | 1186733.1388 | 2633805.0344 | 1186725.5421 | 2633800.3281 | 1186725.3154 | 2633795.4212 | 1186725.4879 | 2633790.8926 | 1186728.9309 | 2633787.6216 | 1186731.2581 | 2633784.9254 | 1186735.8343 | 2633778.7525 | 1186741.3135 | 2633772.3852 | 1186744.7462 | 2633764.7708 | 1186752.8632 | 2633757.145 | 1186763.0034 | 2633753.4278 | 1186768.6967 | 2633745.6281 | 1186773.144 | 2633737.2333 | 1186773.5081 | 2633728.2214 | 1186775.0805 | 2633720.019 | 1186777.8914 | 2633713.8462 | 1186783.3708 | 2633708.6978 | 1186789.8675 | 2633703.3174 | 1186799.6314 | 2633700.4048 | 1186808.7866 | 2633698.9429 | 1186813.681 | 2633692.7967 | 1186814.458 | 2633687.2821 | 1186812.7928 | 2633683.0143 | 1186807.8773 | 2633676.2979 | 1186802.848 | 2633668.7137 | 1186802.9054 | 2633661.5309 | 1186807.5565 | 2633653.9872 | 1186815.6312
48 | 2633321.5425 | 1186787.514 | 2633331.277 | 1186800.7455
49 | 2633321.5425 | 1186787.514 | 2633316.3327 | 1186781.8042 | 2633313.0056 | 1186779.151 | 2633302.0753 | 1186771.7308 | 2633304.3601 | 1186768.3639
50 | 2633304.3601 | 1186768.3639 | 2633315.995 | 1186751.9531 | 2633324.2372 | 1186741.9714 | 2633332.0735 | 1186733.6327 | 2633341.3949 | 1186724.424 | 2633350.1751 | 1186716.502 | 2633356.1659 | 1186712.1329 | 2633361.6469 | 1186708.8839 | 2633368.0955 | 1186705.8849 | 2633375.2904 | 1186703.1345 | 2633380.5841 | 1186702.0078 | 2633389.1716 | 1186701.2997
51 | 2633304.3601 | 1186768.3639 | 2633296.3815 | 1186759.7372 | 2633276.0692 | 1186738.113 | 2633270.9296 | 1186733.5839
52 | 2633389.1716 | 1186701.2997 | 2633394.6031 | 1186701.4634 | 2633404.7671 | 1186702.6317 | 2633417.4705 | 1186704.0365 | 2633425.1006 | 1186703.9901 | 2633432.2767 | 1186703.2408 | 2633437.7162 | 1186701.9705 | 2633443.2222 | 1186699.7333 | 2633446.8197 | 1186697.6634 | 2633450.3834 | 1186694.8262 | 2633454.0584 | 1186691.1892 | 2633457.1479 | 1186687.1932 | 2633460.6819 | 1186681.7775
53 | 2633389.1716 | 1186701.2997 | 2633389.0163 | 1186699.0421 | 2633388.753 | 1186697.0062 | 2633388.2008 | 1186694.7797 | 2633387.0917 | 1186692.539 | 2633347.2129 | 1186635.2134
54 | 2633256.6939 | 1186722.1368 | 2633258.253 | 1186723.1173 | 2633264.3386 | 1186727.7758 | 2633270.9296 | 1186733.5839
55 | 2633460.6819 | 1186681.7775 | 2633463.0966 | 1186678.0771 | 2633469.8634 | 1186667.298 | 2633473.3328 | 1186661.3978
56 | 2633256.6939 | 1186722.1368 | 2633248.4377 | 1186716.9446
57 | 2633473.3328 | 1186661.3978 | 2633501.7309 | 1186613.1026 | 2633504.7955 | 1186606.7496 | 2633506.815 | 1186601.7249 | 2633508.8996 | 1186594.6105 | 2633514.8494 | 1186573.0545 | 2633524.6991 | 1186536.3122 | 2633525.7705 | 1186530.2816 | 2633526.4954 | 1186523.4598 | 2633526.5862 | 1186518.1353 | 2633525.8289 | 1186513.0283
58 | 2633491.6504 | 1186465.0622 | 2633494.8676 | 1186469.0764 | 2633513.478 | 1186489.4356 | 2633518.7998 | 1186496.9805 | 2633521.7998 | 1186502.1889 | 2633524.2647 | 1186507.5722 | 2633525.8289 | 1186513.0283 | 2633525.8289 | 1186513.0283
59 | 2633141.2351 | 1186687.2616 | 2633152.1396 | 1186691.0885
60 | 2633144.7424 | 1186682.1783 | 2633141.2351 | 1186687.2616
61 | 2633248.4377 | 1186716.9446 | 2633232.1966 | 1186706.7308 | 2633214.4367 | 1186698.0723 | 2633199.5172 | 1186694.5211 | 2633171.4975 | 1186692.3205 | 2633152.4673 | 1186691.2035 | 2633152.1396 | 1186691.0885
62 | 2633144.7424 | 1186682.1783 | 2633165.9325 | 1186661.1064 | 2633170.6754 | 1186657.4974 | 2633177.9866 | 1186653.0243 | 2633194.9716 | 1186643.2131 | 2633203.6677 | 1186636.6799 | 2633213.3616 | 1186627.7066 | 2633217.2314 | 1186623.3146 | 2633222.2843 | 1186616.0832 | 2633228.3437 | 1186606.2115 | 2633265.7117 | 1186535.3142
63 | 2633191.008 | 1186484.0174 | 2633242.5698 | 1186513.3186 | 2633247.767 | 1186517.2384 | 2633250.568 | 1186519.8442 | 2633255.4183 | 1186525.7853 | 2633259.302 | 1186529.9091 | 2633265.7117 | 1186535.3142
64 | 2633265.7117 | 1186535.3142 | 2633286.4783 | 1186549.4702 | 2633320.6792 | 1186569.4708 | 2633326.6349 | 1186574.173 | 2633330.9144 | 1186578.4547 | 2633333.5762 | 1186582.7606 | 2633334.6546 | 1186586.4241 | 2633334.8782 | 1186591.4947 | 2633335.5173 | 1186595.934 | 2633336.9276 | 1186598.899 | 2633340.0658 | 1186602.5962 | 2633344.5099 | 1186607.6061
65 | 2633388.1927 | 1186337.2892 | 2633425.7278 | 1186369.8044 | 2633447.5673 | 1186389.9925 | 2633452.9501 | 1186396.2036 | 2633457.0988 | 1186402.041 | 2633460.6253 | 1186408.6419 | 2633463.4248 | 1186415.6168 | 2633467.6646 | 1186427.0021 | 2633470.5718 | 1186433.8219 | 2633474.5203 | 1186441.3591 | 2633485.5778 | 1186457.485 | 2633491.6504 | 1186465.0622
66 | 2633388.1927 | 1186337.2892 | 2633353.494 | 1186310.5597 | 2633334.477 | 1186291.7662 | 2633292.2388 | 1186249.9538 | 2633266.1051 | 1186227.9082 | 2633265.2077 | 1186227.0745
67 | 2633048.0374 | 1185942.4732 | 2633044.8835 | 1185952.5945 | 2633042.609 | 1185961.0087 | 2633042.0935 | 1185970.0885 | 2633042.9567 | 1185978.2309 | 2633044.702 | 1185986.9229 | 2633048.6073 | 1185994.126 | 2633054.5495 | 1186004.1975 | 2633058.065 | 1186011.5318 | 2633060.9625 | 1186020.2191 | 2633069.9279 | 1186048.0055 | 2633077.0363 | 1186062.4524 | 2633102.2687 | 1186101.5012 | 2633109.9686 | 1186111.0599 | 2633116.6342 | 1186117.2111 | 2633125.9896 | 1186124.0553 | 2633146.8077 | 1186136.11 | 2633176.9204 | 1186156.3095 | 2633200.9717 | 1186171.4617 | 2633213.9603 | 1186180.8386 | 2633235.8917 | 1186199.8369 | 2633265.2077 | 1186227.0745
68 | 2633048.0374 | 1185942.4732 | 2633056.2433 | 1185922.5856 | 2633065.5999 | 1185902.9934 | 2633074.4902 | 1185887.6899 | 2633078.2227 | 1185879.2059 | 2633080.8235 | 1185872.5389 | 2633081.9844 | 1185865.4305 | 2633082.6211 | 1185856.5404 | 2633082.3777 | 1185854.4966
69 | 2633079.4058 | 1185823.8275 | 2633080.1706 | 1185835.9603 | 2633082.3777 | 1185854.4966
70 | 2632908.2121 | 1186551.2395 | 2632934.8543 | 1186552.92 | 2632970.4218 | 1186550.7809 | 2632983.7635 | 1186549.976
71 | 2632877.4996 | 1186583.5661 | 2632877.2024 | 1186579.3289 | 2632882.3192 | 1186571.4972 | 2632889.4069 | 1186566.0331 | 2632896.3337 | 1186562.0912 | 2632903.0858 | 1186557.9928 | 2632906.5689 | 1186554.5211 | 2632908.2121 | 1186551.2395
72 | 2633025.3765 | 1186533.5185 | 2633025.5045 | 1186531.0512 | 2633024.6015 | 1186528.7672 | 2633022.1802 | 1186526.4638 | 2633018.0417 | 1186525.6294 | 2633014.2998 | 1186526.2203 | 2633005.1377 | 1186530.0941 | 2633000.9917 | 1186533.3953 | 2632997.8286 | 1186536.9353 | 2632995.0869 | 1186542.9457 | 2632992.6666 | 1186546.0007 | 2632990.4113 | 1186548.2005 | 2632983.7635 | 1186549.976
73 | 2632888.1278 | 1186594.7525 | 2632881.2317 | 1186590.3235 | 2632877.4996 | 1186583.5661
74 | 2632968.2257 | 1186252.2106 | 2632968.6031 | 1186250.1887 | 2632973.7957 | 1186236.988 | 2632973.8767 | 1186233.4071
75 | 2632968.2257 | 1186252.2106 | 2632967.9978 | 1186253.4315 | 2632967.7823 | 1186257.9216 | 2632968.3224 | 1186262.3936 | 2632969.9381 | 1186266.8938 | 2632972.6854 | 1186272.3785 | 2632978.4095 | 1186283.2379 | 2632980.888 | 1186289.0324 | 2632982.8447 | 1186295.3577 | 2632983.4545 | 1186301.0196 | 2632983.4675 | 1186306.9784 | 2632982.7035 | 1186316.8683 | 2632982.821 | 1186321.8494 | 2632983.5389 | 1186327.2785 | 2632985.2544 | 1186333.0799 | 2632987.1614 | 1186337.3371 | 2632990.2847 | 1186342.4125 | 2632993.0421 | 1186346.0518 | 2632997.0341 | 1186349.9648 | 2633000.6211 | 1186352.5859 | 2633006.6254 | 1186355.4983 | 2633015.3442 | 1186358.7257 | 2633019.9849 | 1186359.8296 | 2633024.9504 | 1186360.1572 | 2633028.7079 | 1186360.9227 | 2633031.6473 | 1186361.995 | 2633033.7465 | 1186363.2072 | 2633037.2792 | 1186365.9948 | 2633048.5353 | 1186376.7848 | 2633050.5787 | 1186379.831 | 2633053.3599 | 1186384.6822 | 2633055.8831 | 1186387.8867 | 2633058.1058 | 1186390.2225 | 2633061.0102 | 1186392.1061 | 2633064.2316 | 1186393.2245 | 2633068.8595 | 1186393.8726 | 2633071.8516 | 1186393.6778 | 2633075.6101 | 1186392.8759 | 2633078.2601 | 1186392.457 | 2633080.2961 | 1186392.6906 | 2633082.3291 | 1186393.4577 | 2633085.0914 | 1186394.8895
76 | 2633211.4065 | 1185458.5182 | 2633223.4334 | 1185454.4159 | 2633235.2823 | 1185449.3789 | 2633238.0707 | 1185447.4822 | 2633239.67 | 1185445.3121 | 2633240.6275 | 1185443.2941 | 2633241.146 | 1185440.6178 | 2633240.9894 | 1185437.2151 | 2633240.0595 | 1185431.4958 | 2633240.1298 | 1185428.4613 | 2633241.0384 | 1185425.6203 | 2633243.124 | 1185423.8421 | 2633246.3089 | 1185422.0032 | 2633250.9494 | 1185420.5059 | 2633260.295 | 1185418.2787 | 2633266.1901 | 1185416.2437 | 2633270.6902 | 1185413.9452 | 2633273.6416 | 1185412.9277 | 2633277.0189 | 1185412.1571 | 2633280.1416 | 1185411.8965 | 2633284.8804 | 1185411.9673 | 2633302.2977 | 1185413.1938
77 | 2633211.4065 | 1185458.5182 | 2633212.6859 | 1185465.8958 | 2633214.9165 | 1185476.5027 | 2633217.5042 | 1185487.4117 | 2633221.2827 | 1185498.2495 | 2633226.8352 | 1185512.5768
78 | 2633226.8352 | 1185512.5768 | 2633229.8062 | 1185523.1655 | 2633230.9884 | 1185530.1536 | 2633231.5983 | 1185537.1607 | 2633231.4981 | 1185545.5868 | 2633230.4557 | 1185553.2962 | 2633228.4329 | 1185561.6561 | 2633227.2906 | 1185564.7435
79 | 2633250.9888 | 1185710.6492 | 2633227.2906 | 1185564.7435
80 | 2633250.9888 | 1185710.6492 | 2633251.5243 | 1185725.549 | 2633254.1119 | 1185737.8032 | 2633255.2196 | 1185739.8633
81 | 2633263.0958 | 1185756.27 | 2633261.816 | 1185752.1313 | 2633255.2196 | 1185739.8633
82 | 2633267.9557 | 1185771.987 | 2633263.0958 | 1185756.27
83 | 2633079.4058 | 1185823.8275 | 2633073.9408 | 1185759.0407 | 2633071.1487 | 1185718.7594 | 2633068.8536 | 1185696.2904 | 2633118.6285 | 1185725.7806 | 2633147.4219 | 1185747.5957 | 2633159.8406 | 1185745.6522 | 2633173.9981 | 1185749.4436 | 2633196.565 | 1185761.4748 | 2633206.4798 | 1185767.9776 | 2633246.5089 | 1185772.6573 | 2633267.9557 | 1185771.987
84 | 2633267.9557 | 1185771.987 | 2633270.9934 | 1185777.3845 | 2633290.1487 | 1185771.5988 | 2633310.9211 | 1185767.3229 | 2633322.8841 | 1185767.7452 | 2633330.6862 | 1185771.2904 | 2633344.2394 | 1185773.9227 | 2633348.5102 | 1185783.9962 | 2633360.598 | 1185805.8639 | 2633363.4051 | 1185815.6737 | 2633410.9139 | 1185848.7779 | 2633441.7133 | 1185867.7263 | 2633452.0588 | 1185870.8078 | 2633451.309 | 1185873.8942 | 2633451.2538 | 1185876.9399 | 2633452.7553 | 1185881.3729 | 2633455.7466 | 1185886.8369 | 2633463.8409 | 1185898.1436 | 2633470.5076 | 1185906.8188 | 2633478.258 | 1185916.8229 | 2633491.364 | 1185929.7918 | 2633497.5005 | 1185936.3741 | 2633501.9191 | 1185941.7572 | 2633503.0672 | 1185943.8758 | 2633503.9976 | 1185946.7047 | 2633504.4031 | 1185949.2417 | 2633504.1015 | 1185952.6863 | 2633503.4387 | 1185955.2284 | 2633502.289 | 1185957.5009 | 2633500.1529 | 1185960.146 | 2633497.101 | 1185962.797 | 2633485.0627 | 1185970.4561 | 2633482.5037 | 1185972.3206
85 | 2633517.9156 | 1185985.0029 | 2633512.7303 | 1185984.3624 | 2633506.8414 | 1185982.6509 | 2633500.3073 | 1185980.302 | 2633493.2461 | 1185976.7051 | 2633482.5037 | 1185972.3206
86 | 2633482.5037 | 1185972.3206 | 2633479.4619 | 1185974.527 | 2633476.1299 | 1185978.1659 | 2633474.1579 | 1185981.49 | 2633472.9099 | 1185984.9626 | 2633472.7801 | 1185986.1096
87 | 2633502.7488 | 1185988.5645 | 2633512.5734 | 1185987.8634 | 2633515.6703 | 1185986.7135 | 2633517.9156 | 1185985.0029
88 | 2633478.8185 | 1186018.6914 | 2633473.3062 | 1186000.0951 | 2633472.4268 | 1185994.9653 | 2633472.3641 | 1185989.7844 | 2633472.7801 | 1185986.1096
89 | 2633478.8185 | 1186018.6914 | 2633478.5857 | 1186026.2163 | 2633480.3168 | 1186030.5171 | 2633487.8046 | 1186038.3297 | 2633501.8498 | 1186051.1261
90 | 2633478.8185 | 1186018.6914 | 2633503.6984 | 1186017.9966 | 2633507.1508 | 1186018.7607 | 2633511.563 | 1186021.8009
91 | 2633501.8498 | 1186051.1261 | 2633502.549 | 1186054.3539 | 2633502.3657 | 1186057.1099 | 2633499.5818 | 1186060.9853 | 2633490.2824 | 1186064.6687 | 2633480.4883 | 1186069.4833 | 2633475.9022 | 1186074.9717 | 2633472.6046 | 1186083.3911 | 2633464.6372 | 1186110.928 | 2633463.3134 | 1186114.3224 | 2633460.8599 | 1186116.4209 | 2633457.274 | 1186117.7016 | 2633447.1777 | 1186119.2684 | 2633439.8354 | 1186122.3068

## bus_geodata
| x | y | coords
0 | 2632872.7788 | 1186219.9689
1 | 2632970.7299 | 1186208.9451
2 | 2632901.4036 | 1186534.3185
3 | 2632804.4247 | 1186865.4486
4 | 2632833.3657 | 1186893.5407
5 | 2632783.0453 | 1186842.1813
6 | 2632864.745 | 1186923.8064
7 | 2632764.2826 | 1186804.8644
8 | 2632866.6437 | 1186925.6443
9 | 2632650.9848 | 1186653.6431
10 | 2632710.8188 | 1186794.2646
11 | 2632882.3879 | 1186938.2298
12 | 2632679.8775 | 1186787.991
13 | 2632919.9464 | 1186961.6548
14 | 2632953.1503 | 1186980.1949
15 | 2632893.8969 | 1186946.4318
16 | 2632980.0702 | 1186995.2263
17 | 2633037.0399 | 1187031.0589
18 | 2633058.4928 | 1187046.7546
19 | 2633066.2051 | 1186992.9245
20 | 2633211.232 | 1187175.9538
21 | 2633358.0405 | 1187282.9703
22 | 2633340.246 | 1187258.1294
23 | 2633369.6984 | 1187299.2102
24 | 2633322.8651 | 1187235.8382
25 | 2633363.9026 | 1187233.0255
26 | 2633316.1753 | 1187229.8519
27 | 2633363.0573 | 1187231.3593
28 | 2633314.7146 | 1187228.5447
29 | 2633352.9556 | 1187206.8465
30 | 2633258.0089 | 1187169.6221
31 | 2633243.9444 | 1187183.8576
32 | 2633391.4455 | 1187085.4395
33 | 2633236.5268 | 1187193.1141
34 | 2633473.8248 | 1187029.1019
35 | 2633257.943 | 1187203.4935
36 | 2633231.1234 | 1187189.6456
37 | 2633426.4607 | 1186917.078
38 | 2633544.278 | 1187009.385
39 | 2633284.3091 | 1187210.4809
40 | 2633333.9878 | 1186826.3655
41 | 2633653.9872 | 1186815.6312
42 | 2633304.1329 | 1187220.6357
43 | 2633351.6833 | 1187203.7591
44 | 2633229.1259 | 1187227.3362
45 | 2633321.5425 | 1186787.514
46 | 2633331.277 | 1186800.7455
47 | 2633304.3601 | 1186768.3639
48 | 2633389.1716 | 1186701.2997
49 | 2633270.9296 | 1186733.5839
50 | 2633460.6819 | 1186681.7775
51 | 2633347.2129 | 1186635.2134
52 | 2633256.6939 | 1186722.1368
53 | 2633473.3328 | 1186661.3978
54 | 2633525.8289 | 1186513.0283
55 | 2633141.2351 | 1186687.2616
56 | 2633152.1396 | 1186691.0885
57 | 2633144.7424 | 1186682.1783
58 | 2633248.4377 | 1186716.9446
59 | 2633265.7117 | 1186535.3142
60 | 2633191.008 | 1186484.0174
61 | 2633344.5099 | 1186607.6061
62 | 2633855.6295 | 1186754.8987
63 | 2633491.6504 | 1186465.0622
64 | 2633388.1927 | 1186337.2892
65 | 2633265.2077 | 1186227.0745
66 | 2633048.0374 | 1185942.4732
67 | 2633082.3777 | 1185854.4966
68 | 2632908.2121 | 1186551.2395
69 | 2632983.7635 | 1186549.976
70 | 2632877.4996 | 1186583.5661
71 | 2632973.8767 | 1186233.4071
72 | 2633025.3765 | 1186533.5185
73 | 2632888.1278 | 1186594.7525
74 | 2632968.2257 | 1186252.2106
75 | 2633302.2977 | 1185413.1938
76 | 2633211.4065 | 1185458.5182
77 | 2633226.8352 | 1185512.5768
78 | 2633227.2906 | 1185564.7435
79 | 2633250.9888 | 1185710.6492
80 | 2633263.0958 | 1185756.27
81 | 2633255.2196 | 1185739.8633
82 | 2633267.9557 | 1185771.987
83 | 2633079.4058 | 1185823.8275
84 | 2633482.5037 | 1185972.3206
85 | 2633517.9156 | 1185985.0029
86 | 2633472.7801 | 1185986.1096
87 | 2633502.7488 | 1185988.5645
88 | 2633478.8185 | 1186018.6914
89 | 2633085.0914 | 1186394.8895
90 | 2633511.563 | 1186021.8009
91 | 2633501.8498 | 1186051.1261
92 | 2633439.8354 | 1186122.3068
93 | 2633152.1396 | 1186691.0885

## line_std_types
| c_nf_per_km | r_ohm_per_km | x_ohm_per_km | max_i_ka | type | q_mm2 | alpha | voltage_rating
NAYY 4x50 SE | 210 | 0.642 | 0.083 | 0.142 | cs | 50 | 0.00403 | LV
NAYY 4x120 SE | 264 | 0.225 | 0.08 | 0.242 | cs | 120 | 0.00403 | LV
NAYY 4x150 SE | 261 | 0.208 | 0.08 | 0.27 | cs | 150 | 0.00403 | LV
NA2XS2Y 1x95 RM/25 12/20 kV | 216 | 0.313 | 0.132 | 0.252 | cs | 95 | 0.00403 | MV
NA2XS2Y 1x185 RM/25 12/20 kV | 273 | 0.161 | 0.117 | 0.362 | cs | 185 | 0.00403 | MV
NA2XS2Y 1x240 RM/25 12/20 kV | 304 | 0.122 | 0.112 | 0.421 | cs | 240 | 0.00403 | MV
NA2XS2Y 1x95 RM/25 6/10 kV | 315 | 0.313 | 0.123 | 0.249 | cs | 95 | 0.00403 | MV
NA2XS2Y 1x185 RM/25 6/10 kV | 406 | 0.161 | 0.11 | 0.358 | cs | 185 | 0.00403 | MV
NA2XS2Y 1x240 RM/25 6/10 kV | 456 | 0.122 | 0.105 | 0.416 | cs | 240 | 0.00403 | MV
NA2XS2Y 1x150 RM/25 12/20 kV | 250 | 0.206 | 0.116 | 0.319 | cs | 150 | 0.00403 | MV
NA2XS2Y 1x120 RM/25 12/20 kV | 230 | 0.253 | 0.119 | 0.283 | cs | 120 | 0.00403 | MV
NA2XS2Y 1x70 RM/25 12/20 kV | 190 | 0.443 | 0.132 | 0.22 | cs | 70 | 0.00403 | MV
NA2XS2Y 1x150 RM/25 6/10 kV | 360 | 0.206 | 0.11 | 0.315 | cs | 150 | 0.00403 | MV
NA2XS2Y 1x120 RM/25 6/10 kV | 340 | 0.253 | 0.113 | 0.28 | cs | 120 | 0.00403 | MV
NA2XS2Y 1x70 RM/25 6/10 kV | 280 | 0.443 | 0.123 | 0.217 | cs | 70 | 0.00403 | MV
N2XS(FL)2Y 1x120 RM/35 64/110 kV | 112 | 0.153 | 0.166 | 0.366 | cs | 120 | 0.00393 | HV
N2XS(FL)2Y 1x185 RM/35 64/110 kV | 125 | 0.099 | 0.156 | 0.457 | cs | 185 | 0.00393 | HV
N2XS(FL)2Y 1x240 RM/35 64/110 kV | 135 | 0.075 | 0.149 | 0.526 | cs | 240 | 0.00393 | HV
N2XS(FL)2Y 1x300 RM/35 64/110 kV | 144 | 0.06 | 0.144 | 0.588 | cs | 300 | 0.00393 | HV
15-AL1/3-ST1A 0.4 | 11 | 1.8769 | 0.35 | 0.105 | ol | 16 | 0.00403 | LV
24-AL1/4-ST1A 0.4 | 11.25 | 1.2012 | 0.335 | 0.14 | ol | 24 | 0.00403 | LV
48-AL1/8-ST1A 0.4 | 12.2 | 0.5939 | 0.3 | 0.21 | ol | 48 | 0.00403 | LV
94-AL1/15-ST1A 0.4 | 13.2 | 0.306 | 0.29 | 0.35 | ol | 94 | 0.00403 | LV
34-AL1/6-ST1A 10.0 | 9.7 | 0.8342 | 0.36 | 0.17 | ol | 34 | 0.00403 | MV
48-AL1/8-ST1A 10.0 | 10.1 | 0.5939 | 0.35 | 0.21 | ol | 48 | 0.00403 | MV
70-AL1/11-ST1A 10.0 | 10.4 | 0.4132 | 0.339 | 0.29 | ol | 70 | 0.00403 | MV
94-AL1/15-ST1A 10.0 | 10.75 | 0.306 | 0.33 | 0.35 | ol | 94 | 0.00403 | MV
122-AL1/20-ST1A 10.0 | 11.1 | 0.2376 | 0.323 | 0.41 | ol | 122 | 0.00403 | MV
149-AL1/24-ST1A 10.0 | 11.25 | 0.194 | 0.315 | 0.47 | ol | 149 | 0.00403 | MV
34-AL1/6-ST1A 20.0 | 9.15 | 0.8342 | 0.382 | 0.17 | ol | 34 | 0.00403 | MV
48-AL1/8-ST1A 20.0 | 9.5 | 0.5939 | 0.372 | 0.21 | ol | 48 | 0.00403 | MV
70-AL1/11-ST1A 20.0 | 9.7 | 0.4132 | 0.36 | 0.29 | ol | 70 | 0.00403 | MV
94-AL1/15-ST1A 20.0 | 10 | 0.306 | 0.35 | 0.35 | ol | 94 | 0.00403 | MV
122-AL1/20-ST1A 20.0 | 10.3 | 0.2376 | 0.344 | 0.41 | ol | 122 | 0.00403 | MV
149-AL1/24-ST1A 20.0 | 10.5 | 0.194 | 0.337 | 0.47 | ol | 149 | 0.00403 | MV
184-AL1/30-ST1A 20.0 | 10.75 | 0.1571 | 0.33 | 0.535 | ol | 184 | 0.00403 | MV
243-AL1/39-ST1A 20.0 | 11 | 0.1188 | 0.32 | 0.645 | ol | 243 | 0.00403 | MV
48-AL1/8-ST1A 110.0 | 8 | 0.5939 | 0.46 | 0.21 | ol | 48 | 0.00403 | HV
70-AL1/11-ST1A 110.0 | 8.4 | 0.4132 | 0.45 | 0.29 | ol | 70 | 0.00403 | HV
94-AL1/15-ST1A 110.0 | 8.65 | 0.306 | 0.44 | 0.35 | ol | 94 | 0.00403 | HV
122-AL1/20-ST1A 110.0 | 8.5 | 0.2376 | 0.43 | 0.41 | ol | 122 | 0.00403 | HV
149-AL1/24-ST1A 110.0 | 8.75 | 0.194 | 0.41 | 0.47 | ol | 149 | 0.00403 | HV
184-AL1/30-ST1A 110.0 | 8.8 | 0.1571 | 0.4 | 0.535 | ol | 184 | 0.00403 | HV
243-AL1/39-ST1A 110.0 | 9 | 0.1188 | 0.39 | 0.645 | ol | 243 | 0.00403 | HV
305-AL1/39-ST1A 110.0 | 9.2 | 0.0949 | 0.38 | 0.74 | ol | 305 | 0.00403 | HV
490-AL1/64-ST1A 110.0 | 9.75 | 0.059 | 0.37 | 0.96 | ol | 490 | 0.00403 | HV
679-AL1/86-ST1A 110.0 | 9.95 | 0.042 | 0.36 | 1.15 | ol | 679 | 0.00403 | HV
490-AL1/64-ST1A 220.0 | 10 | 0.059 | 0.285 | 0.96 | ol | 490 | 0.00403 | HV
679-AL1/86-ST1A 220.0 | 11.7 | 0.042 | 0.275 | 1.15 | ol | 679 | 0.00403 | HV
490-AL1/64-ST1A 380.0 | 11 | 0.059 | 0.253 | 0.96 | ol | 490 | 0.00403 | HV
679-AL1/86-ST1A 380.0 | 14.6 | 0.042 | 0.25 | 1.15 | ol | 679 | 0.00403 | HV

## trafo_std_types
| i0_percent | pfe_kw | vkr_percent | sn_mva | vn_lv_kv | vn_hv_kv | vk_percent | shift_degree | vector_group | tap_side | tap_neutral | tap_min | tap_max | tap_step_degree | tap_step_percent | tap_phase_shifter
160 MVA 380/110 kV | 0.06 | 60 | 0.25 | 160 | 110 | 380 | 12.2 | 0 | Yy0 | hv | 0 | -9 | 9 | 0 | 1.5 | FALSE
100 MVA 220/110 kV | 0.06 | 55 | 0.26 | 100 | 110 | 220 | 12 | 0 | Yy0 | hv | 0 | -9 | 9 | 0 | 1.5 | FALSE
63 MVA 110/20 kV | 0.04 | 22 | 0.32 | 63 | 20 | 110 | 18 | 150 | YNd5 | hv | 0 | -9 | 9 | 0 | 1.5 | FALSE
40 MVA 110/20 kV | 0.05 | 18 | 0.34 | 40 | 20 | 110 | 16.2 | 150 | YNd5 | hv | 0 | -9 | 9 | 0 | 1.5 | FALSE
25 MVA 110/20 kV | 0.07 | 14 | 0.41 | 25 | 20 | 110 | 12 | 150 | YNd5 | hv | 0 | -9 | 9 | 0 | 1.5 | FALSE
63 MVA 110/10 kV | 0.04 | 22 | 0.32 | 63 | 10 | 110 | 18 | 150 | YNd5 | hv | 0 | -9 | 9 | 0 | 1.5 | FALSE
40 MVA 110/10 kV | 0.05 | 18 | 0.34 | 40 | 10 | 110 | 16.2 | 150 | YNd5 | hv | 0 | -9 | 9 | 0 | 1.5 | FALSE
25 MVA 110/10 kV | 0.07 | 14 | 0.41 | 25 | 10 | 110 | 12 | 150 | YNd5 | hv | 0 | -9 | 9 | 0 | 1.5 | FALSE
0.25 MVA 20/0.4 kV | 0.32 | 0.8 | 1.44 | 0.25 | 0.4 | 20 | 6 | 150 | Yzn5 | hv | 0 | -2 | 2 | 0 | 2.5 | FALSE
0.4 MVA 20/0.4 kV | 0.3375 | 1.35 | 1.425 | 0.4 | 0.4 | 20 | 6 | 150 | Dyn5 | hv | 0 | -2 | 2 | 0 | 2.5 | FALSE
0.63 MVA 20/0.4 kV | 0.2619 | 1.65 | 1.206 | 0.63 | 0.4 | 20 | 6 | 150 | Dyn5 | hv | 0 | -2 | 2 | 0 | 2.5 | FALSE
0.25 MVA 10/0.4 kV | 0.24 | 0.6 | 1.2 | 0.25 | 0.4 | 10 | 4 | 150 | Dyn5 | hv | 0 | -2 | 2 | 0 | 2.5 | FALSE
0.4 MVA 10/0.4 kV | 0.2375 | 0.95 | 1.325 | 0.4 | 0.4 | 10 | 4 | 150 | Dyn5 | hv | 0 | -2 | 2 | 0 | 2.5 | FALSE
0.63 MVA 10/0.4 kV | 0.1873 | 1.18 | 1.0794 | 0.63 | 0.4 | 10 | 4 | 150 | Dyn5 | hv | 0 | -2 | 2 | 0 | 2.5 | FALSE

## trafo3w_std_types
| sn_hv_mva | sn_mv_mva | sn_lv_mva | vn_hv_kv | vn_mv_kv | vn_lv_kv | vk_hv_percent | vk_mv_percent | vk_lv_percent | vkr_hv_percent | vkr_mv_percent | vkr_lv_percent | pfe_kw | i0_percent | shift_mv_degree | shift_lv_degree | vector_group | tap_side | tap_neutral | tap_min | tap_max | tap_step_percent
63/25/38 MVA 110/20/10 kV | 63 | 25 | 38 | 110 | 20 | 10 | 10.4 | 10.4 | 10.4 | 0.28 | 0.32 | 0.35 | 35 | 0.89 | 0 | 0 | YN0yn0yn0 | hv | 0 | -10 | 10 | 1.2
63/25/38 MVA 110/10/10 kV | 63 | 25 | 38 | 110 | 10 | 10 | 10.4 | 10.4 | 10.4 | 0.28 | 0.32 | 0.35 | 35 | 0.89 | 0 | 0 | YN0yn0yn0 | hv | 0 | -10 | 10 | 1.2

## fuse_std_types
| fuse_type | i_rated_a | t_avg | t_min | t_total | x_avg | x_min | x_total
HV 100A | HV 100A | 100 | 0 | [10.0, 3.64, 0.854, 0.281, 0.1, 0.0531, 0.022, 0.01] | [10.0, 4.267, 1.21, 0.403, 0.1, 0.058, 0.022, 0.01] | 0 | [300.0, 350.0, 450.0, 550.0, 700.0, 850.0, 1200.0, 1752.0] | [600.0, 700.0, 900.0, 1150.0, 1665.0, 2000.0, 3000.0, 4313.0]
HV 10A | HV 10A | 10 | 0 | [10.0, 1675.0, 0.344, 0.156, 0.1, 0.0417, 0.0171, 0.01] | [10.0, 1.3, 0.3, 0.155, 0.1, 0.0555, 0.023, 0.01] | 0 | [30.0, 32.0, 35.0, 37.0, 39.0, 50.0, 70.0, 88.0] | [60.0, 70.0, 80.0, 87.0, 94.0, 110.0, 150.0, 216.0]
HV 125A | HV 125A | 125 | 0 | [10.0, 1.82, 0.344, 0.1, 0.0467, 0.0269, 0.01] | [10.0, 2.478, 0.426, 0.1, 0.0427, 0.0211, 0.01] | 0 | [375.0, 500.0, 700.0, 925.0, 1200.0, 1500.0, 2341.0] | [750.0, 1000.0, 1500.0, 2200.0, 3000.0, 4000.0, 5765.0]
HV 160A | HV 160A | 160 | 0 | [10.0, 4.15, 1.03, 0.198, 0.1, 0.051, 0.0172, 0.01] | [10.0, 2.3, 0.734, 0.274, 0.1, 0.046, 0.0177, 0.01] | 0 | [480.0, 550.0, 700.0, 1000.0, 1260.0, 1600.0, 2500.0, 3227.0] | [960.0, 1300.0, 1700.0, 2200.0, 2996.0, 4000.0, 6000.0, 7946.0]
HV 16A | HV 16A | 16 | 0 | [10.0, 0.352, 0.164, 0.1, 0.0649, 0.0342, 0.01] | [10.0, 2.34, 0.722, 0.181, 0.1, 0.055, 0.0296, 0.01] | 0 | [48.0, 60.0, 65.0, 71.0, 80.0, 100.0, 162.0] | [96.0, 110.0, 125.0, 150.0, 168.0, 200.0, 250.0, 398.0]
HV 200A | HV 200A | 200 | 0 | [10.0, 4.267, 1.21, 0.403, 0.1, 0.058, 0.022, 0.01] | [10.0, 3.73, 1.654, 0.328, 0.1, 0.0531, 0.019, 0.01] | 0 | [600.0, 700.0, 900.0, 1150.0, 1665.0, 2000.0, 3000.0, 4313.0] | [1200.0, 1500.0, 1800.0, 2700.0, 3960.0, 5000.0, 7500.0, 10620.0]
HV 20A | HV 20A | 20 | 0 | [10.0, 1.3, 0.3, 0.155, 0.1, 0.0555, 0.023, 0.01] | [10.0, 1.3, 0.161, 0.1, 0.0611, 0.0399, 0.0141, 0.01] | 0 | [60.0, 70.0, 80.0, 87.0, 94.0, 110.0, 150.0, 216.0] | [120.0, 150.0, 200.0, 223.0, 260.0, 300.0, 450.0, 532.0]
HV 25A | HV 25A | 25 | 0 | [10.0, 2.512, 0.833, 0.299, 0.1, 0.0372, 0.0223, 0.01] | [10.0, 3.125, 0.597, 0.198, 0.1, 0.0378, 0.022, 0.01] | 0 | [75.0, 82.0, 90.0, 100.0, 124.0, 170.0, 200.0, 289.0] | [150.0, 170.0, 210.0, 250.0, 294.0, 400.0, 500.0, 711.0]
HV 31.5A | HV 31.5A | 31.5 | 0 | [10.0, 2.34, 0.722, 0.181, 0.1, 0.055, 0.0296, 0.01] | [10.0, 2.84, 0.368, 0.164, 0.1, 0.0621, 0.0378, 0.0195, 0.01] | 0 | [95.0, 110.0, 125.0, 150.0, 165.0, 200.0, 250.0, 390.0] | [189.0, 220.0, 300.0, 350.0, 393.0, 450.0, 530.0, 700.0, 960.0]
HV 40A | HV 40A | 40 | 0 | [10.0, 1.3, 0.161, 0.1, 0.0611, 0.0399, 0.0141, 0.01] | [10.0, 2.05, 0.369, 0.198, 0.1, 0.051, 0.0298, 0.01] | 0 | [120.0, 150.0, 200.0, 223.0, 260.0, 300.0, 450.0, 532.0] | [240.0, 300.0, 400.0, 450.0, 530.0, 650.0, 800.0, 1311.0]
HV 50A | HV 50A | 50 | 0 | [10.0, 3.215, 0.597, 0.198, 0.1, 0.0378, 0.022, 0.01] | [10.0, 3.64, 0.854, 0.281, 0.1, 0.0531, 0.022, 0.01] | 0 | [150.0, 170.0, 210.0, 250.0, 294.0, 400.0, 500.0, 711.0] | [300.0, 350.0, 450.0, 550.0, 700.0, 850.0, 1200.0, 1752.0]
HV 6.3A | HV 6.3A | 6.3 | 0 | [10.0, 1.39, 0.344, 0.168, 0.1, 0.056, 0.0263, 0.01] | [10.0, 1.711, 0.516, 0.198, 0.1, 0.0634, 0.0303, 0.01] | 0 | [19.0, 19.5, 20.4, 20.8, 22.0, 25.0, 32.0, 48.0] | [38.0, 40.0, 43.0, 48.0, 53.0, 60.0, 75.0, 118.0]
HV 63A | HV 63A | 63 | 0 | [10.0, 2.84, 0.368, 0.164, 0.1, 0.0621, 0.0378, 0.0195, 0.01] | [10.0, 1.82, 0.344, 0.1, 0.0467, 0.0269, 0.01] | 0 | [189.0, 220.0, 300.0, 350.0, 393.0, 450.0, 530.0, 700.0, 961.0] | [378.0, 500.0, 700.0, 934.0, 1200.0, 1500.0, 2366.0]
HV 80A | HV 80A | 80 | 0 | [10.0, 2.05, 0.369, 0.198, 0.1, 0.051, 0.0298, 0.01] | [10.0, 4.15, 1.03, 0.198, 0.1, 0.051, 0.0172, 0.01] | 0 | [240.0, 300.0, 400.0, 450.0, 530.0, 650.0, 800.0, 1311.0] | [480.0, 550.0, 700.0, 1000.0, 1260.0, 1600.0, 2500.0, 3227.0]
Siemens NH-1-100 | Siemens NH-1-100 | 100 | [5400.0, 2000.0, 400.0, 20.0, 1.0, 0.2, 0.012, 0.004] | 0 | 0 | [150.0, 190.0, 250.0, 430.0, 900.0, 1250.0, 2700.0, 3600.0] | 0 | 0
Siemens NH-1-125 | Siemens NH-1-125 | 125 | [4800.0, 120.0, 7.0, 0.1, 0.004] | 0 | 0 | [180.0, 400.0, 740.0, 2000.0, 4250.0] | 0 | 0
Siemens NH-1-16 | Siemens NH-1-16 | 16 | [4000.0, 400.0, 2.0, 0.1, 0.04, 0.01] | 0 | 0 | [26.0, 35.0, 75.0, 150.0, 200.0, 300.0] | 0 | 0
Siemens NH-1-160 | Siemens NH-1-160 | 160 | [4800.0, 120.0, 7.0, 0.1, 0.004] | 0 | 0 | [210.0, 500.0, 900.0, 2300.0, 5000.0] | 0 | 0
Siemens NH-1-25 | Siemens NH-1-25 | 25 | [4000.0, 1000.0, 10.0, 0.2, 0.02, 0.01] | 0 | 0 | [40.0, 50.0, 100.0, 210.0, 400.0, 500.0] | 0 | 0
Siemens NH-1-50 | Siemens NH-1-50 | 50 | [4000.0, 40.0, 4.0, 1.0, 0.02, 0.01] | 0 | 0 | [86.0, 200.0, 300.0, 400.0, 1000.0, 1280.0] | 0 | 0
Siemens NH-1-63 | Siemens NH-1-63 | 63 | [4000.0, 100.0, 10.0, 2.0, 0.04, 0.01] | 0 | 0 | [100.0, 200.0, 300.0, 400.0, 1000.0, 1500.0] | 0 | 0
Siemens NH-1-80 | Siemens NH-1-80 | 80 | [4800.0, 120.0, 7.0, 0.1, 0.01] | 0 | 0 | [150.58, 250.0, 450.0, 1150.0, 2470.0] | 0 | 0
Siemens NH-2-1000 | Siemens NH-2-1000 | 1000 | [4800.0, 120.0, 7.0, 0.1, 0.004] | 0 | 0 | [1900.0, 3500.0, 8400.0, 24000.0, 52000.0] | 0 | 0
Siemens NH-2-200 | Siemens NH-2-200 | 200 | [4800.0, 120.0, 7.0, 0.1, 0.004] | 0 | 0 | [280.0, 650.0, 1200.0, 3000.0, 7000.0] | 0 | 0
Siemens NH-2-224 | Siemens NH-2-224 | 224 | [4800.0, 120.0, 7.0, 0.2, 0.04, 0.004] | 0 | 0 | [400.0, 750.0, 1453.0, 3025.0, 4315.0, 7600.0] | 0 | 0
Siemens NH-2-250 | Siemens NH-2-250 | 250 | [4800.0, 120.0, 7.0, 0.1, 0.004] | 0 | 0 | [450.0, 800.0, 1650.0, 4000.0, 8500.0] | 0 | 0
Siemens NH-2-315 | Siemens NH-2-315 | 315 | [4800.0, 120.0, 7.0, 0.1, 0.004] | 0 | 0 | [550.0, 920.0, 1900.0, 5000.0, 11000.0] | 0 | 0
Siemens NH-2-355 | Siemens NH-2-355 | 355 | [4800.0, 120.0, 6.0, 0.1, 0.004] | 0 | 0 | [650.0, 1116.27, 2350.0, 5840.0, 12790.0] | 0 | 0
Siemens NH-2-400 | Siemens NH-2-400 | 400 | [4800.0, 120.0, 7.0, 0.1, 0.004] | 0 | 0 | [720.0, 1350.0, 2800.0, 6500.0, 15000.0] | 0 | 0
Siemens NH-2-425 | Siemens NH-2-425 | 425 | [4800.0, 120.0, 7.0, 0.1, 0.004] | 0 | 0 | [850.0, 1500.0, 3050.0, 7500.0, 16500.0] | 0 | 0
Siemens NH-2-630 | Siemens NH-2-630 | 630 | [4800.0, 120.0, 7.0, 0.1, 0.004] | 0 | 0 | [1200.0, 2000.0, 4800.0, 12000.0, 26000.0] | 0 | 0

## dtypes
| element | column | dtype
0 | bus | name | object
1 | bus | vn_kv | float64
2 | bus | type | object
3 | bus | zone | object
4 | bus | in_service | bool
5 | load | name | object
6 | load | bus | uint32
7 | load | p_mw | float64
8 | load | q_mvar | float64
9 | load | const_z_percent | float64
10 | load | const_i_percent | float64
11 | load | sn_mva | float64
12 | load | scaling | float64
13 | load | in_service | bool
14 | load | type | object
15 | ext_grid | name | object
16 | ext_grid | bus | uint32
17 | ext_grid | vm_pu | float64
18 | ext_grid | va_degree | float64
19 | ext_grid | slack_weight | float64
20 | ext_grid | in_service | bool
21 | line | name | object
22 | line | std_type | object
23 | line | from_bus | uint32
24 | line | to_bus | uint32
25 | line | length_km | float64
26 | line | r_ohm_per_km | float64
27 | line | x_ohm_per_km | float64
28 | line | c_nf_per_km | float64
29 | line | g_us_per_km | float64
30 | line | max_i_ka | float64
31 | line | df | float64
32 | line | parallel | uint32
33 | line | type | object
34 | line | in_service | bool
35 | trafo | name | object
36 | trafo | std_type | object
37 | trafo | hv_bus | uint32
38 | trafo | lv_bus | uint32
39 | trafo | sn_mva | float64
40 | trafo | vn_hv_kv | float64
41 | trafo | vn_lv_kv | float64
42 | trafo | vk_percent | float64
43 | trafo | vkr_percent | float64
44 | trafo | pfe_kw | float64
45 | trafo | i0_percent | float64
46 | trafo | shift_degree | float64
47 | trafo | tap_side | object
48 | trafo | tap_neutral | int32
49 | trafo | tap_min | int32
50 | trafo | tap_max | int32
51 | trafo | tap_step_percent | float64
52 | trafo | tap_step_degree | float64
53 | trafo | tap_pos | int32
54 | trafo | tap_phase_shifter | bool
55 | trafo | parallel | uint32
56 | trafo | df | float64
57 | trafo | in_service | bool
58 | line_geodata | coords | object
59 | bus_geodata | x | float64
60 | bus_geodata | y | float64
61 | bus_geodata | coords | object

## parameters
| version | format_version | converged | OPF_converged | name | f_hz | sn_mva
0 | 2.14.6 | 2.14.0 | FALSE | FALSE |  | 50 | 1