## bus
| name | vn_kv | type | zone | in_service
0 | bus_LV_907-15_0_3_node_0 | 0.4 | n |  | TRUE
1 | bus_LV_907-15_0_3_node_1 | 0.4 | n |  | TRUE
2 | bus_LV_907-15_0_3_node_14 | 0.4 | n |  | TRUE
3 | bus_LV_907-15_0_3_node_3 | 0.4 | n |  | TRUE
4 | bus_LV_907-15_0_3_node_13 | 0.4 | n |  | TRUE
5 | bus_LV_907-15_0_3_node_10 | 0.4 | n |  | TRUE
6 | bus_LV_907-15_0_3_node_11 | 0.4 | n |  | TRUE
7 | bus_LV_907-15_0_3_node_5 | 0.4 | n |  | TRUE
8 | bus_LV_907-15_0_3_node_6 | 0.4 | n |  | TRUE
9 | bus_LV_907-15_0_3_node_7 | 0.4 | n |  | TRUE
10 | bus_LV_907-15_0_3_node_8 | 0.4 | n |  | TRUE
11 | bus_LV_907-15_0_3_node_9 | 0.4 | n |  | TRUE
12 | bus_LV_907-15_0_3_node_12 | 0.4 | n |  | TRUE
13 | bus_LV_907-15_0_3_node_16 | 0.4 | n |  | TRUE
14 | bus_LV_907-15_0_3_node_17 | 0.4 | n |  | TRUE
15 | bus_LV_907-15_0_3_node_18 | 0.4 | n |  | TRUE
16 | bus_LV_907-15_0_3_node_97 | 0.4 | n |  | TRUE
17 | bus_LV_907-15_0_3_node_98 | 0.4 | n |  | TRUE
18 | bus_LV_907-15_0_3_node_99 | 0.4 | n |  | TRUE
19 | bus_LV_907-15_0_3_node_100 | 0.4 | n |  | TRUE
20 | bus_LV_907-15_0_3_node_101 | 0.4 | n |  | TRUE
21 | bus_LV_907-15_0_3_node_103 | 0.4 | n |  | TRUE
22 | bus_LV_907-15_0_3_node_102 | 0.4 | n |  | TRUE
23 | bus_LV_907-15_0_3_node_114 | 0.4 | n |  | TRUE
24 | bus_LV_907-15_0_3_node_111 | 0.4 | n |  | TRUE
25 | bus_LV_907-15_0_3_node_110 | 0.4 | n |  | TRUE
26 | bus_LV_907-15_0_3_node_19 | 0.4 | n |  | TRUE
27 | bus_LV_907-15_0_3_node_20 | 0.4 | n |  | TRUE
28 | bus_LV_907-15_0_3_node_21 | 0.4 | n |  | TRUE
29 | bus_LV_907-15_0_3_node_70 | 0.4 | n |  | TRUE
30 | bus_LV_907-15_0_3_node_108 | 0.4 | n |  | TRUE
31 | bus_LV_907-15_0_3_node_113 | 0.4 | n |  | TRUE
32 | bus_LV_907-15_0_3_node_22 | 0.4 | n |  | TRUE
33 | bus_LV_907-15_0_3_node_23 | 0.4 | n |  | TRUE
34 | bus_LV_907-15_0_3_node_34 | 0.4 | n |  | TRUE
35 | bus_LV_907-15_0_3_node_24 | 0.4 | n |  | TRUE
36 | bus_LV_907-15_0_3_node_35 | 0.4 | n |  | TRUE
37 | bus_LV_907-15_0_3_node_44 | 0.4 | n |  | TRUE
38 | bus_LV_907-15_0_3_node_37 | 0.4 | n |  | TRUE
39 | bus_LV_907-15_0_3_node_47 | 0.4 | n |  | TRUE
40 | bus_LV_907-15_0_3_node_49 | 0.4 | n |  | TRUE
41 | bus_LV_907-15_0_3_node_36 | 0.4 | n |  | TRUE
42 | bus_LV_907-15_0_3_node_43 | 0.4 | n |  | TRUE
43 | bus_LV_907-15_0_3_node_25 | 0.4 | n |  | TRUE
44 | bus_LV_907-15_0_3_node_26 | 0.4 | n |  | TRUE
45 | bus_LV_907-15_0_3_node_27 | 0.4 | n |  | TRUE
46 | bus_LV_907-15_0_3_node_28 | 0.4 | n |  | TRUE
47 | bus_LV_907-15_0_3_node_29 | 0.4 | n |  | TRUE
48 | bus_LV_907-15_0_3_node_50 | 0.4 | n |  | TRUE
49 | bus_LV_907-15_0_3_node_51 | 0.4 | n |  | TRUE
50 | bus_LV_907-15_0_3_node_52 | 0.4 | n |  | TRUE
51 | bus_LV_907-15_0_3_node_41 | 0.4 | n |  | TRUE
52 | bus_LV_907-15_0_3_node_42 | 0.4 | n |  | TRUE
53 | bus_LV_907-15_0_3_node_40 | 0.4 | n |  | TRUE
54 | bus_LV_907-15_0_3_node_96 | 0.4 | n |  | TRUE
55 | bus_LV_907-15_0_3_node_38 | 0.4 | n |  | TRUE
56 | bus_LV_907-15_0_3_node_94 | 0.4 | n |  | TRUE
57 | bus_LV_907-15_0_3_node_30 | 0.4 | n |  | TRUE
58 | bus_LV_907-15_0_3_node_31 | 0.4 | n |  | TRUE
59 | bus_LV_907-15_0_3_node_32 | 0.4 | n |  | TRUE
60 | bus_LV_907-15_0_3_node_33 | 0.4 | n |  | TRUE
61 | bus_LV_907-15_0_3_node_46 | 0.4 | n |  | TRUE
62 | bus_LV_907-15_0_3_node_45 | 0.4 | n |  | TRUE
63 | bus_LV_907-15_0_3_node_48 | 0.4 | n |  | TRUE
64 | bus_LV_907-15_0_3_node_39 | 0.4 | n |  | TRUE
65 | bus_LV_907-15_0_3_node_80 | 0.4 | n |  | TRUE
66 | bus_LV_907-15_0_3_node_79 | 0.4 | n |  | TRUE
67 | bus_LV_907-15_0_3_node_63 | 0.4 | n |  | TRUE
68 | bus_LV_907-15_0_3_node_69 | 0.4 | n |  | TRUE
69 | bus_LV_907-15_0_3_node_68 | 0.4 | n |  | TRUE
70 | bus_LV_907-15_0_3_node_71 | 0.4 | n |  | TRUE
71 | bus_LV_907-15_0_3_node_72 | 0.4 | n |  | TRUE
72 | bus_LV_907-15_0_3_node_73 | 0.4 | n |  | TRUE
73 | bus_LV_907-15_0_3_node_74 | 0.4 | n |  | TRUE
74 | bus_LV_907-15_0_3_node_75 | 0.4 | n |  | TRUE
75 | bus_LV_907-15_0_3_node_86 | 0.4 | n |  | TRUE
76 | bus_LV_907-15_0_3_node_89 | 0.4 | n |  | TRUE
77 | bus_LV_907-15_0_3_node_76 | 0.4 | n |  | TRUE
78 | bus_LV_907-15_0_3_node_77 | 0.4 | n |  | TRUE
79 | bus_LV_907-15_0_3_node_78 | 0.4 | n |  | TRUE
80 | bus_LV_907-15_0_3_node_87 | 0.4 | n |  | TRUE
81 | bus_LV_907-15_0_3_node_88 | 0.4 | n |  | TRUE
82 | bus_LV_907-15_0_3_node_81 | 0.4 | n |  | TRUE
83 | bus_LV_907-15_0_3_node_82 | 0.4 | n |  | TRUE
84 | bus_LV_907-15_0_3_node_83 | 0.4 | n |  | TRUE
85 | bus_LV_907-15_0_3_node_84 | 0.4 | n |  | TRUE
86 | bus_LV_907-15_0_3_node_109 | 0.4 | n |  | TRUE
87 | bus_LV_907-15_0_3_node_85 | 0.4 | n |  | TRUE
88 | bus_LV_907-15_0_3_node_92 | 0.4 | n |  | TRUE
89 | bus_LV_907-15_0_3_node_95 | 0.4 | n |  | TRUE
90 | bus_LV_907-15_0_3_node_90 | 0.4 | n |  | TRUE
91 | bus_LV_907-15_0_3_node_91 | 0.4 | n |  | TRUE
92 | bus_LV_907-15_0_3_node_144 | 0.4 | n |  | TRUE
93 | bus_LV_907-15_0_3_node_93 | 0.4 | n |  | TRUE
94 | bus_LV_907-15_0_3_node_135 | 0.4 | n |  | TRUE
95 | bus_LV_907-15_0_3_node_123 | 0.4 | n |  | TRUE
96 | bus_LV_907-15_0_3_node_124 | 0.4 | n |  | TRUE
97 | bus_LV_907-15_0_3_node_64 | 0.4 | n |  | TRUE
98 | bus_LV_907-15_0_3_node_62 | 0.4 | n |  | TRUE
99 | bus_LV_907-15_0_3_node_106 | 0.4 | n |  | TRUE
100 | bus_LV_907-15_0_3_node_105 | 0.4 | n |  | TRUE
101 | bus_LV_907-15_0_3_node_107 | 0.4 | n |  | TRUE
102 | bus_LV_907-15_0_3_node_112 | 0.4 | n |  | TRUE
103 | bus_MV_0_node_70 | 20 | n |  | TRUE

## load
| name | bus | p_mw | q_mvar | const_z_percent | const_i_percent | sn_mva | scaling | in_service | type
0 | LV_907-15_0_3_load_0 | 0 | 0.00061496 | 0.00015412 | 0 | 0 |  | 1 | TRUE | wye
1 | LV_907-15_0_3_load_1 | 1 | 0.00020487 | 5.1345e-05 | 0 | 0 |  | 1 | TRUE | wye
2 | LV_907-15_0_3_load_14 | 2 | 0.0008402 | 0.00021057 | 0 | 0 |  | 1 | TRUE | wye
3 | LV_907-15_0_3_load_3 | 3 | 0.00039094 | 9.798e-05 | 0 | 0 |  | 1 | TRUE | wye
4 | LV_907-15_0_3_load_13 | 4 | 0.00024351 | 6.1029e-05 | 0 | 0 |  | 1 | TRUE | wye
5 | LV_907-15_0_3_load_10 | 5 | 0.00094767 | 0.00023751 | 0 | 0 |  | 1 | TRUE | wye
6 | LV_907-15_0_3_load_11 | 6 | 0.00032966 | 8.2622e-05 | 0 | 0 |  | 1 | TRUE | wye
7 | LV_907-15_0_3_load_5 | 7 | 0.00018064 | 4.5272e-05 | 0 | 0 |  | 1 | TRUE | wye
8 | LV_907-15_0_3_load_6 | 8 | 0.0001693 | 4.243e-05 | 0 | 0 |  | 1 | TRUE | wye
9 | LV_907-15_0_3_load_8 | 10 | 0.00013404 | 3.3592e-05 | 0 | 0 |  | 1 | TRUE | wye
10 | LV_907-15_0_3_load_9 | 11 | 0.00016361 | 4.1004e-05 | 0 | 0 |  | 1 | TRUE | wye
11 | LV_907-15_0_3_load_12 | 12 | 0.00077749 | 0.00019486 | 0 | 0 |  | 1 | TRUE | wye
12 | LV_907-15_0_3_load_16 | 13 | 0.00020845 | 5.2242e-05 | 0 | 0 |  | 1 | TRUE | wye
13 | LV_907-15_0_3_load_97 | 16 | 0.00087697 | 0.00021979 | 0 | 0 |  | 1 | TRUE | wye
14 | LV_907-15_0_3_load_98 | 17 | 0.00020924 | 5.2439e-05 | 0 | 0 |  | 1 | TRUE | wye
15 | LV_907-15_0_3_load_99 | 18 | 0.00019078 | 4.7814e-05 | 0 | 0 |  | 1 | TRUE | wye
16 | LV_907-15_0_3_load_103 | 21 | 0.00068384 | 0.00017139 | 0 | 0 |  | 1 | TRUE | wye
17 | LV_907-15_0_3_load_102 | 22 | 0.00032912 | 8.2485e-05 | 0 | 0 |  | 1 | TRUE | wye
18 | LV_907-15_0_3_load_114 | 23 | 0.00031704 | 7.9458e-05 | 0 | 0 |  | 1 | TRUE | wye
19 | LV_907-15_0_3_load_111 | 24 | 0.0018583 | 0.00046575 | 0 | 0 |  | 1 | TRUE | wye
20 | LV_907-15_0_3_load_110 | 25 | 0.00092689 | 0.0002323 | 0 | 0 |  | 1 | TRUE | wye
21 | LV_907-15_0_3_load_19 | 26 | 0.00092307 | 0.00023134 | 0 | 0 |  | 1 | TRUE | wye
22 | LV_907-15_0_3_load_20 | 27 | 0.0054677 | 0.0013703 | 0 | 0 |  | 1 | TRUE | wye
23 | LV_907-15_0_3_load_21 | 28 | 0.0012627 | 0.00031646 | 0 | 0 |  | 1 | TRUE | wye
24 | LV_907-15_0_3_load_108 | 30 | 0.0029195 | 0.00073169 | 0 | 0 |  | 1 | TRUE | wye
25 | LV_907-15_0_3_load_23 | 33 | 0.0002756 | 6.9071e-05 | 0 | 0 |  | 1 | TRUE | wye
26 | LV_907-15_0_3_load_34 | 34 | 0.0020986 | 0.00052595 | 0 | 0 |  | 1 | TRUE | wye
27 | LV_907-15_0_3_load_44 | 37 | 0.00024559 | 6.155e-05 | 0 | 0 |  | 1 | TRUE | wye
28 | LV_907-15_0_3_load_47 | 39 | 0.0022468 | 0.0005631 | 0 | 0 |  | 1 | TRUE | wye
29 | LV_907-15_0_3_load_49 | 40 | 0.00034054 | 8.5346e-05 | 0 | 0 |  | 1 | TRUE | wye
30 | LV_907-15_0_3_load_36 | 41 | 0.00033942 | 8.5066e-05 | 0 | 0 |  | 1 | TRUE | wye
31 | LV_907-15_0_3_load_43 | 42 | 0.00032983 | 8.2662e-05 | 0 | 0 |  | 1 | TRUE | wye
32 | LV_907-15_0_3_load_25 | 43 | 9.6884e-05 | 2.4282e-05 | 0 | 0 |  | 1 | TRUE | wye
33 | LV_907-15_0_3_load_26 | 44 | 0.00016839 | 4.2203e-05 | 0 | 0 |  | 1 | TRUE | wye
34 | LV_907-15_0_3_load_27 | 45 | 0.00015578 | 3.9043e-05 | 0 | 0 |  | 1 | TRUE | wye
35 | LV_907-15_0_3_load_42 | 52 | 0.0014862 | 0.00037249 | 0 | 0 |  | 1 | TRUE | wye
36 | LV_907-15_0_3_load_40 | 53 | 0.00023732 | 5.9478e-05 | 0 | 0 |  | 1 | TRUE | wye
37 | LV_907-15_0_3_load_96 | 54 | 0.00010173 | 2.5496e-05 | 0 | 0 |  | 1 | TRUE | wye
38 | LV_907-15_0_3_load_38 | 55 | 0.00032909 | 8.2477e-05 | 0 | 0 |  | 1 | TRUE | wye
39 | LV_907-15_0_3_load_94 | 56 | 0.001189 | 0.00029799 | 0 | 0 |  | 1 | TRUE | wye
40 | LV_907-15_0_3_load_30 | 57 | 0.00030155 | 7.5576e-05 | 0 | 0 |  | 1 | TRUE | wye
41 | LV_907-15_0_3_load_32 | 59 | 0.00039808 | 9.9769e-05 | 0 | 0 |  | 1 | TRUE | wye
42 | LV_907-15_0_3_load_46 | 61 | 0.0016653 | 0.00041737 | 0 | 0 |  | 1 | TRUE | wye
43 | LV_907-15_0_3_load_45 | 62 | 0.00054268 | 0.00013601 | 0 | 0 |  | 1 | TRUE | wye
44 | LV_907-15_0_3_load_48 | 63 | 0.000467 | 0.00011704 | 0 | 0 |  | 1 | TRUE | wye
45 | LV_907-15_0_3_load_39 | 64 | 0.00038808 | 9.7263e-05 | 0 | 0 |  | 1 | TRUE | wye
46 | LV_907-15_0_3_load_80 | 65 | 0.00028499 | 7.1425e-05 | 0 | 0 |  | 1 | TRUE | wye
47 | LV_907-15_0_3_load_68 | 69 | 0.00094102 | 0.00023584 | 0 | 0 |  | 1 | TRUE | wye
48 | LV_907-15_0_3_load_71 | 70 | 0.00051565 | 0.00012923 | 0 | 0 |  | 1 | TRUE | wye
49 | LV_907-15_0_3_load_72 | 71 | 0.00049593 | 0.00012429 | 0 | 0 |  | 1 | TRUE | wye
50 | LV_907-15_0_3_load_74 | 73 | 0.00064816 | 0.00016244 | 0 | 0 |  | 1 | TRUE | wye
51 | LV_907-15_0_3_load_86 | 75 | 0.00019906 | 4.9889e-05 | 0 | 0 |  | 1 | TRUE | wye
52 | LV_907-15_0_3_load_89 | 76 | 0.00021957 | 5.5029e-05 | 0 | 0 |  | 1 | TRUE | wye
53 | LV_907-15_0_3_load_76 | 77 | 0.00028119 | 7.0474e-05 | 0 | 0 |  | 1 | TRUE | wye
54 | LV_907-15_0_3_load_77 | 78 | 0.00013812 | 3.4616e-05 | 0 | 0 |  | 1 | TRUE | wye
55 | LV_907-15_0_3_load_78 | 79 | 0.0001575 | 3.9472e-05 | 0 | 0 |  | 1 | TRUE | wye
56 | LV_907-15_0_3_load_88 | 81 | 0.001104 | 0.0002767 | 0 | 0 |  | 1 | TRUE | wye
57 | LV_907-15_0_3_load_81 | 82 | 0.00066012 | 0.00016544 | 0 | 0 |  | 1 | TRUE | wye
58 | LV_907-15_0_3_load_82 | 83 | 0.00024959 | 6.2553e-05 | 0 | 0 |  | 1 | TRUE | wye
59 | LV_907-15_0_3_load_84 | 85 | 0.00012973 | 3.2514e-05 | 0 | 0 |  | 1 | TRUE | wye
60 | LV_907-15_0_3_load_109 | 86 | 0.00010668 | 2.6738e-05 | 0 | 0 |  | 1 | TRUE | wye
61 | LV_907-15_0_3_load_85 | 87 | 0.0001563 | 3.9171e-05 | 0 | 0 |  | 1 | TRUE | wye
62 | LV_907-15_0_3_load_95 | 89 | 0.00013147 | 3.2949e-05 | 0 | 0 |  | 1 | TRUE | wye
63 | LV_907-15_0_3_load_91 | 91 | 0.0014771 | 0.0003702 | 0 | 0 |  | 1 | TRUE | wye
64 | LV_907-15_0_3_load_144 | 92 | 0.00068108 | 0.0001707 | 0 | 0 |  | 1 | TRUE | wye
65 | LV_907-15_0_3_load_93 | 93 | 0.0002805 | 7.0301e-05 | 0 | 0 |  | 1 | TRUE | wye
66 | LV_907-15_0_3_load_123 | 95 | 9.8098e-05 | 2.4586e-05 | 0 | 0 |  | 1 | TRUE | wye
67 | LV_907-15_0_3_load_64 | 97 | 0.0019746 | 0.00049488 | 0 | 0 |  | 1 | TRUE | wye
68 | LV_907-15_0_3_load_62 | 98 | 0.0014163 | 0.00035497 | 0 | 0 |  | 1 | TRUE | wye
69 | LV_907-15_0_3_load_106 | 99 | 0.00038104 | 9.5498e-05 | 0 | 0 |  | 1 | TRUE | wye
70 | LV_907-15_0_3_load_105 | 100 | 0.00037156 | 9.3123e-05 | 0 | 0 |  | 1 | TRUE | wye
71 | LV_907-15_0_3_load_107 | 101 | 0.00088281 | 0.00022125 | 0 | 0 |  | 1 | TRUE | wye
72 | LV_907-15_0_3_load_112 | 102 | 0.0028477 | 0.0007137 | 0 | 0 |  | 1 | TRUE | wye

## ext_grid
| name | bus | vm_pu | va_degree | slack_weight | in_service
0 |  | 29 | 1 | 0 | 1 | TRUE

## line
| name | std_type | from_bus | to_bus | length_km | r_ohm_per_km | x_ohm_per_km | c_nf_per_km | g_us_per_km | max_i_ka | df | parallel | type | in_service
0 | LV_907-15_0_3_line_0 | NAYY 4x150 SE | 0 | 1 | 0.063187 | 0.208 | 0.08 | 261 | 0 | 0.27 | 1 | 1 | cs | TRUE
1 | LV_907-15_0_3_line_1 | NAYY 4x150 SE | 1 | 2 | 0.12393 | 0.208 | 0.08 | 261 | 0 | 0.27 | 1 | 1 | cs | TRUE
2 | LV_907-15_0_3_line_2 | NAYY 4x150 SE | 2 | 3 | 0.13127 | 0.208 | 0.08 | 261 | 0 | 0.27 | 1 | 1 | cs | TRUE
3 | LV_907-15_0_3_line_3 | NAYY 4x150 SE | 2 | 4 | 0.0021901 | 0.208 | 0.08 | 261 | 0 | 0.27 | 1 | 1 | cs | TRUE
4 | LV_907-15_0_3_line_4 | NAYY 4x150 SE | 3 | 5 | 0.0031028 | 0.208 | 0.08 | 261 | 0 | 0.27 | 1 | 1 | cs | TRUE
5 | LV_907-15_0_3_line_5 | NAYY 4x150 SE | 4 | 12 | 0.0087074 | 0.208 | 0.08 | 261 | 0 | 0.27 | 1 | 1 | cs | TRUE
6 | LV_907-15_0_3_line_6 | NAYY 4x150 SE | 5 | 6 | 0.052716 | 0.208 | 0.08 | 261 | 0 | 0.27 | 1 | 1 | cs | TRUE
7 | LV_907-15_0_3_line_7 | NAYY 4x150 SE | 6 | 13 | 0.22767 | 0.208 | 0.08 | 261 | 0 | 0.27 | 1 | 1 | cs | TRUE
8 | LV_907-15_0_3_line_8 | NAYY 4x150 SE | 7 | 8 | 0.002924 | 0.208 | 0.08 | 261 | 0 | 0.27 | 1 | 1 | cs | TRUE
9 | LV_907-15_0_3_line_9 | NAYY 4x150 SE | 7 | 9 | 0.0039334 | 0.208 | 0.08 | 261 | 0 | 0.27 | 1 | 1 | cs | TRUE
10 | LV_907-15_0_3_line_10 | NAYY 4x150 SE | 9 | 10 | 0.013922 | 0.208 | 0.08 | 261 | 0 | 0.27 | 1 | 1 | cs | TRUE
11 | LV_907-15_0_3_line_11 | NAYY 4x150 SE | 9 | 11 | 0.02316 | 0.208 | 0.08 | 261 | 0 | 0.27 | 1 | 1 | cs | TRUE
12 | LV_907-15_0_3_line_12 | NAYY 4x150 SE | 10 | 12 | 0.0037618 | 0.208 | 0.08 | 261 | 0 | 0.27 | 1 | 1 | cs | TRUE
13 | LV_907-15_0_3_line_13 | NAYY 4x150 SE | 13 | 14 | 0.057826 | 0.208 | 0.08 | 261 | 0 | 0.27 | 1 | 1 | cs | TRUE
14 | LV_907-15_0_3_line_14 | NAYY 4x150 SE | 14 | 15 | 0.043086 | 0.208 | 0.08 | 261 | 0 | 0.27 | 1 | 1 | cs | TRUE
15 | LV_907-15_0_3_line_15 | NAYY 4x150 SE | 15 | 23 | 0.16815 | 0.208 | 0.08 | 261 | 0 | 0.27 | 1 | 1 | cs | TRUE
16 | LV_907-15_0_3_line_16 | NAYY 4x150 SE | 15 | 24 | 0.32542 | 0.208 | 0.08 | 261 | 0 | 0.27 | 1 | 1 | cs | TRUE
17 | LV_907-15_0_3_line_17 | NAYY 4x150 SE | 15 | 20 | 0.014702 | 0.208 | 0.08 | 261 | 0 | 0.27 | 1 | 1 | cs | TRUE
18 | LV_907-15_0_3_line_18 | NAYY 4x150 SE | 16 | 17 | 0.0077286 | 0.208 | 0.08 | 261 | 0 | 0.27 | 1 | 1 | cs | TRUE
19 | LV_907-15_0_3_line_19 | NAYY 4x150 SE | 16 | 18 | 0.010039 | 0.208 | 0.08 | 261 | 0 | 0.27 | 1 | 1 | cs | TRUE
20 | LV_907-15_0_3_line_20 | NAYY 4x150 SE | 17 | 19 | 0.013256 | 0.208 | 0.08 | 261 | 0 | 0.27 | 1 | 1 | cs | TRUE
21 | LV_907-15_0_3_line_21 | NAYY 4x150 SE | 18 | 20 | 0.026949 | 0.208 | 0.08 | 261 | 0 | 0.27 | 1 | 1 | cs | TRUE
22 | LV_907-15_0_3_line_22 | NAYY 4x150 SE | 19 | 21 | 0.053094 | 0.208 | 0.08 | 261 | 0 | 0.27 | 1 | 1 | cs | TRUE
23 | LV_907-15_0_3_line_23 | NAYY 4x150 SE | 21 | 22 | 0.01877 | 0.208 | 0.08 | 261 | 0 | 0.27 | 1 | 1 | cs | TRUE
24 | LV_907-15_0_3_line_24 | NAYY 4x150 SE | 24 | 25 | 0.012295 | 0.208 | 0.08 | 261 | 0 | 0.27 | 1 | 1 | cs | TRUE
25 | LV_907-15_0_3_line_25 | NAYY 4x150 SE | 25 | 102 | 0.0093668 | 0.208 | 0.08 | 261 | 0 | 0.27 | 1 | 1 | cs | TRUE
26 | LV_907-15_0_3_line_26 | NAYY 4x150 SE | 26 | 27 | 0.015436 | 0.208 | 0.08 | 261 | 0 | 0.27 | 1 | 1 | cs | TRUE
27 | LV_907-15_0_3_line_27 | NAYY 4x150 SE | 27 | 28 | 0.076085 | 0.208 | 0.08 | 261 | 0 | 0.27 | 1 | 1 | cs | TRUE
28 | LV_907-15_0_3_line_28 | NAYY 4x150 SE | 28 | 32 | 0.073515 | 0.208 | 0.08 | 261 | 0 | 0.27 | 1 | 1 | cs | TRUE
29 | LV_907-15_0_3_line_29 | NAYY 4x150 SE | 29 | 30 | 0.060719 | 0.208 | 0.08 | 261 | 0 | 0.27 | 1 | 2 | cs | TRUE
30 | LV_907-15_0_3_line_30 | NAYY 4x150 SE | 29 | 31 | 0.28953 | 0.208 | 0.08 | 261 | 0 | 0.27 | 1 | 1 | cs | TRUE
31 | LV_907-15_0_3_line_31 | NAYY 4x150 SE | 30 | 101 | 0.0061286 | 0.208 | 0.08 | 261 | 0 | 0.27 | 1 | 2 | cs | TRUE
32 | LV_907-15_0_3_line_32 | NAYY 4x150 SE | 31 | 102 | 0.043197 | 0.208 | 0.08 | 261 | 0 | 0.27 | 1 | 1 | cs | TRUE
33 | LV_907-15_0_3_line_33 | NAYY 4x150 SE | 32 | 33 | 0.036931 | 0.208 | 0.08 | 261 | 0 | 0.27 | 1 | 1 | cs | TRUE
34 | LV_907-15_0_3_line_34 | NAYY 4x150 SE | 33 | 34 | 0.020088 | 0.208 | 0.08 | 261 | 0 | 0.27 | 1 | 1 | cs | TRUE
35 | LV_907-15_0_3_line_35 | NAYY 4x150 SE | 34 | 36 | 0.044451 | 0.208 | 0.08 | 261 | 0 | 0.27 | 1 | 1 | cs | TRUE
36 | LV_907-15_0_3_line_36 | NAYY 4x150 SE | 35 | 36 | 0.021694 | 0.208 | 0.08 | 261 | 0 | 0.27 | 1 | 1 | cs | TRUE
37 | LV_907-15_0_3_line_37 | NAYY 4x150 SE | 35 | 37 | 0.19067 | 0.208 | 0.08 | 261 | 0 | 0.27 | 1 | 1 | cs | TRUE
38 | LV_907-15_0_3_line_38 | NAYY 4x150 SE | 36 | 41 | 0.14087 | 0.208 | 0.08 | 261 | 0 | 0.27 | 1 | 1 | cs | TRUE
39 | LV_907-15_0_3_line_39 | NAYY 4x150 SE | 36 | 38 | 0.022299 | 0.208 | 0.08 | 261 | 0 | 0.27 | 1 | 1 | cs | TRUE
40 | LV_907-15_0_3_line_40 | NAYY 4x150 SE | 37 | 42 | 0.026322 | 0.208 | 0.08 | 261 | 0 | 0.27 | 1 | 2 | cs | TRUE
41 | LV_907-15_0_3_line_41 | NAYY 4x150 SE | 38 | 39 | 0.023355 | 0.208 | 0.08 | 261 | 0 | 0.27 | 1 | 1 | cs | TRUE
42 | LV_907-15_0_3_line_42 | NAYY 4x150 SE | 38 | 40 | 0.018682 | 0.208 | 0.08 | 261 | 0 | 0.27 | 1 | 1 | cs | TRUE
43 | LV_907-15_0_3_line_43 | NAYY 4x150 SE | 39 | 62 | 0.018679 | 0.208 | 0.08 | 261 | 0 | 0.27 | 1 | 1 | cs | TRUE
44 | LV_907-15_0_3_line_44 | NAYY 4x150 SE | 40 | 63 | 0.04189 | 0.208 | 0.08 | 261 | 0 | 0.27 | 1 | 1 | cs | TRUE
45 | LV_907-15_0_3_line_45 | NAYY 4x150 SE | 42 | 52 | 0.0032042 | 0.208 | 0.08 | 261 | 0 | 0.27 | 1 | 2 | cs | TRUE
46 | LV_907-15_0_3_line_46 | NAYY 4x150 SE | 43 | 44 | 0.0014979 | 0.208 | 0.08 | 261 | 0 | 0.27 | 1 | 2 | cs | TRUE
47 | LV_907-15_0_3_line_47 | NAYY 4x150 SE | 43 | 45 | 0.032825 | 0.208 | 0.08 | 261 | 0 | 0.27 | 1 | 2 | cs | TRUE
48 | LV_907-15_0_3_line_48 | NAYY 4x150 SE | 44 | 46 | 0.015884 | 0.208 | 0.08 | 261 | 0 | 0.27 | 1 | 2 | cs | TRUE
49 | LV_907-15_0_3_line_49 | NAYY 4x150 SE | 45 | 47 | 0.013069 | 0.208 | 0.08 | 261 | 0 | 0.27 | 1 | 2 | cs | TRUE
50 | LV_907-15_0_3_line_50 | NAYY 4x150 SE | 46 | 52 | 0.0046057 | 0.208 | 0.08 | 261 | 0 | 0.27 | 1 | 2 | cs | TRUE
51 | LV_907-15_0_3_line_51 | NAYY 4x150 SE | 47 | 53 | 0.014887 | 0.208 | 0.08 | 261 | 0 | 0.27 | 1 | 1 | cs | TRUE
52 | LV_907-15_0_3_line_52 | NAYY 4x150 SE | 47 | 54 | 0.033758 | 0.208 | 0.08 | 261 | 0 | 0.27 | 1 | 2 | cs | TRUE
53 | LV_907-15_0_3_line_53 | NAYY 4x150 SE | 48 | 49 | 0.15042 | 0.208 | 0.08 | 261 | 0 | 0.27 | 1 | 1 | cs | TRUE
54 | LV_907-15_0_3_line_54 | NAYY 4x150 SE | 48 | 50 | 0.1567 | 0.208 | 0.08 | 261 | 0 | 0.27 | 1 | 2 | cs | TRUE
55 | LV_907-15_0_3_line_55 | NAYY 4x150 SE | 48 | 51 | 0.31092 | 0.208 | 0.08 | 261 | 0 | 0.27 | 1 | 2 | cs | TRUE
56 | LV_907-15_0_3_line_56 | NAYY 4x150 SE | 49 | 67 | 0.023913 | 0.208 | 0.08 | 261 | 0 | 0.27 | 1 | 1 | cs | TRUE
57 | LV_907-15_0_3_line_57 | NAYY 4x150 SE | 50 | 68 | 0.09469 | 0.208 | 0.08 | 261 | 0 | 0.27 | 1 | 2 | cs | TRUE
58 | LV_907-15_0_3_line_58 | NAYY 4x150 SE | 50 | 69 | 0.014695 | 0.208 | 0.08 | 261 | 0 | 0.27 | 1 | 1 | cs | TRUE
59 | LV_907-15_0_3_line_59 | NAYY 4x150 SE | 51 | 65 | 0.070225 | 0.208 | 0.08 | 261 | 0 | 0.27 | 1 | 2 | cs | TRUE
60 | LV_907-15_0_3_line_60 | NAYY 4x150 SE | 51 | 64 | 0.016483 | 0.208 | 0.08 | 261 | 0 | 0.27 | 1 | 1 | cs | TRUE
61 | LV_907-15_0_3_line_61 | NAYY 4x150 SE | 53 | 55 | 0.023474 | 0.208 | 0.08 | 261 | 0 | 0.27 | 1 | 1 | cs | TRUE
62 | LV_907-15_0_3_line_62 | NAYY 4x150 SE | 54 | 56 | 0.0014941 | 0.208 | 0.08 | 261 | 0 | 0.27 | 1 | 2 | cs | TRUE
63 | LV_907-15_0_3_line_63 | NAYY 4x150 SE | 56 | 93 | 0.0092383 | 0.208 | 0.08 | 261 | 0 | 0.27 | 1 | 2 | cs | TRUE
64 | LV_907-15_0_3_line_64 | NAYY 4x150 SE | 57 | 58 | 0.0023669 | 0.208 | 0.08 | 261 | 0 | 0.27 | 1 | 1 | cs | TRUE
65 | LV_907-15_0_3_line_65 | NAYY 4x150 SE | 57 | 59 | 0.0062106 | 0.208 | 0.08 | 261 | 0 | 0.27 | 1 | 1 | cs | TRUE
66 | LV_907-15_0_3_line_66 | NAYY 4x150 SE | 58 | 60 | 0.015107 | 0.208 | 0.08 | 261 | 0 | 0.27 | 1 | 1 | cs | TRUE
67 | LV_907-15_0_3_line_67 | NAYY 4x150 SE | 60 | 61 | 0.012439 | 0.208 | 0.08 | 261 | 0 | 0.27 | 1 | 1 | cs | TRUE
68 | LV_907-15_0_3_line_68 | NAYY 4x150 SE | 61 | 62 | 0.048333 | 0.208 | 0.08 | 261 | 0 | 0.27 | 1 | 1 | cs | TRUE
69 | LV_907-15_0_3_line_69 | NAYY 4x150 SE | 65 | 66 | 0.028403 | 0.208 | 0.08 | 261 | 0 | 0.27 | 1 | 2 | cs | TRUE
70 | LV_907-15_0_3_line_70 | NAYY 4x150 SE | 66 | 80 | 0.023821 | 0.208 | 0.08 | 261 | 0 | 0.27 | 1 | 1 | cs | TRUE
71 | LV_907-15_0_3_line_71 | NAYY 4x150 SE | 66 | 81 | 0.031993 | 0.208 | 0.08 | 261 | 0 | 0.27 | 1 | 2 | cs | TRUE
72 | LV_907-15_0_3_line_72 | NAYY 4x150 SE | 66 | 78 | 0.021198 | 0.208 | 0.08 | 261 | 0 | 0.27 | 1 | 1 | cs | TRUE
73 | LV_907-15_0_3_line_73 | NAYY 4x150 SE | 67 | 97 | 0.01515 | 0.208 | 0.08 | 261 | 0 | 0.27 | 1 | 1 | cs | TRUE
74 | LV_907-15_0_3_line_74 | NAYY 4x150 SE | 67 | 98 | 0.013593 | 0.208 | 0.08 | 261 | 0 | 0.27 | 1 | 1 | cs | TRUE
75 | LV_907-15_0_3_line_75 | NAYY 4x150 SE | 68 | 99 | 0.064767 | 0.208 | 0.08 | 261 | 0 | 0.27 | 1 | 2 | cs | TRUE
76 | LV_907-15_0_3_line_76 | NAYY 4x150 SE | 70 | 71 | 0.0022997 | 0.208 | 0.08 | 261 | 0 | 0.27 | 1 | 1 | cs | TRUE
77 | LV_907-15_0_3_line_77 | NAYY 4x150 SE | 70 | 72 | 0.039807 | 0.208 | 0.08 | 261 | 0 | 0.27 | 1 | 1 | cs | TRUE
78 | LV_907-15_0_3_line_78 | NAYY 4x150 SE | 71 | 73 | 0.0027374 | 0.208 | 0.08 | 261 | 0 | 0.27 | 1 | 1 | cs | TRUE
79 | LV_907-15_0_3_line_79 | NAYY 4x150 SE | 72 | 74 | 0.018853 | 0.208 | 0.08 | 261 | 0 | 0.27 | 1 | 1 | cs | TRUE
80 | LV_907-15_0_3_line_80 | NAYY 4x150 SE | 74 | 75 | 0.031007 | 0.208 | 0.08 | 261 | 0 | 0.27 | 1 | 1 | cs | TRUE
81 | LV_907-15_0_3_line_81 | NAYY 4x150 SE | 74 | 76 | 0.028301 | 0.208 | 0.08 | 261 | 0 | 0.27 | 1 | 1 | cs | TRUE
82 | LV_907-15_0_3_line_82 | NAYY 4x150 SE | 75 | 84 | 0.01153 | 0.208 | 0.08 | 261 | 0 | 0.27 | 1 | 1 | cs | TRUE
83 | LV_907-15_0_3_line_83 | NAYY 4x150 SE | 76 | 90 | 0.011518 | 0.208 | 0.08 | 261 | 0 | 0.27 | 1 | 1 | cs | TRUE
84 | LV_907-15_0_3_line_84 | NAYY 4x150 SE | 77 | 78 | 0.0015679 | 0.208 | 0.08 | 261 | 0 | 0.27 | 1 | 1 | cs | TRUE
85 | LV_907-15_0_3_line_85 | NAYY 4x150 SE | 77 | 79 | 0.024448 | 0.208 | 0.08 | 261 | 0 | 0.27 | 1 | 1 | cs | TRUE
86 | LV_907-15_0_3_line_86 | NAYY 4x150 SE | 80 | 88 | 0.006057 | 0.208 | 0.08 | 261 | 0 | 0.27 | 1 | 1 | cs | TRUE
87 | LV_907-15_0_3_line_87 | NAYY 4x150 SE | 80 | 87 | 0.028932 | 0.208 | 0.08 | 261 | 0 | 0.27 | 1 | 1 | cs | TRUE
88 | LV_907-15_0_3_line_88 | NAYY 4x150 SE | 81 | 89 | 0.037447 | 0.208 | 0.08 | 261 | 0 | 0.27 | 1 | 2 | cs | TRUE
89 | LV_907-15_0_3_line_89 | NAYY 4x150 SE | 82 | 83 | 0.021066 | 0.208 | 0.08 | 261 | 0 | 0.27 | 1 | 1 | cs | TRUE
90 | LV_907-15_0_3_line_90 | NAYY 4x150 SE | 82 | 84 | 0.015259 | 0.208 | 0.08 | 261 | 0 | 0.27 | 1 | 1 | cs | TRUE
91 | LV_907-15_0_3_line_91 | NAYY 4x150 SE | 83 | 85 | 0.0056404 | 0.208 | 0.08 | 261 | 0 | 0.27 | 1 | 1 | cs | TRUE
92 | LV_907-15_0_3_line_92 | NAYY 4x150 SE | 85 | 86 | 0.10533 | 0.208 | 0.08 | 261 | 0 | 0.27 | 1 | 1 | cs | TRUE
93 | LV_907-15_0_3_line_93 | NAYY 4x150 SE | 86 | 94 | 0.018574 | 0.208 | 0.08 | 261 | 0 | 0.27 | 1 | 1 | cs | TRUE
94 | LV_907-15_0_3_line_94 | NAYY 4x150 SE | 88 | 92 | 0.021789 | 0.208 | 0.08 | 261 | 0 | 0.27 | 1 | 1 | cs | TRUE
95 | LV_907-15_0_3_line_95 | NAYY 4x150 SE | 88 | 90 | 0.04299 | 0.208 | 0.08 | 261 | 0 | 0.27 | 1 | 1 | cs | TRUE
96 | LV_907-15_0_3_line_96 | NAYY 4x150 SE | 89 | 93 | 0.02884 | 0.208 | 0.08 | 261 | 0 | 0.27 | 1 | 2 | cs | TRUE
97 | LV_907-15_0_3_line_97 | NAYY 4x150 SE | 90 | 91 | 0.02121 | 0.208 | 0.08 | 261 | 0 | 0.27 | 1 | 1 | cs | TRUE
98 | LV_907-15_0_3_line_98 | NAYY 4x150 SE | 94 | 96 | 0.32626 | 0.208 | 0.08 | 261 | 0 | 0.27 | 1 | 1 | cs | TRUE
99 | LV_907-15_0_3_line_99 | NAYY 4x150 SE | 95 | 96 | 0.036331 | 0.208 | 0.08 | 261 | 0 | 0.27 | 1 | 1 | cs | TRUE
100 | LV_907-15_0_3_line_100 | NAYY 4x150 SE | 99 | 100 | 0.0038363 | 0.208 | 0.08 | 261 | 0 | 0.27 | 1 | 2 | cs | TRUE
101 | LV_907-15_0_3_line_101 | NAYY 4x150 SE | 100 | 101 | 0.012287 | 0.208 | 0.08 | 261 | 0 | 0.27 | 1 | 2 | cs | TRUE

## trafo
| name | std_type | hv_bus | lv_bus | sn_mva | vn_hv_kv | vn_lv_kv | vk_percent | vkr_percent | pfe_kw | i0_percent | shift_degree | tap_side | tap_neutral | tap_min | tap_max | tap_step_percent | tap_step_degree | tap_pos | tap_phase_shifter | parallel | df | in_service
0 | LV_907-15_0_3_trafo_70 | 0.25 MVA 20/0.4 kV | 103 | 29 | 0.25 | 20 | 0.4 | 6 | 1.44 | 0.8 | 0.32 | 150 | hv | 0 | -2 | 2 | 2.5 | 0 | 0 | FALSE | 1 | 1 | TRUE

## line_geodata
| x0 | y0 | x1 | y1 | x2 | y2 | x3 | y3 | x4 | y4 | x5 | y5 | x6 | y6 | x7 | y7 | x8 | y8 | x9 | y9 | x10 | y10 | x11 | y11 | x12 | y12 | x13 | y13 | x14 | y14 | x15 | y15 | x16 | y16
0 | 2623341.373 | 1198441.1172 | 2623372.232 | 1198454.7973 | 2623398.9806 | 1198467.0748
1 | 2623509.4632 | 1198410.9242 | 2623398.9806 | 1198467.0748
2 | 2623509.4632 | 1198410.9242 | 2623548.0984 | 1198536.3832
3 | 2623509.4632 | 1198410.9242 | 2623511.1947 | 1198409.5832
4 | 2623550.8831 | 1198537.7518 | 2623548.0984 | 1198536.3832
5 | 2623511.1947 | 1198409.5832 | 2623511.1947 | 1198409.5832 | 2623513.1392 | 1198405.0105 | 2623514.8943 | 1198401.7096
6 | 2623597.3061 | 1198562.6517 | 2623575.5809 | 1198549.8899 | 2623550.8831 | 1198537.7518
7 | 2623597.3061 | 1198562.6517 | 2623809.9404 | 1198644.0231
8 | 2623519.7559 | 1198384.189 | 2623517.1982 | 1198382.772
9 | 2623523.1965 | 1198386.0953 | 2623519.7559 | 1198384.189
10 | 2623523.1965 | 1198386.0953 | 2623516.6604 | 1198398.3882
11 | 2623523.1965 | 1198386.0953 | 2623532.9779 | 1198386.9898 | 2623546.261 | 1198388.1982
12 | 2623516.6604 | 1198398.3882 | 2623514.8943 | 1198401.7096
13 | 2623867.2468 | 1198651.7555 | 2623809.9404 | 1198644.0231
14 | 2623909.0918 | 1198662.2836 | 2623898.4608 | 1198658.7726 | 2623887.6752 | 1198655.8613 | 2623867.2468 | 1198651.7555
15 | 2623909.0918 | 1198662.2836 | 2623920.2232 | 1198666.3302 | 2623931.1084 | 1198670.9762 | 2623940.0762 | 1198675.281 | 2623966.4567 | 1198689.472 | 2623993.8184 | 1198707.6691 | 2624051.9179 | 1198749.7016
16 | 2624101.5812 | 1198399.9009 | 2623909.0918 | 1198662.2836
17 | 2623909.0918 | 1198662.2836 | 2623903.517 | 1198675.8909
18 | 2623875.6082 | 1198687.5324 | 2623872.8373 | 1198694.7472
19 | 2623875.6082 | 1198687.5324 | 2623878.6103 | 1198679.7159 | 2623879.4537 | 1198678.2794
20 | 2623868.0845 | 1198707.1222 | 2623872.8373 | 1198694.7472
21 | 2623903.517 | 1198675.8909 | 2623895.4627 | 1198673.5464 | 2623892.6099 | 1198672.9014 | 2623888.8428 | 1198672.3972 | 2623885.7047 | 1198672.6292 | 2623883.2257 | 1198673.7088 | 2623880.7722 | 1198676.0336 | 2623879.4537 | 1198678.2794
22 | 2623868.0845 | 1198707.1222 | 2623858.9284 | 1198702.3053 | 2623847.46 | 1198698.78 | 2623843.4204 | 1198697.8634 | 2623840.5272 | 1198697.7852 | 2623838.2405 | 1198698.3875 | 2623836.2167 | 1198699.8914 | 2623833.5071 | 1198703.4492 | 2623827.5136 | 1198713.264 | 2623826.1006 | 1198715.7447
23 | 2623821.4629 | 1198732.4273 | 2623819.515 | 1198727.5511 | 2623824.6074 | 1198718.3663 | 2623826.1006 | 1198715.7447
24 | 2624106.4914 | 1198388.6293 | 2624101.5812 | 1198399.9009
25 | 2624106.4914 | 1198388.6293 | 2624107.0391 | 1198387.3722 | 2624109.3999 | 1198379.7331
26 | 2624429.2188 | 1197653.4199 | 2624428.6253 | 1197654.0332 | 2624416.6048 | 1197662.2897
27 | 2624365.3951 | 1197717.2374 | 2624370.5097 | 1197710.1825 | 2624375.7781 | 1197701.2324 | 2624380.7914 | 1197693.1929 | 2624384.4274 | 1197688.6385 | 2624388.4204 | 1197684.3191 | 2624394.5187 | 1197679.1745 | 2624408.1273 | 1197668.1128 | 2624416.6048 | 1197662.2897
28 | 2624307.7818 | 1197762.1891 | 2624313.094 | 1197759.298 | 2624322.0491 | 1197753.8647 | 2624336.9564 | 1197743.6086 | 2624346.0323 | 1197736.5861 | 2624353.2696 | 1197730.3677 | 2624360.0531 | 1197723.3693 | 2624365.1257 | 1197717.609 | 2624365.3951 | 1197717.2374
29 | 2623919.588 | 1198129.5368 | 2623914.3371 | 1198136.2751 | 2623907.0195 | 1198151.3985 | 2623901.6275 | 1198162.9944 | 2623894.2127 | 1198168.1454 | 2623885.5806 | 1198167.2994 | 2623881.1175 | 1198165.3129
30 | 2623919.588 | 1198129.5368 | 2624117.4223 | 1198340.9333
31 | 2623875.4114 | 1198163.1173 | 2623877.5153 | 1198163.7097 | 2623881.1175 | 1198165.3129
32 | 2624117.4223 | 1198340.9333 | 2624113.3719 | 1198346.4311 | 2624104.6779 | 1198362.9161 | 2624107.2196 | 1198376.5782 | 2624109.3999 | 1198379.7331 | 2624109.3999 | 1198379.7331
33 | 2624307.7818 | 1197762.1891 | 2624310.7268 | 1197770.2388 | 2624310.0754 | 1197780.6195 | 2624309.0095 | 1197791.8213 | 2624307.8796 | 1197796.2524 | 2624307.045 | 1197798.2158
34 | 2624290.7753 | 1197808.207 | 2624291.6037 | 1197807.8816 | 2624295.6321 | 1197806.0636 | 2624299.2524 | 1197805.3334 | 2624301.9292 | 1197804.4216 | 2624304.2966 | 1197802.797 | 2624306.0727 | 1197800.5029 | 2624307.045 | 1197798.2158
35 | 2624247.3652 | 1197802.2215 | 2624253.9345 | 1197802.9374 | 2624264.8613 | 1197805.194 | 2624281.7661 | 1197809.3536 | 2624285.0619 | 1197809.7783 | 2624288.2704 | 1197809.191 | 2624290.7753 | 1197808.207
36 | 2624246.3054 | 1197781.8618 | 2624247.0042 | 1197784.1881 | 2624247.0177 | 1197786.5005 | 2624246.5323 | 1197789.767 | 2624244.6217 | 1197798.9531 | 2624247.3652 | 1197802.2215
37 | 2624246.3054 | 1197781.8618 | 2624224.731 | 1197749.7238 | 2624218.8915 | 1197741.7848 | 2624212.6536 | 1197734.4334 | 2624207.2996 | 1197728.831 | 2624202.1987 | 1197724.6748 | 2624197.1097 | 1197721.3524 | 2624189.8278 | 1197717.91 | 2624182.8772 | 1197715.414 | 2624156.5763 | 1197708.8932 | 2624114.6863 | 1197698.5078 | 2624090.2 | 1197693.3176 | 2624088.9227 | 1197692.9409
38 | 2624247.3652 | 1197802.2215 | 2624258.5426 | 1197815.9409 | 2624266.8461 | 1197824.6792 | 2624280.2625 | 1197838.3632 | 2624284.7651 | 1197841.6499 | 2624289.6452 | 1197843.882 | 2624295.2283 | 1197845.5278 | 2624303.3486 | 1197846.8614 | 2624315.8798 | 1197847.8128 | 2624335.8325 | 1197849.6281 | 2624340.4741 | 1197850.5808 | 2624345.0835 | 1197851.9558 | 2624349.0735 | 1197853.962 | 2624353.3339 | 1197856.8809 | 2624358.3498 | 1197861.2703 | 2624363.8392 | 1197867.2292 | 2624364.1022 | 1197867.5566
39 | 2624247.3652 | 1197802.2215 | 2624244.6217 | 1197798.9531 | 2624231.7991 | 1197811.6303
40 | 2624064.9757 | 1197682.2547 | 2624064.9757 | 1197682.2547 | 2624075.8044 | 1197688.1347 | 2624082.2511 | 1197690.9733 | 2624088.9227 | 1197692.9409
41 | 2624231.7991 | 1197811.6303 | 2624232.9077 | 1197816.2151 | 2624235.4415 | 1197820.4943 | 2624241.2353 | 1197832.8704
42 | 2624231.7991 | 1197811.6303 | 2624230.0575 | 1197812.9462 | 2624216.1427 | 1197818.8932 | 2624214.7925 | 1197819.1081
43 | 2624249.055 | 1197849.8336 | 2624243.9355 | 1197838.6385 | 2624241.2353 | 1197832.8704
44 | 2624173.4964 | 1197817.3209 | 2624186.9039 | 1197819.6199 | 2624198.3643 | 1197821.7229 | 2624214.7925 | 1197819.1081
45 | 2624062.3586 | 1197680.4061 | 2624064.9757 | 1197682.2547
46 | 2624046.8549 | 1197664.9545 | 2624047.7989 | 1197666.1175
47 | 2624026.6892 | 1197639.0575 | 2624040.8949 | 1197657.6114 | 2624046.8549 | 1197664.9545
48 | 2624058.5967 | 1197677.7489 | 2624050.5723 | 1197669.5344 | 2624047.7989 | 1197666.1175
49 | 2624020.3994 | 1197627.6241 | 2624025.7656 | 1197637.8511 | 2624026.6892 | 1197639.0575
50 | 2624058.5967 | 1197677.7489 | 2624062.3586 | 1197680.4061
51 | 2624020.3994 | 1197627.6241 | 2624019.1693 | 1197628.6308 | 2624012.605 | 1197632.2954 | 2624007.3641 | 1197634.7305
52 | 2624020.3994 | 1197627.6241 | 2624009.8412 | 1197611.2173 | 2624000.0545 | 1197600.8628
53 | 2623758.4545 | 1197931.2884 | 2623756.0929 | 1197935.3368 | 2623752.7352 | 1197939.0144 | 2623748.0287 | 1197942.8978 | 2623728.8251 | 1197953.8721 | 2623658.4958 | 1197998.6516 | 2623633.5625 | 1198014.3172
54 | 2623808.9147 | 1198076.6452 | 2623809.6662 | 1198071.512 | 2623810.2755 | 1198061.9204 | 2623810.1654 | 1198053.2041 | 2623808.8826 | 1198044.5054 | 2623806.6078 | 1198036.303 | 2623800.7631 | 1198020.0266 | 2623766.8249 | 1197944.4399 | 2623762.686 | 1197935.7965 | 2623758.4545 | 1197931.2884
55 | 2623758.4545 | 1197931.2884 | 2623870.3076 | 1197641.1872
56 | 2623611.8687 | 1198004.1373 | 2623622.7145 | 1198009.5052 | 2623633.5625 | 1198014.3172
57 | 2623808.9147 | 1198076.6452 | 2623808.446 | 1198079.6116 | 2623808.3035 | 1198082.8906 | 2623810.2907 | 1198113.6262 | 2623810.5448 | 1198139.7414 | 2623808.4401 | 1198171.1389
58 | 2623808.9147 | 1198076.6452 | 2623802.3358 | 1198074.5957 | 2623795.299 | 1198072.7668 | 2623794.7761 | 1198072.6588
59 | 2623870.3076 | 1197641.1872 | 2623879.1335 | 1197606.9705 | 2623881.8667 | 1197597.6541 | 2623885.184 | 1197590.797 | 2623891.2877 | 1197582.2945 | 2623895.3806 | 1197576.4989
60 | 2623870.3076 | 1197641.1872 | 2623885.7735 | 1197646.8876
61 | 2623984.4314 | 1197639.3146 | 2623999.5929 | 1197637.2014 | 2624006.2951 | 1197635.2272 | 2624007.3641 | 1197634.7305
62 | 2623999.0281 | 1197599.7769 | 2624000.0545 | 1197600.8628
63 | 2623992.6823 | 1197593.063 | 2623999.0281 | 1197599.7769
64 | 2624287.3705 | 1197907.1515 | 2624288.9785 | 1197905.4146
65 | 2624293.6008 | 1197901.2958 | 2624290.6825 | 1197903.5741 | 2624288.9785 | 1197905.4146
66 | 2624272.2896 | 1197905.8675 | 2624280.8526 | 1197906.9361 | 2624287.3705 | 1197907.1515
67 | 2624272.2896 | 1197905.8675 | 2624266.5647 | 1197894.8238
68 | 2624249.055 | 1197849.8336 | 2624251.9371 | 1197856.1359 | 2624259.4089 | 1197878.4227 | 2624265.9196 | 1197893.5794 | 2624266.5647 | 1197894.8238
69 | 2623911.001 | 1197552.7794 | 2623897.6448 | 1197573.2928 | 2623895.3806 | 1197576.4989
70 | 2623911.001 | 1197552.7794 | 2623920.7068 | 1197531.0175
71 | 2623911.001 | 1197552.7794 | 2623937.9721 | 1197550.0412 | 2623942.6943 | 1197551.285
72 | 2623911.001 | 1197552.7794 | 2623889.9287 | 1197550.4776
73 | 2623611.8687 | 1198004.1373 | 2623608.4184 | 1198002.3672 | 2623601.0936 | 1197998.225 | 2623598.6287 | 1197996.7795
74 | 2623611.8687 | 1198004.1373 | 2623604.914 | 1198015.8167
75 | 2623808.4401 | 1198171.1389 | 2623818.1461 | 1198175.7688 | 2623828.2663 | 1198179.6334 | 2623840.176 | 1198181.5929 | 2623848.2712 | 1198179.5796 | 2623855.4119 | 1198174.4164 | 2623859.4043 | 1198170.0632 | 2623860.9107 | 1198162.1558
76 | 2623858.9393 | 1197439.1408 | 2623856.6844 | 1197438.6893
77 | 2623897.8753 | 1197444.9021 | 2623893.2331 | 1197445.9174 | 2623889.5851 | 1197445.9029 | 2623885.5443 | 1197445.0975 | 2623879.4056 | 1197443.2386 | 2623858.9393 | 1197439.1408
78 | 2623856.6844 | 1197438.6893 | 2623854.0003 | 1197438.1518
79 | 2623897.8753 | 1197444.9021 | 2623904.8334 | 1197445.6191 | 2623908.994 | 1197446.9586 | 2623913.1765 | 1197448.5317 | 2623915.9127 | 1197449.9212
80 | 2623915.9127 | 1197449.9212 | 2623937.3167 | 1197451.0517 | 2623946.8658 | 1197451.7314
81 | 2623915.9127 | 1197449.9212 | 2623919.9331 | 1197453.9616 | 2623921.4542 | 1197456.3912 | 2623922.2576 | 1197459.2738 | 2623922.1525 | 1197462.6863 | 2623919.1634 | 1197475.6745
82 | 2623956.9956 | 1197456.9669 | 2623950.4476 | 1197452.7162 | 2623947.2451 | 1197451.7584 | 2623946.8658 | 1197451.7314
83 | 2623916.58 | 1197486.8994 | 2623919.1634 | 1197475.6745
84 | 2623888.37 | 1197550.3074 | 2623889.9287 | 1197550.4776
85 | 2623888.37 | 1197550.3074 | 2623864.0666 | 1197547.6527
86 | 2623916.0308 | 1197527.1523 | 2623920.7068 | 1197531.0175
87 | 2623920.7068 | 1197531.0175 | 2623930.2281 | 1197509.6773 | 2623932.7423 | 1197504.7134
88 | 2623972.8721 | 1197572.1036 | 2623963.6643 | 1197562.3616 | 2623950.7 | 1197553.3938 | 2623942.6943 | 1197551.285
89 | 2623966.1938 | 1197444.7923 | 2623978.8931 | 1197427.9838
90 | 2623956.9956 | 1197456.9669 | 2623966.1938 | 1197444.7923
91 | 2623982.5 | 1197423.6541 | 2623980.4093 | 1197425.9771 | 2623978.8931 | 1197427.9838
92 | 2623982.5 | 1197423.6541 | 2624021.8422 | 1197379.9404 | 2624055.2968 | 1197347.62
93 | 2624068.5888 | 1197334.648 | 2624065.744 | 1197337.527 | 2624055.2968 | 1197347.62
94 | 2623916.0308 | 1197527.1523 | 2623913.3331 | 1197533.3115 | 2623910.2691 | 1197537.7128 | 2623906.9914 | 1197540.3456 | 2623901.4792 | 1197539.9234
95 | 2623916.0308 | 1197527.1523 | 2623914.8323 | 1197520.2215 | 2623909.8993 | 1197512.0752 | 2623913.2364 | 1197506.0297 | 2623915.7375 | 1197497.624 | 2623916.3861 | 1197489.6779 | 2623916.58 | 1197486.8994
96 | 2623992.6823 | 1197593.063 | 2623972.8721 | 1197572.1036
97 | 2623916.58 | 1197486.8994 | 2623913.4394 | 1197485.6862 | 2623905.7805 | 1197485.0108 | 2623895.5687 | 1197484.7144
98 | 2624068.5888 | 1197334.648 | 2624229.7967 | 1197050.9999
99 | 2624229.7967 | 1197050.9999 | 2624230.1511 | 1197050.0008 | 2624231.1799 | 1197034.7857 | 2624228.1833 | 1197018.676 | 2624226.3952 | 1197015.5114
100 | 2623863.3616 | 1198160.8266 | 2623861.2242 | 1198160.5098 | 2623860.9107 | 1198162.1558
101 | 2623863.3616 | 1198160.8266 | 2623871.6279 | 1198162.052 | 2623875.4114 | 1198163.1173

## bus_geodata
| x | y | coords
0 | 2623341.373 | 1198441.1172
1 | 2623398.9806 | 1198467.0748
2 | 2623509.4632 | 1198410.9242
3 | 2623548.0984 | 1198536.3832
4 | 2623511.1947 | 1198409.5832
5 | 2623550.8831 | 1198537.7518
6 | 2623597.3061 | 1198562.6517
7 | 2623519.7559 | 1198384.189
8 | 2623517.1982 | 1198382.772
9 | 2623523.1965 | 1198386.0953
10 | 2623516.6604 | 1198398.3882
11 | 2623546.261 | 1198388.1982
12 | 2623514.8943 | 1198401.7096
13 | 2623809.9404 | 1198644.0231
14 | 2623867.2468 | 1198651.7555
15 | 2623909.0918 | 1198662.2836
16 | 2623875.6082 | 1198687.5324
17 | 2623872.8373 | 1198694.7472
18 | 2623879.4537 | 1198678.2794
19 | 2623868.0845 | 1198707.1222
20 | 2623903.517 | 1198675.8909
21 | 2623826.1006 | 1198715.7447
22 | 2623821.4629 | 1198732.4273
23 | 2624051.9179 | 1198749.7016
24 | 2624101.5812 | 1198399.9009
25 | 2624106.4914 | 1198388.6293
26 | 2624429.2188 | 1197653.4199
27 | 2624416.6048 | 1197662.2897
28 | 2624365.3951 | 1197717.2374
29 | 2623919.588 | 1198129.5368
30 | 2623881.1175 | 1198165.3129
31 | 2624117.4223 | 1198340.9333
32 | 2624307.7818 | 1197762.1891
33 | 2624307.045 | 1197798.2158
34 | 2624290.7753 | 1197808.207
35 | 2624246.3054 | 1197781.8618
36 | 2624247.3652 | 1197802.2216
37 | 2624088.9227 | 1197692.9409
38 | 2624231.7991 | 1197811.6303
39 | 2624241.2353 | 1197832.8704
40 | 2624214.7925 | 1197819.1081
41 | 2624364.1022 | 1197867.5566
42 | 2624064.9757 | 1197682.2547
43 | 2624046.8549 | 1197664.9545
44 | 2624047.7989 | 1197666.1175
45 | 2624026.6892 | 1197639.0575
46 | 2624058.5967 | 1197677.7489
47 | 2624020.3994 | 1197627.6241
48 | 2623758.4545 | 1197931.2884
49 | 2623633.5625 | 1198014.3172
50 | 2623808.9147 | 1198076.6452
51 | 2623870.3076 | 1197641.1872
52 | 2624062.3586 | 1197680.4061
53 | 2624007.3641 | 1197634.7305
54 | 2624000.0545 | 1197600.8628
55 | 2623984.4314 | 1197639.3146
56 | 2623999.0281 | 1197599.7769
57 | 2624288.9785 | 1197905.4146
58 | 2624287.3705 | 1197907.1515
59 | 2624293.6008 | 1197901.2958
60 | 2624272.2896 | 1197905.8675
61 | 2624266.5647 | 1197894.8238
62 | 2624249.055 | 1197849.8336
63 | 2624173.4964 | 1197817.3209
64 | 2623885.7735 | 1197646.8876
65 | 2623895.3806 | 1197576.4989
66 | 2623911.001 | 1197552.7794
67 | 2623611.8687 | 1198004.1373
68 | 2623808.4401 | 1198171.1389
69 | 2623794.7761 | 1198072.6588
70 | 2623858.9393 | 1197439.1408
71 | 2623856.6844 | 1197438.6893
72 | 2623897.8753 | 1197444.9021
73 | 2623854.0003 | 1197438.1518
74 | 2623915.9127 | 1197449.9212
75 | 2623946.8658 | 1197451.7314
76 | 2623919.1634 | 1197475.6745
77 | 2623888.37 | 1197550.3074
78 | 2623889.9287 | 1197550.4776
79 | 2623864.0666 | 1197547.6527
80 | 2623920.7068 | 1197531.0175
81 | 2623942.6943 | 1197551.285
82 | 2623966.1938 | 1197444.7923
83 | 2623978.8931 | 1197427.9838
84 | 2623956.9956 | 1197456.9669
85 | 2623982.5 | 1197423.6541
86 | 2624055.2968 | 1197347.62
87 | 2623932.7423 | 1197504.7134
88 | 2623916.0308 | 1197527.1523
89 | 2623972.8721 | 1197572.1036
90 | 2623916.58 | 1197486.8994
91 | 2623895.5687 | 1197484.7144
92 | 2623901.4792 | 1197539.9234
93 | 2623992.6823 | 1197593.063
94 | 2624068.5888 | 1197334.648
95 | 2624226.3952 | 1197015.5114
96 | 2624229.7967 | 1197050.9999
97 | 2623598.6287 | 1197996.7795
98 | 2623604.914 | 1198015.8167
99 | 2623860.9107 | 1198162.1558
100 | 2623863.3616 | 1198160.8266
101 | 2623875.4114 | 1198163.1173
102 | 2624109.3999 | 1198379.7331
103 | 2623919.588 | 1198129.5368

## line_std_types
| c_nf_per_km | r_ohm_per_km | x_ohm_per_km | max_i_ka | type | q_mm2 | alpha | voltage_rating
NAYY 4x50 SE | 210 | 0.642 | 0.083 | 0.142 | cs | 50 | 0.00403 | LV
NAYY 4x120 SE | 264 | 0.225 | 0.08 | 0.242 | cs | 120 | 0.00403 | LV
NAYY 4x150 SE | 261 | 0.208 | 0.08 | 0.27 | cs | 150 | 0.00403 | LV
NA2XS2Y 1x95 RM/25 12/20 kV | 216 | 0.313 | 0.132 | 0.252 | cs | 95 | 0.00403 | MV
NA2XS2Y 1x185 RM/25 12/20 kV | 273 | 0.161 | 0.117 | 0.362 | cs | 185 | 0.00403 | MV
NA2XS2Y 1x240 RM/25 12/20 kV | 304 | 0.122 | 0.112 | 0.421 | cs | 240 | 0.00403 | MV
NA2XS2Y 1x95 RM/25 6/10 kV | 315 | 0.313 | 0.123 | 0.249 | cs | 95 | 0.00403 | MV
NA2XS2Y 1x185 RM/25 6/10 kV | 406 | 0.161 | 0.11 | 0.358 | cs | 185 | 0.00403 | MV
NA2XS2Y 1x240 RM/25 6/10 kV | 456 | 0.122 | 0.105 | 0.416 | cs | 240 | 0.00403 | MV
NA2XS2Y 1x150 RM/25 12/20 kV | 250 | 0.206 | 0.116 | 0.319 | cs | 150 | 0.00403 | MV
NA2XS2Y 1x120 RM/25 12/20 kV | 230 | 0.253 | 0.119 | 0.283 | cs | 120 | 0.00403 | MV
NA2XS2Y 1x70 RM/25 12/20 kV | 190 | 0.443 | 0.132 | 0.22 | cs | 70 | 0.00403 | MV
NA2XS2Y 1x150 RM/25 6/10 kV | 360 | 0.206 | 0.11 | 0.315 | cs | 150 | 0.00403 | MV
NA2XS2Y 1x120 RM/25 6/10 kV | 340 | 0.253 | 0.113 | 0.28 | cs | 120 | 0.00403 | MV
NA2XS2Y 1x70 RM/25 6/10 kV | 280 | 0.443 | 0.123 | 0.217 | cs | 70 | 0.00403 | MV
N2XS(FL)2Y 1x120 RM/35 64/110 kV | 112 | 0.153 | 0.166 | 0.366 | cs | 120 | 0.00393 | HV
N2XS(FL)2Y 1x185 RM/35 64/110 kV | 125 | 0.099 | 0.156 | 0.457 | cs | 185 | 0.00393 | HV
N2XS(FL)2Y 1x240 RM/35 64/110 kV | 135 | 0.075 | 0.149 | 0.526 | cs | 240 | 0.00393 | HV
N2XS(FL)2Y 1x300 RM/35 64/110 kV | 144 | 0.06 | 0.144 | 0.588 | cs | 300 | 0.00393 | HV
15-AL1/3-ST1A 0.4 | 11 | 1.8769 | 0.35 | 0.105 | ol | 16 | 0.00403 | LV
24-AL1/4-ST1A 0.4 | 11.25 | 1.2012 | 0.335 | 0.14 | ol | 24 | 0.00403 | LV
48-AL1/8-ST1A 0.4 | 12.2 | 0.5939 | 0.3 | 0.21 | ol | 48 | 0.00403 | LV
94-AL1/15-ST1A 0.4 | 13.2 | 0.306 | 0.29 | 0.35 | ol | 94 | 0.00403 | LV
34-AL1/6-ST1A 10.0 | 9.7 | 0.8342 | 0.36 | 0.17 | ol | 34 | 0.00403 | MV
48-AL1/8-ST1A 10.0 | 10.1 | 0.5939 | 0.35 | 0.21 | ol | 48 | 0.00403 | MV
70-AL1/11-ST1A 10.0 | 10.4 | 0.4132 | 0.339 | 0.29 | ol | 70 | 0.00403 | MV
94-AL1/15-ST1A 10.0 | 10.75 | 0.306 | 0.33 | 0.35 | ol | 94 | 0.00403 | MV
122-AL1/20-ST1A 10.0 | 11.1 | 0.2376 | 0.323 | 0.41 | ol | 122 | 0.00403 | MV
149-AL1/24-ST1A 10.0 | 11.25 | 0.194 | 0.315 | 0.47 | ol | 149 | 0.00403 | MV
34-AL1/6-ST1A 20.0 | 9.15 | 0.8342 | 0.382 | 0.17 | ol | 34 | 0.00403 | MV
48-AL1/8-ST1A 20.0 | 9.5 | 0.5939 | 0.372 | 0.21 | ol | 48 | 0.00403 | MV
70-AL1/11-ST1A 20.0 | 9.7 | 0.4132 | 0.36 | 0.29 | ol | 70 | 0.00403 | MV
94-AL1/15-ST1A 20.0 | 10 | 0.306 | 0.35 | 0.35 | ol | 94 | 0.00403 | MV
122-AL1/20-ST1A 20.0 | 10.3 | 0.2376 | 0.344 | 0.41 | ol | 122 | 0.00403 | MV
149-AL1/24-ST1A 20.0 | 10.5 | 0.194 | 0.337 | 0.47 | ol | 149 | 0.00403 | MV
184-AL1/30-ST1A 20.0 | 10.75 | 0.1571 | 0.33 | 0.535 | ol | 184 | 0.00403 | MV
243-AL1/39-ST1A 20.0 | 11 | 0.1188 | 0.32 | 0.645 | ol | 243 | 0.00403 | MV
48-AL1/8-ST1A 110.0 | 8 | 0.5939 | 0.46 | 0.21 | ol | 48 | 0.00403 | HV
70-AL1/11-ST1A 110.0 | 8.4 | 0.4132 | 0.45 | 0.29 | ol | 70 | 0.00403 | HV
94-AL1/15-ST1A 110.0 | 8.65 | 0.306 | 0.44 | 0.35 | ol | 94 | 0.00403 | HV
122-AL1/20-ST1A 110.0 | 8.5 | 0.2376 | 0.43 | 0.41 | ol | 122 | 0.00403 | HV
149-AL1/24-ST1A 110.0 | 8.75 | 0.194 | 0.41 | 0.47 | ol | 149 | 0.00403 | HV
184-AL1/30-ST1A 110.0 | 8.8 | 0.1571 | 0.4 | 0.535 | ol | 184 | 0.00403 | HV
243-AL1/39-ST1A 110.0 | 9 | 0.1188 | 0.39 | 0.645 | ol | 243 | 0.00403 | HV
305-AL1/39-ST1A 110.0 | 9.2 | 0.0949 | 0.38 | 0.74 | ol | 305 | 0.00403 | HV
490-AL1/64-ST1A 110.0 | 9.75 | 0.059 | 0.37 | 0.96 | ol | 490 | 0.00403 | HV
679-AL1/86-ST1A 110.0 | 9.95 | 0.042 | 0.36 | 1.15 | ol | 679 | 0.00403 | HV
490-AL1/64-ST1A 220.0 | 10 | 0.059 | 0.285 | 0.96 | ol | 490 | 0.00403 | HV
679-AL1/86-ST1A 220.0 | 11.7 | 0.042 | 0.275 | 1.15 | ol | 679 | 0.00403 | HV
490-AL1/64-ST1A 380.0 | 11 | 0.059 | 0.253 | 0.96 | ol | 490 | 0.00403 | HV
679-AL1/86-ST1A 380.0 | 14.6 | 0.042 | 0.25 | 1.15 | ol | 679 | 0.00403 | HV

## trafo_std_types
| i0_percent | pfe_kw | vkr_percent | sn_mva | vn_lv_kv | vn_hv_kv | vk_percent | shift_degree | vector_group | tap_side | tap_neutral | tap_min | tap_max | tap_step_degree | tap_step_percent | tap_phase_shifter
160 MVA 380/110 kV | 0.06 | 60 | 0.25 | 160 | 110 | 380 | 12.2 | 0 | Yy0 | hv | 0 | -9 | 9 | 0 | 1.5 | FALSE
100 MVA 220/110 kV | 0.06 | 55 | 0.26 | 100 | 110 | 220 | 12 | 0 | Yy0 | hv | 0 | -9 | 9 | 0 | 1.5 | FALSE
63 MVA 110/20 kV | 0.04 | 22 | 0.32 | 63 | 20 | 110 | 18 | 150 | YNd5 | hv | 0 | -9 | 9 | 0 | 1.5 | FALSE
40 MVA 110/20 kV | 0.05 | 18 | 0.34 | 40 | 20 | 110 | 16.2 | 150 | YNd5 | hv | 0 | -9 | 9 | 0 | 1.5 | FALSE
25 MVA 110/20 kV | 0.07 | 14 | 0.41 | 25 | 20 | 110 | 12 | 150 | YNd5 | hv | 0 | -9 | 9 | 0 | 1.5 | FALSE
63 MVA 110/10 kV | 0.04 | 22 | 0.32 | 63 | 10 | 110 | 18 | 150 | YNd5 | hv | 0 | -9 | 9 | 0 | 1.5 | FALSE
40 MVA 110/10 kV | 0.05 | 18 | 0.34 | 40 | 10 | 110 | 16.2 | 150 | YNd5 | hv | 0 | -9 | 9 | 0 | 1.5 | FALSE
25 MVA 110/10 kV | 0.07 | 14 | 0.41 | 25 | 10 | 110 | 12 | 150 | YNd5 | hv | 0 | -9 | 9 | 0 | 1.5 | FALSE
0.25 MVA 20/0.4 kV | 0.32 | 0.8 | 1.44 | 0.25 | 0.4 | 20 | 6 | 150 | Yzn5 | hv | 0 | -2 | 2 | 0 | 2.5 | FALSE
0.4 MVA 20/0.4 kV | 0.3375 | 1.35 | 1.425 | 0.4 | 0.4 | 20 | 6 | 150 | Dyn5 | hv | 0 | -2 | 2 | 0 | 2.5 | FALSE
0.63 MVA 20/0.4 kV | 0.2619 | 1.65 | 1.206 | 0.63 | 0.4 | 20 | 6 | 150 | Dyn5 | hv | 0 | -2 | 2 | 0 | 2.5 | FALSE
0.25 MVA 10/0.4 kV | 0.24 | 0.6 | 1.2 | 0.25 | 0.4 | 10 | 4 | 150 | Dyn5 | hv | 0 | -2 | 2 | 0 | 2.5 | FALSE
0.4 MVA 10/0.4 kV | 0.2375 | 0.95 | 1.325 | 0.4 | 0.4 | 10 | 4 | 150 | Dyn5 | hv | 0 | -2 | 2 | 0 | 2.5 | FALSE
0.63 MVA 10/0.4 kV | 0.1873 | 1.18 | 1.0794 | 0.63 | 0.4 | 10 | 4 | 150 | Dyn5 | hv | 0 | -2 | 2 | 0 | 2.5 | FALSE

## trafo3w_std_types
| sn_hv_mva | sn_mv_mva | sn_lv_mva | vn_hv_kv | vn_mv_kv | vn_lv_kv | vk_hv_percent | vk_mv_percent | vk_lv_percent | vkr_hv_percent | vkr_mv_percent | vkr_lv_percent | pfe_kw | i0_percent | shift_mv_degree | shift_lv_degree | vector_group | tap_side | tap_neutral | tap_min | tap_max | tap_step_percent
63/25/38 MVA 110/20/10 kV | 63 | 25 | 38 | 110 | 20 | 10 | 10.4 | 10.4 | 10.4 | 0.28 | 0.32 | 0.35 | 35 | 0.89 | 0 | 0 | YN0yn0yn0 | hv | 0 | -10 | 10 | 1.2
63/25/38 MVA 110/10/10 kV | 63 | 25 | 38 | 110 | 10 | 10 | 10.4 | 10.4 | 10.4 | 0.28 | 0.32 | 0.35 | 35 | 0.89 | 0 | 0 | YN0yn0yn0 | hv | 0 | -10 | 10 | 1.2

## fuse_std_types
| fuse_type | i_rated_a | t_avg | t_min | t_total | x_avg | x_min | x_total
HV 100A | HV 100A | 100 | 0 | [10.0, 3.64, 0.854, 0.281, 0.1, 0.0531, 0.022, 0.01] | [10.0, 4.267, 1.21, 0.403, 0.1, 0.058, 0.022, 0.01] | 0 | [300.0, 350.0, 450.0, 550.0, 700.0, 850.0, 1200.0, 1752.0] | [600.0, 700.0, 900.0, 1150.0, 1665.0, 2000.0, 3000.0, 4313.0]
HV 10A | HV 10A | 10 | 0 | [10.0, 1675.0, 0.344, 0.156, 0.1, 0.0417, 0.0171, 0.01] | [10.0, 1.3, 0.3, 0.155, 0.1, 0.0555, 0.023, 0.01] | 0 | [30.0, 32.0, 35.0, 37.0, 39.0, 50.0, 70.0, 88.0] | [60.0, 70.0, 80.0, 87.0, 94.0, 110.0, 150.0, 216.0]
HV 125A | HV 125A | 125 | 0 | [10.0, 1.82, 0.344, 0.1, 0.0467, 0.0269, 0.01] | [10.0, 2.478, 0.426, 0.1, 0.0427, 0.0211, 0.01] | 0 | [375.0, 500.0, 700.0, 925.0, 1200.0, 1500.0, 2341.0] | [750.0, 1000.0, 1500.0, 2200.0, 3000.0, 4000.0, 5765.0]
HV 160A | HV 160A | 160 | 0 | [10.0, 4.15, 1.03, 0.198, 0.1, 0.051, 0.0172, 0.01] | [10.0, 2.3, 0.734, 0.274, 0.1, 0.046, 0.0177, 0.01] | 0 | [480.0, 550.0, 700.0, 1000.0, 1260.0, 1600.0, 2500.0, 3227.0] | [960.0, 1300.0, 1700.0, 2200.0, 2996.0, 4000.0, 6000.0, 7946.0]
HV 16A | HV 16A | 16 | 0 | [10.0, 0.352, 0.164, 0.1, 0.0649, 0.0342, 0.01] | [10.0, 2.34, 0.722, 0.181, 0.1, 0.055, 0.0296, 0.01] | 0 | [48.0, 60.0, 65.0, 71.0, 80.0, 100.0, 162.0] | [96.0, 110.0, 125.0, 150.0, 168.0, 200.0, 250.0, 398.0]
HV 200A | HV 200A | 200 | 0 | [10.0, 4.267, 1.21, 0.403, 0.1, 0.058, 0.022, 0.01] | [10.0, 3.73, 1.654, 0.328, 0.1, 0.0531, 0.019, 0.01] | 0 | [600.0, 700.0, 900.0, 1150.0, 1665.0, 2000.0, 3000.0, 4313.0] | [1200.0, 1500.0, 1800.0, 2700.0, 3960.0, 5000.0, 7500.0, 10620.0]
HV 20A | HV 20A | 20 | 0 | [10.0, 1.3, 0.3, 0.155, 0.1, 0.0555, 0.023, 0.01] | [10.0, 1.3, 0.161, 0.1, 0.0611, 0.0399, 0.0141, 0.01] | 0 | [60.0, 70.0, 80.0, 87.0, 94.0, 110.0, 150.0, 216.0] | [120.0, 150.0, 200.0, 223.0, 260.0, 300.0, 450.0, 532.0]
HV 25A | HV 25A | 25 | 0 | [10.0, 2.512, 0.833, 0.299, 0.1, 0.0372, 0.0223, 0.01] | [10.0, 3.125, 0.597, 0.198, 0.1, 0.0378, 0.022, 0.01] | 0 | [75.0, 82.0, 90.0, 100.0, 124.0, 170.0, 200.0, 289.0] | [150.0, 170.0, 210.0, 250.0, 294.0, 400.0, 500.0, 711.0]
HV 31.5A | HV 31.5A | 31.5 | 0 | [10.0, 2.34, 0.722, 0.181, 0.1, 0.055, 0.0296, 0.01] | [10.0, 2.84, 0.368, 0.164, 0.1, 0.0621, 0.0378, 0.0195, 0.01] | 0 | [95.0, 110.0, 125.0, 150.0, 165.0, 200.0, 250.0, 390.0] | [189.0, 220.0, 300.0, 350.0, 393.0, 450.0, 530.0, 700.0, 960.0]
HV 40A | HV 40A | 40 | 0 | [10.0, 1.3, 0.161, 0.1, 0.0611, 0.0399, 0.0141, 0.01] | [10.0, 2.05, 0.369, 0.198, 0.1, 0.051, 0.0298, 0.01] | 0 | [120.0, 150.0, 200.0, 223.0, 260.0, 300.0, 450.0, 532.0] | [240.0, 300.0, 400.0, 450.0, 530.0, 650.0, 800.0, 1311.0]
HV 50A | HV 50A | 50 | 0 | [10.0, 3.215, 0.597, 0.198, 0.1, 0.0378, 0.022, 0.01] | [10.0, 3.64, 0.854, 0.281, 0.1, 0.0531, 0.022, 0.01] | 0 | [150.0, 170.0, 210.0, 250.0, 294.0, 400.0, 500.0, 711.0] | [300.0, 350.0, 450.0, 550.0, 700.0, 850.0, 1200.0, 1752.0]
HV 6.3A | HV 6.3A | 6.3 | 0 | [10.0, 1.39, 0.344, 0.168, 0.1, 0.056, 0.0263, 0.01] | [10.0, 1.711, 0.516, 0.198, 0.1, 0.0634, 0.0303, 0.01] | 0 | [19.0, 19.5, 20.4, 20.8, 22.0, 25.0, 32.0, 48.0] | [38.0, 40.0, 43.0, 48.0, 53.0, 60.0, 75.0, 118.0]
HV 63A | HV 63A | 63 | 0 | [10.0, 2.84, 0.368, 0.164, 0.1, 0.0621, 0.0378, 0.0195, 0.01] | [10.0, 1.82, 0.344, 0.1, 0.0467, 0.0269, 0.01] | 0 | [189.0, 220.0, 300.0, 350.0, 393.0, 450.0, 530.0, 700.0, 961.0] | [378.0, 500.0, 700.0, 934.0, 1200.0, 1500.0, 2366.0]
HV 80A | HV 80A | 80 | 0 | [10.0, 2.05, 0.369, 0.198, 0.1, 0.051, 0.0298, 0.01] | [10.0, 4.15, 1.03, 0.198, 0.1, 0.051, 0.0172, 0.01] | 0 | [240.0, 300.0, 400.0, 450.0, 530.0, 650.0, 800.0, 1311.0] | [480.0, 550.0, 700.0, 1000.0, 1260.0, 1600.0, 2500.0, 3227.0]
Siemens NH-1-100 | Siemens NH-1-100 | 100 | [5400.0, 2000.0, 400.0, 20.0, 1.0, 0.2, 0.012, 0.004] | 0 | 0 | [150.0, 190.0, 250.0, 430.0, 900.0, 1250.0, 2700.0, 3600.0] | 0 | 0
Siemens NH-1-125 | Siemens NH-1-125 | 125 | [4800.0, 120.0, 7.0, 0.1, 0.004] | 0 | 0 | [180.0, 400.0, 740.0, 2000.0, 4250.0] | 0 | 0
Siemens NH-1-16 | Siemens NH-1-16 | 16 | [4000.0, 400.0, 2.0, 0.1, 0.04, 0.01] | 0 | 0 | [26.0, 35.0, 75.0, 150.0, 200.0, 300.0] | 0 | 0
Siemens NH-1-160 | Siemens NH-1-160 | 160 | [4800.0, 120.0, 7.0, 0.1, 0.004] | 0 | 0 | [210.0, 500.0, 900.0, 2300.0, 5000.0] | 0 | 0
Siemens NH-1-25 | Siemens NH-1-25 | 25 | [4000.0, 1000.0, 10.0, 0.2, 0.02, 0.01] | 0 | 0 | [40.0, 50.0, 100.0, 210.0, 400.0, 500.0] | 0 | 0
Siemens NH-1-50 | Siemens NH-1-50 | 50 | [4000.0, 40.0, 4.0, 1.0, 0.02, 0.01] | 0 | 0 | [86.0, 200.0, 300.0, 400.0, 1000.0, 1280.0] | 0 | 0
Siemens NH-1-63 | Siemens NH-1-63 | 63 | [4000.0, 100.0, 10.0, 2.0, 0.04, 0.01] | 0 | 0 | [100.0, 200.0, 300.0, 400.0, 1000.0, 1500.0] | 0 | 0
Siemens NH-1-80 | Siemens NH-1-80 | 80 | [4800.0, 120.0, 7.0, 0.1, 0.01] | 0 | 0 | [150.58, 250.0, 450.0, 1150.0, 2470.0] | 0 | 0
Siemens NH-2-1000 | Siemens NH-2-1000 | 1000 | [4800.0, 120.0, 7.0, 0.1, 0.004] | 0 | 0 | [1900.0, 3500.0, 8400.0, 24000.0, 52000.0] | 0 | 0
Siemens NH-2-200 | Siemens NH-2-200 | 200 | [4800.0, 120.0, 7.0, 0.1, 0.004] | 0 | 0 | [280.0, 650.0, 1200.0, 3000.0, 7000.0] | 0 | 0
Siemens NH-2-224 | Siemens NH-2-224 | 224 | [4800.0, 120.0, 7.0, 0.2, 0.04, 0.004] | 0 | 0 | [400.0, 750.0, 1453.0, 3025.0, 4315.0, 7600.0] | 0 | 0
Siemens NH-2-250 | Siemens NH-2-250 | 250 | [4800.0, 120.0, 7.0, 0.1, 0.004] | 0 | 0 | [450.0, 800.0, 1650.0, 4000.0, 8500.0] | 0 | 0
Siemens NH-2-315 | Siemens NH-2-315 | 315 | [4800.0, 120.0, 7.0, 0.1, 0.004] | 0 | 0 | [550.0, 920.0, 1900.0, 5000.0, 11000.0] | 0 | 0
Siemens NH-2-355 | Siemens NH-2-355 | 355 | [4800.0, 120.0, 6.0, 0.1, 0.004] | 0 | 0 | [650.0, 1116.27, 2350.0, 5840.0, 12790.0] | 0 | 0
Siemens NH-2-400 | Siemens NH-2-400 | 400 | [4800.0, 120.0, 7.0, 0.1, 0.004] | 0 | 0 | [720.0, 1350.0, 2800.0, 6500.0, 15000.0] | 0 | 0
Siemens NH-2-425 | Siemens NH-2-425 | 425 | [4800.0, 120.0, 7.0, 0.1, 0.004] | 0 | 0 | [850.0, 1500.0, 3050.0, 7500.0, 16500.0] | 0 | 0
Siemens NH-2-630 | Siemens NH-2-630 | 630 | [4800.0, 120.0, 7.0, 0.1, 0.004] | 0 | 0 | [1200.0, 2000.0, 4800.0, 12000.0, 26000.0] | 0 | 0

## dtypes
| element | column | dtype
0 | bus | name | object
1 | bus | vn_kv | float64
2 | bus | type | object
3 | bus | zone | object
4 | bus | in_service | bool
5 | load | name | object
6 | load | bus | uint32
7 | load | p_mw | float64
8 | load | q_mvar | float64
9 | load | const_z_percent | float64
10 | load | const_i_percent | float64
11 | load | sn_mva | float64
12 | load | scaling | float64
13 | load | in_service | bool
14 | load | type | object
15 | ext_grid | name | object
16 | ext_grid | bus | uint32
17 | ext_grid | vm_pu | float64
18 | ext_grid | va_degree | float64
19 | ext_grid | slack_weight | float64
20 | ext_grid | in_service | bool
21 | line | name | object
22 | line | std_type | object
23 | line | from_bus | uint32
24 | line | to_bus | uint32
25 | line | length_km | float64
26 | line | r_ohm_per_km | float64
27 | line | x_ohm_per_km | float64
28 | line | c_nf_per_km | float64
29 | line | g_us_per_km | float64
30 | line | max_i_ka | float64
31 | line | df | float64
32 | line | parallel | uint32
33 | line | type | object
34 | line | in_service | bool
35 | trafo | name | object
36 | trafo | std_type | object
37 | trafo | hv_bus | uint32
38 | trafo | lv_bus | uint32
39 | trafo | sn_mva | float64
40 | trafo | vn_hv_kv | float64
41 | trafo | vn_lv_kv | float64
42 | trafo | vk_percent | float64
43 | trafo | vkr_percent | float64
44 | trafo | pfe_kw | float64
45 | trafo | i0_percent | float64
46 | trafo | shift_degree | float64
47 | trafo | tap_side | object
48 | trafo | tap_neutral | int32
49 | trafo | tap_min | int32
50 | trafo | tap_max | int32
51 | trafo | tap_step_percent | float64
52 | trafo | tap_step_degree | float64
53 | trafo | tap_pos | int32
54 | trafo | tap_phase_shifter | bool
55 | trafo | parallel | uint32
56 | trafo | df | float64
57 | trafo | in_service | bool
58 | line_geodata | coords | object
59 | bus_geodata | x | float64
60 | bus_geodata | y | float64
61 | bus_geodata | coords | object

## parameters
| version | format_version | converged | OPF_converged | name | f_hz | sn_mva
0 | 2.14.6 | 2.14.0 | FALSE | FALSE |  | 50 | 1