## bus
| name | vn_kv | type | zone | in_service
0 | bus_LV_951-2_0_4_node_0 | 0.4 | n |  | TRUE
1 | bus_LV_951-2_0_4_node_1 | 0.4 | n |  | TRUE
2 | bus_LV_951-2_0_4_node_2 | 0.4 | n |  | TRUE
3 | bus_LV_951-2_0_4_node_3 | 0.4 | n |  | TRUE
4 | bus_LV_951-2_0_4_node_5 | 0.4 | n |  | TRUE
5 | bus_LV_951-2_0_4_node_13 | 0.4 | n |  | TRUE
6 | bus_LV_951-2_0_4_node_14 | 0.4 | n |  | TRUE
7 | bus_LV_951-2_0_4_node_21 | 0.4 | n |  | TRUE
8 | bus_LV_951-2_0_4_node_114 | 0.4 | n |  | TRUE
9 | bus_LV_951-2_0_4_node_22 | 0.4 | n |  | TRUE
10 | bus_LV_951-2_0_4_node_118 | 0.4 | n |  | TRUE
11 | bus_LV_951-2_0_4_node_6 | 0.4 | n |  | TRUE
12 | bus_LV_951-2_0_4_node_7 | 0.4 | n |  | TRUE
13 | bus_LV_951-2_0_4_node_8 | 0.4 | n |  | TRUE
14 | bus_LV_951-2_0_4_node_9 | 0.4 | n |  | TRUE
15 | bus_LV_951-2_0_4_node_10 | 0.4 | n |  | TRUE
16 | bus_LV_951-2_0_4_node_12 | 0.4 | n |  | TRUE
17 | bus_LV_951-2_0_4_node_23 | 0.4 | n |  | TRUE
18 | bus_LV_951-2_0_4_node_24 | 0.4 | n |  | TRUE
19 | bus_LV_951-2_0_4_node_19 | 0.4 | n |  | TRUE
20 | bus_LV_951-2_0_4_node_11 | 0.4 | n |  | TRUE
21 | bus_LV_951-2_0_4_node_102 | 0.4 | n |  | TRUE
22 | bus_LV_951-2_0_4_node_100 | 0.4 | n |  | TRUE
23 | bus_LV_951-2_0_4_node_55 | 0.4 | n |  | TRUE
24 | bus_LV_951-2_0_4_node_82 | 0.4 | n |  | TRUE
25 | bus_LV_951-2_0_4_node_17 | 0.4 | n |  | TRUE
26 | bus_LV_951-2_0_4_node_115 | 0.4 | n |  | TRUE
27 | bus_LV_951-2_0_4_node_128 | 0.4 | n |  | TRUE
28 | bus_LV_951-2_0_4_node_99 | 0.4 | n |  | TRUE
29 | bus_LV_951-2_0_4_node_104 | 0.4 | n |  | TRUE
30 | bus_LV_951-2_0_4_node_105 | 0.4 | n |  | TRUE
31 | bus_LV_951-2_0_4_node_106 | 0.4 | n |  | TRUE
32 | bus_LV_951-2_0_4_node_107 | 0.4 | n |  | TRUE
33 | bus_LV_951-2_0_4_node_117 | 0.4 | n |  | TRUE
34 | bus_LV_951-2_0_4_node_116 | 0.4 | n |  | TRUE
35 | bus_LV_951-2_0_4_node_50 | 0.4 | n |  | TRUE
36 | bus_LV_951-2_0_4_node_58 | 0.4 | n |  | TRUE
37 | bus_LV_951-2_0_4_node_59 | 0.4 | n |  | TRUE
38 | bus_LV_951-2_0_4_node_60 | 0.4 | n |  | TRUE
39 | bus_LV_951-2_0_4_node_87 | 0.4 | n |  | TRUE
40 | bus_LV_951-2_0_4_node_85 | 0.4 | n |  | TRUE
41 | bus_LV_951-2_0_4_node_86 | 0.4 | n |  | TRUE
42 | bus_LV_951-2_0_4_node_121 | 0.4 | n |  | TRUE
43 | bus_LV_951-2_0_4_node_15 | 0.4 | n |  | TRUE
44 | bus_LV_951-2_0_4_node_16 | 0.4 | n |  | TRUE
45 | bus_LV_951-2_0_4_node_18 | 0.4 | n |  | TRUE
46 | bus_LV_951-2_0_4_node_20 | 0.4 | n |  | TRUE
47 | bus_LV_951-2_0_4_node_113 | 0.4 | n |  | TRUE
48 | bus_LV_951-2_0_4_node_112 | 0.4 | n |  | TRUE
49 | bus_LV_951-2_0_4_node_56 | 0.4 | n |  | TRUE
50 | bus_LV_951-2_0_4_node_83 | 0.4 | n |  | TRUE
51 | bus_LV_951-2_0_4_node_25 | 0.4 | n |  | TRUE
52 | bus_LV_951-2_0_4_node_26 | 0.4 | n |  | TRUE
53 | bus_LV_951-2_0_4_node_27 | 0.4 | n |  | TRUE
54 | bus_LV_951-2_0_4_node_28 | 0.4 | n |  | TRUE
55 | bus_LV_951-2_0_4_node_119 | 0.4 | n |  | TRUE
56 | bus_LV_951-2_0_4_node_120 | 0.4 | n |  | TRUE
57 | bus_LV_951-2_0_4_node_74 | 0.4 | n |  | TRUE
58 | bus_LV_951-2_0_4_node_53 | 0.4 | n |  | TRUE
59 | bus_LV_951-2_0_4_node_51 | 0.4 | n |  | TRUE
60 | bus_LV_951-2_0_4_node_30 | 0.4 | n |  | TRUE
61 | bus_LV_951-2_0_4_node_31 | 0.4 | n |  | TRUE
62 | bus_LV_951-2_0_4_node_32 | 0.4 | n |  | TRUE
63 | bus_LV_951-2_0_4_node_33 | 0.4 | n |  | TRUE
64 | bus_LV_951-2_0_4_node_34 | 0.4 | n |  | TRUE
65 | bus_LV_951-2_0_4_node_89 | 0.4 | n |  | TRUE
66 | bus_LV_951-2_0_4_node_95 | 0.4 | n |  | TRUE
67 | bus_LV_951-2_0_4_node_111 | 0.4 | n |  | TRUE
68 | bus_LV_951-2_0_4_node_78 | 0.4 | n |  | TRUE
69 | bus_LV_951-2_0_4_node_35 | 0.4 | n |  | TRUE
70 | bus_LV_951-2_0_4_node_36 | 0.4 | n |  | TRUE
71 | bus_LV_951-2_0_4_node_37 | 0.4 | n |  | TRUE
72 | bus_LV_951-2_0_4_node_38 | 0.4 | n |  | TRUE
73 | bus_LV_951-2_0_4_node_39 | 0.4 | n |  | TRUE
74 | bus_LV_951-2_0_4_node_40 | 0.4 | n |  | TRUE
75 | bus_LV_951-2_0_4_node_61 | 0.4 | n |  | TRUE
76 | bus_LV_951-2_0_4_node_75 | 0.4 | n |  | TRUE
77 | bus_LV_951-2_0_4_node_80 | 0.4 | n |  | TRUE
78 | bus_LV_951-2_0_4_node_108 | 0.4 | n |  | TRUE
79 | bus_LV_951-2_0_4_node_76 | 0.4 | n |  | TRUE
80 | bus_LV_951-2_0_4_node_41 | 0.4 | n |  | TRUE
81 | bus_LV_951-2_0_4_node_42 | 0.4 | n |  | TRUE
82 | bus_LV_951-2_0_4_node_44 | 0.4 | n |  | TRUE
83 | bus_LV_951-2_0_4_node_45 | 0.4 | n |  | TRUE
84 | bus_LV_951-2_0_4_node_57 | 0.4 | n |  | TRUE
85 | bus_LV_951-2_0_4_node_81 | 0.4 | n |  | TRUE
86 | bus_LV_951-2_0_4_node_72 | 0.4 | n |  | TRUE
87 | bus_LV_951-2_0_4_node_79 | 0.4 | n |  | TRUE
88 | bus_LV_951-2_0_4_node_46 | 0.4 | n |  | TRUE
89 | bus_LV_951-2_0_4_node_47 | 0.4 | n |  | TRUE
90 | bus_LV_951-2_0_4_node_48 | 0.4 | n |  | TRUE
91 | bus_LV_951-2_0_4_node_49 | 0.4 | n |  | TRUE
92 | bus_LV_951-2_0_4_node_77 | 0.4 | n |  | TRUE
93 | bus_LV_951-2_0_4_node_96 | 0.4 | n |  | TRUE
94 | bus_LV_951-2_0_4_node_73 | 0.4 | n |  | TRUE
95 | bus_LV_951-2_0_4_node_122 | 0.4 | n |  | TRUE
96 | bus_LV_951-2_0_4_node_52 | 0.4 | n |  | TRUE
97 | bus_LV_951-2_0_4_node_54 | 0.4 | n |  | TRUE
98 | bus_LV_951-2_0_4_node_62 | 0.4 | n |  | TRUE
99 | bus_LV_951-2_0_4_node_110 | 0.4 | n |  | TRUE
100 | bus_LV_951-2_0_4_node_109 | 0.4 | n |  | TRUE
101 | bus_LV_951-2_0_4_node_129 | 0.4 | n |  | TRUE
102 | bus_LV_951-2_0_4_node_63 | 0.4 | n |  | TRUE
103 | bus_LV_951-2_0_4_node_64 | 0.4 | n |  | TRUE
104 | bus_LV_951-2_0_4_node_65 | 0.4 | n |  | TRUE
105 | bus_LV_951-2_0_4_node_66 | 0.4 | n |  | TRUE
106 | bus_LV_951-2_0_4_node_67 | 0.4 | n |  | TRUE
107 | bus_LV_951-2_0_4_node_98 | 0.4 | n |  | TRUE
108 | bus_LV_951-2_0_4_node_132 | 0.4 | n |  | TRUE
109 | bus_LV_951-2_0_4_node_68 | 0.4 | n |  | TRUE
110 | bus_LV_951-2_0_4_node_69 | 0.4 | n |  | TRUE
111 | bus_LV_951-2_0_4_node_70 | 0.4 | n |  | TRUE
112 | bus_LV_951-2_0_4_node_71 | 0.4 | n |  | TRUE
113 | bus_LV_951-2_0_4_node_97 | 0.4 | n |  | TRUE
114 | bus_LV_951-2_0_4_node_94 | 0.4 | n |  | TRUE
115 | bus_LV_951-2_0_4_node_84 | 0.4 | n |  | TRUE
116 | bus_LV_951-2_0_4_node_103 | 0.4 | n |  | TRUE
117 | bus_LV_951-2_0_4_node_90 | 0.4 | n |  | TRUE
118 | bus_LV_951-2_0_4_node_91 | 0.4 | n |  | TRUE
119 | bus_LV_951-2_0_4_node_92 | 0.4 | n |  | TRUE
120 | bus_LV_951-2_0_4_node_93 | 0.4 | n |  | TRUE
121 | bus_LV_951-2_0_4_node_123 | 0.4 | n |  | TRUE
122 | bus_LV_951-2_0_4_node_125 | 0.4 | n |  | TRUE
123 | bus_LV_951-2_0_4_node_101 | 0.4 | n |  | TRUE
124 | bus_LV_951-2_0_4_node_133 | 0.4 | n |  | TRUE
125 | bus_LV_951-2_0_4_node_130 | 0.4 | n |  | TRUE
126 | bus_LV_951-2_0_4_node_131 | 0.4 | n |  | TRUE
127 | bus_LV_951-2_0_4_node_124 | 0.4 | n |  | TRUE
128 | bus_LV_951-2_0_4_node_126 | 0.4 | n |  | TRUE
129 | bus_LV_951-2_0_4_node_127 | 0.4 | n |  | TRUE
130 | bus_MV_183_0_node_7 | 20 | n |  | TRUE

## load
| name | bus | p_mw | q_mvar | const_z_percent | const_i_percent | sn_mva | scaling | in_service | type
0 | LV_951-2_0_4_load_0 | 0 | 0.0019545 | 0.00048983 | 0 | 0 |  | 1 | TRUE | wye
1 | LV_951-2_0_4_load_3 | 3 | 0.00029346 | 7.3547e-05 | 0 | 0 |  | 1 | TRUE | wye
2 | LV_951-2_0_4_load_5 | 4 | 0.00031089 | 7.7917e-05 | 0 | 0 |  | 1 | TRUE | wye
3 | LV_951-2_0_4_load_21 | 7 | 0.003548 | 0.00088922 | 0 | 0 |  | 1 | TRUE | wye
4 | LV_951-2_0_4_load_114 | 8 | 0.00053509 | 0.00013411 | 0 | 0 |  | 1 | TRUE | wye
5 | LV_951-2_0_4_load_22 | 9 | 0.0002159 | 5.4111e-05 | 0 | 0 |  | 1 | TRUE | wye
6 | LV_951-2_0_4_load_118 | 10 | 0.0002978 | 7.4636e-05 | 0 | 0 |  | 1 | TRUE | wye
7 | LV_951-2_0_4_load_6 | 11 | 0.0036369 | 0.0009115 | 0 | 0 |  | 1 | TRUE | wye
8 | LV_951-2_0_4_load_7 | 12 | 0.0033429 | 0.0008378 | 0 | 0 |  | 1 | TRUE | wye
9 | LV_951-2_0_4_load_10 | 15 | 0.0023109 | 0.00057916 | 0 | 0 |  | 1 | TRUE | wye
10 | LV_951-2_0_4_load_12 | 16 | 0.0027529 | 0.00068994 | 0 | 0 |  | 1 | TRUE | wye
11 | LV_951-2_0_4_load_23 | 17 | 0.0019504 | 0.00048882 | 0 | 0 |  | 1 | TRUE | wye
12 | LV_951-2_0_4_load_24 | 18 | 0.0024084 | 0.0006036 | 0 | 0 |  | 1 | TRUE | wye
13 | LV_951-2_0_4_load_19 | 19 | 0.0064228 | 0.0016097 | 0 | 0 |  | 1 | TRUE | wye
14 | LV_951-2_0_4_load_100 | 22 | 0.0017395 | 0.00043596 | 0 | 0 |  | 1 | TRUE | wye
15 | LV_951-2_0_4_load_55 | 23 | 0.0040295 | 0.0010099 | 0 | 0 |  | 1 | TRUE | wye
16 | LV_951-2_0_4_load_82 | 24 | 0.0022977 | 0.00057585 | 0 | 0 |  | 1 | TRUE | wye
17 | LV_951-2_0_4_load_115 | 26 | 0.00099155 | 0.00024851 | 0 | 0 |  | 1 | TRUE | wye
18 | LV_951-2_0_4_load_128 | 27 | 0.001533 | 0.00038421 | 0 | 0 |  | 1 | TRUE | wye
19 | LV_951-2_0_4_load_104 | 29 | 0.0001456 | 3.6491e-05 | 0 | 0 |  | 1 | TRUE | wye
20 | LV_951-2_0_4_load_106 | 31 | 0.00017312 | 4.3388e-05 | 0 | 0 |  | 1 | TRUE | wye
21 | LV_951-2_0_4_load_107 | 32 | 0.0012677 | 0.00031772 | 0 | 0 |  | 1 | TRUE | wye
22 | LV_951-2_0_4_load_116 | 34 | 0.00060457 | 0.00015152 | 0 | 0 |  | 1 | TRUE | wye
23 | LV_951-2_0_4_load_50 | 35 | 0.004157 | 0.0010418 | 0 | 0 |  | 1 | TRUE | wye
24 | LV_951-2_0_4_load_58 | 36 | 0.00032531 | 8.1531e-05 | 0 | 0 |  | 1 | TRUE | wye
25 | LV_951-2_0_4_load_59 | 37 | 0.00066036 | 0.0001655 | 0 | 0 |  | 1 | TRUE | wye
26 | LV_951-2_0_4_load_60 | 38 | 0.0023761 | 0.0005955 | 0 | 0 |  | 1 | TRUE | wye
27 | LV_951-2_0_4_load_87 | 39 | 0.00027931 | 7.0003e-05 | 0 | 0 |  | 1 | TRUE | wye
28 | LV_951-2_0_4_load_85 | 40 | 0.00050564 | 0.00012672 | 0 | 0 |  | 1 | TRUE | wye
29 | LV_951-2_0_4_load_86 | 41 | 0.00015566 | 3.9011e-05 | 0 | 0 |  | 1 | TRUE | wye
30 | LV_951-2_0_4_load_121 | 42 | 0.0021709 | 0.00054407 | 0 | 0 |  | 1 | TRUE | wye
31 | LV_951-2_0_4_load_15 | 43 | 0.00041348 | 0.00010363 | 0 | 0 |  | 1 | TRUE | wye
32 | LV_951-2_0_4_load_16 | 44 | 0.0025854 | 0.00064796 | 0 | 0 |  | 1 | TRUE | wye
33 | LV_951-2_0_4_load_18 | 45 | 0.00050566 | 0.00012673 | 0 | 0 |  | 1 | TRUE | wye
34 | LV_951-2_0_4_load_113 | 47 | 0.0023052 | 0.00057773 | 0 | 0 |  | 1 | TRUE | wye
35 | LV_951-2_0_4_load_112 | 48 | 0.00031615 | 7.9234e-05 | 0 | 0 |  | 1 | TRUE | wye
36 | LV_951-2_0_4_load_56 | 49 | 0.0057734 | 0.001447 | 0 | 0 |  | 1 | TRUE | wye
37 | LV_951-2_0_4_load_83 | 50 | 0.0017382 | 0.00043563 | 0 | 0 |  | 1 | TRUE | wye
38 | LV_951-2_0_4_load_25 | 51 | 0.00014688 | 3.6811e-05 | 0 | 0 |  | 1 | TRUE | wye
39 | LV_951-2_0_4_load_119 | 55 | 0.0020616 | 0.00051667 | 0 | 0 |  | 1 | TRUE | wye
40 | LV_951-2_0_4_load_120 | 56 | 0.00026355 | 6.6052e-05 | 0 | 0 |  | 1 | TRUE | wye
41 | LV_951-2_0_4_load_74 | 57 | 0.0022203 | 0.00055646 | 0 | 0 |  | 1 | TRUE | wye
42 | LV_951-2_0_4_load_53 | 58 | 0.0022472 | 0.0005632 | 0 | 0 |  | 1 | TRUE | wye
43 | LV_951-2_0_4_load_51 | 59 | 0.00034756 | 8.7107e-05 | 0 | 0 |  | 1 | TRUE | wye
44 | LV_951-2_0_4_load_30 | 60 | 0.0021056 | 0.00052772 | 0 | 0 |  | 1 | TRUE | wye
45 | LV_951-2_0_4_load_31 | 61 | 0.00054657 | 0.00013698 | 0 | 0 |  | 1 | TRUE | wye
46 | LV_951-2_0_4_load_32 | 62 | 0.00049377 | 0.00012375 | 0 | 0 |  | 1 | TRUE | wye
47 | LV_951-2_0_4_load_33 | 63 | 0.0022291 | 0.00055867 | 0 | 0 |  | 1 | TRUE | wye
48 | LV_951-2_0_4_load_34 | 64 | 0.0029856 | 0.00074825 | 0 | 0 |  | 1 | TRUE | wye
49 | LV_951-2_0_4_load_89 | 65 | 0.00082124 | 0.00020582 | 0 | 0 |  | 1 | TRUE | wye
50 | LV_951-2_0_4_load_95 | 66 | 0.0006807 | 0.0001706 | 0 | 0 |  | 1 | TRUE | wye
51 | LV_951-2_0_4_load_111 | 67 | 0.0015847 | 0.00039717 | 0 | 0 |  | 1 | TRUE | wye
52 | LV_951-2_0_4_load_35 | 69 | 0.0016156 | 0.0004049 | 0 | 0 |  | 1 | TRUE | wye
53 | LV_951-2_0_4_load_36 | 70 | 0.0018331 | 0.00045942 | 0 | 0 |  | 1 | TRUE | wye
54 | LV_951-2_0_4_load_38 | 72 | 0.00066171 | 0.00016584 | 0 | 0 |  | 1 | TRUE | wye
55 | LV_951-2_0_4_load_39 | 73 | 0.00080433 | 0.00020158 | 0 | 0 |  | 1 | TRUE | wye
56 | LV_951-2_0_4_load_75 | 76 | 0.0037696 | 0.00094476 | 0 | 0 |  | 1 | TRUE | wye
57 | LV_951-2_0_4_load_80 | 77 | 0.0022209 | 0.0005566 | 0 | 0 |  | 1 | TRUE | wye
58 | LV_951-2_0_4_load_108 | 78 | 0.00068829 | 0.0001725 | 0 | 0 |  | 1 | TRUE | wye
59 | LV_951-2_0_4_load_76 | 79 | 0.0018757 | 0.00047009 | 0 | 0 |  | 1 | TRUE | wye
60 | LV_951-2_0_4_load_41 | 80 | 0.0023587 | 0.00059114 | 0 | 0 |  | 1 | TRUE | wye
61 | LV_951-2_0_4_load_44 | 82 | 0.0050842 | 0.0012742 | 0 | 0 |  | 1 | TRUE | wye
62 | LV_951-2_0_4_load_45 | 83 | 0.0011448 | 0.00028692 | 0 | 0 |  | 1 | TRUE | wye
63 | LV_951-2_0_4_load_57 | 84 | 0.0086721 | 0.0021734 | 0 | 0 |  | 1 | TRUE | wye
64 | LV_951-2_0_4_load_79 | 87 | 0.0037043 | 0.00092838 | 0 | 0 |  | 1 | TRUE | wye
65 | LV_951-2_0_4_load_46 | 88 | 0.0013487 | 0.00033802 | 0 | 0 |  | 1 | TRUE | wye
66 | LV_951-2_0_4_load_49 | 91 | 0.0016429 | 0.00041174 | 0 | 0 |  | 1 | TRUE | wye
67 | LV_951-2_0_4_load_77 | 92 | 0.0020961 | 0.00052534 | 0 | 0 |  | 1 | TRUE | wye
68 | LV_951-2_0_4_load_96 | 93 | 0.0015866 | 0.00039765 | 0 | 0 |  | 1 | TRUE | wye
69 | LV_951-2_0_4_load_73 | 94 | 0.008828 | 0.0022125 | 0 | 0 |  | 1 | TRUE | wye
70 | LV_951-2_0_4_load_122 | 95 | 0.0013683 | 0.00034294 | 0 | 0 |  | 1 | TRUE | wye
71 | LV_951-2_0_4_load_52 | 96 | 0.0001558 | 3.9048e-05 | 0 | 0 |  | 1 | TRUE | wye
72 | LV_951-2_0_4_load_110 | 99 | 0.00097212 | 0.00024364 | 0 | 0 |  | 1 | TRUE | wye
73 | LV_951-2_0_4_load_109 | 100 | 0.00086691 | 0.00021727 | 0 | 0 |  | 1 | TRUE | wye
74 | LV_951-2_0_4_load_129 | 101 | 0.0048121 | 0.001206 | 0 | 0 |  | 1 | TRUE | wye
75 | LV_951-2_0_4_load_63 | 102 | 0.00087308 | 0.00021881 | 0 | 0 |  | 1 | TRUE | wye
76 | LV_951-2_0_4_load_64 | 103 | 0.00098128 | 0.00024593 | 0 | 0 |  | 1 | TRUE | wye
77 | LV_951-2_0_4_load_65 | 104 | 0.00038994 | 9.7729e-05 | 0 | 0 |  | 1 | TRUE | wye
78 | LV_951-2_0_4_load_66 | 105 | 0.0013587 | 0.00034051 | 0 | 0 |  | 1 | TRUE | wye
79 | LV_951-2_0_4_load_67 | 106 | 0.002319 | 0.00058119 | 0 | 0 |  | 1 | TRUE | wye
80 | LV_951-2_0_4_load_98 | 107 | 0.0018524 | 0.00046427 | 0 | 0 |  | 1 | TRUE | wye
81 | LV_951-2_0_4_load_132 | 108 | 0.001568 | 0.00039299 | 0 | 0 |  | 1 | TRUE | wye
82 | LV_951-2_0_4_load_68 | 109 | 0.0021527 | 0.00053953 | 0 | 0 |  | 1 | TRUE | wye
83 | LV_951-2_0_4_load_71 | 112 | 0.0052147 | 0.0013069 | 0 | 0 |  | 1 | TRUE | wye
84 | LV_951-2_0_4_load_97 | 113 | 0.011793 | 0.0029557 | 0 | 0 |  | 1 | TRUE | wye
85 | LV_951-2_0_4_load_94 | 114 | 0.0045392 | 0.0011376 | 0 | 0 |  | 1 | TRUE | wye
86 | LV_951-2_0_4_load_84 | 115 | 0.0013149 | 0.00032955 | 0 | 0 |  | 1 | TRUE | wye
87 | LV_951-2_0_4_load_103 | 116 | 0.0013271 | 0.00033261 | 0 | 0 |  | 1 | TRUE | wye
88 | LV_951-2_0_4_load_90 | 117 | 0.0030792 | 0.00077173 | 0 | 0 |  | 1 | TRUE | wye
89 | LV_951-2_0_4_load_91 | 118 | 0.002915 | 0.00073058 | 0 | 0 |  | 1 | TRUE | wye
90 | LV_951-2_0_4_load_92 | 119 | 0.0024136 | 0.00060491 | 0 | 0 |  | 1 | TRUE | wye
91 | LV_951-2_0_4_load_125 | 122 | 0.0020172 | 0.00050556 | 0 | 0 |  | 1 | TRUE | wye
92 | LV_951-2_0_4_load_101 | 123 | 0.00073108 | 0.00018323 | 0 | 0 |  | 1 | TRUE | wye
93 | LV_951-2_0_4_load_133 | 124 | 0.00093543 | 0.00023444 | 0 | 0 |  | 1 | TRUE | wye
94 | LV_951-2_0_4_load_130 | 125 | 0.00055996 | 0.00014034 | 0 | 0 |  | 1 | TRUE | wye
95 | LV_951-2_0_4_load_131 | 126 | 0.00044152 | 0.00011066 | 0 | 0 |  | 1 | TRUE | wye
96 | LV_951-2_0_4_load_124 | 127 | 0.0013381 | 0.00033537 | 0 | 0 |  | 1 | TRUE | wye
97 | LV_951-2_0_4_load_127 | 129 | 0.00085226 | 0.0002136 | 0 | 0 |  | 1 | TRUE | wye

## ext_grid
| name | bus | vm_pu | va_degree | slack_weight | in_service
0 |  | 66 | 1 | 0 | 1 | TRUE

## line
| name | std_type | from_bus | to_bus | length_km | r_ohm_per_km | x_ohm_per_km | c_nf_per_km | g_us_per_km | max_i_ka | df | parallel | type | in_service
0 | LV_951-2_0_4_line_0 | NAYY 4x150 SE | 0 | 1 | 0.044609 | 0.208 | 0.08 | 261 | 0 | 0.27 | 1 | 1 | cs | TRUE
1 | LV_951-2_0_4_line_1 | NAYY 4x150 SE | 0 | 2 | 0.02523 | 0.208 | 0.08 | 261 | 0 | 0.27 | 1 | 1 | cs | TRUE
2 | LV_951-2_0_4_line_2 | NAYY 4x150 SE | 1 | 3 | 0.025985 | 0.208 | 0.08 | 261 | 0 | 0.27 | 1 | 1 | cs | TRUE
3 | LV_951-2_0_4_line_3 | NAYY 4x150 SE | 2 | 4 | 0.041797 | 0.208 | 0.08 | 261 | 0 | 0.27 | 1 | 1 | cs | TRUE
4 | LV_951-2_0_4_line_4 | NAYY 4x150 SE | 3 | 7 | 0.21443 | 0.208 | 0.08 | 261 | 0 | 0.27 | 1 | 1 | cs | TRUE
5 | LV_951-2_0_4_line_5 | NAYY 4x150 SE | 4 | 8 | 0.14801 | 0.208 | 0.08 | 261 | 0 | 0.27 | 1 | 1 | cs | TRUE
6 | LV_951-2_0_4_line_6 | NAYY 4x150 SE | 5 | 6 | 0.2279 | 0.208 | 0.08 | 261 | 0 | 0.27 | 1 | 2 | cs | TRUE
7 | LV_951-2_0_4_line_7 | NAYY 4x150 SE | 5 | 7 | 0.31057 | 0.208 | 0.08 | 261 | 0 | 0.27 | 1 | 2 | cs | TRUE
8 | LV_951-2_0_4_line_8 | NAYY 4x150 SE | 6 | 35 | 0.022505 | 0.208 | 0.08 | 261 | 0 | 0.27 | 1 | 2 | cs | TRUE
9 | LV_951-2_0_4_line_9 | NAYY 4x150 SE | 7 | 9 | 0.025153 | 0.208 | 0.08 | 261 | 0 | 0.27 | 1 | 1 | cs | TRUE
10 | LV_951-2_0_4_line_10 | NAYY 4x150 SE | 8 | 10 | 0.18781 | 0.208 | 0.08 | 261 | 0 | 0.27 | 1 | 1 | cs | TRUE
11 | LV_951-2_0_4_line_11 | NAYY 4x150 SE | 9 | 36 | 0.061076 | 0.208 | 0.08 | 261 | 0 | 0.27 | 1 | 1 | cs | TRUE
12 | LV_951-2_0_4_line_12 | NAYY 4x150 SE | 10 | 33 | 0.02529 | 0.208 | 0.08 | 261 | 0 | 0.27 | 1 | 1 | cs | TRUE
13 | LV_951-2_0_4_line_13 | NAYY 4x150 SE | 11 | 12 | 0.034124 | 0.208 | 0.08 | 261 | 0 | 0.27 | 1 | 2 | cs | TRUE
14 | LV_951-2_0_4_line_14 | NAYY 4x150 SE | 11 | 13 | 0.019721 | 0.208 | 0.08 | 261 | 0 | 0.27 | 1 | 2 | cs | TRUE
15 | LV_951-2_0_4_line_15 | NAYY 4x150 SE | 12 | 14 | 0.010314 | 0.208 | 0.08 | 261 | 0 | 0.27 | 1 | 2 | cs | TRUE
16 | LV_951-2_0_4_line_16 | NAYY 4x150 SE | 13 | 15 | 0.023847 | 0.208 | 0.08 | 261 | 0 | 0.27 | 1 | 2 | cs | TRUE
17 | LV_951-2_0_4_line_17 | NAYY 4x150 SE | 13 | 16 | 0.075159 | 0.208 | 0.08 | 261 | 0 | 0.27 | 1 | 1 | cs | TRUE
18 | LV_951-2_0_4_line_18 | NAYY 4x150 SE | 14 | 17 | 0.026356 | 0.208 | 0.08 | 261 | 0 | 0.27 | 1 | 1 | cs | TRUE
19 | LV_951-2_0_4_line_19 | NAYY 4x150 SE | 14 | 18 | 0.013269 | 0.208 | 0.08 | 261 | 0 | 0.27 | 1 | 2 | cs | TRUE
20 | LV_951-2_0_4_line_20 | NAYY 4x150 SE | 15 | 19 | 0.013854 | 0.208 | 0.08 | 261 | 0 | 0.27 | 1 | 2 | cs | TRUE
21 | LV_951-2_0_4_line_21 | NAYY 4x150 SE | 17 | 23 | 4.6896e-06 | 0.208 | 0.08 | 261 | 0 | 0.27 | 1 | 1 | cs | TRUE
22 | LV_951-2_0_4_line_22 | NAYY 4x150 SE | 18 | 24 | 0.012826 | 0.208 | 0.08 | 261 | 0 | 0.27 | 1 | 2 | cs | TRUE
23 | LV_951-2_0_4_line_23 | NAYY 4x150 SE | 19 | 25 | 0.016529 | 0.208 | 0.08 | 261 | 0 | 0.27 | 1 | 2 | cs | TRUE
24 | LV_951-2_0_4_line_24 | NAYY 4x150 SE | 20 | 21 | 0.027024 | 0.208 | 0.08 | 261 | 0 | 0.27 | 1 | 1 | cs | TRUE
25 | LV_951-2_0_4_line_25 | NAYY 4x150 SE | 20 | 22 | 0.025377 | 0.208 | 0.08 | 261 | 0 | 0.27 | 1 | 1 | cs | TRUE
26 | LV_951-2_0_4_line_26 | NAYY 4x150 SE | 21 | 26 | 0.0068802 | 0.208 | 0.08 | 261 | 0 | 0.27 | 1 | 2 | cs | TRUE
27 | LV_951-2_0_4_line_27 | NAYY 4x150 SE | 21 | 27 | 0.0040885 | 0.208 | 0.08 | 261 | 0 | 0.27 | 1 | 2 | cs | TRUE
28 | LV_951-2_0_4_line_28 | NAYY 4x150 SE | 22 | 28 | 0.01445 | 0.208 | 0.08 | 261 | 0 | 0.27 | 1 | 1 | cs | TRUE
29 | LV_951-2_0_4_line_29 | NAYY 4x150 SE | 23 | 49 | 0.019092 | 0.208 | 0.08 | 261 | 0 | 0.27 | 1 | 1 | cs | TRUE
30 | LV_951-2_0_4_line_30 | NAYY 4x150 SE | 24 | 50 | 0.0097882 | 0.208 | 0.08 | 261 | 0 | 0.27 | 1 | 2 | cs | TRUE
31 | LV_951-2_0_4_line_31 | NAYY 4x150 SE | 25 | 46 | 0.039594 | 0.208 | 0.08 | 261 | 0 | 0.27 | 1 | 1 | cs | TRUE
32 | LV_951-2_0_4_line_32 | NAYY 4x150 SE | 25 | 43 | 0.042614 | 0.208 | 0.08 | 261 | 0 | 0.27 | 1 | 2 | cs | TRUE
33 | LV_951-2_0_4_line_33 | NAYY 4x150 SE | 26 | 67 | 0.0038289 | 0.208 | 0.08 | 261 | 0 | 0.27 | 1 | 2 | cs | TRUE
34 | LV_951-2_0_4_line_34 | NAYY 4x150 SE | 27 | 45 | 0.019162 | 0.208 | 0.08 | 261 | 0 | 0.27 | 1 | 2 | cs | TRUE
35 | LV_951-2_0_4_line_35 | NAYY 4x150 SE | 28 | 123 | 0.010826 | 0.208 | 0.08 | 261 | 0 | 0.27 | 1 | 1 | cs | TRUE
36 | LV_951-2_0_4_line_36 | NAYY 4x150 SE | 28 | 107 | 0.012509 | 0.208 | 0.08 | 261 | 0 | 0.27 | 1 | 1 | cs | TRUE
37 | LV_951-2_0_4_line_37 | NAYY 4x150 SE | 29 | 30 | 0.0069454 | 0.208 | 0.08 | 261 | 0 | 0.27 | 1 | 1 | cs | TRUE
38 | LV_951-2_0_4_line_38 | NAYY 4x150 SE | 30 | 31 | 0.022698 | 0.208 | 0.08 | 261 | 0 | 0.27 | 1 | 1 | cs | TRUE
39 | LV_951-2_0_4_line_39 | NAYY 4x150 SE | 30 | 32 | 0.028854 | 0.208 | 0.08 | 261 | 0 | 0.27 | 1 | 1 | cs | TRUE
40 | LV_951-2_0_4_line_40 | NAYY 4x150 SE | 31 | 33 | 0.0078699 | 0.208 | 0.08 | 261 | 0 | 0.27 | 1 | 1 | cs | TRUE
41 | LV_951-2_0_4_line_41 | NAYY 4x150 SE | 33 | 34 | 0.083422 | 0.208 | 0.08 | 261 | 0 | 0.27 | 1 | 1 | cs | TRUE
42 | LV_951-2_0_4_line_42 | NAYY 4x150 SE | 35 | 42 | 0.011953 | 0.208 | 0.08 | 261 | 0 | 0.27 | 1 | 2 | cs | TRUE
43 | LV_951-2_0_4_line_43 | NAYY 4x150 SE | 36 | 37 | 0.033006 | 0.208 | 0.08 | 261 | 0 | 0.27 | 1 | 1 | cs | TRUE
44 | LV_951-2_0_4_line_44 | NAYY 4x150 SE | 37 | 38 | 0.01244 | 0.208 | 0.08 | 261 | 0 | 0.27 | 1 | 1 | cs | TRUE
45 | LV_951-2_0_4_line_45 | NAYY 4x150 SE | 38 | 39 | 0.0082933 | 0.208 | 0.08 | 261 | 0 | 0.27 | 1 | 1 | cs | TRUE
46 | LV_951-2_0_4_line_46 | NAYY 4x150 SE | 39 | 40 | 0.047786 | 0.208 | 0.08 | 261 | 0 | 0.27 | 1 | 1 | cs | TRUE
47 | LV_951-2_0_4_line_47 | NAYY 4x150 SE | 40 | 41 | 0.0002628 | 0.208 | 0.08 | 261 | 0 | 0.27 | 1 | 1 | cs | TRUE
48 | LV_951-2_0_4_line_48 | NAYY 4x150 SE | 42 | 95 | 0.023996 | 0.208 | 0.08 | 261 | 0 | 0.27 | 1 | 2 | cs | TRUE
49 | LV_951-2_0_4_line_49 | NAYY 4x150 SE | 43 | 44 | 0.0070528 | 0.208 | 0.08 | 261 | 0 | 0.27 | 1 | 2 | cs | TRUE
50 | LV_951-2_0_4_line_50 | NAYY 4x150 SE | 44 | 45 | 0.0044306 | 0.208 | 0.08 | 261 | 0 | 0.27 | 1 | 2 | cs | TRUE
51 | LV_951-2_0_4_line_51 | NAYY 4x150 SE | 46 | 47 | 0.18853 | 0.208 | 0.08 | 261 | 0 | 0.27 | 1 | 1 | cs | TRUE
52 | LV_951-2_0_4_line_52 | NAYY 4x150 SE | 47 | 48 | 0.030015 | 0.208 | 0.08 | 261 | 0 | 0.27 | 1 | 1 | cs | TRUE
53 | LV_951-2_0_4_line_53 | NAYY 4x150 SE | 48 | 55 | 0.17797 | 0.208 | 0.08 | 261 | 0 | 0.27 | 1 | 1 | cs | TRUE
54 | LV_951-2_0_4_line_54 | NAYY 4x150 SE | 50 | 115 | 0.024059 | 0.208 | 0.08 | 261 | 0 | 0.27 | 1 | 2 | cs | TRUE
55 | LV_951-2_0_4_line_55 | NAYY 4x150 SE | 51 | 52 | 0.0094949 | 0.208 | 0.08 | 261 | 0 | 0.27 | 1 | 1 | cs | TRUE
56 | LV_951-2_0_4_line_56 | NAYY 4x150 SE | 52 | 53 | 0.064184 | 0.208 | 0.08 | 261 | 0 | 0.27 | 1 | 1 | cs | TRUE
57 | LV_951-2_0_4_line_57 | NAYY 4x150 SE | 52 | 54 | 0.074207 | 0.208 | 0.08 | 261 | 0 | 0.27 | 1 | 1 | cs | TRUE
58 | LV_951-2_0_4_line_58 | NAYY 4x150 SE | 53 | 56 | 0.02212 | 0.208 | 0.08 | 261 | 0 | 0.27 | 1 | 1 | cs | TRUE
59 | LV_951-2_0_4_line_59 | NAYY 4x150 SE | 54 | 57 | 0.016807 | 0.208 | 0.08 | 261 | 0 | 0.27 | 1 | 1 | cs | TRUE
60 | LV_951-2_0_4_line_60 | NAYY 4x150 SE | 55 | 56 | 0.050154 | 0.208 | 0.08 | 261 | 0 | 0.27 | 1 | 1 | cs | TRUE
61 | LV_951-2_0_4_line_61 | NAYY 4x150 SE | 58 | 59 | 0.14594 | 0.208 | 0.08 | 261 | 0 | 0.27 | 1 | 1 | cs | TRUE
62 | LV_951-2_0_4_line_62 | NAYY 4x150 SE | 59 | 96 | 0.011533 | 0.208 | 0.08 | 261 | 0 | 0.27 | 1 | 1 | cs | TRUE
63 | LV_951-2_0_4_line_63 | NAYY 4x150 SE | 60 | 61 | 0.0052807 | 0.208 | 0.08 | 261 | 0 | 0.27 | 1 | 2 | cs | TRUE
64 | LV_951-2_0_4_line_64 | NAYY 4x150 SE | 60 | 62 | 0.044625 | 0.208 | 0.08 | 261 | 0 | 0.27 | 1 | 2 | cs | TRUE
65 | LV_951-2_0_4_line_65 | NAYY 4x150 SE | 61 | 63 | 0.0078161 | 0.208 | 0.08 | 261 | 0 | 0.27 | 1 | 2 | cs | TRUE
66 | LV_951-2_0_4_line_66 | NAYY 4x150 SE | 62 | 64 | 0.021327 | 0.208 | 0.08 | 261 | 0 | 0.27 | 1 | 2 | cs | TRUE
67 | LV_951-2_0_4_line_67 | NAYY 4x150 SE | 63 | 65 | 0.0067137 | 0.208 | 0.08 | 261 | 0 | 0.27 | 1 | 2 | cs | TRUE
68 | LV_951-2_0_4_line_68 | NAYY 4x150 SE | 64 | 66 | 0.019739 | 0.208 | 0.08 | 261 | 0 | 0.27 | 1 | 2 | cs | TRUE
69 | LV_951-2_0_4_line_69 | NAYY 4x150 SE | 65 | 67 | 0.011867 | 0.208 | 0.08 | 261 | 0 | 0.27 | 1 | 2 | cs | TRUE
70 | LV_951-2_0_4_line_70 | NAYY 4x150 SE | 66 | 68 | 0.13014 | 0.208 | 0.08 | 261 | 0 | 0.27 | 1 | 2 | cs | TRUE
71 | LV_951-2_0_4_line_71 | NAYY 4x150 SE | 68 | 93 | 0.053297 | 0.208 | 0.08 | 261 | 0 | 0.27 | 1 | 1 | cs | TRUE
72 | LV_951-2_0_4_line_72 | NAYY 4x150 SE | 68 | 90 | 0.077801 | 0.208 | 0.08 | 261 | 0 | 0.27 | 1 | 2 | cs | TRUE
73 | LV_951-2_0_4_line_73 | NAYY 4x150 SE | 69 | 70 | 0.0043428 | 0.208 | 0.08 | 261 | 0 | 0.27 | 1 | 1 | cs | TRUE
74 | LV_951-2_0_4_line_74 | NAYY 4x150 SE | 69 | 71 | 0.011287 | 0.208 | 0.08 | 261 | 0 | 0.27 | 1 | 2 | cs | TRUE
75 | LV_951-2_0_4_line_75 | NAYY 4x150 SE | 70 | 72 | 0.026523 | 0.208 | 0.08 | 261 | 0 | 0.27 | 1 | 1 | cs | TRUE
76 | LV_951-2_0_4_line_76 | NAYY 4x150 SE | 71 | 73 | 0.0017903 | 0.208 | 0.08 | 261 | 0 | 0.27 | 1 | 2 | cs | TRUE
77 | LV_951-2_0_4_line_77 | NAYY 4x150 SE | 71 | 74 | 0.01986 | 0.208 | 0.08 | 261 | 0 | 0.27 | 1 | 1 | cs | TRUE
78 | LV_951-2_0_4_line_78 | NAYY 4x150 SE | 72 | 75 | 0.0088269 | 0.208 | 0.08 | 261 | 0 | 0.27 | 1 | 1 | cs | TRUE
79 | LV_951-2_0_4_line_79 | NAYY 4x150 SE | 73 | 76 | 0.021451 | 0.208 | 0.08 | 261 | 0 | 0.27 | 1 | 2 | cs | TRUE
80 | LV_951-2_0_4_line_80 | NAYY 4x150 SE | 74 | 77 | 0.039707 | 0.208 | 0.08 | 261 | 0 | 0.27 | 1 | 1 | cs | TRUE
81 | LV_951-2_0_4_line_81 | NAYY 4x150 SE | 75 | 78 | 0.19144 | 0.208 | 0.08 | 261 | 0 | 0.27 | 1 | 1 | cs | TRUE
82 | LV_951-2_0_4_line_82 | NAYY 4x150 SE | 76 | 79 | 0.02923 | 0.208 | 0.08 | 261 | 0 | 0.27 | 1 | 2 | cs | TRUE
83 | LV_951-2_0_4_line_83 | NAYY 4x150 SE | 78 | 100 | 0.0024876 | 0.208 | 0.08 | 261 | 0 | 0.27 | 1 | 1 | cs | TRUE
84 | LV_951-2_0_4_line_84 | NAYY 4x150 SE | 79 | 112 | 0.023632 | 0.208 | 0.08 | 261 | 0 | 0.27 | 1 | 2 | cs | TRUE
85 | LV_951-2_0_4_line_85 | NAYY 4x150 SE | 80 | 81 | 0.013319 | 0.208 | 0.08 | 261 | 0 | 0.27 | 1 | 1 | cs | TRUE
86 | LV_951-2_0_4_line_86 | NAYY 4x150 SE | 81 | 82 | 0.044811 | 0.208 | 0.08 | 261 | 0 | 0.27 | 1 | 1 | cs | TRUE
87 | LV_951-2_0_4_line_87 | NAYY 4x150 SE | 81 | 83 | 0.0023617 | 0.208 | 0.08 | 261 | 0 | 0.27 | 1 | 1 | cs | TRUE
88 | LV_951-2_0_4_line_88 | NAYY 4x150 SE | 82 | 84 | 0.0129 | 0.208 | 0.08 | 261 | 0 | 0.27 | 1 | 1 | cs | TRUE
89 | LV_951-2_0_4_line_89 | NAYY 4x150 SE | 83 | 85 | 0.033137 | 0.208 | 0.08 | 261 | 0 | 0.27 | 1 | 1 | cs | TRUE
90 | LV_951-2_0_4_line_90 | NAYY 4x150 SE | 85 | 86 | 0.052801 | 0.208 | 0.08 | 261 | 0 | 0.27 | 1 | 2 | cs | TRUE
91 | LV_951-2_0_4_line_91 | NAYY 4x150 SE | 85 | 87 | 0.015573 | 0.208 | 0.08 | 261 | 0 | 0.27 | 1 | 1 | cs | TRUE
92 | LV_951-2_0_4_line_92 | NAYY 4x150 SE | 86 | 113 | 0.043825 | 0.208 | 0.08 | 261 | 0 | 0.27 | 1 | 2 | cs | TRUE
93 | LV_951-2_0_4_line_93 | NAYY 4x150 SE | 86 | 110 | 0.015941 | 0.208 | 0.08 | 261 | 0 | 0.27 | 1 | 2 | cs | TRUE
94 | LV_951-2_0_4_line_94 | NAYY 4x150 SE | 88 | 89 | 0.025439 | 0.208 | 0.08 | 261 | 0 | 0.27 | 1 | 1 | cs | TRUE
95 | LV_951-2_0_4_line_95 | NAYY 4x150 SE | 89 | 90 | 0.021198 | 0.208 | 0.08 | 261 | 0 | 0.27 | 1 | 1 | cs | TRUE
96 | LV_951-2_0_4_line_96 | NAYY 4x150 SE | 89 | 91 | 0.016151 | 0.208 | 0.08 | 261 | 0 | 0.27 | 1 | 1 | cs | TRUE
97 | LV_951-2_0_4_line_97 | NAYY 4x150 SE | 90 | 92 | 0.0071904 | 0.208 | 0.08 | 261 | 0 | 0.27 | 1 | 2 | cs | TRUE
98 | LV_951-2_0_4_line_98 | NAYY 4x150 SE | 92 | 94 | 0.028181 | 0.208 | 0.08 | 261 | 0 | 0.27 | 1 | 2 | cs | TRUE
99 | LV_951-2_0_4_line_99 | NAYY 4x150 SE | 94 | 111 | 0.032901 | 0.208 | 0.08 | 261 | 0 | 0.27 | 1 | 2 | cs | TRUE
100 | LV_951-2_0_4_line_100 | NAYY 4x150 SE | 95 | 116 | 0.034044 | 0.208 | 0.08 | 261 | 0 | 0.27 | 1 | 2 | cs | TRUE
101 | LV_951-2_0_4_line_101 | NAYY 4x150 SE | 96 | 97 | 0.1259 | 0.208 | 0.08 | 261 | 0 | 0.27 | 1 | 1 | cs | TRUE
102 | LV_951-2_0_4_line_102 | NAYY 4x150 SE | 97 | 98 | 0.16603 | 0.208 | 0.08 | 261 | 0 | 0.27 | 1 | 1 | cs | TRUE
103 | LV_951-2_0_4_line_103 | NAYY 4x150 SE | 98 | 99 | 0.073751 | 0.208 | 0.08 | 261 | 0 | 0.27 | 1 | 1 | cs | TRUE
104 | LV_951-2_0_4_line_104 | NAYY 4x150 SE | 99 | 101 | 0.039177 | 0.208 | 0.08 | 261 | 0 | 0.27 | 1 | 1 | cs | TRUE
105 | LV_951-2_0_4_line_105 | NAYY 4x150 SE | 100 | 125 | 0.047403 | 0.208 | 0.08 | 261 | 0 | 0.27 | 1 | 1 | cs | TRUE
106 | LV_951-2_0_4_line_106 | NAYY 4x150 SE | 101 | 125 | 0.051522 | 0.208 | 0.08 | 261 | 0 | 0.27 | 1 | 1 | cs | TRUE
107 | LV_951-2_0_4_line_107 | NAYY 4x150 SE | 102 | 103 | 0.0042436 | 0.208 | 0.08 | 261 | 0 | 0.27 | 1 | 1 | cs | TRUE
108 | LV_951-2_0_4_line_108 | NAYY 4x150 SE | 102 | 104 | 0.012072 | 0.208 | 0.08 | 261 | 0 | 0.27 | 1 | 1 | cs | TRUE
109 | LV_951-2_0_4_line_109 | NAYY 4x150 SE | 103 | 105 | 0.018882 | 0.208 | 0.08 | 261 | 0 | 0.27 | 1 | 1 | cs | TRUE
110 | LV_951-2_0_4_line_110 | NAYY 4x150 SE | 104 | 106 | 0.013059 | 0.208 | 0.08 | 261 | 0 | 0.27 | 1 | 1 | cs | TRUE
111 | LV_951-2_0_4_line_111 | NAYY 4x150 SE | 105 | 107 | 0.0074019 | 0.208 | 0.08 | 261 | 0 | 0.27 | 1 | 1 | cs | TRUE
112 | LV_951-2_0_4_line_112 | NAYY 4x150 SE | 106 | 108 | 0.016749 | 0.208 | 0.08 | 261 | 0 | 0.27 | 1 | 1 | cs | TRUE
113 | LV_951-2_0_4_line_113 | NAYY 4x150 SE | 109 | 110 | 0.023097 | 0.208 | 0.08 | 261 | 0 | 0.27 | 1 | 2 | cs | TRUE
114 | LV_951-2_0_4_line_114 | NAYY 4x150 SE | 109 | 111 | 0.0088747 | 0.208 | 0.08 | 261 | 0 | 0.27 | 1 | 2 | cs | TRUE
115 | LV_951-2_0_4_line_115 | NAYY 4x150 SE | 110 | 112 | 0.029224 | 0.208 | 0.08 | 261 | 0 | 0.27 | 1 | 2 | cs | TRUE
116 | LV_951-2_0_4_line_116 | NAYY 4x150 SE | 113 | 114 | 0.026498 | 0.208 | 0.08 | 261 | 0 | 0.27 | 1 | 1 | cs | TRUE
117 | LV_951-2_0_4_line_117 | NAYY 4x150 SE | 114 | 119 | 0.020334 | 0.208 | 0.08 | 261 | 0 | 0.27 | 1 | 1 | cs | TRUE
118 | LV_951-2_0_4_line_118 | NAYY 4x150 SE | 115 | 116 | 0.010666 | 0.208 | 0.08 | 261 | 0 | 0.27 | 1 | 2 | cs | TRUE
119 | LV_951-2_0_4_line_119 | NAYY 4x150 SE | 117 | 118 | 0.0054266 | 0.208 | 0.08 | 261 | 0 | 0.27 | 1 | 1 | cs | TRUE
120 | LV_951-2_0_4_line_120 | NAYY 4x150 SE | 117 | 119 | 0.00377 | 0.208 | 0.08 | 261 | 0 | 0.27 | 1 | 1 | cs | TRUE
121 | LV_951-2_0_4_line_121 | NAYY 4x150 SE | 118 | 120 | 0.13491 | 0.208 | 0.08 | 261 | 0 | 0.27 | 1 | 1 | cs | TRUE
122 | LV_951-2_0_4_line_122 | NAYY 4x150 SE | 120 | 121 | 0.048495 | 0.208 | 0.08 | 261 | 0 | 0.27 | 1 | 1 | cs | TRUE
123 | LV_951-2_0_4_line_123 | NAYY 4x150 SE | 121 | 122 | 0.026364 | 0.208 | 0.08 | 261 | 0 | 0.27 | 1 | 1 | cs | TRUE
124 | LV_951-2_0_4_line_124 | NAYY 4x150 SE | 122 | 127 | 0.015291 | 0.208 | 0.08 | 261 | 0 | 0.27 | 1 | 1 | cs | TRUE
125 | LV_951-2_0_4_line_125 | NAYY 4x150 SE | 123 | 124 | 0.021901 | 0.208 | 0.08 | 261 | 0 | 0.27 | 1 | 1 | cs | TRUE
126 | LV_951-2_0_4_line_126 | NAYY 4x150 SE | 125 | 126 | 0.011521 | 0.208 | 0.08 | 261 | 0 | 0.27 | 1 | 1 | cs | TRUE
127 | LV_951-2_0_4_line_127 | NAYY 4x150 SE | 127 | 128 | 0.0070013 | 0.208 | 0.08 | 261 | 0 | 0.27 | 1 | 1 | cs | TRUE
128 | LV_951-2_0_4_line_128 | NAYY 4x150 SE | 128 | 129 | 0.037783 | 0.208 | 0.08 | 261 | 0 | 0.27 | 1 | 1 | cs | TRUE

## trafo
| name | std_type | hv_bus | lv_bus | sn_mva | vn_hv_kv | vn_lv_kv | vk_percent | vkr_percent | pfe_kw | i0_percent | shift_degree | tap_side | tap_neutral | tap_min | tap_max | tap_step_percent | tap_step_degree | tap_pos | tap_phase_shifter | parallel | df | in_service
0 | LV_951-2_0_4_trafo_95 | 0.25 MVA 20/0.4 kV | 130 | 66 | 0.25 | 20 | 0.4 | 6 | 1.44 | 0.8 | 0.32 | 150 | hv | 0 | -2 | 2 | 2.5 | 0 | 0 | FALSE | 1 | 1 | TRUE

## line_geodata
| x0 | y0 | x1 | y1 | x2 | y2 | x3 | y3 | x4 | y4 | x5 | y5 | x6 | y6 | x7 | y7 | x8 | y8 | x9 | y9 | x10 | y10 | x11 | y11 | x12 | y12 | x13 | y13 | x14 | y14 | x15 | y15 | x16 | y16 | x17 | y17 | x18 | y18 | x19 | y19 | x20 | y20 | x21 | y21
0 | 2622646.6965 | 1214648.3153 | 2622634.7015 | 1214639.3426 | 2622625.1618 | 1214629.7565 | 2622617.6624 | 1214620.8008 | 2622613.5753 | 1214619.1067
1 | 2622592.0479 | 1214606.6848 | 2622596.7149 | 1214611.583 | 2622609.7315 | 1214617.5134 | 2622613.5753 | 1214619.1067
2 | 2622646.6965 | 1214648.3153 | 2622671.9582 | 1214654.4047
3 | 2622592.0479 | 1214606.6848 | 2622593.7406 | 1214600.8657 | 2622595.8019 | 1214593.9695 | 2622599.9021 | 1214588.1039 | 2622614.2083 | 1214574.3502 | 2622615.3311 | 1214573.3007
4 | 2622671.9582 | 1214654.4047 | 2622675.9826 | 1214655.3748 | 2622704.1445 | 1214660.4958 | 2622757.5015 | 1214670.082 | 2622768.126 | 1214671.9346 | 2622781.071 | 1214676.6533 | 2622799.9347 | 1214684.5408 | 2622813.3845 | 1214692.2632 | 2622833.5503 | 1214705.1698 | 2622848.3226 | 1214716.555 | 2622857.2529 | 1214724.5159 | 2622865.6515 | 1214733.61
5 | 2622615.3311 | 1214573.3007 | 2622595.2447 | 1214426.6568
6 | 2623021.6061 | 1214465.0323 | 2623029.4985 | 1214468.4536 | 2623037.0493 | 1214473.8191 | 2623048.4181 | 1214483.6129 | 2623067.1 | 1214499.3273 | 2623074.9743 | 1214505.4389 | 2623078.2328 | 1214507.2637 | 2623081.8921 | 1214507.5557 | 2623084.5824 | 1214507.0436 | 2623086.7427 | 1214506.1403 | 2623090.8028 | 1214502.932 | 2623093.1068 | 1214496.2704 | 2623094.0687 | 1214491.0378 | 2623094.7636 | 1214486.1266 | 2623095.886 | 1214472.7789 | 2623096.8907 | 1214452.5491 | 2623097.978 | 1214442.3808 | 2623099.3862 | 1214433.6924 | 2623101.257 | 1214425.1726 | 2623109.7713 | 1214397.4119 | 2623118.5312 | 1214370.9752 | 2623120.829 | 1214363.969
7 | 2623021.6061 | 1214465.0323 | 2622865.6515 | 1214733.61
8 | 2623120.829 | 1214363.969 | 2623127.8439 | 1214342.5848
9 | 2622881.3782 | 1214753.143 | 2622875.3048 | 1214744.0627 | 2622865.6515 | 1214733.61
10 | 2622595.2447 | 1214426.6568 | 2622645.9781 | 1214245.8279
11 | 2622884.8549 | 1214812.4864 | 2622885.4371 | 1214810.9063 | 2622887.8914 | 1214800.6098 | 2622888.9502 | 1214789.8522 | 2622888.7926 | 1214777.4667 | 2622887.4328 | 1214769.6904 | 2622882.9687 | 1214755.5208 | 2622881.3782 | 1214753.143
12 | 2622663.4077 | 1214234.8323 | 2622658.5498 | 1214246.1759 | 2622650.1911 | 1214247.4116 | 2622645.9781 | 1214245.8279
13 | 2623152.8227 | 1214161.855 | 2623153.4379 | 1214164.4929 | 2623155.9759 | 1214179.8114 | 2623156.4312 | 1214195.6925
14 | 2623148.343 | 1214142.6496 | 2623152.8227 | 1214161.855
15 | 2623156.5199 | 1214206.0062 | 2623156.4777 | 1214197.3122 | 2623156.4312 | 1214195.6925
16 | 2623148.343 | 1214142.6496 | 2623143.8845 | 1214125.1446 | 2623141.456 | 1214119.8962
17 | 2623148.343 | 1214142.6496 | 2623142.8276 | 1214145.063 | 2623075.9176 | 1214153.1755 | 2623074.1884 | 1214153.3522
18 | 2623156.5199 | 1214206.0062 | 2623149.4814 | 1214205.5787 | 2623143.8213 | 1214204.1671 | 2623134.0238 | 1214198.4148 | 2623132.4326 | 1214197.0289
19 | 2623156.5199 | 1214206.0062 | 2623156.587 | 1214219.2749
20 | 2623141.456 | 1214119.8962 | 2623139.2826 | 1214115.1989 | 2623136.8694 | 1214106.8626
21 | 2623132.4326 | 1214197.0289 | 2623132.4291 | 1214197.0258
22 | 2623155.863 | 1214232.0777 | 2623156.593 | 1214220.4591 | 2623156.587 | 1214219.2749
23 | 2623137.4802 | 1214090.3445 | 2623136.8694 | 1214106.8626
24 | 2623213.5986 | 1214099.1224 | 2623193.0321 | 1214116.7192
25 | 2623193.0321 | 1214116.7192 | 2623198.3305 | 1214121.3202 | 2623201.3669 | 1214125.6011 | 2623205.2142 | 1214132.3087 | 2623206.8322 | 1214137.4386
26 | 2623213.5986 | 1214099.1224 | 2623220.4784 | 1214099.1903
27 | 2623213.5986 | 1214099.1224 | 2623209.51 | 1214099.1215
28 | 2623210.5474 | 1214151.3958 | 2623208.2301 | 1214141.8703 | 2623206.8322 | 1214137.4386
29 | 2623120.2774 | 1214182.7527 | 2623123.5103 | 1214189.2578 | 2623132.4291 | 1214197.0258
30 | 2623155.863 | 1214232.0777 | 2623155.5084 | 1214237.7203 | 2623154.8777 | 1214241.8064
31 | 2623137.4802 | 1214090.3445 | 2623125.3674 | 1214082.293 | 2623117.7916 | 1214075.4376 | 2623109.6451 | 1214062.9768
32 | 2623137.4802 | 1214090.3445 | 2623152.5731 | 1214095.6726 | 2623171.0529 | 1214099.1129 | 2623178.8643 | 1214099.1146
33 | 2623224.3072 | 1214099.2281 | 2623220.4784 | 1214099.1903
34 | 2623209.51 | 1214099.1215 | 2623190.3477 | 1214099.1172
35 | 2623210.5474 | 1214151.3958 | 2623215.3015 | 1214151.4477 | 2623221.3722 | 1214151.5437
36 | 2623210.5474 | 1214151.3958 | 2623212.0426 | 1214157.5162 | 2623212.6657 | 1214163.694
37 | 2622693.5255 | 1214233.4125 | 2622700.4364 | 1214232.7214
38 | 2622693.5255 | 1214233.4125 | 2622682.417 | 1214234.8044 | 2622671.0124 | 1214236.3007
39 | 2622672.1037 | 1214214.765 | 2622686.045 | 1214223.3895 | 2622693.5255 | 1214233.4125
40 | 2622663.4077 | 1214234.8323 | 2622669.1579 | 1214236.544 | 2622671.0124 | 1214236.3007
41 | 2622663.4077 | 1214234.8323 | 2622655.0428 | 1214229.6977 | 2622648.9994 | 1214227.2067 | 2622641.2816 | 1214219.651 | 2622632.751 | 1214202.1198 | 2622636.4005 | 1214184.9906 | 2622643.6146 | 1214169.1756 | 2622644.5686 | 1214167.5589
42 | 2623127.8439 | 1214342.5848 | 2623131.104 | 1214332.6465 | 2623131.6439 | 1214331.2544
43 | 2622884.8549 | 1214812.4864 | 2622881.9073 | 1214820.4871 | 2622875.9981 | 1214828.7359 | 2622869.8632 | 1214836.4279 | 2622866.6887 | 1214839.6078
44 | 2622857.8999 | 1214848.4117 | 2622866.6887 | 1214839.6078
45 | 2622852.0406 | 1214854.281 | 2622852.0406 | 1214854.281 | 2622857.8999 | 1214848.4117
46 | 2622838.9531 | 1214891.5775 | 2622846.0655 | 1214887.7216 | 2622851.8397 | 1214884.9532 | 2622850.1096 | 1214880.6664 | 2622847.6815 | 1214876.199 | 2622846.1144 | 1214866.9989 | 2622847.7413 | 1214860.557 | 2622852.0406 | 1214854.281
47 | 2622838.7221 | 1214891.7028 | 2622838.9531 | 1214891.5775
48 | 2623140.3203 | 1214308.8814 | 2623131.6439 | 1214331.2544
49 | 2623178.8643 | 1214099.1146 | 2623185.9171 | 1214099.1162
50 | 2623185.9171 | 1214099.1162 | 2623190.3477 | 1214099.1172
51 | 2623109.6451 | 1214062.9768 | 2623105.3795 | 1214052.4654 | 2623103.2921 | 1214040.3727 | 2623103.6529 | 1214029.568 | 2623105.6624 | 1214016.6239 | 2623109.7745 | 1214002.0426 | 2623136.0339 | 1213938.2524 | 2623158.036 | 1213885.8049
52 | 2623169.5602 | 1213858.0902 | 2623162.9332 | 1213874.1313 | 2623158.036 | 1213885.8049
53 | 2623169.5602 | 1213858.0902 | 2623081.9625 | 1213703.1765
54 | 2623154.8777 | 1214241.8064 | 2623152.3768 | 1214258.0086 | 2623151.0637 | 1214265.5601
55 | 2623019.6771 | 1213584.1243 | 2623012.244 | 1213578.2165
56 | 2623019.6771 | 1213584.1243 | 2623021.4927 | 1213595.8713 | 2623024.5074 | 1213607.8675 | 2623032.596 | 1213623.741 | 2623044.7228 | 1213642.2316
57 | 2623019.6771 | 1213584.1243 | 2623022.7883 | 1213576.9878 | 2623027.2899 | 1213571.7244 | 2623036.0768 | 1213566.0772 | 2623050.5711 | 1213557.6061 | 2623053.145 | 1213555.8817 | 2623058.2382 | 1213562.6496 | 2623067.3956 | 1213573.1687 | 2623071.804 | 1213578.2775
58 | 2623044.7228 | 1213642.2316 | 2623056.8489 | 1213660.7314
59 | 2623071.804 | 1213578.2775 | 2623070.9982 | 1213588.2801 | 2623072.207 | 1213594.9429
60 | 2623081.9625 | 1213703.1765 | 2623082.1841 | 1213698.9083 | 2623079.5843 | 1213693.5841 | 2623060.9193 | 1213666.9414 | 2623056.8489 | 1213660.7314
61 | 2623327.3387 | 1213480.2804 | 2623333.8429 | 1213483.5632 | 2623389.1285 | 1213517.0761 | 2623402.5189 | 1213526.8785 | 2623413.8762 | 1213539.9193 | 2623433.7595 | 1213574.7629
62 | 2623433.7595 | 1213574.7629 | 2623438.9661 | 1213583.8871 | 2623439.4626 | 1213584.7875
63 | 2623250.629 | 1214100.663 | 2623255.8741 | 1214101.2745
64 | 2623299.0086 | 1214112.1399 | 2623282.0143 | 1214106.3037 | 2623264.7746 | 1214102.3121 | 2623255.8741 | 1214101.2745
65 | 2623250.629 | 1214100.663 | 2623242.8654 | 1214099.7579
66 | 2623299.0086 | 1214112.1399 | 2623305.132 | 1214114.2428 | 2623318.1186 | 1214121.4509
67 | 2623242.8654 | 1214099.7579 | 2623239.6171 | 1214099.3792 | 2623236.1738 | 1214099.3452
68 | 2623335.3717 | 1214131.0395 | 2623332.7473 | 1214129.5704 | 2623318.1186 | 1214121.4509
69 | 2623236.1738 | 1214099.3452 | 2623224.3072 | 1214099.2281
70 | 2623448.9262 | 1214194.6065 | 2623335.3717 | 1214131.0395
71 | 2623477.9009 | 1214149.8282 | 2623448.9262 | 1214194.6065
72 | 2623448.9262 | 1214194.6065 | 2623500.3426 | 1214225.2482 | 2623515.065 | 1214235.7898
73 | 2623579.1372 | 1214167.8942 | 2623579.4508 | 1214172.2257
74 | 2623580.2657 | 1214183.4837 | 2623579.4508 | 1214172.2257
75 | 2623579.1372 | 1214167.8942 | 2623578.1123 | 1214153.736 | 2623577.1916 | 1214141.4423
76 | 2623580.2657 | 1214183.4837 | 2623580.3944 | 1214185.2693
77 | 2623599.8067 | 1214179.6364 | 2623580.2657 | 1214183.4837
78 | 2623576.5324 | 1214132.64 | 2623577.1916 | 1214141.4423
79 | 2623581.9368 | 1214206.665 | 2623580.3944 | 1214185.2693
80 | 2623599.8067 | 1214179.6364 | 2623608.4695 | 1214218.3865
81 | 2623576.5324 | 1214132.64 | 2623574.5192 | 1214105.839 | 2623567.9356 | 1214057.4745 | 2623563.2319 | 1214027.3054 | 2623559.1288 | 1213985.421 | 2623556.7913 | 1213942.3545
82 | 2623581.9368 | 1214206.665 | 2623582.2242 | 1214210.6513 | 2623583.3692 | 1214226.487 | 2623583.785 | 1214235.8338
83 | 2623556.7913 | 1213942.3545 | 2623556.6565 | 1213939.8706
84 | 2623584.8352 | 1214259.442 | 2623583.785 | 1214235.8338
85 | 2623662.2485 | 1214256.616 | 2623666.1435 | 1214243.8795
86 | 2623662.2485 | 1214256.616 | 2623694.5163 | 1214262.7029 | 2623703.2036 | 1214262.9375 | 2623706.4174 | 1214262.2645
87 | 2623662.2485 | 1214256.616 | 2623661.559 | 1214258.8748
88 | 2623719.0437 | 1214259.6206 | 2623706.4174 | 1214262.2645
89 | 2623640.4234 | 1214283.0891 | 2623648.632 | 1214277.6074 | 2623650.818 | 1214275.9929 | 2623656.264 | 1214270.0555 | 2623659.8248 | 1214264.5554 | 2623661.559 | 1214258.8748
90 | 2623591.8958 | 1214303.9314 | 2623600.6995 | 1214301.576 | 2623640.4234 | 1214283.0891
91 | 2623640.4234 | 1214283.0891 | 2623633.4109 | 1214269.1842
92 | 2623591.8958 | 1214303.9314 | 2623595.3629 | 1214316.3633 | 2623597.176 | 1214320.7063 | 2623607.283 | 1214344.8922
93 | 2623591.8958 | 1214303.9314 | 2623588.0001 | 1214288.4739
94 | 2623500.2792 | 1214251.0181 | 2623478.3802 | 1214263.964
95 | 2623515.065 | 1214235.7898 | 2623500.2792 | 1214251.0181
96 | 2623506.9806 | 1214265.6862 | 2623502.9025 | 1214257.9324 | 2623500.2792 | 1214251.0181
97 | 2623515.065 | 1214235.7898 | 2623520.5188 | 1214240.4758
98 | 2623520.5188 | 1214240.4758 | 2623528.8177 | 1214247.6063 | 2623540.8188 | 1214259.9826
99 | 2623559.6945 | 1214286.7724 | 2623556.7241 | 1214281.2464 | 2623550.2408 | 1214271.004 | 2623542.4855 | 1214261.7014 | 2623540.8188 | 1214259.9826
100 | 2623140.3203 | 1214308.8814 | 2623140.7772 | 1214307.7031 | 2623144.6884 | 1214295.9449 | 2623149.1846 | 1214276.0583
101 | 2623547.2223 | 1213628.4379 | 2623539.838 | 1213626.9302 | 2623525.5977 | 1213622.8162 | 2623513.7908 | 1213619.9236 | 2623504.8316 | 1213619.0768 | 2623495.0505 | 1213618.6381 | 2623485.6824 | 1213619.4128 | 2623472.6398 | 1213619.7618 | 2623466.1279 | 1213618.5244 | 2623459.6227 | 1213613.6183 | 2623453.1331 | 1213606.6889 | 2623447.0508 | 1213598.5493 | 2623439.4626 | 1213584.7875
102 | 2623547.2223 | 1213628.4379 | 2623547.4545 | 1213636.9659 | 2623551.6795 | 1213794.4053
103 | 2623551.6795 | 1213794.4053 | 2623552.2791 | 1213834.9751 | 2623553.1505 | 1213868.1401
104 | 2623553.1505 | 1213868.1401 | 2623574.1291 | 1213901.2274
105 | 2623556.6565 | 1213939.8706 | 2623603.7085 | 1213934.1122
106 | 2623574.1291 | 1213901.2274 | 2623578.2776 | 1213904.0947 | 2623586.4164 | 1213906.7728 | 2623595.7633 | 1213909.3334 | 2623600.4405 | 1213911.5864 | 2623603.2728 | 1213919.4243 | 2623603.7085 | 1213934.1122 | 2623603.7085 | 1213934.1122
107 | 2623215.0896 | 1214194.1202 | 2623214.8532 | 1214189.8831
108 | 2623215.0896 | 1214194.1202 | 2623215.7219 | 1214205.4578 | 2623215.6629 | 1214206.1721
109 | 2623213.4085 | 1214171.0585 | 2623213.805 | 1214174.9886 | 2623214.7705 | 1214188.3999 | 2623214.8532 | 1214189.8831
110 | 2623214.5871 | 1214219.1867 | 2623215.6629 | 1214206.1721
111 | 2623213.4085 | 1214171.0585 | 2623212.6657 | 1214163.694
112 | 2623210.1083 | 1214235.0862 | 2623213.5998 | 1214227.7845 | 2623214.4468 | 1214220.8838 | 2623214.5871 | 1214219.1867
113 | 2623588.0001 | 1214288.4739 | 2623576.9698 | 1214291.1875 | 2623567.9925 | 1214283.6256
114 | 2623559.6945 | 1214286.7724 | 2623567.9925 | 1214283.6256
115 | 2623588.0001 | 1214288.4739 | 2623585.1619 | 1214266.7837 | 2623584.8352 | 1214259.442
116 | 2623607.283 | 1214344.8922 | 2623613.682 | 1214360.2051 | 2623618.2417 | 1214368.9952
117 | 2623618.2417 | 1214368.9952 | 2623627.6048 | 1214387.0456
118 | 2623151.0637 | 1214265.5601 | 2623149.4173 | 1214275.0291 | 2623149.1846 | 1214276.0583
119 | 2623629.3407 | 1214390.3921 | 2623631.8394 | 1214395.2092
120 | 2623629.3407 | 1214390.3921 | 2623627.6048 | 1214387.0456
121 | 2623698.4998 | 1214512.4386 | 2623678.7878 | 1214481.1427 | 2623640.634 | 1214412.1634 | 2623631.8394 | 1214395.2092
122 | 2623698.4998 | 1214512.4386 | 2623710.8763 | 1214532.0878 | 2623723.7887 | 1214527.6921 | 2623735.1891 | 1214525.3805
123 | 2623735.1891 | 1214525.3805 | 2623753.7077 | 1214506.6158
124 | 2623766.2993 | 1214498.4082 | 2623761.2308 | 1214500.2586 | 2623757.3853 | 1214502.8893 | 2623753.7077 | 1214506.6158
125 | 2623243.2709 | 1214151.89 | 2623221.3722 | 1214151.5437
126 | 2623603.7085 | 1213934.1122 | 2623604.5375 | 1213945.6029
127 | 2623773.1218 | 1214496.8484 | 2623766.623 | 1214498.29 | 2623766.2993 | 1214498.4082
128 | 2623773.8593 | 1214462.2872 | 2623778.0258 | 1214470.6085 | 2623779.7695 | 1214477.0858 | 2623778.6942 | 1214487.7543 | 2623776.7492 | 1214493.6944 | 2623773.1218 | 1214496.8484

## bus_geodata
| x | y | coords
0 | 2622613.5753 | 1214619.1067
1 | 2622646.6965 | 1214648.3153
2 | 2622592.0479 | 1214606.6848
3 | 2622671.9582 | 1214654.4047
4 | 2622615.3311 | 1214573.3007
5 | 2623021.6061 | 1214465.0323
6 | 2623120.829 | 1214363.969
7 | 2622865.6515 | 1214733.61
8 | 2622595.2447 | 1214426.6568
9 | 2622881.3782 | 1214753.143
10 | 2622645.9781 | 1214245.8279
11 | 2623152.8227 | 1214161.855
12 | 2623156.4312 | 1214195.6925
13 | 2623148.343 | 1214142.6496
14 | 2623156.5199 | 1214206.0062
15 | 2623141.456 | 1214119.8962
16 | 2623074.1884 | 1214153.3522
17 | 2623132.4326 | 1214197.0289
18 | 2623156.587 | 1214219.2749
19 | 2623136.8694 | 1214106.8626
20 | 2623193.0321 | 1214116.7192
21 | 2623213.5986 | 1214099.1224
22 | 2623206.8322 | 1214137.4386
23 | 2623132.4291 | 1214197.0258
24 | 2623155.863 | 1214232.0777
25 | 2623137.4802 | 1214090.3445
26 | 2623220.4784 | 1214099.1903
27 | 2623209.51 | 1214099.1215
28 | 2623210.5474 | 1214151.3958
29 | 2622700.4364 | 1214232.7214
30 | 2622693.5255 | 1214233.4125
31 | 2622671.0124 | 1214236.3007
32 | 2622672.1037 | 1214214.765
33 | 2622663.4077 | 1214234.8323
34 | 2622644.5686 | 1214167.5589
35 | 2623127.8439 | 1214342.5848
36 | 2622884.8549 | 1214812.4864
37 | 2622866.6887 | 1214839.6078
38 | 2622857.8999 | 1214848.4117
39 | 2622852.0406 | 1214854.281
40 | 2622838.9531 | 1214891.5775
41 | 2622838.7221 | 1214891.7028
42 | 2623131.6439 | 1214331.2544
43 | 2623178.8643 | 1214099.1146
44 | 2623185.9171 | 1214099.1162
45 | 2623190.3477 | 1214099.1172
46 | 2623109.6451 | 1214062.9768
47 | 2623158.036 | 1213885.8049
48 | 2623169.5602 | 1213858.0902
49 | 2623120.2774 | 1214182.7527
50 | 2623154.8777 | 1214241.8064
51 | 2623012.244 | 1213578.2165
52 | 2623019.6771 | 1213584.1243
53 | 2623044.7228 | 1213642.2316
54 | 2623071.804 | 1213578.2775
55 | 2623081.9625 | 1213703.1765
56 | 2623056.8489 | 1213660.7314
57 | 2623072.207 | 1213594.9429
58 | 2623327.3387 | 1213480.2804
59 | 2623433.7595 | 1213574.7629
60 | 2623255.8741 | 1214101.2745
61 | 2623250.629 | 1214100.663
62 | 2623299.0086 | 1214112.1399
63 | 2623242.8654 | 1214099.7579
64 | 2623318.1186 | 1214121.4509
65 | 2623236.1738 | 1214099.3452
66 | 2623335.3717 | 1214131.0395
67 | 2623224.3072 | 1214099.2281
68 | 2623448.9262 | 1214194.6065
69 | 2623579.4508 | 1214172.2257
70 | 2623579.1372 | 1214167.8942
71 | 2623580.2657 | 1214183.4837
72 | 2623577.1916 | 1214141.4423
73 | 2623580.3944 | 1214185.2693
74 | 2623599.8067 | 1214179.6364
75 | 2623576.5324 | 1214132.64
76 | 2623581.9368 | 1214206.665
77 | 2623608.4695 | 1214218.3865
78 | 2623556.7913 | 1213942.3545
79 | 2623583.785 | 1214235.8338
80 | 2623666.1435 | 1214243.8795
81 | 2623662.2485 | 1214256.616
82 | 2623706.4174 | 1214262.2645
83 | 2623661.559 | 1214258.8748
84 | 2623719.0437 | 1214259.6206
85 | 2623640.4234 | 1214283.0891
86 | 2623591.8958 | 1214303.9314
87 | 2623633.4109 | 1214269.1842
88 | 2623478.3802 | 1214263.964
89 | 2623500.2792 | 1214251.0181
90 | 2623515.065 | 1214235.7898
91 | 2623506.9806 | 1214265.6862
92 | 2623520.5188 | 1214240.4758
93 | 2623477.9009 | 1214149.8282
94 | 2623540.8188 | 1214259.9826
95 | 2623140.3203 | 1214308.8814
96 | 2623439.4626 | 1213584.7875
97 | 2623547.2223 | 1213628.4379
98 | 2623551.6795 | 1213794.4053
99 | 2623553.1505 | 1213868.1401
100 | 2623556.6565 | 1213939.8706
101 | 2623574.1291 | 1213901.2274
102 | 2623215.0896 | 1214194.1202
103 | 2623214.8532 | 1214189.8831
104 | 2623215.6629 | 1214206.1721
105 | 2623213.4085 | 1214171.0585
106 | 2623214.5871 | 1214219.1867
107 | 2623212.6657 | 1214163.694
108 | 2623210.1083 | 1214235.0862
109 | 2623567.9925 | 1214283.6256
110 | 2623588.0001 | 1214288.4739
111 | 2623559.6945 | 1214286.7724
112 | 2623584.8352 | 1214259.442
113 | 2623607.283 | 1214344.8922
114 | 2623618.2417 | 1214368.9952
115 | 2623151.0637 | 1214265.5601
116 | 2623149.1846 | 1214276.0583
117 | 2623629.3407 | 1214390.3921
118 | 2623631.8394 | 1214395.2092
119 | 2623627.6048 | 1214387.0456
120 | 2623698.4998 | 1214512.4386
121 | 2623735.1891 | 1214525.3805
122 | 2623753.7077 | 1214506.6158
123 | 2623221.3722 | 1214151.5437
124 | 2623243.2709 | 1214151.89
125 | 2623603.7085 | 1213934.1122
126 | 2623604.5375 | 1213945.6029
127 | 2623766.2993 | 1214498.4082
128 | 2623773.1218 | 1214496.8484
129 | 2623773.8593 | 1214462.2872
130 | 2623213.5986 | 1214099.1224

## line_std_types
| c_nf_per_km | r_ohm_per_km | x_ohm_per_km | max_i_ka | type | q_mm2 | alpha | voltage_rating
NAYY 4x50 SE | 210 | 0.642 | 0.083 | 0.142 | cs | 50 | 0.00403 | LV
NAYY 4x120 SE | 264 | 0.225 | 0.08 | 0.242 | cs | 120 | 0.00403 | LV
NAYY 4x150 SE | 261 | 0.208 | 0.08 | 0.27 | cs | 150 | 0.00403 | LV
NA2XS2Y 1x95 RM/25 12/20 kV | 216 | 0.313 | 0.132 | 0.252 | cs | 95 | 0.00403 | MV
NA2XS2Y 1x185 RM/25 12/20 kV | 273 | 0.161 | 0.117 | 0.362 | cs | 185 | 0.00403 | MV
NA2XS2Y 1x240 RM/25 12/20 kV | 304 | 0.122 | 0.112 | 0.421 | cs | 240 | 0.00403 | MV
NA2XS2Y 1x95 RM/25 6/10 kV | 315 | 0.313 | 0.123 | 0.249 | cs | 95 | 0.00403 | MV
NA2XS2Y 1x185 RM/25 6/10 kV | 406 | 0.161 | 0.11 | 0.358 | cs | 185 | 0.00403 | MV
NA2XS2Y 1x240 RM/25 6/10 kV | 456 | 0.122 | 0.105 | 0.416 | cs | 240 | 0.00403 | MV
NA2XS2Y 1x150 RM/25 12/20 kV | 250 | 0.206 | 0.116 | 0.319 | cs | 150 | 0.00403 | MV
NA2XS2Y 1x120 RM/25 12/20 kV | 230 | 0.253 | 0.119 | 0.283 | cs | 120 | 0.00403 | MV
NA2XS2Y 1x70 RM/25 12/20 kV | 190 | 0.443 | 0.132 | 0.22 | cs | 70 | 0.00403 | MV
NA2XS2Y 1x150 RM/25 6/10 kV | 360 | 0.206 | 0.11 | 0.315 | cs | 150 | 0.00403 | MV
NA2XS2Y 1x120 RM/25 6/10 kV | 340 | 0.253 | 0.113 | 0.28 | cs | 120 | 0.00403 | MV
NA2XS2Y 1x70 RM/25 6/10 kV | 280 | 0.443 | 0.123 | 0.217 | cs | 70 | 0.00403 | MV
N2XS(FL)2Y 1x120 RM/35 64/110 kV | 112 | 0.153 | 0.166 | 0.366 | cs | 120 | 0.00393 | HV
N2XS(FL)2Y 1x185 RM/35 64/110 kV | 125 | 0.099 | 0.156 | 0.457 | cs | 185 | 0.00393 | HV
N2XS(FL)2Y 1x240 RM/35 64/110 kV | 135 | 0.075 | 0.149 | 0.526 | cs | 240 | 0.00393 | HV
N2XS(FL)2Y 1x300 RM/35 64/110 kV | 144 | 0.06 | 0.144 | 0.588 | cs | 300 | 0.00393 | HV
15-AL1/3-ST1A 0.4 | 11 | 1.8769 | 0.35 | 0.105 | ol | 16 | 0.00403 | LV
24-AL1/4-ST1A 0.4 | 11.25 | 1.2012 | 0.335 | 0.14 | ol | 24 | 0.00403 | LV
48-AL1/8-ST1A 0.4 | 12.2 | 0.5939 | 0.3 | 0.21 | ol | 48 | 0.00403 | LV
94-AL1/15-ST1A 0.4 | 13.2 | 0.306 | 0.29 | 0.35 | ol | 94 | 0.00403 | LV
34-AL1/6-ST1A 10.0 | 9.7 | 0.8342 | 0.36 | 0.17 | ol | 34 | 0.00403 | MV
48-AL1/8-ST1A 10.0 | 10.1 | 0.5939 | 0.35 | 0.21 | ol | 48 | 0.00403 | MV
70-AL1/11-ST1A 10.0 | 10.4 | 0.4132 | 0.339 | 0.29 | ol | 70 | 0.00403 | MV
94-AL1/15-ST1A 10.0 | 10.75 | 0.306 | 0.33 | 0.35 | ol | 94 | 0.00403 | MV
122-AL1/20-ST1A 10.0 | 11.1 | 0.2376 | 0.323 | 0.41 | ol | 122 | 0.00403 | MV
149-AL1/24-ST1A 10.0 | 11.25 | 0.194 | 0.315 | 0.47 | ol | 149 | 0.00403 | MV
34-AL1/6-ST1A 20.0 | 9.15 | 0.8342 | 0.382 | 0.17 | ol | 34 | 0.00403 | MV
48-AL1/8-ST1A 20.0 | 9.5 | 0.5939 | 0.372 | 0.21 | ol | 48 | 0.00403 | MV
70-AL1/11-ST1A 20.0 | 9.7 | 0.4132 | 0.36 | 0.29 | ol | 70 | 0.00403 | MV
94-AL1/15-ST1A 20.0 | 10 | 0.306 | 0.35 | 0.35 | ol | 94 | 0.00403 | MV
122-AL1/20-ST1A 20.0 | 10.3 | 0.2376 | 0.344 | 0.41 | ol | 122 | 0.00403 | MV
149-AL1/24-ST1A 20.0 | 10.5 | 0.194 | 0.337 | 0.47 | ol | 149 | 0.00403 | MV
184-AL1/30-ST1A 20.0 | 10.75 | 0.1571 | 0.33 | 0.535 | ol | 184 | 0.00403 | MV
243-AL1/39-ST1A 20.0 | 11 | 0.1188 | 0.32 | 0.645 | ol | 243 | 0.00403 | MV
48-AL1/8-ST1A 110.0 | 8 | 0.5939 | 0.46 | 0.21 | ol | 48 | 0.00403 | HV
70-AL1/11-ST1A 110.0 | 8.4 | 0.4132 | 0.45 | 0.29 | ol | 70 | 0.00403 | HV
94-AL1/15-ST1A 110.0 | 8.65 | 0.306 | 0.44 | 0.35 | ol | 94 | 0.00403 | HV
122-AL1/20-ST1A 110.0 | 8.5 | 0.2376 | 0.43 | 0.41 | ol | 122 | 0.00403 | HV
149-AL1/24-ST1A 110.0 | 8.75 | 0.194 | 0.41 | 0.47 | ol | 149 | 0.00403 | HV
184-AL1/30-ST1A 110.0 | 8.8 | 0.1571 | 0.4 | 0.535 | ol | 184 | 0.00403 | HV
243-AL1/39-ST1A 110.0 | 9 | 0.1188 | 0.39 | 0.645 | ol | 243 | 0.00403 | HV
305-AL1/39-ST1A 110.0 | 9.2 | 0.0949 | 0.38 | 0.74 | ol | 305 | 0.00403 | HV
490-AL1/64-ST1A 110.0 | 9.75 | 0.059 | 0.37 | 0.96 | ol | 490 | 0.00403 | HV
679-AL1/86-ST1A 110.0 | 9.95 | 0.042 | 0.36 | 1.15 | ol | 679 | 0.00403 | HV
490-AL1/64-ST1A 220.0 | 10 | 0.059 | 0.285 | 0.96 | ol | 490 | 0.00403 | HV
679-AL1/86-ST1A 220.0 | 11.7 | 0.042 | 0.275 | 1.15 | ol | 679 | 0.00403 | HV
490-AL1/64-ST1A 380.0 | 11 | 0.059 | 0.253 | 0.96 | ol | 490 | 0.00403 | HV
679-AL1/86-ST1A 380.0 | 14.6 | 0.042 | 0.25 | 1.15 | ol | 679 | 0.00403 | HV

## trafo_std_types
| i0_percent | pfe_kw | vkr_percent | sn_mva | vn_lv_kv | vn_hv_kv | vk_percent | shift_degree | vector_group | tap_side | tap_neutral | tap_min | tap_max | tap_step_degree | tap_step_percent | tap_phase_shifter
160 MVA 380/110 kV | 0.06 | 60 | 0.25 | 160 | 110 | 380 | 12.2 | 0 | Yy0 | hv | 0 | -9 | 9 | 0 | 1.5 | FALSE
100 MVA 220/110 kV | 0.06 | 55 | 0.26 | 100 | 110 | 220 | 12 | 0 | Yy0 | hv | 0 | -9 | 9 | 0 | 1.5 | FALSE
63 MVA 110/20 kV | 0.04 | 22 | 0.32 | 63 | 20 | 110 | 18 | 150 | YNd5 | hv | 0 | -9 | 9 | 0 | 1.5 | FALSE
40 MVA 110/20 kV | 0.05 | 18 | 0.34 | 40 | 20 | 110 | 16.2 | 150 | YNd5 | hv | 0 | -9 | 9 | 0 | 1.5 | FALSE
25 MVA 110/20 kV | 0.07 | 14 | 0.41 | 25 | 20 | 110 | 12 | 150 | YNd5 | hv | 0 | -9 | 9 | 0 | 1.5 | FALSE
63 MVA 110/10 kV | 0.04 | 22 | 0.32 | 63 | 10 | 110 | 18 | 150 | YNd5 | hv | 0 | -9 | 9 | 0 | 1.5 | FALSE
40 MVA 110/10 kV | 0.05 | 18 | 0.34 | 40 | 10 | 110 | 16.2 | 150 | YNd5 | hv | 0 | -9 | 9 | 0 | 1.5 | FALSE
25 MVA 110/10 kV | 0.07 | 14 | 0.41 | 25 | 10 | 110 | 12 | 150 | YNd5 | hv | 0 | -9 | 9 | 0 | 1.5 | FALSE
0.25 MVA 20/0.4 kV | 0.32 | 0.8 | 1.44 | 0.25 | 0.4 | 20 | 6 | 150 | Yzn5 | hv | 0 | -2 | 2 | 0 | 2.5 | FALSE
0.4 MVA 20/0.4 kV | 0.3375 | 1.35 | 1.425 | 0.4 | 0.4 | 20 | 6 | 150 | Dyn5 | hv | 0 | -2 | 2 | 0 | 2.5 | FALSE
0.63 MVA 20/0.4 kV | 0.2619 | 1.65 | 1.206 | 0.63 | 0.4 | 20 | 6 | 150 | Dyn5 | hv | 0 | -2 | 2 | 0 | 2.5 | FALSE
0.25 MVA 10/0.4 kV | 0.24 | 0.6 | 1.2 | 0.25 | 0.4 | 10 | 4 | 150 | Dyn5 | hv | 0 | -2 | 2 | 0 | 2.5 | FALSE
0.4 MVA 10/0.4 kV | 0.2375 | 0.95 | 1.325 | 0.4 | 0.4 | 10 | 4 | 150 | Dyn5 | hv | 0 | -2 | 2 | 0 | 2.5 | FALSE
0.63 MVA 10/0.4 kV | 0.1873 | 1.18 | 1.0794 | 0.63 | 0.4 | 10 | 4 | 150 | Dyn5 | hv | 0 | -2 | 2 | 0 | 2.5 | FALSE

## trafo3w_std_types
| sn_hv_mva | sn_mv_mva | sn_lv_mva | vn_hv_kv | vn_mv_kv | vn_lv_kv | vk_hv_percent | vk_mv_percent | vk_lv_percent | vkr_hv_percent | vkr_mv_percent | vkr_lv_percent | pfe_kw | i0_percent | shift_mv_degree | shift_lv_degree | vector_group | tap_side | tap_neutral | tap_min | tap_max | tap_step_percent
63/25/38 MVA 110/20/10 kV | 63 | 25 | 38 | 110 | 20 | 10 | 10.4 | 10.4 | 10.4 | 0.28 | 0.32 | 0.35 | 35 | 0.89 | 0 | 0 | YN0yn0yn0 | hv | 0 | -10 | 10 | 1.2
63/25/38 MVA 110/10/10 kV | 63 | 25 | 38 | 110 | 10 | 10 | 10.4 | 10.4 | 10.4 | 0.28 | 0.32 | 0.35 | 35 | 0.89 | 0 | 0 | YN0yn0yn0 | hv | 0 | -10 | 10 | 1.2

## fuse_std_types
| fuse_type | i_rated_a | t_avg | t_min | t_total | x_avg | x_min | x_total
HV 100A | HV 100A | 100 | 0 | [10.0, 3.64, 0.854, 0.281, 0.1, 0.0531, 0.022, 0.01] | [10.0, 4.267, 1.21, 0.403, 0.1, 0.058, 0.022, 0.01] | 0 | [300.0, 350.0, 450.0, 550.0, 700.0, 850.0, 1200.0, 1752.0] | [600.0, 700.0, 900.0, 1150.0, 1665.0, 2000.0, 3000.0, 4313.0]
HV 10A | HV 10A | 10 | 0 | [10.0, 1675.0, 0.344, 0.156, 0.1, 0.0417, 0.0171, 0.01] | [10.0, 1.3, 0.3, 0.155, 0.1, 0.0555, 0.023, 0.01] | 0 | [30.0, 32.0, 35.0, 37.0, 39.0, 50.0, 70.0, 88.0] | [60.0, 70.0, 80.0, 87.0, 94.0, 110.0, 150.0, 216.0]
HV 125A | HV 125A | 125 | 0 | [10.0, 1.82, 0.344, 0.1, 0.0467, 0.0269, 0.01] | [10.0, 2.478, 0.426, 0.1, 0.0427, 0.0211, 0.01] | 0 | [375.0, 500.0, 700.0, 925.0, 1200.0, 1500.0, 2341.0] | [750.0, 1000.0, 1500.0, 2200.0, 3000.0, 4000.0, 5765.0]
HV 160A | HV 160A | 160 | 0 | [10.0, 4.15, 1.03, 0.198, 0.1, 0.051, 0.0172, 0.01] | [10.0, 2.3, 0.734, 0.274, 0.1, 0.046, 0.0177, 0.01] | 0 | [480.0, 550.0, 700.0, 1000.0, 1260.0, 1600.0, 2500.0, 3227.0] | [960.0, 1300.0, 1700.0, 2200.0, 2996.0, 4000.0, 6000.0, 7946.0]
HV 16A | HV 16A | 16 | 0 | [10.0, 0.352, 0.164, 0.1, 0.0649, 0.0342, 0.01] | [10.0, 2.34, 0.722, 0.181, 0.1, 0.055, 0.0296, 0.01] | 0 | [48.0, 60.0, 65.0, 71.0, 80.0, 100.0, 162.0] | [96.0, 110.0, 125.0, 150.0, 168.0, 200.0, 250.0, 398.0]
HV 200A | HV 200A | 200 | 0 | [10.0, 4.267, 1.21, 0.403, 0.1, 0.058, 0.022, 0.01] | [10.0, 3.73, 1.654, 0.328, 0.1, 0.0531, 0.019, 0.01] | 0 | [600.0, 700.0, 900.0, 1150.0, 1665.0, 2000.0, 3000.0, 4313.0] | [1200.0, 1500.0, 1800.0, 2700.0, 3960.0, 5000.0, 7500.0, 10620.0]
HV 20A | HV 20A | 20 | 0 | [10.0, 1.3, 0.3, 0.155, 0.1, 0.0555, 0.023, 0.01] | [10.0, 1.3, 0.161, 0.1, 0.0611, 0.0399, 0.0141, 0.01] | 0 | [60.0, 70.0, 80.0, 87.0, 94.0, 110.0, 150.0, 216.0] | [120.0, 150.0, 200.0, 223.0, 260.0, 300.0, 450.0, 532.0]
HV 25A | HV 25A | 25 | 0 | [10.0, 2.512, 0.833, 0.299, 0.1, 0.0372, 0.0223, 0.01] | [10.0, 3.125, 0.597, 0.198, 0.1, 0.0378, 0.022, 0.01] | 0 | [75.0, 82.0, 90.0, 100.0, 124.0, 170.0, 200.0, 289.0] | [150.0, 170.0, 210.0, 250.0, 294.0, 400.0, 500.0, 711.0]
HV 31.5A | HV 31.5A | 31.5 | 0 | [10.0, 2.34, 0.722, 0.181, 0.1, 0.055, 0.0296, 0.01] | [10.0, 2.84, 0.368, 0.164, 0.1, 0.0621, 0.0378, 0.0195, 0.01] | 0 | [95.0, 110.0, 125.0, 150.0, 165.0, 200.0, 250.0, 390.0] | [189.0, 220.0, 300.0, 350.0, 393.0, 450.0, 530.0, 700.0, 960.0]
HV 40A | HV 40A | 40 | 0 | [10.0, 1.3, 0.161, 0.1, 0.0611, 0.0399, 0.0141, 0.01] | [10.0, 2.05, 0.369, 0.198, 0.1, 0.051, 0.0298, 0.01] | 0 | [120.0, 150.0, 200.0, 223.0, 260.0, 300.0, 450.0, 532.0] | [240.0, 300.0, 400.0, 450.0, 530.0, 650.0, 800.0, 1311.0]
HV 50A | HV 50A | 50 | 0 | [10.0, 3.215, 0.597, 0.198, 0.1, 0.0378, 0.022, 0.01] | [10.0, 3.64, 0.854, 0.281, 0.1, 0.0531, 0.022, 0.01] | 0 | [150.0, 170.0, 210.0, 250.0, 294.0, 400.0, 500.0, 711.0] | [300.0, 350.0, 450.0, 550.0, 700.0, 850.0, 1200.0, 1752.0]
HV 6.3A | HV 6.3A | 6.3 | 0 | [10.0, 1.39, 0.344, 0.168, 0.1, 0.056, 0.0263, 0.01] | [10.0, 1.711, 0.516, 0.198, 0.1, 0.0634, 0.0303, 0.01] | 0 | [19.0, 19.5, 20.4, 20.8, 22.0, 25.0, 32.0, 48.0] | [38.0, 40.0, 43.0, 48.0, 53.0, 60.0, 75.0, 118.0]
HV 63A | HV 63A | 63 | 0 | [10.0, 2.84, 0.368, 0.164, 0.1, 0.0621, 0.0378, 0.0195, 0.01] | [10.0, 1.82, 0.344, 0.1, 0.0467, 0.0269, 0.01] | 0 | [189.0, 220.0, 300.0, 350.0, 393.0, 450.0, 530.0, 700.0, 961.0] | [378.0, 500.0, 700.0, 934.0, 1200.0, 1500.0, 2366.0]
HV 80A | HV 80A | 80 | 0 | [10.0, 2.05, 0.369, 0.198, 0.1, 0.051, 0.0298, 0.01] | [10.0, 4.15, 1.03, 0.198, 0.1, 0.051, 0.0172, 0.01] | 0 | [240.0, 300.0, 400.0, 450.0, 530.0, 650.0, 800.0, 1311.0] | [480.0, 550.0, 700.0, 1000.0, 1260.0, 1600.0, 2500.0, 3227.0]
Siemens NH-1-100 | Siemens NH-1-100 | 100 | [5400.0, 2000.0, 400.0, 20.0, 1.0, 0.2, 0.012, 0.004] | 0 | 0 | [150.0, 190.0, 250.0, 430.0, 900.0, 1250.0, 2700.0, 3600.0] | 0 | 0
Siemens NH-1-125 | Siemens NH-1-125 | 125 | [4800.0, 120.0, 7.0, 0.1, 0.004] | 0 | 0 | [180.0, 400.0, 740.0, 2000.0, 4250.0] | 0 | 0
Siemens NH-1-16 | Siemens NH-1-16 | 16 | [4000.0, 400.0, 2.0, 0.1, 0.04, 0.01] | 0 | 0 | [26.0, 35.0, 75.0, 150.0, 200.0, 300.0] | 0 | 0
Siemens NH-1-160 | Siemens NH-1-160 | 160 | [4800.0, 120.0, 7.0, 0.1, 0.004] | 0 | 0 | [210.0, 500.0, 900.0, 2300.0, 5000.0] | 0 | 0
Siemens NH-1-25 | Siemens NH-1-25 | 25 | [4000.0, 1000.0, 10.0, 0.2, 0.02, 0.01] | 0 | 0 | [40.0, 50.0, 100.0, 210.0, 400.0, 500.0] | 0 | 0
Siemens NH-1-50 | Siemens NH-1-50 | 50 | [4000.0, 40.0, 4.0, 1.0, 0.02, 0.01] | 0 | 0 | [86.0, 200.0, 300.0, 400.0, 1000.0, 1280.0] | 0 | 0
Siemens NH-1-63 | Siemens NH-1-63 | 63 | [4000.0, 100.0, 10.0, 2.0, 0.04, 0.01] | 0 | 0 | [100.0, 200.0, 300.0, 400.0, 1000.0, 1500.0] | 0 | 0
Siemens NH-1-80 | Siemens NH-1-80 | 80 | [4800.0, 120.0, 7.0, 0.1, 0.01] | 0 | 0 | [150.58, 250.0, 450.0, 1150.0, 2470.0] | 0 | 0
Siemens NH-2-1000 | Siemens NH-2-1000 | 1000 | [4800.0, 120.0, 7.0, 0.1, 0.004] | 0 | 0 | [1900.0, 3500.0, 8400.0, 24000.0, 52000.0] | 0 | 0
Siemens NH-2-200 | Siemens NH-2-200 | 200 | [4800.0, 120.0, 7.0, 0.1, 0.004] | 0 | 0 | [280.0, 650.0, 1200.0, 3000.0, 7000.0] | 0 | 0
Siemens NH-2-224 | Siemens NH-2-224 | 224 | [4800.0, 120.0, 7.0, 0.2, 0.04, 0.004] | 0 | 0 | [400.0, 750.0, 1453.0, 3025.0, 4315.0, 7600.0] | 0 | 0
Siemens NH-2-250 | Siemens NH-2-250 | 250 | [4800.0, 120.0, 7.0, 0.1, 0.004] | 0 | 0 | [450.0, 800.0, 1650.0, 4000.0, 8500.0] | 0 | 0
Siemens NH-2-315 | Siemens NH-2-315 | 315 | [4800.0, 120.0, 7.0, 0.1, 0.004] | 0 | 0 | [550.0, 920.0, 1900.0, 5000.0, 11000.0] | 0 | 0
Siemens NH-2-355 | Siemens NH-2-355 | 355 | [4800.0, 120.0, 6.0, 0.1, 0.004] | 0 | 0 | [650.0, 1116.27, 2350.0, 5840.0, 12790.0] | 0 | 0
Siemens NH-2-400 | Siemens NH-2-400 | 400 | [4800.0, 120.0, 7.0, 0.1, 0.004] | 0 | 0 | [720.0, 1350.0, 2800.0, 6500.0, 15000.0] | 0 | 0
Siemens NH-2-425 | Siemens NH-2-425 | 425 | [4800.0, 120.0, 7.0, 0.1, 0.004] | 0 | 0 | [850.0, 1500.0, 3050.0, 7500.0, 16500.0] | 0 | 0
Siemens NH-2-630 | Siemens NH-2-630 | 630 | [4800.0, 120.0, 7.0, 0.1, 0.004] | 0 | 0 | [1200.0, 2000.0, 4800.0, 12000.0, 26000.0] | 0 | 0

## dtypes
| element | column | dtype
0 | bus | name | object
1 | bus | vn_kv | float64
2 | bus | type | object
3 | bus | zone | object
4 | bus | in_service | bool
5 | load | name | object
6 | load | bus | uint32
7 | load | p_mw | float64
8 | load | q_mvar | float64
9 | load | const_z_percent | float64
10 | load | const_i_percent | float64
11 | load | sn_mva | float64
12 | load | scaling | float64
13 | load | in_service | bool
14 | load | type | object
15 | ext_grid | name | object
16 | ext_grid | bus | uint32
17 | ext_grid | vm_pu | float64
18 | ext_grid | va_degree | float64
19 | ext_grid | slack_weight | float64
20 | ext_grid | in_service | bool
21 | line | name | object
22 | line | std_type | object
23 | line | from_bus | uint32
24 | line | to_bus | uint32
25 | line | length_km | float64
26 | line | r_ohm_per_km | float64
27 | line | x_ohm_per_km | float64
28 | line | c_nf_per_km | float64
29 | line | g_us_per_km | float64
30 | line | max_i_ka | float64
31 | line | df | float64
32 | line | parallel | uint32
33 | line | type | object
34 | line | in_service | bool
35 | trafo | name | object
36 | trafo | std_type | object
37 | trafo | hv_bus | uint32
38 | trafo | lv_bus | uint32
39 | trafo | sn_mva | float64
40 | trafo | vn_hv_kv | float64
41 | trafo | vn_lv_kv | float64
42 | trafo | vk_percent | float64
43 | trafo | vkr_percent | float64
44 | trafo | pfe_kw | float64
45 | trafo | i0_percent | float64
46 | trafo | shift_degree | float64
47 | trafo | tap_side | object
48 | trafo | tap_neutral | int32
49 | trafo | tap_min | int32
50 | trafo | tap_max | int32
51 | trafo | tap_step_percent | float64
52 | trafo | tap_step_degree | float64
53 | trafo | tap_pos | int32
54 | trafo | tap_phase_shifter | bool
55 | trafo | parallel | uint32
56 | trafo | df | float64
57 | trafo | in_service | bool
58 | line_geodata | coords | object
59 | bus_geodata | x | float64
60 | bus_geodata | y | float64
61 | bus_geodata | coords | object

## parameters
| version | format_version | converged | OPF_converged | name | f_hz | sn_mva
0 | 2.14.6 | 2.14.0 | FALSE | FALSE |  | 50 | 1