## bus
| name | vn_kv | type | zone | in_service
0 | bus_LV_953-2_0_4_node_0 | 0.4 | n |  | TRUE
1 | bus_LV_953-2_0_4_node_1 | 0.4 | n |  | TRUE
2 | bus_LV_953-2_0_4_node_2 | 0.4 | n |  | TRUE
3 | bus_LV_953-2_0_4_node_3 | 0.4 | n |  | TRUE
4 | bus_LV_953-2_0_4_node_4 | 0.4 | n |  | TRUE
5 | bus_LV_953-2_0_4_node_54 | 0.4 | n |  | TRUE
6 | bus_LV_953-2_0_4_node_108 | 0.4 | n |  | TRUE
7 | bus_LV_953-2_0_4_node_16 | 0.4 | n |  | TRUE
8 | bus_LV_953-2_0_4_node_113 | 0.4 | n |  | TRUE
9 | bus_LV_953-2_0_4_node_5 | 0.4 | n |  | TRUE
10 | bus_LV_953-2_0_4_node_6 | 0.4 | n |  | TRUE
11 | bus_LV_953-2_0_4_node_7 | 0.4 | n |  | TRUE
12 | bus_LV_953-2_0_4_node_9 | 0.4 | n |  | TRUE
13 | bus_LV_953-2_0_4_node_10 | 0.4 | n |  | TRUE
14 | bus_LV_953-2_0_4_node_116 | 0.4 | n |  | TRUE
15 | bus_LV_953-2_0_4_node_88 | 0.4 | n |  | TRUE
16 | bus_LV_953-2_0_4_node_100 | 0.4 | n |  | TRUE
17 | bus_LV_953-2_0_4_node_87 | 0.4 | n |  | TRUE
18 | bus_LV_953-2_0_4_node_11 | 0.4 | n |  | TRUE
19 | bus_LV_953-2_0_4_node_12 | 0.4 | n |  | TRUE
20 | bus_LV_953-2_0_4_node_13 | 0.4 | n |  | TRUE
21 | bus_LV_953-2_0_4_node_14 | 0.4 | n |  | TRUE
22 | bus_LV_953-2_0_4_node_15 | 0.4 | n |  | TRUE
23 | bus_LV_953-2_0_4_node_102 | 0.4 | n |  | TRUE
24 | bus_LV_953-2_0_4_node_61 | 0.4 | n |  | TRUE
25 | bus_LV_953-2_0_4_node_60 | 0.4 | n |  | TRUE
26 | bus_LV_953-2_0_4_node_17 | 0.4 | n |  | TRUE
27 | bus_LV_953-2_0_4_node_18 | 0.4 | n |  | TRUE
28 | bus_LV_953-2_0_4_node_19 | 0.4 | n |  | TRUE
29 | bus_LV_953-2_0_4_node_20 | 0.4 | n |  | TRUE
30 | bus_LV_953-2_0_4_node_21 | 0.4 | n |  | TRUE
31 | bus_LV_953-2_0_4_node_93 | 0.4 | n |  | TRUE
32 | bus_LV_953-2_0_4_node_103 | 0.4 | n |  | TRUE
33 | bus_LV_953-2_0_4_node_94 | 0.4 | n |  | TRUE
34 | bus_LV_953-2_0_4_node_104 | 0.4 | n |  | TRUE
35 | bus_LV_953-2_0_4_node_22 | 0.4 | n |  | TRUE
36 | bus_LV_953-2_0_4_node_23 | 0.4 | n |  | TRUE
37 | bus_LV_953-2_0_4_node_24 | 0.4 | n |  | TRUE
38 | bus_LV_953-2_0_4_node_25 | 0.4 | n |  | TRUE
39 | bus_LV_953-2_0_4_node_26 | 0.4 | n |  | TRUE
40 | bus_LV_953-2_0_4_node_107 | 0.4 | n |  | TRUE
41 | bus_LV_953-2_0_4_node_63 | 0.4 | n |  | TRUE
42 | bus_LV_953-2_0_4_node_27 | 0.4 | n |  | TRUE
43 | bus_LV_953-2_0_4_node_28 | 0.4 | n |  | TRUE
44 | bus_LV_953-2_0_4_node_109 | 0.4 | n |  | TRUE
45 | bus_LV_953-2_0_4_node_62 | 0.4 | n |  | TRUE
46 | bus_LV_953-2_0_4_node_55 | 0.4 | n |  | TRUE
47 | bus_LV_953-2_0_4_node_56 | 0.4 | n |  | TRUE
48 | bus_LV_953-2_0_4_node_29 | 0.4 | n |  | TRUE
49 | bus_LV_953-2_0_4_node_30 | 0.4 | n |  | TRUE
50 | bus_LV_953-2_0_4_node_31 | 0.4 | n |  | TRUE
51 | bus_LV_953-2_0_4_node_32 | 0.4 | n |  | TRUE
52 | bus_LV_953-2_0_4_node_33 | 0.4 | n |  | TRUE
53 | bus_LV_953-2_0_4_node_92 | 0.4 | n |  | TRUE
54 | bus_LV_953-2_0_4_node_59 | 0.4 | n |  | TRUE
55 | bus_LV_953-2_0_4_node_57 | 0.4 | n |  | TRUE
56 | bus_LV_953-2_0_4_node_64 | 0.4 | n |  | TRUE
57 | bus_LV_953-2_0_4_node_58 | 0.4 | n |  | TRUE
58 | bus_LV_953-2_0_4_node_34 | 0.4 | n |  | TRUE
59 | bus_LV_953-2_0_4_node_35 | 0.4 | n |  | TRUE
60 | bus_LV_953-2_0_4_node_36 | 0.4 | n |  | TRUE
61 | bus_LV_953-2_0_4_node_37 | 0.4 | n |  | TRUE
62 | bus_LV_953-2_0_4_node_38 | 0.4 | n |  | TRUE
63 | bus_LV_953-2_0_4_node_39 | 0.4 | n |  | TRUE
64 | bus_LV_953-2_0_4_node_106 | 0.4 | n |  | TRUE
65 | bus_LV_953-2_0_4_node_67 | 0.4 | n |  | TRUE
66 | bus_LV_953-2_0_4_node_68 | 0.4 | n |  | TRUE
67 | bus_LV_953-2_0_4_node_114 | 0.4 | n |  | TRUE
68 | bus_LV_953-2_0_4_node_69 | 0.4 | n |  | TRUE
69 | bus_LV_953-2_0_4_node_70 | 0.4 | n |  | TRUE
70 | bus_LV_953-2_0_4_node_115 | 0.4 | n |  | TRUE
71 | bus_LV_953-2_0_4_node_84 | 0.4 | n |  | TRUE
72 | bus_LV_953-2_0_4_node_85 | 0.4 | n |  | TRUE
73 | bus_LV_953-2_0_4_node_86 | 0.4 | n |  | TRUE
74 | bus_LV_953-2_0_4_node_40 | 0.4 | n |  | TRUE
75 | bus_LV_953-2_0_4_node_41 | 0.4 | n |  | TRUE
76 | bus_LV_953-2_0_4_node_42 | 0.4 | n |  | TRUE
77 | bus_LV_953-2_0_4_node_43 | 0.4 | n |  | TRUE
78 | bus_LV_953-2_0_4_node_53 | 0.4 | n |  | TRUE
79 | bus_LV_953-2_0_4_node_44 | 0.4 | n |  | TRUE
80 | bus_LV_953-2_0_4_node_45 | 0.4 | n |  | TRUE
81 | bus_LV_953-2_0_4_node_46 | 0.4 | n |  | TRUE
82 | bus_LV_953-2_0_4_node_47 | 0.4 | n |  | TRUE
83 | bus_LV_953-2_0_4_node_48 | 0.4 | n |  | TRUE
84 | bus_LV_953-2_0_4_node_99 | 0.4 | n |  | TRUE
85 | bus_LV_953-2_0_4_node_49 | 0.4 | n |  | TRUE
86 | bus_LV_953-2_0_4_node_50 | 0.4 | n |  | TRUE
87 | bus_LV_953-2_0_4_node_74 | 0.4 | n |  | TRUE
88 | bus_LV_953-2_0_4_node_95 | 0.4 | n |  | TRUE
89 | bus_LV_953-2_0_4_node_96 | 0.4 | n |  | TRUE
90 | bus_LV_953-2_0_4_node_98 | 0.4 | n |  | TRUE
91 | bus_LV_953-2_0_4_node_75 | 0.4 | n |  | TRUE
92 | bus_LV_953-2_0_4_node_76 | 0.4 | n |  | TRUE
93 | bus_LV_953-2_0_4_node_51 | 0.4 | n |  | TRUE
94 | bus_LV_953-2_0_4_node_52 | 0.4 | n |  | TRUE
95 | bus_LV_953-2_0_4_node_65 | 0.4 | n |  | TRUE
96 | bus_LV_953-2_0_4_node_66 | 0.4 | n |  | TRUE
97 | bus_LV_953-2_0_4_node_79 | 0.4 | n |  | TRUE
98 | bus_LV_953-2_0_4_node_77 | 0.4 | n |  | TRUE
99 | bus_LV_953-2_0_4_node_71 | 0.4 | n |  | TRUE
100 | bus_LV_953-2_0_4_node_83 | 0.4 | n |  | TRUE
101 | bus_LV_953-2_0_4_node_81 | 0.4 | n |  | TRUE
102 | bus_LV_953-2_0_4_node_80 | 0.4 | n |  | TRUE
103 | bus_LV_953-2_0_4_node_82 | 0.4 | n |  | TRUE
104 | bus_LV_953-2_0_4_node_72 | 0.4 | n |  | TRUE
105 | bus_LV_953-2_0_4_node_78 | 0.4 | n |  | TRUE
106 | bus_LV_953-2_0_4_node_89 | 0.4 | n |  | TRUE
107 | bus_LV_953-2_0_4_node_90 | 0.4 | n |  | TRUE
108 | bus_LV_953-2_0_4_node_101 | 0.4 | n |  | TRUE
109 | bus_LV_953-2_0_4_node_111 | 0.4 | n |  | TRUE
110 | bus_LV_953-2_0_4_node_110 | 0.4 | n |  | TRUE
111 | bus_LV_953-2_0_4_node_112 | 0.4 | n |  | TRUE
112 | bus_MV_129_1_node_255 | 20 | n |  | TRUE

## load
| name | bus | p_mw | q_mvar | const_z_percent | const_i_percent | sn_mva | scaling | in_service | type
0 | LV_953-2_0_4_load_0 | 0 | 0.001336 | 0.00033482 | 0 | 0 |  | 1 | TRUE | wye
1 | LV_953-2_0_4_load_1 | 1 | 0.0028873 | 0.00072364 | 0 | 0 |  | 1 | TRUE | wye
2 | LV_953-2_0_4_load_2 | 2 | 0.0021355 | 0.00053521 | 0 | 0 |  | 1 | TRUE | wye
3 | LV_953-2_0_4_load_3 | 3 | 0.0034195 | 0.000857 | 0 | 0 |  | 1 | TRUE | wye
4 | LV_953-2_0_4_load_54 | 5 | 0.0017816 | 0.00044651 | 0 | 0 |  | 1 | TRUE | wye
5 | LV_953-2_0_4_load_108 | 6 | 0.002703 | 0.00067743 | 0 | 0 |  | 1 | TRUE | wye
6 | LV_953-2_0_4_load_16 | 7 | 0.0023093 | 0.00057876 | 0 | 0 |  | 1 | TRUE | wye
7 | LV_953-2_0_4_load_5 | 9 | 0.0013327 | 0.00033402 | 0 | 0 |  | 1 | TRUE | wye
8 | LV_953-2_0_4_load_6 | 10 | 0.00066819 | 0.00016747 | 0 | 0 |  | 1 | TRUE | wye
9 | LV_953-2_0_4_load_10 | 13 | 0.0022144 | 0.00055498 | 0 | 0 |  | 1 | TRUE | wye
10 | LV_953-2_0_4_load_116 | 14 | 0.0017692 | 0.00044341 | 0 | 0 |  | 1 | TRUE | wye
11 | LV_953-2_0_4_load_100 | 16 | 0.0017237 | 0.000432 | 0 | 0 |  | 1 | TRUE | wye
12 | LV_953-2_0_4_load_87 | 17 | 0.00086897 | 0.00021778 | 0 | 0 |  | 1 | TRUE | wye
13 | LV_953-2_0_4_load_11 | 18 | 0.0040885 | 0.0010247 | 0 | 0 |  | 1 | TRUE | wye
14 | LV_953-2_0_4_load_12 | 19 | 0.0015379 | 0.00038544 | 0 | 0 |  | 1 | TRUE | wye
15 | LV_953-2_0_4_load_14 | 21 | 0.0025333 | 0.00063491 | 0 | 0 |  | 1 | TRUE | wye
16 | LV_953-2_0_4_load_102 | 23 | 0.0026291 | 0.00065891 | 0 | 0 |  | 1 | TRUE | wye
17 | LV_953-2_0_4_load_61 | 24 | 0.0026386 | 0.00066129 | 0 | 0 |  | 1 | TRUE | wye
18 | LV_953-2_0_4_load_60 | 25 | 0.0015288 | 0.00038315 | 0 | 0 |  | 1 | TRUE | wye
19 | LV_953-2_0_4_load_17 | 26 | 0.0031454 | 0.00078832 | 0 | 0 |  | 1 | TRUE | wye
20 | LV_953-2_0_4_load_18 | 27 | 0.0012833 | 0.00032164 | 0 | 0 |  | 1 | TRUE | wye
21 | LV_953-2_0_4_load_19 | 28 | 0.0023052 | 0.00057773 | 0 | 0 |  | 1 | TRUE | wye
22 | LV_953-2_0_4_load_20 | 29 | 0.0010301 | 0.00025817 | 0 | 0 |  | 1 | TRUE | wye
23 | LV_953-2_0_4_load_21 | 30 | 0.0025979 | 0.00065109 | 0 | 0 |  | 1 | TRUE | wye
24 | LV_953-2_0_4_load_103 | 32 | 0.0019913 | 0.00049907 | 0 | 0 |  | 1 | TRUE | wye
25 | LV_953-2_0_4_load_94 | 33 | 0.0015757 | 0.00039491 | 0 | 0 |  | 1 | TRUE | wye
26 | LV_953-2_0_4_load_104 | 34 | 0.00094005 | 0.0002356 | 0 | 0 |  | 1 | TRUE | wye
27 | LV_953-2_0_4_load_22 | 35 | 0.0014164 | 0.00035499 | 0 | 0 |  | 1 | TRUE | wye
28 | LV_953-2_0_4_load_23 | 36 | 0.0016561 | 0.00041506 | 0 | 0 |  | 1 | TRUE | wye
29 | LV_953-2_0_4_load_24 | 37 | 0.001511 | 0.00037869 | 0 | 0 |  | 1 | TRUE | wye
30 | LV_953-2_0_4_load_107 | 40 | 0.0021939 | 0.00054983 | 0 | 0 |  | 1 | TRUE | wye
31 | LV_953-2_0_4_load_27 | 42 | 0.00086267 | 0.00021621 | 0 | 0 |  | 1 | TRUE | wye
32 | LV_953-2_0_4_load_28 | 43 | 0.0015913 | 0.00039883 | 0 | 0 |  | 1 | TRUE | wye
33 | LV_953-2_0_4_load_109 | 44 | 0.0015491 | 0.00038824 | 0 | 0 |  | 1 | TRUE | wye
34 | LV_953-2_0_4_load_55 | 46 | 0.00093801 | 0.00023509 | 0 | 0 |  | 1 | TRUE | wye
35 | LV_953-2_0_4_load_56 | 47 | 0.0012188 | 0.00030546 | 0 | 0 |  | 1 | TRUE | wye
36 | LV_953-2_0_4_load_29 | 48 | 0.0013183 | 0.00033039 | 0 | 0 |  | 1 | TRUE | wye
37 | LV_953-2_0_4_load_30 | 49 | 0.0020737 | 0.00051972 | 0 | 0 |  | 1 | TRUE | wye
38 | LV_953-2_0_4_load_32 | 51 | 0.0015218 | 0.0003814 | 0 | 0 |  | 1 | TRUE | wye
39 | LV_953-2_0_4_load_92 | 53 | 0.0025321 | 0.00063461 | 0 | 0 |  | 1 | TRUE | wye
40 | LV_953-2_0_4_load_59 | 54 | 0.0004654 | 0.00011664 | 0 | 0 |  | 1 | TRUE | wye
41 | LV_953-2_0_4_load_57 | 55 | 0.0014786 | 0.00037056 | 0 | 0 |  | 1 | TRUE | wye
42 | LV_953-2_0_4_load_58 | 57 | 0.00080792 | 0.00020248 | 0 | 0 |  | 1 | TRUE | wye
43 | LV_953-2_0_4_load_34 | 58 | 0.0012297 | 0.00030818 | 0 | 0 |  | 1 | TRUE | wye
44 | LV_953-2_0_4_load_35 | 59 | 0.0032487 | 0.0008142 | 0 | 0 |  | 1 | TRUE | wye
45 | LV_953-2_0_4_load_36 | 60 | 0.0054545 | 0.001367 | 0 | 0 |  | 1 | TRUE | wye
46 | LV_953-2_0_4_load_37 | 61 | 0.0012187 | 0.00030544 | 0 | 0 |  | 1 | TRUE | wye
47 | LV_953-2_0_4_load_39 | 63 | 0.001309 | 0.00032807 | 0 | 0 |  | 1 | TRUE | wye
48 | LV_953-2_0_4_load_106 | 64 | 0.0008258 | 0.00020696 | 0 | 0 |  | 1 | TRUE | wye
49 | LV_953-2_0_4_load_67 | 65 | 0.0002431 | 6.0926e-05 | 0 | 0 |  | 1 | TRUE | wye
50 | LV_953-2_0_4_load_68 | 66 | 0.00029021 | 7.2733e-05 | 0 | 0 |  | 1 | TRUE | wye
51 | LV_953-2_0_4_load_114 | 67 | 0.00065296 | 0.00016365 | 0 | 0 |  | 1 | TRUE | wye
52 | LV_953-2_0_4_load_69 | 68 | 0.00037384 | 9.3694e-05 | 0 | 0 |  | 1 | TRUE | wye
53 | LV_953-2_0_4_load_115 | 70 | 0.00094006 | 0.0002356 | 0 | 0 |  | 1 | TRUE | wye
54 | LV_953-2_0_4_load_84 | 71 | 0.00075815 | 0.00019001 | 0 | 0 |  | 1 | TRUE | wye
55 | LV_953-2_0_4_load_86 | 73 | 0.0030024 | 0.00075248 | 0 | 0 |  | 1 | TRUE | wye
56 | LV_953-2_0_4_load_40 | 74 | 0.0009529 | 0.00023882 | 0 | 0 |  | 1 | TRUE | wye
57 | LV_953-2_0_4_load_41 | 75 | 0.0027847 | 0.00069791 | 0 | 0 |  | 1 | TRUE | wye
58 | LV_953-2_0_4_load_42 | 76 | 0.0013355 | 0.00033472 | 0 | 0 |  | 1 | TRUE | wye
59 | LV_953-2_0_4_load_43 | 77 | 0.0015258 | 0.00038241 | 0 | 0 |  | 1 | TRUE | wye
60 | LV_953-2_0_4_load_53 | 78 | 0.00080305 | 0.00020126 | 0 | 0 |  | 1 | TRUE | wye
61 | LV_953-2_0_4_load_44 | 79 | 0.0020139 | 0.00050474 | 0 | 0 |  | 1 | TRUE | wye
62 | LV_953-2_0_4_load_45 | 80 | 0.0020883 | 0.00052337 | 0 | 0 |  | 1 | TRUE | wye
63 | LV_953-2_0_4_load_46 | 81 | 0.0018636 | 0.00046707 | 0 | 0 |  | 1 | TRUE | wye
64 | LV_953-2_0_4_load_47 | 82 | 0.0018222 | 0.00045668 | 0 | 0 |  | 1 | TRUE | wye
65 | LV_953-2_0_4_load_48 | 83 | 0.0045946 | 0.0011515 | 0 | 0 |  | 1 | TRUE | wye
66 | LV_953-2_0_4_load_99 | 84 | 0.0023935 | 0.00059987 | 0 | 0 |  | 1 | TRUE | wye
67 | LV_953-2_0_4_load_49 | 85 | 0.0010719 | 0.00026864 | 0 | 0 |  | 1 | TRUE | wye
68 | LV_953-2_0_4_load_74 | 87 | 0.0011847 | 0.00029691 | 0 | 0 |  | 1 | TRUE | wye
69 | LV_953-2_0_4_load_95 | 88 | 0.0041171 | 0.0010318 | 0 | 0 |  | 1 | TRUE | wye
70 | LV_953-2_0_4_load_96 | 89 | 0.0069734 | 0.0017477 | 0 | 0 |  | 1 | TRUE | wye
71 | LV_953-2_0_4_load_98 | 90 | 0.0014539 | 0.00036439 | 0 | 0 |  | 1 | TRUE | wye
72 | LV_953-2_0_4_load_75 | 91 | 0.0011837 | 0.00029666 | 0 | 0 |  | 1 | TRUE | wye
73 | LV_953-2_0_4_load_76 | 92 | 0.0011756 | 0.00029464 | 0 | 0 |  | 1 | TRUE | wye
74 | LV_953-2_0_4_load_51 | 93 | 0.0032889 | 0.00082428 | 0 | 0 |  | 1 | TRUE | wye
75 | LV_953-2_0_4_load_66 | 96 | 0.00087235 | 0.00021863 | 0 | 0 |  | 1 | TRUE | wye
76 | LV_953-2_0_4_load_79 | 97 | 0.00089724 | 0.00022487 | 0 | 0 |  | 1 | TRUE | wye
77 | LV_953-2_0_4_load_71 | 99 | 0.0040022 | 0.0010031 | 0 | 0 |  | 1 | TRUE | wye
78 | LV_953-2_0_4_load_83 | 100 | 0.00081483 | 0.00020421 | 0 | 0 |  | 1 | TRUE | wye
79 | LV_953-2_0_4_load_81 | 101 | 0.00088105 | 0.00022081 | 0 | 0 |  | 1 | TRUE | wye
80 | LV_953-2_0_4_load_80 | 102 | 0.0044667 | 0.0011195 | 0 | 0 |  | 1 | TRUE | wye
81 | LV_953-2_0_4_load_82 | 103 | 0.00069396 | 0.00017392 | 0 | 0 |  | 1 | TRUE | wye
82 | LV_953-2_0_4_load_72 | 104 | 0.0024993 | 0.00062639 | 0 | 0 |  | 1 | TRUE | wye
83 | LV_953-2_0_4_load_78 | 105 | 0.00092039 | 0.00023067 | 0 | 0 |  | 1 | TRUE | wye
84 | LV_953-2_0_4_load_89 | 106 | 0.00095712 | 0.00023988 | 0 | 0 |  | 1 | TRUE | wye
85 | LV_953-2_0_4_load_90 | 107 | 0.0010769 | 0.00026989 | 0 | 0 |  | 1 | TRUE | wye
86 | LV_953-2_0_4_load_101 | 108 | 0.0011941 | 0.00029926 | 0 | 0 |  | 1 | TRUE | wye
87 | LV_953-2_0_4_load_111 | 109 | 0.001009 | 0.00025288 | 0 | 0 |  | 1 | TRUE | wye
88 | LV_953-2_0_4_load_110 | 110 | 0.0010992 | 0.00027549 | 0 | 0 |  | 1 | TRUE | wye
89 | LV_953-2_0_4_load_112 | 111 | 0.0036853 | 0.00092364 | 0 | 0 |  | 1 | TRUE | wye

## ext_grid
| name | bus | vm_pu | va_degree | slack_weight | in_service
0 |  | 45 | 1 | 0 | 1 | TRUE

## line
| name | std_type | from_bus | to_bus | length_km | r_ohm_per_km | x_ohm_per_km | c_nf_per_km | g_us_per_km | max_i_ka | df | parallel | type | in_service
0 | LV_953-2_0_4_line_0 | NAYY 4x150 SE | 0 | 1 | 0.0024651 | 0.208 | 0.08 | 261 | 0 | 0.27 | 1 | 1 | cs | TRUE
1 | LV_953-2_0_4_line_1 | NAYY 4x150 SE | 0 | 2 | 0.016944 | 0.208 | 0.08 | 261 | 0 | 0.27 | 1 | 1 | cs | TRUE
2 | LV_953-2_0_4_line_2 | NAYY 4x150 SE | 1 | 3 | 0.0078432 | 0.208 | 0.08 | 261 | 0 | 0.27 | 1 | 1 | cs | TRUE
3 | LV_953-2_0_4_line_3 | NAYY 4x150 SE | 2 | 4 | 0.017242 | 0.208 | 0.08 | 261 | 0 | 0.27 | 1 | 1 | cs | TRUE
4 | LV_953-2_0_4_line_4 | NAYY 4x150 SE | 3 | 5 | 0.013373 | 0.208 | 0.08 | 261 | 0 | 0.27 | 1 | 1 | cs | TRUE
5 | LV_953-2_0_4_line_5 | NAYY 4x150 SE | 4 | 6 | 0.003804 | 0.208 | 0.08 | 261 | 0 | 0.27 | 1 | 1 | cs | TRUE
6 | LV_953-2_0_4_line_6 | NAYY 4x150 SE | 5 | 7 | 0.013155 | 0.208 | 0.08 | 261 | 0 | 0.27 | 1 | 1 | cs | TRUE
7 | LV_953-2_0_4_line_7 | NAYY 4x150 SE | 6 | 8 | 0.016741 | 0.208 | 0.08 | 261 | 0 | 0.27 | 1 | 1 | cs | TRUE
8 | LV_953-2_0_4_line_8 | NAYY 4x150 SE | 7 | 20 | 0.028245 | 0.208 | 0.08 | 261 | 0 | 0.27 | 1 | 1 | cs | TRUE
9 | LV_953-2_0_4_line_9 | NAYY 4x150 SE | 8 | 12 | 0.004468 | 0.208 | 0.08 | 261 | 0 | 0.27 | 1 | 1 | cs | TRUE
10 | LV_953-2_0_4_line_10 | NAYY 4x150 SE | 9 | 10 | 0.036508 | 0.208 | 0.08 | 261 | 0 | 0.27 | 1 | 1 | cs | TRUE
11 | LV_953-2_0_4_line_11 | NAYY 4x150 SE | 9 | 11 | 0.0070612 | 0.208 | 0.08 | 261 | 0 | 0.27 | 1 | 1 | cs | TRUE
12 | LV_953-2_0_4_line_12 | NAYY 4x150 SE | 11 | 12 | 0.037484 | 0.208 | 0.08 | 261 | 0 | 0.27 | 1 | 1 | cs | TRUE
13 | LV_953-2_0_4_line_13 | NAYY 4x150 SE | 11 | 13 | 0.017423 | 0.208 | 0.08 | 261 | 0 | 0.27 | 1 | 1 | cs | TRUE
14 | LV_953-2_0_4_line_14 | NAYY 4x150 SE | 12 | 14 | 0.018341 | 0.208 | 0.08 | 261 | 0 | 0.27 | 1 | 1 | cs | TRUE
15 | LV_953-2_0_4_line_15 | NAYY 4x150 SE | 15 | 16 | 0.039558 | 0.208 | 0.08 | 261 | 0 | 0.27 | 1 | 1 | cs | TRUE
16 | LV_953-2_0_4_line_16 | NAYY 4x150 SE | 15 | 17 | 0.053642 | 0.208 | 0.08 | 261 | 0 | 0.27 | 1 | 1 | cs | TRUE
17 | LV_953-2_0_4_line_17 | NAYY 4x150 SE | 16 | 54 | 0.013459 | 0.208 | 0.08 | 261 | 0 | 0.27 | 1 | 1 | cs | TRUE
18 | LV_953-2_0_4_line_18 | NAYY 4x150 SE | 17 | 102 | 0.0012043 | 0.208 | 0.08 | 261 | 0 | 0.27 | 1 | 1 | cs | TRUE
19 | LV_953-2_0_4_line_19 | NAYY 4x150 SE | 17 | 103 | 0.077117 | 0.208 | 0.08 | 261 | 0 | 0.27 | 1 | 1 | cs | TRUE
20 | LV_953-2_0_4_line_20 | NAYY 4x150 SE | 18 | 19 | 0.016992 | 0.208 | 0.08 | 261 | 0 | 0.27 | 1 | 1 | cs | TRUE
21 | LV_953-2_0_4_line_21 | NAYY 4x150 SE | 18 | 20 | 0.026391 | 0.208 | 0.08 | 261 | 0 | 0.27 | 1 | 1 | cs | TRUE
22 | LV_953-2_0_4_line_22 | NAYY 4x150 SE | 19 | 21 | 0.015296 | 0.208 | 0.08 | 261 | 0 | 0.27 | 1 | 1 | cs | TRUE
23 | LV_953-2_0_4_line_23 | NAYY 4x150 SE | 20 | 22 | 0.028894 | 0.208 | 0.08 | 261 | 0 | 0.27 | 1 | 1 | cs | TRUE
24 | LV_953-2_0_4_line_24 | NAYY 4x150 SE | 22 | 23 | 0.012647 | 0.208 | 0.08 | 261 | 0 | 0.27 | 1 | 1 | cs | TRUE
25 | LV_953-2_0_4_line_25 | NAYY 4x150 SE | 22 | 24 | 0.011328 | 0.208 | 0.08 | 261 | 0 | 0.27 | 1 | 1 | cs | TRUE
26 | LV_953-2_0_4_line_26 | NAYY 4x150 SE | 24 | 25 | 0.0027805 | 0.208 | 0.08 | 261 | 0 | 0.27 | 1 | 1 | cs | TRUE
27 | LV_953-2_0_4_line_27 | NAYY 4x150 SE | 25 | 45 | 0.012515 | 0.208 | 0.08 | 261 | 0 | 0.27 | 1 | 1 | cs | TRUE
28 | LV_953-2_0_4_line_28 | NAYY 4x150 SE | 26 | 27 | 0.01782 | 0.208 | 0.08 | 261 | 0 | 0.27 | 1 | 1 | cs | TRUE
29 | LV_953-2_0_4_line_29 | NAYY 4x150 SE | 26 | 28 | 0.0077501 | 0.208 | 0.08 | 261 | 0 | 0.27 | 1 | 1 | cs | TRUE
30 | LV_953-2_0_4_line_30 | NAYY 4x150 SE | 27 | 29 | 0.0088264 | 0.208 | 0.08 | 261 | 0 | 0.27 | 1 | 1 | cs | TRUE
31 | LV_953-2_0_4_line_31 | NAYY 4x150 SE | 28 | 30 | 0.022717 | 0.208 | 0.08 | 261 | 0 | 0.27 | 1 | 1 | cs | TRUE
32 | LV_953-2_0_4_line_32 | NAYY 4x150 SE | 29 | 31 | 0.012654 | 0.208 | 0.08 | 261 | 0 | 0.27 | 1 | 1 | cs | TRUE
33 | LV_953-2_0_4_line_33 | NAYY 4x150 SE | 30 | 32 | 0.00083587 | 0.208 | 0.08 | 261 | 0 | 0.27 | 1 | 1 | cs | TRUE
34 | LV_953-2_0_4_line_34 | NAYY 4x150 SE | 31 | 33 | 0.0080811 | 0.208 | 0.08 | 261 | 0 | 0.27 | 1 | 1 | cs | TRUE
35 | LV_953-2_0_4_line_35 | NAYY 4x150 SE | 32 | 34 | 0.034297 | 0.208 | 0.08 | 261 | 0 | 0.27 | 1 | 1 | cs | TRUE
36 | LV_953-2_0_4_line_36 | NAYY 4x150 SE | 33 | 44 | 0.021202 | 0.208 | 0.08 | 261 | 0 | 0.27 | 1 | 1 | cs | TRUE
37 | LV_953-2_0_4_line_37 | NAYY 4x150 SE | 34 | 84 | 0.013125 | 0.208 | 0.08 | 261 | 0 | 0.27 | 1 | 1 | cs | TRUE
38 | LV_953-2_0_4_line_38 | NAYY 4x150 SE | 35 | 36 | 0.00080623 | 0.208 | 0.08 | 261 | 0 | 0.27 | 1 | 1 | cs | TRUE
39 | LV_953-2_0_4_line_39 | NAYY 4x150 SE | 35 | 37 | 0.028201 | 0.208 | 0.08 | 261 | 0 | 0.27 | 1 | 1 | cs | TRUE
40 | LV_953-2_0_4_line_40 | NAYY 4x150 SE | 36 | 38 | 0.061289 | 0.208 | 0.08 | 261 | 0 | 0.27 | 1 | 1 | cs | TRUE
41 | LV_953-2_0_4_line_41 | NAYY 4x150 SE | 37 | 39 | 0.039037 | 0.208 | 0.08 | 261 | 0 | 0.27 | 1 | 1 | cs | TRUE
42 | LV_953-2_0_4_line_42 | NAYY 4x150 SE | 38 | 40 | 0.025084 | 0.208 | 0.08 | 261 | 0 | 0.27 | 1 | 1 | cs | TRUE
43 | LV_953-2_0_4_line_43 | NAYY 4x150 SE | 38 | 41 | 0.0089044 | 0.208 | 0.08 | 261 | 0 | 0.27 | 1 | 1 | cs | TRUE
44 | LV_953-2_0_4_line_44 | NAYY 4x150 SE | 39 | 42 | 0.015698 | 0.208 | 0.08 | 261 | 0 | 0.27 | 1 | 1 | cs | TRUE
45 | LV_953-2_0_4_line_45 | NAYY 4x150 SE | 39 | 43 | 0.015907 | 0.208 | 0.08 | 261 | 0 | 0.27 | 1 | 1 | cs | TRUE
46 | LV_953-2_0_4_line_46 | NAYY 4x150 SE | 41 | 44 | 0.075519 | 0.208 | 0.08 | 261 | 0 | 0.27 | 1 | 1 | cs | TRUE
47 | LV_953-2_0_4_line_47 | NAYY 4x150 SE | 41 | 45 | 0.056047 | 0.208 | 0.08 | 261 | 0 | 0.27 | 1 | 1 | cs | TRUE
48 | LV_953-2_0_4_line_48 | NAYY 4x150 SE | 42 | 46 | 0.027349 | 0.208 | 0.08 | 261 | 0 | 0.27 | 1 | 1 | cs | TRUE
49 | LV_953-2_0_4_line_49 | NAYY 4x150 SE | 45 | 56 | 0.066321 | 0.208 | 0.08 | 261 | 0 | 0.27 | 1 | 2 | cs | TRUE
50 | LV_953-2_0_4_line_50 | NAYY 4x150 SE | 46 | 47 | 0.02806 | 0.208 | 0.08 | 261 | 0 | 0.27 | 1 | 1 | cs | TRUE
51 | LV_953-2_0_4_line_51 | NAYY 4x150 SE | 47 | 63 | 0.028914 | 0.208 | 0.08 | 261 | 0 | 0.27 | 1 | 1 | cs | TRUE
52 | LV_953-2_0_4_line_52 | NAYY 4x150 SE | 48 | 49 | 0.031728 | 0.208 | 0.08 | 261 | 0 | 0.27 | 1 | 2 | cs | TRUE
53 | LV_953-2_0_4_line_53 | NAYY 4x150 SE | 48 | 50 | 0.014126 | 0.208 | 0.08 | 261 | 0 | 0.27 | 1 | 2 | cs | TRUE
54 | LV_953-2_0_4_line_54 | NAYY 4x150 SE | 49 | 51 | 0.0087081 | 0.208 | 0.08 | 261 | 0 | 0.27 | 1 | 2 | cs | TRUE
55 | LV_953-2_0_4_line_55 | NAYY 4x150 SE | 50 | 52 | 0.048069 | 0.208 | 0.08 | 261 | 0 | 0.27 | 1 | 2 | cs | TRUE
56 | LV_953-2_0_4_line_56 | NAYY 4x150 SE | 51 | 53 | 0.033463 | 0.208 | 0.08 | 261 | 0 | 0.27 | 1 | 2 | cs | TRUE
57 | LV_953-2_0_4_line_57 | NAYY 4x150 SE | 52 | 54 | 0.0064397 | 0.208 | 0.08 | 261 | 0 | 0.27 | 1 | 1 | cs | TRUE
58 | LV_953-2_0_4_line_58 | NAYY 4x150 SE | 52 | 55 | 0.024536 | 0.208 | 0.08 | 261 | 0 | 0.27 | 1 | 1 | cs | TRUE
59 | LV_953-2_0_4_line_59 | NAYY 4x150 SE | 53 | 56 | 0.024771 | 0.208 | 0.08 | 261 | 0 | 0.27 | 1 | 2 | cs | TRUE
60 | LV_953-2_0_4_line_60 | NAYY 4x150 SE | 55 | 57 | 0.0026957 | 0.208 | 0.08 | 261 | 0 | 0.27 | 1 | 1 | cs | TRUE
61 | LV_953-2_0_4_line_61 | NAYY 4x150 SE | 57 | 78 | 0.018294 | 0.208 | 0.08 | 261 | 0 | 0.27 | 1 | 1 | cs | TRUE
62 | LV_953-2_0_4_line_62 | NAYY 4x150 SE | 58 | 59 | 0.0031248 | 0.208 | 0.08 | 261 | 0 | 0.27 | 1 | 1 | cs | TRUE
63 | LV_953-2_0_4_line_63 | NAYY 4x150 SE | 58 | 60 | 0.030834 | 0.208 | 0.08 | 261 | 0 | 0.27 | 1 | 1 | cs | TRUE
64 | LV_953-2_0_4_line_64 | NAYY 4x150 SE | 59 | 61 | 0.025943 | 0.208 | 0.08 | 261 | 0 | 0.27 | 1 | 1 | cs | TRUE
65 | LV_953-2_0_4_line_65 | NAYY 4x150 SE | 60 | 62 | 0.017796 | 0.208 | 0.08 | 261 | 0 | 0.27 | 1 | 1 | cs | TRUE
66 | LV_953-2_0_4_line_66 | NAYY 4x150 SE | 61 | 63 | 0.024654 | 0.208 | 0.08 | 261 | 0 | 0.27 | 1 | 1 | cs | TRUE
67 | LV_953-2_0_4_line_67 | NAYY 4x150 SE | 62 | 64 | 0.21989 | 0.208 | 0.08 | 261 | 0 | 0.27 | 1 | 1 | cs | TRUE
68 | LV_953-2_0_4_line_68 | NAYY 4x150 SE | 64 | 73 | 0.034722 | 0.208 | 0.08 | 261 | 0 | 0.27 | 1 | 1 | cs | TRUE
69 | LV_953-2_0_4_line_69 | NAYY 4x150 SE | 65 | 66 | 0.059637 | 0.208 | 0.08 | 261 | 0 | 0.27 | 1 | 1 | cs | TRUE
70 | LV_953-2_0_4_line_70 | NAYY 4x150 SE | 65 | 67 | 0.081782 | 0.208 | 0.08 | 261 | 0 | 0.27 | 1 | 1 | cs | TRUE
71 | LV_953-2_0_4_line_71 | NAYY 4x150 SE | 66 | 68 | 0.046631 | 0.208 | 0.08 | 261 | 0 | 0.27 | 1 | 1 | cs | TRUE
72 | LV_953-2_0_4_line_72 | NAYY 4x150 SE | 68 | 69 | 0.018411 | 0.208 | 0.08 | 261 | 0 | 0.27 | 1 | 1 | cs | TRUE
73 | LV_953-2_0_4_line_73 | NAYY 4x150 SE | 68 | 70 | 0.065356 | 0.208 | 0.08 | 261 | 0 | 0.27 | 1 | 1 | cs | TRUE
74 | LV_953-2_0_4_line_74 | NAYY 4x150 SE | 69 | 71 | 0.036233 | 0.208 | 0.08 | 261 | 0 | 0.27 | 1 | 1 | cs | TRUE
75 | LV_953-2_0_4_line_75 | NAYY 4x150 SE | 71 | 72 | 0.024966 | 0.208 | 0.08 | 261 | 0 | 0.27 | 1 | 1 | cs | TRUE
76 | LV_953-2_0_4_line_76 | NAYY 4x150 SE | 72 | 73 | 0.0060629 | 0.208 | 0.08 | 261 | 0 | 0.27 | 1 | 1 | cs | TRUE
77 | LV_953-2_0_4_line_77 | NAYY 4x150 SE | 74 | 75 | 0.041085 | 0.208 | 0.08 | 261 | 0 | 0.27 | 1 | 1 | cs | TRUE
78 | LV_953-2_0_4_line_78 | NAYY 4x150 SE | 74 | 76 | 0.02719 | 0.208 | 0.08 | 261 | 0 | 0.27 | 1 | 1 | cs | TRUE
79 | LV_953-2_0_4_line_79 | NAYY 4x150 SE | 75 | 77 | 0.0079794 | 0.208 | 0.08 | 261 | 0 | 0.27 | 1 | 1 | cs | TRUE
80 | LV_953-2_0_4_line_80 | NAYY 4x150 SE | 77 | 78 | 0.0059694 | 0.208 | 0.08 | 261 | 0 | 0.27 | 1 | 1 | cs | TRUE
81 | LV_953-2_0_4_line_81 | NAYY 4x150 SE | 79 | 80 | 0.019034 | 0.208 | 0.08 | 261 | 0 | 0.27 | 1 | 1 | cs | TRUE
82 | LV_953-2_0_4_line_82 | NAYY 4x150 SE | 79 | 81 | 0.0010034 | 0.208 | 0.08 | 261 | 0 | 0.27 | 1 | 1 | cs | TRUE
83 | LV_953-2_0_4_line_83 | NAYY 4x150 SE | 80 | 82 | 0.0066829 | 0.208 | 0.08 | 261 | 0 | 0.27 | 1 | 1 | cs | TRUE
84 | LV_953-2_0_4_line_84 | NAYY 4x150 SE | 81 | 83 | 0.013354 | 0.208 | 0.08 | 261 | 0 | 0.27 | 1 | 1 | cs | TRUE
85 | LV_953-2_0_4_line_85 | NAYY 4x150 SE | 82 | 84 | 0.023032 | 0.208 | 0.08 | 261 | 0 | 0.27 | 1 | 1 | cs | TRUE
86 | LV_953-2_0_4_line_86 | NAYY 4x150 SE | 85 | 86 | 0.019217 | 0.208 | 0.08 | 261 | 0 | 0.27 | 1 | 1 | cs | TRUE
87 | LV_953-2_0_4_line_87 | NAYY 4x150 SE | 85 | 87 | 0.081302 | 0.208 | 0.08 | 261 | 0 | 0.27 | 1 | 1 | cs | TRUE
88 | LV_953-2_0_4_line_88 | NAYY 4x150 SE | 86 | 88 | 0.064416 | 0.208 | 0.08 | 261 | 0 | 0.27 | 1 | 1 | cs | TRUE
89 | LV_953-2_0_4_line_89 | NAYY 4x150 SE | 87 | 91 | 0.011554 | 0.208 | 0.08 | 261 | 0 | 0.27 | 1 | 1 | cs | TRUE
90 | LV_953-2_0_4_line_90 | NAYY 4x150 SE | 87 | 92 | 0.022669 | 0.208 | 0.08 | 261 | 0 | 0.27 | 1 | 1 | cs | TRUE
91 | LV_953-2_0_4_line_91 | NAYY 4x150 SE | 88 | 89 | 0.0038535 | 0.208 | 0.08 | 261 | 0 | 0.27 | 1 | 1 | cs | TRUE
92 | LV_953-2_0_4_line_92 | NAYY 4x150 SE | 89 | 90 | 0.032829 | 0.208 | 0.08 | 261 | 0 | 0.27 | 1 | 1 | cs | TRUE
93 | LV_953-2_0_4_line_93 | NAYY 4x150 SE | 90 | 99 | 0.3013 | 0.208 | 0.08 | 261 | 0 | 0.27 | 1 | 1 | cs | TRUE
94 | LV_953-2_0_4_line_94 | NAYY 4x150 SE | 91 | 98 | 0.022069 | 0.208 | 0.08 | 261 | 0 | 0.27 | 1 | 1 | cs | TRUE
95 | LV_953-2_0_4_line_95 | NAYY 4x150 SE | 92 | 105 | 0.018152 | 0.208 | 0.08 | 261 | 0 | 0.27 | 1 | 1 | cs | TRUE
96 | LV_953-2_0_4_line_96 | NAYY 4x150 SE | 93 | 94 | 0.015015 | 0.208 | 0.08 | 261 | 0 | 0.27 | 1 | 1 | cs | TRUE
97 | LV_953-2_0_4_line_97 | NAYY 4x150 SE | 94 | 95 | 0.01281 | 0.208 | 0.08 | 261 | 0 | 0.27 | 1 | 1 | cs | TRUE
98 | LV_953-2_0_4_line_98 | NAYY 4x150 SE | 94 | 96 | 0.029616 | 0.208 | 0.08 | 261 | 0 | 0.27 | 1 | 1 | cs | TRUE
99 | LV_953-2_0_4_line_99 | NAYY 4x150 SE | 95 | 100 | 0.047911 | 0.208 | 0.08 | 261 | 0 | 0.27 | 1 | 1 | cs | TRUE
100 | LV_953-2_0_4_line_100 | NAYY 4x150 SE | 95 | 101 | 0.020756 | 0.208 | 0.08 | 261 | 0 | 0.27 | 1 | 1 | cs | TRUE
101 | LV_953-2_0_4_line_101 | NAYY 4x150 SE | 97 | 98 | 0.018336 | 0.208 | 0.08 | 261 | 0 | 0.27 | 1 | 1 | cs | TRUE
102 | LV_953-2_0_4_line_102 | NAYY 4x150 SE | 98 | 102 | 0.04367 | 0.208 | 0.08 | 261 | 0 | 0.27 | 1 | 1 | cs | TRUE
103 | LV_953-2_0_4_line_103 | NAYY 4x150 SE | 99 | 104 | 0.00091378 | 0.208 | 0.08 | 261 | 0 | 0.27 | 1 | 1 | cs | TRUE
104 | LV_953-2_0_4_line_104 | NAYY 4x150 SE | 101 | 103 | 0.0097955 | 0.208 | 0.08 | 261 | 0 | 0.27 | 1 | 1 | cs | TRUE
105 | LV_953-2_0_4_line_105 | NAYY 4x150 SE | 105 | 106 | 0.016878 | 0.208 | 0.08 | 261 | 0 | 0.27 | 1 | 1 | cs | TRUE
106 | LV_953-2_0_4_line_106 | NAYY 4x150 SE | 106 | 107 | 0.0081506 | 0.208 | 0.08 | 261 | 0 | 0.27 | 1 | 1 | cs | TRUE
107 | LV_953-2_0_4_line_107 | NAYY 4x150 SE | 107 | 108 | 0.016717 | 0.208 | 0.08 | 261 | 0 | 0.27 | 1 | 1 | cs | TRUE
108 | LV_953-2_0_4_line_108 | NAYY 4x150 SE | 108 | 109 | 0.096758 | 0.208 | 0.08 | 261 | 0 | 0.27 | 1 | 1 | cs | TRUE
109 | LV_953-2_0_4_line_109 | NAYY 4x150 SE | 109 | 110 | 0.044441 | 0.208 | 0.08 | 261 | 0 | 0.27 | 1 | 1 | cs | TRUE
110 | LV_953-2_0_4_line_110 | NAYY 4x150 SE | 110 | 111 | 0.0047271 | 0.208 | 0.08 | 261 | 0 | 0.27 | 1 | 1 | cs | TRUE

## trafo
| name | std_type | hv_bus | lv_bus | sn_mva | vn_hv_kv | vn_lv_kv | vk_percent | vkr_percent | pfe_kw | i0_percent | shift_degree | tap_side | tap_neutral | tap_min | tap_max | tap_step_percent | tap_step_degree | tap_pos | tap_phase_shifter | parallel | df | in_service
0 | LV_953-2_0_4_trafo_62 | 0.25 MVA 20/0.4 kV | 112 | 45 | 0.25 | 20 | 0.4 | 6 | 1.44 | 0.8 | 0.32 | 150 | hv | 0 | -2 | 2 | 2.5 | 0 | 0 | FALSE | 1 | 1 | TRUE

## line_geodata
| x0 | y0 | x1 | y1 | x2 | y2 | x3 | y3 | x4 | y4 | x5 | y5 | x6 | y6 | x7 | y7 | x8 | y8 | x9 | y9 | x10 | y10 | x11 | y11 | x12 | y12 | x13 | y13 | x14 | y14 | x15 | y15
0 | 2631326.8244 | 1214812.1376 | 2631327.0553 | 1214814.5919
1 | 2631326.8244 | 1214812.1376 | 2631326.1045 | 1214804.484 | 2631324.6176 | 1214802.7418 | 2631322.7757 | 1214796.0232
2 | 2631327.0553 | 1214814.5919 | 2631327.7898 | 1214822.4006
3 | 2631318.2169 | 1214779.3948 | 2631322.7757 | 1214796.0232
4 | 2631329.0422 | 1214835.7145 | 2631327.7898 | 1214822.4006
5 | 2631318.2169 | 1214779.3948 | 2631321.3031 | 1214777.1708
6 | 2631329.0422 | 1214835.7145 | 2631330.2742 | 1214848.8119
7 | 2631332.2425 | 1214765.0268 | 2631331.6989 | 1214767.3141 | 2631328.9548 | 1214770.7128 | 2631323.2099 | 1214775.7967 | 2631321.3031 | 1214777.1708
8 | 2631333.5919 | 1214876.8316 | 2631332.731 | 1214873.0249 | 2631332.2828 | 1214870.1653 | 2631330.2742 | 1214848.8119
9 | 2631329.0772 | 1214761.8639 | 2631332.2425 | 1214765.0268
10 | 2631297.9186 | 1214730.6417 | 2631293.0732 | 1214721.4963 | 2631281.2964 | 1214706.715 | 2631277.537 | 1214700.5057
11 | 2631301.2244 | 1214736.8812 | 2631297.9186 | 1214730.6417
12 | 2631301.2244 | 1214736.8812 | 2631308.1384 | 1214744.911 | 2631315.5853 | 1214751.2426 | 2631329.0772 | 1214761.8639
13 | 2631301.2244 | 1214736.8812 | 2631299.8393 | 1214747.5912 | 2631298.7495 | 1214754.1226
14 | 2631329.0772 | 1214761.8639 | 2631332.2221 | 1214758.7898 | 2631342.2214 | 1214749.0366
15 | 2631207.7977 | 1214708.8316 | 2631209.6232 | 1214724.25 | 2631207.3864 | 1214746.8291 | 2631207.2126 | 1214748.1599
16 | 2631207.7977 | 1214708.8316 | 2631201.3744 | 1214721.6721 | 2631188.953 | 1214747.3664 | 2631184.0499 | 1214756.9273
17 | 2631207.2126 | 1214748.1599 | 2631205.6223 | 1214760.3388 | 2631205.6818 | 1214761.5137
18 | 2631183.5003 | 1214757.9989 | 2631184.0499 | 1214756.9273
19 | 2631184.0499 | 1214756.9273 | 2631127.3225 | 1214704.6869
20 | 2631355.8256 | 1214862.613 | 2631370.1404 | 1214853.4585
21 | 2631333.5919 | 1214876.8316 | 2631355.8256 | 1214862.613
22 | 2631383.0269 | 1214845.2175 | 2631370.1404 | 1214853.4585
23 | 2631333.5919 | 1214876.8316 | 2631333.6294 | 1214878.366 | 2631333.4862 | 1214879.5993 | 2631333.13 | 1214880.9204 | 2631331.7861 | 1214882.3142 | 2631316.1315 | 1214891.7153 | 2631312.8039 | 1214894.8885
24 | 2631312.8039 | 1214894.8885 | 2631312.2551 | 1214882.2561
25 | 2631312.8039 | 1214894.8885 | 2631311.3941 | 1214898.7278 | 2631310.6596 | 1214905.9287
26 | 2631310.3774 | 1214908.6949 | 2631310.6596 | 1214905.9287
27 | 2631307.1172 | 1214920.7514 | 2631309.4943 | 1214913.4596 | 2631310.3774 | 1214908.6949 | 2631310.3774 | 1214908.6949
28 | 2631370.8154 | 1215105.6417 | 2631364.5321 | 1215088.9659
29 | 2631370.8154 | 1215105.6417 | 2631373.548 | 1215112.8941
30 | 2631360.7943 | 1215081.0408 | 2631362.3811 | 1215083.2573 | 2631364.5321 | 1215088.9659
31 | 2631373.548 | 1215112.8941 | 2631381.5581 | 1215134.1526
32 | 2631351.4239 | 1215073.0717 | 2631354.7279 | 1215074.3675 | 2631357.7074 | 1215076.729 | 2631360.7943 | 1215081.0408
33 | 2631381.8528 | 1215134.9348 | 2631381.5581 | 1215134.1526
34 | 2631351.4239 | 1215073.0717 | 2631352.4076 | 1215067.9628 | 2631351.6528 | 1215065.1851
35 | 2631381.8528 | 1215134.9348 | 2631393.9458 | 1215167.0294
36 | 2631351.6528 | 1215065.1851 | 2631350.5228 | 1215061.0267 | 2631344.5546 | 1215045.2236
37 | 2631398.5736 | 1215179.3115 | 2631393.9458 | 1215167.0294
38 | 2631377.5051 | 1215021.0978 | 2631378.0823 | 1215021.6607
39 | 2631378.0823 | 1215021.6607 | 2631380.8546 | 1215024.3649 | 2631387.4337 | 1215032.4597 | 2631395.4786 | 1215043.3972 | 2631395.6547 | 1215043.6642
40 | 2631331.8262 | 1214980.2708 | 2631335.3535 | 1214983.8803 | 2631344.6568 | 1214992.3563 | 2631373.3828 | 1215017.0769 | 2631377.5051 | 1215021.0978
41 | 2631416.5506 | 1215076.616 | 2631411.7133 | 1215068.0078 | 2631395.6547 | 1215043.6642
42 | 2631331.8262 | 1214980.2708 | 2631333.8991 | 1214988.9756 | 2631339.7279 | 1215004.026
43 | 2631326.9598 | 1214972.8188 | 2631328.9698 | 1214976.1424 | 2631331.8262 | 1214980.2708
44 | 2631416.5506 | 1215076.616 | 2631418.0101 | 1215079.2141 | 2631423.8032 | 1215090.5364
45 | 2631416.5506 | 1215076.616 | 2631401.749 | 1215082.4411
46 | 2631326.9598 | 1214972.8188 | 2631325.7738 | 1214978.8605 | 2631327.8454 | 1214992.1679 | 2631331.2263 | 1215009.1844 | 2631334.3744 | 1215021.3746 | 2631337.5355 | 1215029.6515 | 2631342.7188 | 1215040.3627 | 2631344.5546 | 1215045.2236
47 | 2631307.1172 | 1214920.7514 | 2631309.7127 | 1214923.9335 | 2631311.6995 | 1214927.3681 | 2631313.3561 | 1214931.4903 | 2631322.3949 | 1214961.4438 | 2631326.9598 | 1214972.8188
48 | 2631423.8032 | 1215090.5364 | 2631436.2608 | 1215114.8838
49 | 2631275.9044 | 1214876.2955 | 2631280.3232 | 1214874.9846 | 2631283.4633 | 1214874.2673 | 2631286.2891 | 1214874.082 | 2631289.3932 | 1214874.4207 | 2631292.3281 | 1214875.1809 | 2631293.7748 | 1214875.8889 | 2631294.7952 | 1214876.7948 | 2631295.7585 | 1214878.4452 | 2631296.7141 | 1214881.5743 | 2631300.2243 | 1214907.2964 | 2631301.4889 | 1214912.3059 | 2631303.4406 | 1214916.6408 | 2631305.1682 | 1214918.8067 | 2631306.3693 | 1214920.0026 | 2631307.1172 | 1214920.7514
50 | 2631449.0421 | 1215139.8641 | 2631436.2608 | 1215114.8838
51 | 2631449.0421 | 1215139.8641 | 2631462.2123 | 1215165.6044
52 | 2631258.4702 | 1214811.7026 | 2631255.5589 | 1214792.5074 | 2631254.1021 | 1214780.2801
53 | 2631252.431 | 1214766.2537 | 2631254.1021 | 1214780.2801
54 | 2631258.4702 | 1214811.7026 | 2631258.8107 | 1214813.9479 | 2631260.2482 | 1214820.2224
55 | 2631252.431 | 1214766.2537 | 2631239.2542 | 1214769.3865 | 2631228.6433 | 1214772.6996 | 2631215.7285 | 1214772.2096 | 2631206.0078 | 1214767.9452
56 | 2631260.2482 | 1214820.2224 | 2631262.6638 | 1214830.7666 | 2631266.1216 | 1214843.3253 | 2631268.8581 | 1214852.5479
57 | 2631206.0078 | 1214767.9452 | 2631205.6818 | 1214761.5137
58 | 2631206.0078 | 1214767.9452 | 2631195.3527 | 1214779.7074 | 2631191.4767 | 1214787.4574
59 | 2631275.9044 | 1214876.2955 | 2631268.8581 | 1214852.5479
60 | 2631191.4767 | 1214787.4574 | 2631190.271 | 1214789.8684
61 | 2631185.3144 | 1214807.3993 | 2631188.7146 | 1214792.9804 | 2631190.271 | 1214789.8684
62 | 2631487.8505 | 1215209.1003 | 2631489.7085 | 1215211.6126
63 | 2631512.1187 | 1215232.684 | 2631505.3967 | 1215227.4045 | 2631497.1671 | 1215219.8901 | 2631489.7085 | 1215211.6126 | 2631489.7085 | 1215211.6126
64 | 2631487.8505 | 1215209.1003 | 2631480.48 | 1215199.1346 | 2631473.5561 | 1215187.4898
65 | 2631527.3259 | 1215241.8731 | 2631523.7592 | 1215240.0198 | 2631514.161 | 1215234.2881 | 2631512.1187 | 1215232.684
66 | 2631462.2123 | 1215165.6044 | 2631472.5093 | 1215185.7292 | 2631473.5561 | 1215187.4898
67 | 2631527.3259 | 1215241.8731 | 2631698.7984 | 1215104.2198
68 | 2631722.0497 | 1215078.432 | 2631698.7984 | 1215104.2198
69 | 2631858.5347 | 1214953.6412 | 2631856.5494 | 1214956.4115 | 2631854.1247 | 1214961.1124 | 2631849.1807 | 1214972.5815 | 2631846.5255 | 1214977.7814 | 2631843.2955 | 1214982.5558 | 2631824.931 | 1215002.1398
70 | 2631858.5347 | 1214953.6412 | 2631911.8033 | 1215015.6963
71 | 2631824.931 | 1215002.1398 | 2631818.4824 | 1215009.0166 | 2631809.2969 | 1215019.885 | 2631800.7731 | 1215027.6997 | 2631791.6544 | 1215034.5581
72 | 2631777.5136 | 1215046.2643 | 2631780.9731 | 1215042.5918 | 2631791.6544 | 1215034.5581
73 | 2631791.6544 | 1215034.5581 | 2631751.0124 | 1214983.376
74 | 2631777.5136 | 1215046.2643 | 2631774.0619 | 1215049.9147 | 2631761.0562 | 1215063.7646 | 2631753.6762 | 1215069.2953 | 2631750.7301 | 1215069.7905
75 | 2631726.1096 | 1215073.9292 | 2631750.7301 | 1215069.7905
76 | 2631726.1096 | 1215073.9292 | 2631722.0497 | 1215078.432
77 | 2631182.2707 | 1214861.5017 | 2631180.1734 | 1214847.834 | 2631179.4156 | 1214830.0865 | 2631181.8481 | 1214820.9095
78 | 2631187.374 | 1214888.1949 | 2631185.716 | 1214881.4267 | 2631182.8318 | 1214865.1579 | 2631182.2707 | 1214861.5017
79 | 2631181.8481 | 1214820.9095 | 2631183.8925 | 1214813.1964
80 | 2631183.8925 | 1214813.1964 | 2631184.3889 | 1214811.3239 | 2631185.3144 | 1214807.3993
81 | 2631415.7623 | 1215224.93 | 2631409.0509 | 1215207.1181
82 | 2631415.7623 | 1215224.93 | 2631416.1161 | 1215225.869
83 | 2631409.0509 | 1215207.1181 | 2631406.6945 | 1215200.8644
84 | 2631420.8246 | 1215238.3652 | 2631416.1161 | 1215225.869
85 | 2631398.5736 | 1215179.3115 | 2631406.6945 | 1215200.8644
86 | 2631049.9635 | 1214840.1177 | 2631064.7983 | 1214833.5244 | 2631067.4515 | 1214832.1607
87 | 2631148.5149 | 1214825.9316 | 2631067.4515 | 1214832.1607
88 | 2630990.3653 | 1214815.6733 | 2631049.9635 | 1214840.1177
89 | 2631148.5149 | 1214825.9316 | 2631148.5337 | 1214822.332 | 2631150.0553 | 1214814.5243 | 2631150.0553 | 1214814.5243
90 | 2631148.5149 | 1214825.9316 | 2631148.482 | 1214832.2485 | 2631150.5444 | 1214843.0321 | 2631151.9421 | 1214848.2205
91 | 2630990.3653 | 1214815.6733 | 2630991.3848 | 1214812.2418 | 2630991.374 | 1214811.9683
92 | 2630979.9533 | 1214783.4992 | 2630979.5561 | 1214788.3444 | 2630986.8759 | 1214794.3414 | 2630991.0559 | 1214803.9242 | 2630991.374 | 1214811.9683
93 | 2630979.9533 | 1214783.4992 | 2630733.7199 | 1214609.8538
94 | 2631161.2417 | 1214795.505 | 2631157.9604 | 1214801.4691 | 2631150.0553 | 1214814.5243
95 | 2631157.0776 | 1214865.6235 | 2631154.7012 | 1214858.4627 | 2631151.9421 | 1214848.2205
96 | 2631092.7346 | 1214698.2808 | 2631090.824 | 1214703.5072 | 2631090.9471 | 1214712.9568
97 | 2631092.7346 | 1214698.2808 | 2631098.3724 | 1214691.8732 | 2631101.6674 | 1214689.1221
98 | 2631092.7346 | 1214698.2808 | 2631094.6558 | 1214689.5525 | 2631095.94 | 1214683.5668 | 2631100.6851 | 1214670.6841 | 2631100.8988 | 1214669.884
99 | 2631101.6674 | 1214689.1221 | 2631136.7526 | 1214659.8992 | 2631138.6156 | 1214658.6373
100 | 2631101.6674 | 1214689.1221 | 2631105.5267 | 1214691.7326 | 2631115.6945 | 1214694.7762 | 2631119.8675 | 1214698.3329
101 | 2631161.2417 | 1214795.505 | 2631156.3112 | 1214797.3582 | 2631149.7129 | 1214797.2014 | 2631143.2393 | 1214796.4228
102 | 2631161.2417 | 1214795.505 | 2631165.0214 | 1214788.6319 | 2631177.3987 | 1214769.8969 | 2631183.5003 | 1214757.9989
103 | 2630733.7199 | 1214609.8538 | 2630732.935 | 1214610.3217
104 | 2631127.3225 | 1214704.6869 | 2631119.8675 | 1214698.3329
105 | 2631157.0776 | 1214865.6235 | 2631161.5793 | 1214879.1883 | 2631162.3447 | 1214881.6587
106 | 2631164.7569 | 1214889.4442 | 2631162.3447 | 1214881.6587
107 | 2631169.7044 | 1214905.4125 | 2631164.7569 | 1214889.4442
108 | 2631169.7044 | 1214905.4125 | 2631089.5347 | 1214959.5868
109 | 2631106.6461 | 1214998.0593 | 2631104.8063 | 1214994.581 | 2631103.4901 | 1214990.683 | 2631102.8485 | 1214987.0331 | 2631102.9154 | 1214977.1055 | 2631101.7265 | 1214972.0965 | 2631100.5377 | 1214969.9891 | 2631097.2018 | 1214966.0472 | 2631089.5347 | 1214959.5868
110 | 2631106.6461 | 1214998.0593 | 2631106.7463 | 1214998.2488 | 2631108.4369 | 1215000.2476 | 2631109.9064 | 1215001.4438

## bus_geodata
| x | y | coords
0 | 2631326.8244 | 1214812.1376
1 | 2631327.0553 | 1214814.5919
2 | 2631322.7757 | 1214796.0232
3 | 2631327.7898 | 1214822.4006
4 | 2631318.2169 | 1214779.3948
5 | 2631329.0422 | 1214835.7145
6 | 2631321.3031 | 1214777.1708
7 | 2631330.2742 | 1214848.8119
8 | 2631332.2425 | 1214765.0268
9 | 2631297.9186 | 1214730.6417
10 | 2631277.537 | 1214700.5057
11 | 2631301.2244 | 1214736.8812
12 | 2631329.0772 | 1214761.8639
13 | 2631298.7495 | 1214754.1226
14 | 2631342.2214 | 1214749.0366
15 | 2631207.7977 | 1214708.8316
16 | 2631207.2126 | 1214748.1599
17 | 2631184.0499 | 1214756.9273
18 | 2631355.8256 | 1214862.613
19 | 2631370.1404 | 1214853.4585
20 | 2631333.5919 | 1214876.8316
21 | 2631383.0269 | 1214845.2175
22 | 2631312.8039 | 1214894.8885
23 | 2631312.2551 | 1214882.2561
24 | 2631310.6596 | 1214905.9287
25 | 2631310.3774 | 1214908.6949
26 | 2631370.8154 | 1215105.6417
27 | 2631364.5321 | 1215088.9659
28 | 2631373.548 | 1215112.8941
29 | 2631360.7943 | 1215081.0408
30 | 2631381.5581 | 1215134.1526
31 | 2631351.4239 | 1215073.0717
32 | 2631381.8528 | 1215134.9348
33 | 2631351.6528 | 1215065.1851
34 | 2631393.9458 | 1215167.0294
35 | 2631378.0823 | 1215021.6607
36 | 2631377.5051 | 1215021.0978
37 | 2631395.6547 | 1215043.6642
38 | 2631331.8262 | 1214980.2708
39 | 2631416.5506 | 1215076.616
40 | 2631339.7279 | 1215004.026
41 | 2631326.9598 | 1214972.8188
42 | 2631423.8032 | 1215090.5364
43 | 2631401.749 | 1215082.4411
44 | 2631344.5546 | 1215045.2236
45 | 2631307.1172 | 1214920.7514
46 | 2631436.2608 | 1215114.8838
47 | 2631449.0421 | 1215139.8641
48 | 2631254.1021 | 1214780.2801
49 | 2631258.4702 | 1214811.7026
50 | 2631252.431 | 1214766.2537
51 | 2631260.2482 | 1214820.2224
52 | 2631206.0078 | 1214767.9452
53 | 2631268.8581 | 1214852.5479
54 | 2631205.6818 | 1214761.5137
55 | 2631191.4767 | 1214787.4574
56 | 2631275.9044 | 1214876.2955
57 | 2631190.271 | 1214789.8684
58 | 2631489.7085 | 1215211.6126
59 | 2631487.8505 | 1215209.1003
60 | 2631512.1187 | 1215232.684
61 | 2631473.5561 | 1215187.4898
62 | 2631527.3259 | 1215241.8731
63 | 2631462.2123 | 1215165.6044
64 | 2631698.7984 | 1215104.2198
65 | 2631858.5347 | 1214953.6412
66 | 2631824.931 | 1215002.1398
67 | 2631911.8033 | 1215015.6963
68 | 2631791.6544 | 1215034.5581
69 | 2631777.5136 | 1215046.2643
70 | 2631751.0124 | 1214983.376
71 | 2631750.7301 | 1215069.7905
72 | 2631726.1096 | 1215073.9292
73 | 2631722.0497 | 1215078.432
74 | 2631182.2707 | 1214861.5017
75 | 2631181.8481 | 1214820.9095
76 | 2631187.374 | 1214888.1949
77 | 2631183.8925 | 1214813.1964
78 | 2631185.3144 | 1214807.3993
79 | 2631415.7623 | 1215224.93
80 | 2631409.0509 | 1215207.1181
81 | 2631416.1161 | 1215225.869
82 | 2631406.6945 | 1215200.8644
83 | 2631420.8246 | 1215238.3652
84 | 2631398.5736 | 1215179.3115
85 | 2631067.4515 | 1214832.1607
86 | 2631049.9635 | 1214840.1177
87 | 2631148.5149 | 1214825.9316
88 | 2630990.3653 | 1214815.6733
89 | 2630991.374 | 1214811.9683
90 | 2630979.9533 | 1214783.4992
91 | 2631150.0553 | 1214814.5243
92 | 2631151.9421 | 1214848.2205
93 | 2631090.9471 | 1214712.9568
94 | 2631092.7346 | 1214698.2808
95 | 2631101.6674 | 1214689.1221
96 | 2631100.8988 | 1214669.884
97 | 2631143.2393 | 1214796.4228
98 | 2631161.2417 | 1214795.505
99 | 2630733.7199 | 1214609.8538
100 | 2631138.6156 | 1214658.6373
101 | 2631119.8675 | 1214698.3329
102 | 2631183.5003 | 1214757.9989
103 | 2631127.3225 | 1214704.6869
104 | 2630732.935 | 1214610.3217
105 | 2631157.0776 | 1214865.6235
106 | 2631162.3447 | 1214881.6587
107 | 2631164.7569 | 1214889.4442
108 | 2631169.7044 | 1214905.4125
109 | 2631089.5347 | 1214959.5868
110 | 2631106.6461 | 1214998.0593
111 | 2631109.9064 | 1215001.4438
112 | 2631312.8039 | 1214894.8885

## line_std_types
| c_nf_per_km | r_ohm_per_km | x_ohm_per_km | max_i_ka | type | q_mm2 | alpha | voltage_rating
NAYY 4x50 SE | 210 | 0.642 | 0.083 | 0.142 | cs | 50 | 0.00403 | LV
NAYY 4x120 SE | 264 | 0.225 | 0.08 | 0.242 | cs | 120 | 0.00403 | LV
NAYY 4x150 SE | 261 | 0.208 | 0.08 | 0.27 | cs | 150 | 0.00403 | LV
NA2XS2Y 1x95 RM/25 12/20 kV | 216 | 0.313 | 0.132 | 0.252 | cs | 95 | 0.00403 | MV
NA2XS2Y 1x185 RM/25 12/20 kV | 273 | 0.161 | 0.117 | 0.362 | cs | 185 | 0.00403 | MV
NA2XS2Y 1x240 RM/25 12/20 kV | 304 | 0.122 | 0.112 | 0.421 | cs | 240 | 0.00403 | MV
NA2XS2Y 1x95 RM/25 6/10 kV | 315 | 0.313 | 0.123 | 0.249 | cs | 95 | 0.00403 | MV
NA2XS2Y 1x185 RM/25 6/10 kV | 406 | 0.161 | 0.11 | 0.358 | cs | 185 | 0.00403 | MV
NA2XS2Y 1x240 RM/25 6/10 kV | 456 | 0.122 | 0.105 | 0.416 | cs | 240 | 0.00403 | MV
NA2XS2Y 1x150 RM/25 12/20 kV | 250 | 0.206 | 0.116 | 0.319 | cs | 150 | 0.00403 | MV
NA2XS2Y 1x120 RM/25 12/20 kV | 230 | 0.253 | 0.119 | 0.283 | cs | 120 | 0.00403 | MV
NA2XS2Y 1x70 RM/25 12/20 kV | 190 | 0.443 | 0.132 | 0.22 | cs | 70 | 0.00403 | MV
NA2XS2Y 1x150 RM/25 6/10 kV | 360 | 0.206 | 0.11 | 0.315 | cs | 150 | 0.00403 | MV
NA2XS2Y 1x120 RM/25 6/10 kV | 340 | 0.253 | 0.113 | 0.28 | cs | 120 | 0.00403 | MV
NA2XS2Y 1x70 RM/25 6/10 kV | 280 | 0.443 | 0.123 | 0.217 | cs | 70 | 0.00403 | MV
N2XS(FL)2Y 1x120 RM/35 64/110 kV | 112 | 0.153 | 0.166 | 0.366 | cs | 120 | 0.00393 | HV
N2XS(FL)2Y 1x185 RM/35 64/110 kV | 125 | 0.099 | 0.156 | 0.457 | cs | 185 | 0.00393 | HV
N2XS(FL)2Y 1x240 RM/35 64/110 kV | 135 | 0.075 | 0.149 | 0.526 | cs | 240 | 0.00393 | HV
N2XS(FL)2Y 1x300 RM/35 64/110 kV | 144 | 0.06 | 0.144 | 0.588 | cs | 300 | 0.00393 | HV
15-AL1/3-ST1A 0.4 | 11 | 1.8769 | 0.35 | 0.105 | ol | 16 | 0.00403 | LV
24-AL1/4-ST1A 0.4 | 11.25 | 1.2012 | 0.335 | 0.14 | ol | 24 | 0.00403 | LV
48-AL1/8-ST1A 0.4 | 12.2 | 0.5939 | 0.3 | 0.21 | ol | 48 | 0.00403 | LV
94-AL1/15-ST1A 0.4 | 13.2 | 0.306 | 0.29 | 0.35 | ol | 94 | 0.00403 | LV
34-AL1/6-ST1A 10.0 | 9.7 | 0.8342 | 0.36 | 0.17 | ol | 34 | 0.00403 | MV
48-AL1/8-ST1A 10.0 | 10.1 | 0.5939 | 0.35 | 0.21 | ol | 48 | 0.00403 | MV
70-AL1/11-ST1A 10.0 | 10.4 | 0.4132 | 0.339 | 0.29 | ol | 70 | 0.00403 | MV
94-AL1/15-ST1A 10.0 | 10.75 | 0.306 | 0.33 | 0.35 | ol | 94 | 0.00403 | MV
122-AL1/20-ST1A 10.0 | 11.1 | 0.2376 | 0.323 | 0.41 | ol | 122 | 0.00403 | MV
149-AL1/24-ST1A 10.0 | 11.25 | 0.194 | 0.315 | 0.47 | ol | 149 | 0.00403 | MV
34-AL1/6-ST1A 20.0 | 9.15 | 0.8342 | 0.382 | 0.17 | ol | 34 | 0.00403 | MV
48-AL1/8-ST1A 20.0 | 9.5 | 0.5939 | 0.372 | 0.21 | ol | 48 | 0.00403 | MV
70-AL1/11-ST1A 20.0 | 9.7 | 0.4132 | 0.36 | 0.29 | ol | 70 | 0.00403 | MV
94-AL1/15-ST1A 20.0 | 10 | 0.306 | 0.35 | 0.35 | ol | 94 | 0.00403 | MV
122-AL1/20-ST1A 20.0 | 10.3 | 0.2376 | 0.344 | 0.41 | ol | 122 | 0.00403 | MV
149-AL1/24-ST1A 20.0 | 10.5 | 0.194 | 0.337 | 0.47 | ol | 149 | 0.00403 | MV
184-AL1/30-ST1A 20.0 | 10.75 | 0.1571 | 0.33 | 0.535 | ol | 184 | 0.00403 | MV
243-AL1/39-ST1A 20.0 | 11 | 0.1188 | 0.32 | 0.645 | ol | 243 | 0.00403 | MV
48-AL1/8-ST1A 110.0 | 8 | 0.5939 | 0.46 | 0.21 | ol | 48 | 0.00403 | HV
70-AL1/11-ST1A 110.0 | 8.4 | 0.4132 | 0.45 | 0.29 | ol | 70 | 0.00403 | HV
94-AL1/15-ST1A 110.0 | 8.65 | 0.306 | 0.44 | 0.35 | ol | 94 | 0.00403 | HV
122-AL1/20-ST1A 110.0 | 8.5 | 0.2376 | 0.43 | 0.41 | ol | 122 | 0.00403 | HV
149-AL1/24-ST1A 110.0 | 8.75 | 0.194 | 0.41 | 0.47 | ol | 149 | 0.00403 | HV
184-AL1/30-ST1A 110.0 | 8.8 | 0.1571 | 0.4 | 0.535 | ol | 184 | 0.00403 | HV
243-AL1/39-ST1A 110.0 | 9 | 0.1188 | 0.39 | 0.645 | ol | 243 | 0.00403 | HV
305-AL1/39-ST1A 110.0 | 9.2 | 0.0949 | 0.38 | 0.74 | ol | 305 | 0.00403 | HV
490-AL1/64-ST1A 110.0 | 9.75 | 0.059 | 0.37 | 0.96 | ol | 490 | 0.00403 | HV
679-AL1/86-ST1A 110.0 | 9.95 | 0.042 | 0.36 | 1.15 | ol | 679 | 0.00403 | HV
490-AL1/64-ST1A 220.0 | 10 | 0.059 | 0.285 | 0.96 | ol | 490 | 0.00403 | HV
679-AL1/86-ST1A 220.0 | 11.7 | 0.042 | 0.275 | 1.15 | ol | 679 | 0.00403 | HV
490-AL1/64-ST1A 380.0 | 11 | 0.059 | 0.253 | 0.96 | ol | 490 | 0.00403 | HV
679-AL1/86-ST1A 380.0 | 14.6 | 0.042 | 0.25 | 1.15 | ol | 679 | 0.00403 | HV

## trafo_std_types
| i0_percent | pfe_kw | vkr_percent | sn_mva | vn_lv_kv | vn_hv_kv | vk_percent | shift_degree | vector_group | tap_side | tap_neutral | tap_min | tap_max | tap_step_degree | tap_step_percent | tap_phase_shifter
160 MVA 380/110 kV | 0.06 | 60 | 0.25 | 160 | 110 | 380 | 12.2 | 0 | Yy0 | hv | 0 | -9 | 9 | 0 | 1.5 | FALSE
100 MVA 220/110 kV | 0.06 | 55 | 0.26 | 100 | 110 | 220 | 12 | 0 | Yy0 | hv | 0 | -9 | 9 | 0 | 1.5 | FALSE
63 MVA 110/20 kV | 0.04 | 22 | 0.32 | 63 | 20 | 110 | 18 | 150 | YNd5 | hv | 0 | -9 | 9 | 0 | 1.5 | FALSE
40 MVA 110/20 kV | 0.05 | 18 | 0.34 | 40 | 20 | 110 | 16.2 | 150 | YNd5 | hv | 0 | -9 | 9 | 0 | 1.5 | FALSE
25 MVA 110/20 kV | 0.07 | 14 | 0.41 | 25 | 20 | 110 | 12 | 150 | YNd5 | hv | 0 | -9 | 9 | 0 | 1.5 | FALSE
63 MVA 110/10 kV | 0.04 | 22 | 0.32 | 63 | 10 | 110 | 18 | 150 | YNd5 | hv | 0 | -9 | 9 | 0 | 1.5 | FALSE
40 MVA 110/10 kV | 0.05 | 18 | 0.34 | 40 | 10 | 110 | 16.2 | 150 | YNd5 | hv | 0 | -9 | 9 | 0 | 1.5 | FALSE
25 MVA 110/10 kV | 0.07 | 14 | 0.41 | 25 | 10 | 110 | 12 | 150 | YNd5 | hv | 0 | -9 | 9 | 0 | 1.5 | FALSE
0.25 MVA 20/0.4 kV | 0.32 | 0.8 | 1.44 | 0.25 | 0.4 | 20 | 6 | 150 | Yzn5 | hv | 0 | -2 | 2 | 0 | 2.5 | FALSE
0.4 MVA 20/0.4 kV | 0.3375 | 1.35 | 1.425 | 0.4 | 0.4 | 20 | 6 | 150 | Dyn5 | hv | 0 | -2 | 2 | 0 | 2.5 | FALSE
0.63 MVA 20/0.4 kV | 0.2619 | 1.65 | 1.206 | 0.63 | 0.4 | 20 | 6 | 150 | Dyn5 | hv | 0 | -2 | 2 | 0 | 2.5 | FALSE
0.25 MVA 10/0.4 kV | 0.24 | 0.6 | 1.2 | 0.25 | 0.4 | 10 | 4 | 150 | Dyn5 | hv | 0 | -2 | 2 | 0 | 2.5 | FALSE
0.4 MVA 10/0.4 kV | 0.2375 | 0.95 | 1.325 | 0.4 | 0.4 | 10 | 4 | 150 | Dyn5 | hv | 0 | -2 | 2 | 0 | 2.5 | FALSE
0.63 MVA 10/0.4 kV | 0.1873 | 1.18 | 1.0794 | 0.63 | 0.4 | 10 | 4 | 150 | Dyn5 | hv | 0 | -2 | 2 | 0 | 2.5 | FALSE

## trafo3w_std_types
| sn_hv_mva | sn_mv_mva | sn_lv_mva | vn_hv_kv | vn_mv_kv | vn_lv_kv | vk_hv_percent | vk_mv_percent | vk_lv_percent | vkr_hv_percent | vkr_mv_percent | vkr_lv_percent | pfe_kw | i0_percent | shift_mv_degree | shift_lv_degree | vector_group | tap_side | tap_neutral | tap_min | tap_max | tap_step_percent
63/25/38 MVA 110/20/10 kV | 63 | 25 | 38 | 110 | 20 | 10 | 10.4 | 10.4 | 10.4 | 0.28 | 0.32 | 0.35 | 35 | 0.89 | 0 | 0 | YN0yn0yn0 | hv | 0 | -10 | 10 | 1.2
63/25/38 MVA 110/10/10 kV | 63 | 25 | 38 | 110 | 10 | 10 | 10.4 | 10.4 | 10.4 | 0.28 | 0.32 | 0.35 | 35 | 0.89 | 0 | 0 | YN0yn0yn0 | hv | 0 | -10 | 10 | 1.2

## fuse_std_types
| fuse_type | i_rated_a | t_avg | t_min | t_total | x_avg | x_min | x_total
HV 100A | HV 100A | 100 | 0 | [10.0, 3.64, 0.854, 0.281, 0.1, 0.0531, 0.022, 0.01] | [10.0, 4.267, 1.21, 0.403, 0.1, 0.058, 0.022, 0.01] | 0 | [300.0, 350.0, 450.0, 550.0, 700.0, 850.0, 1200.0, 1752.0] | [600.0, 700.0, 900.0, 1150.0, 1665.0, 2000.0, 3000.0, 4313.0]
HV 10A | HV 10A | 10 | 0 | [10.0, 1675.0, 0.344, 0.156, 0.1, 0.0417, 0.0171, 0.01] | [10.0, 1.3, 0.3, 0.155, 0.1, 0.0555, 0.023, 0.01] | 0 | [30.0, 32.0, 35.0, 37.0, 39.0, 50.0, 70.0, 88.0] | [60.0, 70.0, 80.0, 87.0, 94.0, 110.0, 150.0, 216.0]
HV 125A | HV 125A | 125 | 0 | [10.0, 1.82, 0.344, 0.1, 0.0467, 0.0269, 0.01] | [10.0, 2.478, 0.426, 0.1, 0.0427, 0.0211, 0.01] | 0 | [375.0, 500.0, 700.0, 925.0, 1200.0, 1500.0, 2341.0] | [750.0, 1000.0, 1500.0, 2200.0, 3000.0, 4000.0, 5765.0]
HV 160A | HV 160A | 160 | 0 | [10.0, 4.15, 1.03, 0.198, 0.1, 0.051, 0.0172, 0.01] | [10.0, 2.3, 0.734, 0.274, 0.1, 0.046, 0.0177, 0.01] | 0 | [480.0, 550.0, 700.0, 1000.0, 1260.0, 1600.0, 2500.0, 3227.0] | [960.0, 1300.0, 1700.0, 2200.0, 2996.0, 4000.0, 6000.0, 7946.0]
HV 16A | HV 16A | 16 | 0 | [10.0, 0.352, 0.164, 0.1, 0.0649, 0.0342, 0.01] | [10.0, 2.34, 0.722, 0.181, 0.1, 0.055, 0.0296, 0.01] | 0 | [48.0, 60.0, 65.0, 71.0, 80.0, 100.0, 162.0] | [96.0, 110.0, 125.0, 150.0, 168.0, 200.0, 250.0, 398.0]
HV 200A | HV 200A | 200 | 0 | [10.0, 4.267, 1.21, 0.403, 0.1, 0.058, 0.022, 0.01] | [10.0, 3.73, 1.654, 0.328, 0.1, 0.0531, 0.019, 0.01] | 0 | [600.0, 700.0, 900.0, 1150.0, 1665.0, 2000.0, 3000.0, 4313.0] | [1200.0, 1500.0, 1800.0, 2700.0, 3960.0, 5000.0, 7500.0, 10620.0]
HV 20A | HV 20A | 20 | 0 | [10.0, 1.3, 0.3, 0.155, 0.1, 0.0555, 0.023, 0.01] | [10.0, 1.3, 0.161, 0.1, 0.0611, 0.0399, 0.0141, 0.01] | 0 | [60.0, 70.0, 80.0, 87.0, 94.0, 110.0, 150.0, 216.0] | [120.0, 150.0, 200.0, 223.0, 260.0, 300.0, 450.0, 532.0]
HV 25A | HV 25A | 25 | 0 | [10.0, 2.512, 0.833, 0.299, 0.1, 0.0372, 0.0223, 0.01] | [10.0, 3.125, 0.597, 0.198, 0.1, 0.0378, 0.022, 0.01] | 0 | [75.0, 82.0, 90.0, 100.0, 124.0, 170.0, 200.0, 289.0] | [150.0, 170.0, 210.0, 250.0, 294.0, 400.0, 500.0, 711.0]
HV 31.5A | HV 31.5A | 31.5 | 0 | [10.0, 2.34, 0.722, 0.181, 0.1, 0.055, 0.0296, 0.01] | [10.0, 2.84, 0.368, 0.164, 0.1, 0.0621, 0.0378, 0.0195, 0.01] | 0 | [95.0, 110.0, 125.0, 150.0, 165.0, 200.0, 250.0, 390.0] | [189.0, 220.0, 300.0, 350.0, 393.0, 450.0, 530.0, 700.0, 960.0]
HV 40A | HV 40A | 40 | 0 | [10.0, 1.3, 0.161, 0.1, 0.0611, 0.0399, 0.0141, 0.01] | [10.0, 2.05, 0.369, 0.198, 0.1, 0.051, 0.0298, 0.01] | 0 | [120.0, 150.0, 200.0, 223.0, 260.0, 300.0, 450.0, 532.0] | [240.0, 300.0, 400.0, 450.0, 530.0, 650.0, 800.0, 1311.0]
HV 50A | HV 50A | 50 | 0 | [10.0, 3.215, 0.597, 0.198, 0.1, 0.0378, 0.022, 0.01] | [10.0, 3.64, 0.854, 0.281, 0.1, 0.0531, 0.022, 0.01] | 0 | [150.0, 170.0, 210.0, 250.0, 294.0, 400.0, 500.0, 711.0] | [300.0, 350.0, 450.0, 550.0, 700.0, 850.0, 1200.0, 1752.0]
HV 6.3A | HV 6.3A | 6.3 | 0 | [10.0, 1.39, 0.344, 0.168, 0.1, 0.056, 0.0263, 0.01] | [10.0, 1.711, 0.516, 0.198, 0.1, 0.0634, 0.0303, 0.01] | 0 | [19.0, 19.5, 20.4, 20.8, 22.0, 25.0, 32.0, 48.0] | [38.0, 40.0, 43.0, 48.0, 53.0, 60.0, 75.0, 118.0]
HV 63A | HV 63A | 63 | 0 | [10.0, 2.84, 0.368, 0.164, 0.1, 0.0621, 0.0378, 0.0195, 0.01] | [10.0, 1.82, 0.344, 0.1, 0.0467, 0.0269, 0.01] | 0 | [189.0, 220.0, 300.0, 350.0, 393.0, 450.0, 530.0, 700.0, 961.0] | [378.0, 500.0, 700.0, 934.0, 1200.0, 1500.0, 2366.0]
HV 80A | HV 80A | 80 | 0 | [10.0, 2.05, 0.369, 0.198, 0.1, 0.051, 0.0298, 0.01] | [10.0, 4.15, 1.03, 0.198, 0.1, 0.051, 0.0172, 0.01] | 0 | [240.0, 300.0, 400.0, 450.0, 530.0, 650.0, 800.0, 1311.0] | [480.0, 550.0, 700.0, 1000.0, 1260.0, 1600.0, 2500.0, 3227.0]
Siemens NH-1-100 | Siemens NH-1-100 | 100 | [5400.0, 2000.0, 400.0, 20.0, 1.0, 0.2, 0.012, 0.004] | 0 | 0 | [150.0, 190.0, 250.0, 430.0, 900.0, 1250.0, 2700.0, 3600.0] | 0 | 0
Siemens NH-1-125 | Siemens NH-1-125 | 125 | [4800.0, 120.0, 7.0, 0.1, 0.004] | 0 | 0 | [180.0, 400.0, 740.0, 2000.0, 4250.0] | 0 | 0
Siemens NH-1-16 | Siemens NH-1-16 | 16 | [4000.0, 400.0, 2.0, 0.1, 0.04, 0.01] | 0 | 0 | [26.0, 35.0, 75.0, 150.0, 200.0, 300.0] | 0 | 0
Siemens NH-1-160 | Siemens NH-1-160 | 160 | [4800.0, 120.0, 7.0, 0.1, 0.004] | 0 | 0 | [210.0, 500.0, 900.0, 2300.0, 5000.0] | 0 | 0
Siemens NH-1-25 | Siemens NH-1-25 | 25 | [4000.0, 1000.0, 10.0, 0.2, 0.02, 0.01] | 0 | 0 | [40.0, 50.0, 100.0, 210.0, 400.0, 500.0] | 0 | 0
Siemens NH-1-50 | Siemens NH-1-50 | 50 | [4000.0, 40.0, 4.0, 1.0, 0.02, 0.01] | 0 | 0 | [86.0, 200.0, 300.0, 400.0, 1000.0, 1280.0] | 0 | 0
Siemens NH-1-63 | Siemens NH-1-63 | 63 | [4000.0, 100.0, 10.0, 2.0, 0.04, 0.01] | 0 | 0 | [100.0, 200.0, 300.0, 400.0, 1000.0, 1500.0] | 0 | 0
Siemens NH-1-80 | Siemens NH-1-80 | 80 | [4800.0, 120.0, 7.0, 0.1, 0.01] | 0 | 0 | [150.58, 250.0, 450.0, 1150.0, 2470.0] | 0 | 0
Siemens NH-2-1000 | Siemens NH-2-1000 | 1000 | [4800.0, 120.0, 7.0, 0.1, 0.004] | 0 | 0 | [1900.0, 3500.0, 8400.0, 24000.0, 52000.0] | 0 | 0
Siemens NH-2-200 | Siemens NH-2-200 | 200 | [4800.0, 120.0, 7.0, 0.1, 0.004] | 0 | 0 | [280.0, 650.0, 1200.0, 3000.0, 7000.0] | 0 | 0
Siemens NH-2-224 | Siemens NH-2-224 | 224 | [4800.0, 120.0, 7.0, 0.2, 0.04, 0.004] | 0 | 0 | [400.0, 750.0, 1453.0, 3025.0, 4315.0, 7600.0] | 0 | 0
Siemens NH-2-250 | Siemens NH-2-250 | 250 | [4800.0, 120.0, 7.0, 0.1, 0.004] | 0 | 0 | [450.0, 800.0, 1650.0, 4000.0, 8500.0] | 0 | 0
Siemens NH-2-315 | Siemens NH-2-315 | 315 | [4800.0, 120.0, 7.0, 0.1, 0.004] | 0 | 0 | [550.0, 920.0, 1900.0, 5000.0, 11000.0] | 0 | 0
Siemens NH-2-355 | Siemens NH-2-355 | 355 | [4800.0, 120.0, 6.0, 0.1, 0.004] | 0 | 0 | [650.0, 1116.27, 2350.0, 5840.0, 12790.0] | 0 | 0
Siemens NH-2-400 | Siemens NH-2-400 | 400 | [4800.0, 120.0, 7.0, 0.1, 0.004] | 0 | 0 | [720.0, 1350.0, 2800.0, 6500.0, 15000.0] | 0 | 0
Siemens NH-2-425 | Siemens NH-2-425 | 425 | [4800.0, 120.0, 7.0, 0.1, 0.004] | 0 | 0 | [850.0, 1500.0, 3050.0, 7500.0, 16500.0] | 0 | 0
Siemens NH-2-630 | Siemens NH-2-630 | 630 | [4800.0, 120.0, 7.0, 0.1, 0.004] | 0 | 0 | [1200.0, 2000.0, 4800.0, 12000.0, 26000.0] | 0 | 0

## dtypes
| element | column | dtype
0 | bus | name | object
1 | bus | vn_kv | float64
2 | bus | type | object
3 | bus | zone | object
4 | bus | in_service | bool
5 | load | name | object
6 | load | bus | uint32
7 | load | p_mw | float64
8 | load | q_mvar | float64
9 | load | const_z_percent | float64
10 | load | const_i_percent | float64
11 | load | sn_mva | float64
12 | load | scaling | float64
13 | load | in_service | bool
14 | load | type | object
15 | ext_grid | name | object
16 | ext_grid | bus | uint32
17 | ext_grid | vm_pu | float64
18 | ext_grid | va_degree | float64
19 | ext_grid | slack_weight | float64
20 | ext_grid | in_service | bool
21 | line | name | object
22 | line | std_type | object
23 | line | from_bus | uint32
24 | line | to_bus | uint32
25 | line | length_km | float64
26 | line | r_ohm_per_km | float64
27 | line | x_ohm_per_km | float64
28 | line | c_nf_per_km | float64
29 | line | g_us_per_km | float64
30 | line | max_i_ka | float64
31 | line | df | float64
32 | line | parallel | uint32
33 | line | type | object
34 | line | in_service | bool
35 | trafo | name | object
36 | trafo | std_type | object
37 | trafo | hv_bus | uint32
38 | trafo | lv_bus | uint32
39 | trafo | sn_mva | float64
40 | trafo | vn_hv_kv | float64
41 | trafo | vn_lv_kv | float64
42 | trafo | vk_percent | float64
43 | trafo | vkr_percent | float64
44 | trafo | pfe_kw | float64
45 | trafo | i0_percent | float64
46 | trafo | shift_degree | float64
47 | trafo | tap_side | object
48 | trafo | tap_neutral | int32
49 | trafo | tap_min | int32
50 | trafo | tap_max | int32
51 | trafo | tap_step_percent | float64
52 | trafo | tap_step_degree | float64
53 | trafo | tap_pos | int32
54 | trafo | tap_phase_shifter | bool
55 | trafo | parallel | uint32
56 | trafo | df | float64
57 | trafo | in_service | bool
58 | line_geodata | coords | object
59 | bus_geodata | x | float64
60 | bus_geodata | y | float64
61 | bus_geodata | coords | object

## parameters
| version | format_version | converged | OPF_converged | name | f_hz | sn_mva
0 | 2.14.6 | 2.14.0 | FALSE | FALSE |  | 50 | 1