## bus
| name | vn_kv | type | zone | in_service
0 | bus_LV_953-7_0_2_node_0 | 0.4 | n |  | TRUE
1 | bus_LV_953-7_0_2_node_1 | 0.4 | n |  | TRUE
2 | bus_LV_953-7_0_2_node_3 | 0.4 | n |  | TRUE
3 | bus_LV_953-7_0_2_node_4 | 0.4 | n |  | TRUE
4 | bus_LV_953-7_0_2_node_5 | 0.4 | n |  | TRUE
5 | bus_LV_953-7_0_2_node_11 | 0.4 | n |  | TRUE
6 | bus_LV_953-7_0_2_node_13 | 0.4 | n |  | TRUE
7 | bus_LV_953-7_0_2_node_96 | 0.4 | n |  | TRUE
8 | bus_LV_953-7_0_2_node_9 | 0.4 | n |  | TRUE
9 | bus_LV_953-7_0_2_node_6 | 0.4 | n |  | TRUE
10 | bus_LV_953-7_0_2_node_7 | 0.4 | n |  | TRUE
11 | bus_LV_953-7_0_2_node_8 | 0.4 | n |  | TRUE
12 | bus_LV_953-7_0_2_node_10 | 0.4 | n |  | TRUE
13 | bus_LV_953-7_0_2_node_97 | 0.4 | n |  | TRUE
14 | bus_LV_953-7_0_2_node_48 | 0.4 | n |  | TRUE
15 | bus_LV_953-7_0_2_node_49 | 0.4 | n |  | TRUE
16 | bus_LV_953-7_0_2_node_50 | 0.4 | n |  | TRUE
17 | bus_LV_953-7_0_2_node_14 | 0.4 | n |  | TRUE
18 | bus_LV_953-7_0_2_node_15 | 0.4 | n |  | TRUE
19 | bus_LV_953-7_0_2_node_16 | 0.4 | n |  | TRUE
20 | bus_LV_953-7_0_2_node_17 | 0.4 | n |  | TRUE
21 | bus_LV_953-7_0_2_node_18 | 0.4 | n |  | TRUE
22 | bus_LV_953-7_0_2_node_19 | 0.4 | n |  | TRUE
23 | bus_LV_953-7_0_2_node_20 | 0.4 | n |  | TRUE
24 | bus_LV_953-7_0_2_node_21 | 0.4 | n |  | TRUE
25 | bus_LV_953-7_0_2_node_36 | 0.4 | n |  | TRUE
26 | bus_LV_953-7_0_2_node_35 | 0.4 | n |  | TRUE
27 | bus_LV_953-7_0_2_node_37 | 0.4 | n |  | TRUE
28 | bus_LV_953-7_0_2_node_38 | 0.4 | n |  | TRUE
29 | bus_LV_953-7_0_2_node_22 | 0.4 | n |  | TRUE
30 | bus_LV_953-7_0_2_node_23 | 0.4 | n |  | TRUE
31 | bus_LV_953-7_0_2_node_24 | 0.4 | n |  | TRUE
32 | bus_LV_953-7_0_2_node_25 | 0.4 | n |  | TRUE
33 | bus_LV_953-7_0_2_node_26 | 0.4 | n |  | TRUE
34 | bus_LV_953-7_0_2_node_27 | 0.4 | n |  | TRUE
35 | bus_LV_953-7_0_2_node_28 | 0.4 | n |  | TRUE
36 | bus_LV_953-7_0_2_node_29 | 0.4 | n |  | TRUE
37 | bus_LV_953-7_0_2_node_30 | 0.4 | n |  | TRUE
38 | bus_LV_953-7_0_2_node_62 | 0.4 | n |  | TRUE
39 | bus_LV_953-7_0_2_node_110 | 0.4 | n |  | TRUE
40 | bus_LV_953-7_0_2_node_71 | 0.4 | n |  | TRUE
41 | bus_LV_953-7_0_2_node_66 | 0.4 | n |  | TRUE
42 | bus_LV_953-7_0_2_node_95 | 0.4 | n |  | TRUE
43 | bus_LV_953-7_0_2_node_80 | 0.4 | n |  | TRUE
44 | bus_LV_953-7_0_2_node_68 | 0.4 | n |  | TRUE
45 | bus_LV_953-7_0_2_node_64 | 0.4 | n |  | TRUE
46 | bus_LV_953-7_0_2_node_31 | 0.4 | n |  | TRUE
47 | bus_LV_953-7_0_2_node_32 | 0.4 | n |  | TRUE
48 | bus_LV_953-7_0_2_node_113 | 0.4 | n |  | TRUE
49 | bus_LV_953-7_0_2_node_112 | 0.4 | n |  | TRUE
50 | bus_LV_953-7_0_2_node_39 | 0.4 | n |  | TRUE
51 | bus_LV_953-7_0_2_node_40 | 0.4 | n |  | TRUE
52 | bus_LV_953-7_0_2_node_89 | 0.4 | n |  | TRUE
53 | bus_LV_953-7_0_2_node_87 | 0.4 | n |  | TRUE
54 | bus_LV_953-7_0_2_node_41 | 0.4 | n |  | TRUE
55 | bus_LV_953-7_0_2_node_42 | 0.4 | n |  | TRUE
56 | bus_LV_953-7_0_2_node_43 | 0.4 | n |  | TRUE
57 | bus_LV_953-7_0_2_node_44 | 0.4 | n |  | TRUE
58 | bus_LV_953-7_0_2_node_45 | 0.4 | n |  | TRUE
59 | bus_LV_953-7_0_2_node_46 | 0.4 | n |  | TRUE
60 | bus_LV_953-7_0_2_node_47 | 0.4 | n |  | TRUE
61 | bus_LV_953-7_0_2_node_90 | 0.4 | n |  | TRUE
62 | bus_LV_953-7_0_2_node_79 | 0.4 | n |  | TRUE
63 | bus_LV_953-7_0_2_node_63 | 0.4 | n |  | TRUE
64 | bus_LV_953-7_0_2_node_92 | 0.4 | n |  | TRUE
65 | bus_LV_953-7_0_2_node_93 | 0.4 | n |  | TRUE
66 | bus_LV_953-7_0_2_node_51 | 0.4 | n |  | TRUE
67 | bus_LV_953-7_0_2_node_52 | 0.4 | n |  | TRUE
68 | bus_LV_953-7_0_2_node_53 | 0.4 | n |  | TRUE
69 | bus_LV_953-7_0_2_node_54 | 0.4 | n |  | TRUE
70 | bus_LV_953-7_0_2_node_56 | 0.4 | n |  | TRUE
71 | bus_LV_953-7_0_2_node_57 | 0.4 | n |  | TRUE
72 | bus_LV_953-7_0_2_node_58 | 0.4 | n |  | TRUE
73 | bus_LV_953-7_0_2_node_59 | 0.4 | n |  | TRUE
74 | bus_LV_953-7_0_2_node_55 | 0.4 | n |  | TRUE
75 | bus_LV_953-7_0_2_node_60 | 0.4 | n |  | TRUE
76 | bus_LV_953-7_0_2_node_61 | 0.4 | n |  | TRUE
77 | bus_LV_953-7_0_2_node_99 | 0.4 | n |  | TRUE
78 | bus_LV_953-7_0_2_node_69 | 0.4 | n |  | TRUE
79 | bus_LV_953-7_0_2_node_65 | 0.4 | n |  | TRUE
80 | bus_LV_953-7_0_2_node_86 | 0.4 | n |  | TRUE
81 | bus_LV_953-7_0_2_node_83 | 0.4 | n |  | TRUE
82 | bus_LV_953-7_0_2_node_98 | 0.4 | n |  | TRUE
83 | bus_LV_953-7_0_2_node_100 | 0.4 | n |  | TRUE
84 | bus_LV_953-7_0_2_node_67 | 0.4 | n |  | TRUE
85 | bus_LV_953-7_0_2_node_82 | 0.4 | n |  | TRUE
86 | bus_LV_953-7_0_2_node_70 | 0.4 | n |  | TRUE
87 | bus_LV_953-7_0_2_node_78 | 0.4 | n |  | TRUE
88 | bus_LV_953-7_0_2_node_74 | 0.4 | n |  | TRUE
89 | bus_LV_953-7_0_2_node_76 | 0.4 | n |  | TRUE
90 | bus_LV_953-7_0_2_node_77 | 0.4 | n |  | TRUE
91 | bus_LV_953-7_0_2_node_72 | 0.4 | n |  | TRUE
92 | bus_LV_953-7_0_2_node_73 | 0.4 | n |  | TRUE
93 | bus_LV_953-7_0_2_node_75 | 0.4 | n |  | TRUE
94 | bus_LV_953-7_0_2_node_81 | 0.4 | n |  | TRUE
95 | bus_LV_953-7_0_2_node_106 | 0.4 | n |  | TRUE
96 | bus_LV_953-7_0_2_node_103 | 0.4 | n |  | TRUE
97 | bus_LV_953-7_0_2_node_101 | 0.4 | n |  | TRUE
98 | bus_LV_953-7_0_2_node_88 | 0.4 | n |  | TRUE
99 | bus_LV_953-7_0_2_node_94 | 0.4 | n |  | TRUE
100 | bus_LV_953-7_0_2_node_111 | 0.4 | n |  | TRUE
101 | bus_LV_953-7_0_2_node_109 | 0.4 | n |  | TRUE
102 | bus_LV_953-7_0_2_node_108 | 0.4 | n |  | TRUE
103 | bus_LV_953-7_0_2_node_102 | 0.4 | n |  | TRUE
104 | bus_LV_953-7_0_2_node_104 | 0.4 | n |  | TRUE
105 | bus_LV_953-7_0_2_node_105 | 0.4 | n |  | TRUE
106 | bus_LV_953-7_0_2_node_107 | 0.4 | n |  | TRUE
107 | bus_MV_129_1_node_89 | 20 | n |  | TRUE

## load
| name | bus | p_mw | q_mvar | const_z_percent | const_i_percent | sn_mva | scaling | in_service | type
0 | LV_953-7_0_2_load_0 | 0 | 0.00084024 | 0.00021058 | 0 | 0 |  | 1 | TRUE | wye
1 | LV_953-7_0_2_load_4 | 3 | 0.0015944 | 0.00039959 | 0 | 0 |  | 1 | TRUE | wye
2 | LV_953-7_0_2_load_5 | 4 | 0.0015746 | 0.00039463 | 0 | 0 |  | 1 | TRUE | wye
3 | LV_953-7_0_2_load_13 | 6 | 0.00439 | 0.0011002 | 0 | 0 |  | 1 | TRUE | wye
4 | LV_953-7_0_2_load_96 | 7 | 0.0028797 | 0.00072172 | 0 | 0 |  | 1 | TRUE | wye
5 | LV_953-7_0_2_load_9 | 8 | 0.0027583 | 0.00069131 | 0 | 0 |  | 1 | TRUE | wye
6 | LV_953-7_0_2_load_6 | 9 | 0.0020468 | 0.00051297 | 0 | 0 |  | 1 | TRUE | wye
7 | LV_953-7_0_2_load_7 | 10 | 0.0054163 | 0.0013575 | 0 | 0 |  | 1 | TRUE | wye
8 | LV_953-7_0_2_load_8 | 11 | 0.0011248 | 0.00028189 | 0 | 0 |  | 1 | TRUE | wye
9 | LV_953-7_0_2_load_10 | 12 | 0.00077522 | 0.00019429 | 0 | 0 |  | 1 | TRUE | wye
10 | LV_953-7_0_2_load_50 | 16 | 0.00046812 | 0.00011732 | 0 | 0 |  | 1 | TRUE | wye
11 | LV_953-7_0_2_load_14 | 17 | 0.0014322 | 0.00035895 | 0 | 0 |  | 1 | TRUE | wye
12 | LV_953-7_0_2_load_15 | 18 | 0.0012872 | 0.00032259 | 0 | 0 |  | 1 | TRUE | wye
13 | LV_953-7_0_2_load_18 | 21 | 0.0025251 | 0.00063286 | 0 | 0 |  | 1 | TRUE | wye
14 | LV_953-7_0_2_load_19 | 22 | 0.0021785 | 0.00054599 | 0 | 0 |  | 1 | TRUE | wye
15 | LV_953-7_0_2_load_20 | 23 | 0.0016552 | 0.00041483 | 0 | 0 |  | 1 | TRUE | wye
16 | LV_953-7_0_2_load_21 | 24 | 0.00086249 | 0.00021616 | 0 | 0 |  | 1 | TRUE | wye
17 | LV_953-7_0_2_load_36 | 25 | 0.0034274 | 0.00085899 | 0 | 0 |  | 1 | TRUE | wye
18 | LV_953-7_0_2_load_35 | 26 | 0.0013718 | 0.00034382 | 0 | 0 |  | 1 | TRUE | wye
19 | LV_953-7_0_2_load_37 | 27 | 0.0018361 | 0.00046016 | 0 | 0 |  | 1 | TRUE | wye
20 | LV_953-7_0_2_load_38 | 28 | 0.0028916 | 0.00072471 | 0 | 0 |  | 1 | TRUE | wye
21 | LV_953-7_0_2_load_22 | 29 | 0.0027428 | 0.00068741 | 0 | 0 |  | 1 | TRUE | wye
22 | LV_953-7_0_2_load_23 | 30 | 0.0027293 | 0.00068403 | 0 | 0 |  | 1 | TRUE | wye
23 | LV_953-7_0_2_load_25 | 32 | 0.0018937 | 0.00047461 | 0 | 0 |  | 1 | TRUE | wye
24 | LV_953-7_0_2_load_26 | 33 | 0.00074194 | 0.00018595 | 0 | 0 |  | 1 | TRUE | wye
25 | LV_953-7_0_2_load_27 | 34 | 0.0014454 | 0.00036225 | 0 | 0 |  | 1 | TRUE | wye
26 | LV_953-7_0_2_load_28 | 35 | 0.0022164 | 0.00055549 | 0 | 0 |  | 1 | TRUE | wye
27 | LV_953-7_0_2_load_29 | 36 | 0.001537 | 0.00038521 | 0 | 0 |  | 1 | TRUE | wye
28 | LV_953-7_0_2_load_62 | 38 | 0.0019103 | 0.00047877 | 0 | 0 |  | 1 | TRUE | wye
29 | LV_953-7_0_2_load_110 | 39 | 0.001831 | 0.0004589 | 0 | 0 |  | 1 | TRUE | wye
30 | LV_953-7_0_2_load_71 | 40 | 0.0033049 | 0.0008283 | 0 | 0 |  | 1 | TRUE | wye
31 | LV_953-7_0_2_load_80 | 43 | 0.0021926 | 0.00054952 | 0 | 0 |  | 1 | TRUE | wye
32 | LV_953-7_0_2_load_68 | 44 | 0.002422 | 0.00060702 | 0 | 0 |  | 1 | TRUE | wye
33 | LV_953-7_0_2_load_64 | 45 | 0.00083674 | 0.00020971 | 0 | 0 |  | 1 | TRUE | wye
34 | LV_953-7_0_2_load_31 | 46 | 0.00073022 | 0.00018301 | 0 | 0 |  | 1 | TRUE | wye
35 | LV_953-7_0_2_load_32 | 47 | 0.00078609 | 0.00019701 | 0 | 0 |  | 1 | TRUE | wye
36 | LV_953-7_0_2_load_113 | 48 | 0.001725 | 0.00043232 | 0 | 0 |  | 1 | TRUE | wye
37 | LV_953-7_0_2_load_112 | 49 | 0.0014131 | 0.00035417 | 0 | 0 |  | 1 | TRUE | wye
38 | LV_953-7_0_2_load_39 | 50 | 0.0077785 | 0.0019495 | 0 | 0 |  | 1 | TRUE | wye
39 | LV_953-7_0_2_load_40 | 51 | 0.0032109 | 0.00080472 | 0 | 0 |  | 1 | TRUE | wye
40 | LV_953-7_0_2_load_89 | 52 | 0.0025859 | 0.00064808 | 0 | 0 |  | 1 | TRUE | wye
41 | LV_953-7_0_2_load_87 | 53 | 0.0034872 | 0.00087396 | 0 | 0 |  | 1 | TRUE | wye
42 | LV_953-7_0_2_load_41 | 54 | 0.0014501 | 0.00036343 | 0 | 0 |  | 1 | TRUE | wye
43 | LV_953-7_0_2_load_42 | 55 | 0.0026732 | 0.00066997 | 0 | 0 |  | 1 | TRUE | wye
44 | LV_953-7_0_2_load_43 | 56 | 0.001479 | 0.00037068 | 0 | 0 |  | 1 | TRUE | wye
45 | LV_953-7_0_2_load_44 | 57 | 0.009208 | 0.0023077 | 0 | 0 |  | 1 | TRUE | wye
46 | LV_953-7_0_2_load_45 | 58 | 0.0027546 | 0.00069037 | 0 | 0 |  | 1 | TRUE | wye
47 | LV_953-7_0_2_load_46 | 59 | 0.00088474 | 0.00022174 | 0 | 0 |  | 1 | TRUE | wye
48 | LV_953-7_0_2_load_47 | 60 | 0.0033888 | 0.0008493 | 0 | 0 |  | 1 | TRUE | wye
49 | LV_953-7_0_2_load_90 | 61 | 0.00079718 | 0.00019979 | 0 | 0 |  | 1 | TRUE | wye
50 | LV_953-7_0_2_load_63 | 63 | 0.00070841 | 0.00017754 | 0 | 0 |  | 1 | TRUE | wye
51 | LV_953-7_0_2_load_92 | 64 | 0.00060892 | 0.00015261 | 0 | 0 |  | 1 | TRUE | wye
52 | LV_953-7_0_2_load_93 | 65 | 0.00039258 | 9.839e-05 | 0 | 0 |  | 1 | TRUE | wye
53 | LV_953-7_0_2_load_51 | 66 | 0.0025621 | 0.00064211 | 0 | 0 |  | 1 | TRUE | wye
54 | LV_953-7_0_2_load_52 | 67 | 0.0016886 | 0.00042319 | 0 | 0 |  | 1 | TRUE | wye
55 | LV_953-7_0_2_load_56 | 70 | 0.00095739 | 0.00023995 | 0 | 0 |  | 1 | TRUE | wye
56 | LV_953-7_0_2_load_59 | 73 | 0.0033357 | 0.00083601 | 0 | 0 |  | 1 | TRUE | wye
57 | LV_953-7_0_2_load_61 | 76 | 0.0026172 | 0.00065593 | 0 | 0 |  | 1 | TRUE | wye
58 | LV_953-7_0_2_load_99 | 77 | 0.0040697 | 0.00102 | 0 | 0 |  | 1 | TRUE | wye
59 | LV_953-7_0_2_load_69 | 78 | 0.0031976 | 0.0008014 | 0 | 0 |  | 1 | TRUE | wye
60 | LV_953-7_0_2_load_86 | 80 | 0.0066823 | 0.0016747 | 0 | 0 |  | 1 | TRUE | wye
61 | LV_953-7_0_2_load_83 | 81 | 0.0045505 | 0.0011405 | 0 | 0 |  | 1 | TRUE | wye
62 | LV_953-7_0_2_load_98 | 82 | 0.0057566 | 0.0014427 | 0 | 0 |  | 1 | TRUE | wye
63 | LV_953-7_0_2_load_100 | 83 | 0.0042146 | 0.0010563 | 0 | 0 |  | 1 | TRUE | wye
64 | LV_953-7_0_2_load_67 | 84 | 0.0017926 | 0.00044928 | 0 | 0 |  | 1 | TRUE | wye
65 | LV_953-7_0_2_load_82 | 85 | 0.0060148 | 0.0015075 | 0 | 0 |  | 1 | TRUE | wye
66 | LV_953-7_0_2_load_70 | 86 | 0.001811 | 0.00045387 | 0 | 0 |  | 1 | TRUE | wye
67 | LV_953-7_0_2_load_76 | 89 | 0.001573 | 0.00039423 | 0 | 0 |  | 1 | TRUE | wye
68 | LV_953-7_0_2_load_77 | 90 | 0.0026275 | 0.00065852 | 0 | 0 |  | 1 | TRUE | wye
69 | LV_953-7_0_2_load_72 | 91 | 0.0023374 | 0.0005858 | 0 | 0 |  | 1 | TRUE | wye
70 | LV_953-7_0_2_load_73 | 92 | 0.0010602 | 0.00026571 | 0 | 0 |  | 1 | TRUE | wye
71 | LV_953-7_0_2_load_106 | 95 | 0.0013679 | 0.00034282 | 0 | 0 |  | 1 | TRUE | wye
72 | LV_953-7_0_2_load_101 | 97 | 0.0020264 | 0.00050786 | 0 | 0 |  | 1 | TRUE | wye
73 | LV_953-7_0_2_load_88 | 98 | 0.0019498 | 0.00048867 | 0 | 0 |  | 1 | TRUE | wye
74 | LV_953-7_0_2_load_94 | 99 | 0.00088001 | 0.00022055 | 0 | 0 |  | 1 | TRUE | wye
75 | LV_953-7_0_2_load_111 | 100 | 0.00039604 | 9.9258e-05 | 0 | 0 |  | 1 | TRUE | wye
76 | LV_953-7_0_2_load_108 | 102 | 0.0077053 | 0.0019311 | 0 | 0 |  | 1 | TRUE | wye
77 | LV_953-7_0_2_load_102 | 103 | 0.0057891 | 0.0014509 | 0 | 0 |  | 1 | TRUE | wye
78 | LV_953-7_0_2_load_104 | 104 | 0.00101 | 0.00025312 | 0 | 0 |  | 1 | TRUE | wye
79 | LV_953-7_0_2_load_107 | 106 | 0.0018304 | 0.00045873 | 0 | 0 |  | 1 | TRUE | wye

## ext_grid
| name | bus | vm_pu | va_degree | slack_weight | in_service
0 |  | 91 | 1 | 0 | 1 | TRUE

## line
| name | std_type | from_bus | to_bus | length_km | r_ohm_per_km | x_ohm_per_km | c_nf_per_km | g_us_per_km | max_i_ka | df | parallel | type | in_service
0 | LV_953-7_0_2_line_0 | NAYY 4x150 SE | 0 | 1 | 0.016911 | 0.208 | 0.08 | 261 | 0 | 0.27 | 1 | 1 | cs | TRUE
1 | LV_953-7_0_2_line_1 | NAYY 4x150 SE | 1 | 2 | 0.052476 | 0.208 | 0.08 | 261 | 0 | 0.27 | 1 | 1 | cs | TRUE
2 | LV_953-7_0_2_line_2 | NAYY 4x150 SE | 2 | 3 | 0.029931 | 0.208 | 0.08 | 261 | 0 | 0.27 | 1 | 1 | cs | TRUE
3 | LV_953-7_0_2_line_3 | NAYY 4x150 SE | 2 | 4 | 0.010568 | 0.208 | 0.08 | 261 | 0 | 0.27 | 1 | 1 | cs | TRUE
4 | LV_953-7_0_2_line_4 | NAYY 4x150 SE | 3 | 5 | 0.0038414 | 0.208 | 0.08 | 261 | 0 | 0.27 | 1 | 1 | cs | TRUE
5 | LV_953-7_0_2_line_5 | NAYY 4x150 SE | 4 | 6 | 0.036416 | 0.208 | 0.08 | 261 | 0 | 0.27 | 1 | 1 | cs | TRUE
6 | LV_953-7_0_2_line_6 | NAYY 4x150 SE | 5 | 7 | 0.029897 | 0.208 | 0.08 | 261 | 0 | 0.27 | 1 | 1 | cs | TRUE
7 | LV_953-7_0_2_line_7 | NAYY 4x150 SE | 5 | 8 | 0.019119 | 0.208 | 0.08 | 261 | 0 | 0.27 | 1 | 1 | cs | TRUE
8 | LV_953-7_0_2_line_8 | NAYY 4x150 SE | 7 | 13 | 0.004575 | 0.208 | 0.08 | 261 | 0 | 0.27 | 1 | 1 | cs | TRUE
9 | LV_953-7_0_2_line_9 | NAYY 4x150 SE | 8 | 10 | 0.028234 | 0.208 | 0.08 | 261 | 0 | 0.27 | 1 | 1 | cs | TRUE
10 | LV_953-7_0_2_line_10 | NAYY 4x150 SE | 9 | 10 | 0.017209 | 0.208 | 0.08 | 261 | 0 | 0.27 | 1 | 1 | cs | TRUE
11 | LV_953-7_0_2_line_11 | NAYY 4x150 SE | 9 | 11 | 0.013687 | 0.208 | 0.08 | 261 | 0 | 0.27 | 1 | 1 | cs | TRUE
12 | LV_953-7_0_2_line_12 | NAYY 4x150 SE | 11 | 12 | 0.01966 | 0.208 | 0.08 | 261 | 0 | 0.27 | 1 | 1 | cs | TRUE
13 | LV_953-7_0_2_line_13 | NAYY 4x150 SE | 13 | 101 | 0.016856 | 0.208 | 0.08 | 261 | 0 | 0.27 | 1 | 1 | cs | TRUE
14 | LV_953-7_0_2_line_14 | NAYY 4x150 SE | 13 | 95 | 0.022476 | 0.208 | 0.08 | 261 | 0 | 0.27 | 1 | 1 | cs | TRUE
15 | LV_953-7_0_2_line_15 | NAYY 4x150 SE | 14 | 15 | 0.009319 | 0.208 | 0.08 | 261 | 0 | 0.27 | 1 | 1 | cs | TRUE
16 | LV_953-7_0_2_line_16 | NAYY 4x150 SE | 14 | 16 | 0.068922 | 0.208 | 0.08 | 261 | 0 | 0.27 | 1 | 1 | cs | TRUE
17 | LV_953-7_0_2_line_17 | NAYY 4x150 SE | 15 | 63 | 0.036316 | 0.208 | 0.08 | 261 | 0 | 0.27 | 1 | 1 | cs | TRUE
18 | LV_953-7_0_2_line_18 | NAYY 4x150 SE | 16 | 64 | 0.0011405 | 0.208 | 0.08 | 261 | 0 | 0.27 | 1 | 1 | cs | TRUE
19 | LV_953-7_0_2_line_19 | NAYY 4x150 SE | 17 | 18 | 0.0062847 | 0.208 | 0.08 | 261 | 0 | 0.27 | 1 | 1 | cs | TRUE
20 | LV_953-7_0_2_line_20 | NAYY 4x150 SE | 17 | 19 | 0.026227 | 0.208 | 0.08 | 261 | 0 | 0.27 | 1 | 1 | cs | TRUE
21 | LV_953-7_0_2_line_21 | NAYY 4x150 SE | 19 | 20 | 0.010982 | 0.208 | 0.08 | 261 | 0 | 0.27 | 1 | 1 | cs | TRUE
22 | LV_953-7_0_2_line_22 | NAYY 4x150 SE | 19 | 21 | 0.002254 | 0.208 | 0.08 | 261 | 0 | 0.27 | 1 | 1 | cs | TRUE
23 | LV_953-7_0_2_line_23 | NAYY 4x150 SE | 20 | 22 | 0.02609 | 0.208 | 0.08 | 261 | 0 | 0.27 | 1 | 1 | cs | TRUE
24 | LV_953-7_0_2_line_24 | NAYY 4x150 SE | 20 | 23 | 0.041784 | 0.208 | 0.08 | 261 | 0 | 0.27 | 1 | 1 | cs | TRUE
25 | LV_953-7_0_2_line_25 | NAYY 4x150 SE | 21 | 24 | 0.014173 | 0.208 | 0.08 | 261 | 0 | 0.27 | 1 | 1 | cs | TRUE
26 | LV_953-7_0_2_line_26 | NAYY 4x150 SE | 22 | 25 | 0.016786 | 0.208 | 0.08 | 261 | 0 | 0.27 | 1 | 1 | cs | TRUE
27 | LV_953-7_0_2_line_27 | NAYY 4x150 SE | 23 | 26 | 0.017086 | 0.208 | 0.08 | 261 | 0 | 0.27 | 1 | 1 | cs | TRUE
28 | LV_953-7_0_2_line_28 | NAYY 4x150 SE | 24 | 27 | 0.01118 | 0.208 | 0.08 | 261 | 0 | 0.27 | 1 | 1 | cs | TRUE
29 | LV_953-7_0_2_line_29 | NAYY 4x150 SE | 27 | 28 | 0.021186 | 0.208 | 0.08 | 261 | 0 | 0.27 | 1 | 1 | cs | TRUE
30 | LV_953-7_0_2_line_30 | NAYY 4x150 SE | 28 | 50 | 0.0067661 | 0.208 | 0.08 | 261 | 0 | 0.27 | 1 | 1 | cs | TRUE
31 | LV_953-7_0_2_line_31 | NAYY 4x150 SE | 29 | 30 | 0.0017977 | 0.208 | 0.08 | 261 | 0 | 0.27 | 1 | 1 | cs | TRUE
32 | LV_953-7_0_2_line_32 | NAYY 4x150 SE | 29 | 31 | 0.017878 | 0.208 | 0.08 | 261 | 0 | 0.27 | 1 | 1 | cs | TRUE
33 | LV_953-7_0_2_line_33 | NAYY 4x150 SE | 30 | 32 | 0.0026593 | 0.208 | 0.08 | 261 | 0 | 0.27 | 1 | 1 | cs | TRUE
34 | LV_953-7_0_2_line_34 | NAYY 4x150 SE | 31 | 33 | 0.012963 | 0.208 | 0.08 | 261 | 0 | 0.27 | 1 | 1 | cs | TRUE
35 | LV_953-7_0_2_line_35 | NAYY 4x150 SE | 31 | 34 | 0.0087188 | 0.208 | 0.08 | 261 | 0 | 0.27 | 1 | 1 | cs | TRUE
36 | LV_953-7_0_2_line_36 | NAYY 4x150 SE | 32 | 35 | 0.024843 | 0.208 | 0.08 | 261 | 0 | 0.27 | 1 | 1 | cs | TRUE
37 | LV_953-7_0_2_line_37 | NAYY 4x150 SE | 33 | 36 | 0.0049846 | 0.208 | 0.08 | 261 | 0 | 0.27 | 1 | 1 | cs | TRUE
38 | LV_953-7_0_2_line_38 | NAYY 4x150 SE | 34 | 37 | 0.034826 | 0.208 | 0.08 | 261 | 0 | 0.27 | 1 | 1 | cs | TRUE
39 | LV_953-7_0_2_line_39 | NAYY 4x150 SE | 35 | 38 | 0.01215 | 0.208 | 0.08 | 261 | 0 | 0.27 | 1 | 1 | cs | TRUE
40 | LV_953-7_0_2_line_40 | NAYY 4x150 SE | 36 | 39 | 0.033517 | 0.208 | 0.08 | 261 | 0 | 0.27 | 1 | 1 | cs | TRUE
41 | LV_953-7_0_2_line_41 | NAYY 4x150 SE | 37 | 40 | 0.039267 | 0.208 | 0.08 | 261 | 0 | 0.27 | 1 | 2 | cs | TRUE
42 | LV_953-7_0_2_line_42 | NAYY 4x150 SE | 37 | 41 | 0.036907 | 0.208 | 0.08 | 261 | 0 | 0.27 | 1 | 2 | cs | TRUE
43 | LV_953-7_0_2_line_43 | NAYY 4x150 SE | 39 | 42 | 0.05659 | 0.208 | 0.08 | 261 | 0 | 0.27 | 1 | 1 | cs | TRUE
44 | LV_953-7_0_2_line_44 | NAYY 4x150 SE | 40 | 43 | 0.0094944 | 0.208 | 0.08 | 261 | 0 | 0.27 | 1 | 2 | cs | TRUE
45 | LV_953-7_0_2_line_45 | NAYY 4x150 SE | 41 | 44 | 0.014766 | 0.208 | 0.08 | 261 | 0 | 0.27 | 1 | 1 | cs | TRUE
46 | LV_953-7_0_2_line_46 | NAYY 4x150 SE | 41 | 45 | 0.015561 | 0.208 | 0.08 | 261 | 0 | 0.27 | 1 | 2 | cs | TRUE
47 | LV_953-7_0_2_line_47 | NAYY 4x150 SE | 42 | 100 | 0.010165 | 0.208 | 0.08 | 261 | 0 | 0.27 | 1 | 1 | cs | TRUE
48 | LV_953-7_0_2_line_48 | NAYY 4x150 SE | 42 | 99 | 0.0038679 | 0.208 | 0.08 | 261 | 0 | 0.27 | 1 | 1 | cs | TRUE
49 | LV_953-7_0_2_line_49 | NAYY 4x150 SE | 43 | 89 | 0.0071106 | 0.208 | 0.08 | 261 | 0 | 0.27 | 1 | 2 | cs | TRUE
50 | LV_953-7_0_2_line_50 | NAYY 4x150 SE | 45 | 79 | 0.024456 | 0.208 | 0.08 | 261 | 0 | 0.27 | 1 | 2 | cs | TRUE
51 | LV_953-7_0_2_line_51 | NAYY 4x150 SE | 46 | 47 | 0.013704 | 0.208 | 0.08 | 261 | 0 | 0.27 | 1 | 1 | cs | TRUE
52 | LV_953-7_0_2_line_52 | NAYY 4x150 SE | 46 | 48 | 0.22768 | 0.208 | 0.08 | 261 | 0 | 0.27 | 1 | 1 | cs | TRUE
53 | LV_953-7_0_2_line_53 | NAYY 4x150 SE | 48 | 49 | 0.031316 | 0.208 | 0.08 | 261 | 0 | 0.27 | 1 | 1 | cs | TRUE
54 | LV_953-7_0_2_line_54 | NAYY 4x150 SE | 49 | 100 | 0.0083491 | 0.208 | 0.08 | 261 | 0 | 0.27 | 1 | 1 | cs | TRUE
55 | LV_953-7_0_2_line_55 | NAYY 4x150 SE | 50 | 51 | 0.0060429 | 0.208 | 0.08 | 261 | 0 | 0.27 | 1 | 1 | cs | TRUE
56 | LV_953-7_0_2_line_56 | NAYY 4x150 SE | 51 | 52 | 0.021025 | 0.208 | 0.08 | 261 | 0 | 0.27 | 1 | 2 | cs | TRUE
57 | LV_953-7_0_2_line_57 | NAYY 4x150 SE | 52 | 53 | 0.0063726 | 0.208 | 0.08 | 261 | 0 | 0.27 | 1 | 2 | cs | TRUE
58 | LV_953-7_0_2_line_58 | NAYY 4x150 SE | 53 | 75 | 0.012072 | 0.208 | 0.08 | 261 | 0 | 0.27 | 1 | 2 | cs | TRUE
59 | LV_953-7_0_2_line_59 | NAYY 4x150 SE | 54 | 55 | 0.068542 | 0.208 | 0.08 | 261 | 0 | 0.27 | 1 | 1 | cs | TRUE
60 | LV_953-7_0_2_line_60 | NAYY 4x150 SE | 54 | 56 | 0.0013178 | 0.208 | 0.08 | 261 | 0 | 0.27 | 1 | 1 | cs | TRUE
61 | LV_953-7_0_2_line_61 | NAYY 4x150 SE | 55 | 57 | 0.0068621 | 0.208 | 0.08 | 261 | 0 | 0.27 | 1 | 1 | cs | TRUE
62 | LV_953-7_0_2_line_62 | NAYY 4x150 SE | 56 | 58 | 0.02294 | 0.208 | 0.08 | 261 | 0 | 0.27 | 1 | 1 | cs | TRUE
63 | LV_953-7_0_2_line_63 | NAYY 4x150 SE | 57 | 59 | 0.0074766 | 0.208 | 0.08 | 261 | 0 | 0.27 | 1 | 1 | cs | TRUE
64 | LV_953-7_0_2_line_64 | NAYY 4x150 SE | 59 | 60 | 0.026973 | 0.208 | 0.08 | 261 | 0 | 0.27 | 1 | 1 | cs | TRUE
65 | LV_953-7_0_2_line_65 | NAYY 4x150 SE | 60 | 61 | 0.014072 | 0.208 | 0.08 | 261 | 0 | 0.27 | 1 | 1 | cs | TRUE
66 | LV_953-7_0_2_line_66 | NAYY 4x150 SE | 61 | 62 | 0.022913 | 0.208 | 0.08 | 261 | 0 | 0.27 | 1 | 1 | cs | TRUE
67 | LV_953-7_0_2_line_67 | NAYY 4x150 SE | 62 | 93 | 0.009417 | 0.208 | 0.08 | 261 | 0 | 0.27 | 1 | 1 | cs | TRUE
68 | LV_953-7_0_2_line_68 | NAYY 4x150 SE | 64 | 65 | 0.020976 | 0.208 | 0.08 | 261 | 0 | 0.27 | 1 | 1 | cs | TRUE
69 | LV_953-7_0_2_line_69 | NAYY 4x150 SE | 65 | 99 | 0.0091602 | 0.208 | 0.08 | 261 | 0 | 0.27 | 1 | 1 | cs | TRUE
70 | LV_953-7_0_2_line_70 | NAYY 4x150 SE | 66 | 67 | 0.022573 | 0.208 | 0.08 | 261 | 0 | 0.27 | 1 | 2 | cs | TRUE
71 | LV_953-7_0_2_line_71 | NAYY 4x150 SE | 66 | 68 | 0.010126 | 0.208 | 0.08 | 261 | 0 | 0.27 | 1 | 2 | cs | TRUE
72 | LV_953-7_0_2_line_72 | NAYY 4x150 SE | 67 | 69 | 0.041308 | 0.208 | 0.08 | 261 | 0 | 0.27 | 1 | 2 | cs | TRUE
73 | LV_953-7_0_2_line_73 | NAYY 4x150 SE | 68 | 70 | 0.029119 | 0.208 | 0.08 | 261 | 0 | 0.27 | 1 | 1 | cs | TRUE
74 | LV_953-7_0_2_line_74 | NAYY 4x150 SE | 68 | 71 | 0.033925 | 0.208 | 0.08 | 261 | 0 | 0.27 | 1 | 2 | cs | TRUE
75 | LV_953-7_0_2_line_75 | NAYY 4x150 SE | 69 | 72 | 0.00551 | 0.208 | 0.08 | 261 | 0 | 0.27 | 1 | 2 | cs | TRUE
76 | LV_953-7_0_2_line_76 | NAYY 4x150 SE | 69 | 73 | 0.041669 | 0.208 | 0.08 | 261 | 0 | 0.27 | 1 | 1 | cs | TRUE
77 | LV_953-7_0_2_line_77 | NAYY 4x150 SE | 71 | 77 | 0.0129 | 0.208 | 0.08 | 261 | 0 | 0.27 | 1 | 2 | cs | TRUE
78 | LV_953-7_0_2_line_78 | NAYY 4x150 SE | 72 | 78 | 0.021257 | 0.208 | 0.08 | 261 | 0 | 0.27 | 1 | 1 | cs | TRUE
79 | LV_953-7_0_2_line_79 | NAYY 4x150 SE | 72 | 79 | 0.030685 | 0.208 | 0.08 | 261 | 0 | 0.27 | 1 | 2 | cs | TRUE
80 | LV_953-7_0_2_line_80 | NAYY 4x150 SE | 74 | 75 | 0.014895 | 0.208 | 0.08 | 261 | 0 | 0.27 | 1 | 2 | cs | TRUE
81 | LV_953-7_0_2_line_81 | NAYY 4x150 SE | 74 | 76 | 0.0028016 | 0.208 | 0.08 | 261 | 0 | 0.27 | 1 | 2 | cs | TRUE
82 | LV_953-7_0_2_line_82 | NAYY 4x150 SE | 75 | 80 | 0.0037301 | 0.208 | 0.08 | 261 | 0 | 0.27 | 1 | 1 | cs | TRUE
83 | LV_953-7_0_2_line_83 | NAYY 4x150 SE | 75 | 81 | 0.04217 | 0.208 | 0.08 | 261 | 0 | 0.27 | 1 | 1 | cs | TRUE
84 | LV_953-7_0_2_line_84 | NAYY 4x150 SE | 76 | 82 | 0.018195 | 0.208 | 0.08 | 261 | 0 | 0.27 | 1 | 2 | cs | TRUE
85 | LV_953-7_0_2_line_85 | NAYY 4x150 SE | 77 | 82 | 0.014983 | 0.208 | 0.08 | 261 | 0 | 0.27 | 1 | 2 | cs | TRUE
86 | LV_953-7_0_2_line_86 | NAYY 4x150 SE | 78 | 83 | 0.004803 | 0.208 | 0.08 | 261 | 0 | 0.27 | 1 | 1 | cs | TRUE
87 | LV_953-7_0_2_line_87 | NAYY 4x150 SE | 79 | 84 | 0.013486 | 0.208 | 0.08 | 261 | 0 | 0.27 | 1 | 1 | cs | TRUE
88 | LV_953-7_0_2_line_88 | NAYY 4x150 SE | 81 | 85 | 0.063871 | 0.208 | 0.08 | 261 | 0 | 0.27 | 1 | 1 | cs | TRUE
89 | LV_953-7_0_2_line_89 | NAYY 4x150 SE | 83 | 87 | 0.032605 | 0.208 | 0.08 | 261 | 0 | 0.27 | 1 | 1 | cs | TRUE
90 | LV_953-7_0_2_line_90 | NAYY 4x150 SE | 84 | 86 | 0.0010436 | 0.208 | 0.08 | 261 | 0 | 0.27 | 1 | 1 | cs | TRUE
91 | LV_953-7_0_2_line_91 | NAYY 4x150 SE | 85 | 98 | 0.040357 | 0.208 | 0.08 | 261 | 0 | 0.27 | 1 | 1 | cs | TRUE
92 | LV_953-7_0_2_line_92 | NAYY 4x150 SE | 87 | 93 | 0.017345 | 0.208 | 0.08 | 261 | 0 | 0.27 | 1 | 1 | cs | TRUE
93 | LV_953-7_0_2_line_93 | NAYY 4x150 SE | 88 | 89 | 0.024969 | 0.208 | 0.08 | 261 | 0 | 0.27 | 1 | 2 | cs | TRUE
94 | LV_953-7_0_2_line_94 | NAYY 4x150 SE | 88 | 90 | 0.057585 | 0.208 | 0.08 | 261 | 0 | 0.27 | 1 | 1 | cs | TRUE
95 | LV_953-7_0_2_line_95 | NAYY 4x150 SE | 88 | 91 | 0.0069003 | 0.208 | 0.08 | 261 | 0 | 0.27 | 1 | 2 | cs | TRUE
96 | LV_953-7_0_2_line_96 | NAYY 4x150 SE | 90 | 94 | 0.017032 | 0.208 | 0.08 | 261 | 0 | 0.27 | 1 | 1 | cs | TRUE
97 | LV_953-7_0_2_line_97 | NAYY 4x150 SE | 92 | 93 | 0.0081904 | 0.208 | 0.08 | 261 | 0 | 0.27 | 1 | 1 | cs | TRUE
98 | LV_953-7_0_2_line_98 | NAYY 4x150 SE | 94 | 95 | 0.0074027 | 0.208 | 0.08 | 261 | 0 | 0.27 | 1 | 1 | cs | TRUE
99 | LV_953-7_0_2_line_99 | NAYY 4x150 SE | 94 | 96 | 0.020945 | 0.208 | 0.08 | 261 | 0 | 0.27 | 1 | 1 | cs | TRUE
100 | LV_953-7_0_2_line_100 | NAYY 4x150 SE | 96 | 97 | 0.0025701 | 0.208 | 0.08 | 261 | 0 | 0.27 | 1 | 1 | cs | TRUE
101 | LV_953-7_0_2_line_101 | NAYY 4x150 SE | 101 | 102 | 0.027285 | 0.208 | 0.08 | 261 | 0 | 0.27 | 1 | 1 | cs | TRUE
102 | LV_953-7_0_2_line_102 | NAYY 4x150 SE | 102 | 105 | 0.02618 | 0.208 | 0.08 | 261 | 0 | 0.27 | 1 | 1 | cs | TRUE
103 | LV_953-7_0_2_line_103 | NAYY 4x150 SE | 103 | 104 | 0.0090122 | 0.208 | 0.08 | 261 | 0 | 0.27 | 1 | 1 | cs | TRUE
104 | LV_953-7_0_2_line_104 | NAYY 4x150 SE | 104 | 105 | 0.023019 | 0.208 | 0.08 | 261 | 0 | 0.27 | 1 | 1 | cs | TRUE
105 | LV_953-7_0_2_line_105 | NAYY 4x150 SE | 105 | 106 | 0.019976 | 0.208 | 0.08 | 261 | 0 | 0.27 | 1 | 1 | cs | TRUE

## trafo
| name | std_type | hv_bus | lv_bus | sn_mva | vn_hv_kv | vn_lv_kv | vk_percent | vkr_percent | pfe_kw | i0_percent | shift_degree | tap_side | tap_neutral | tap_min | tap_max | tap_step_percent | tap_step_degree | tap_pos | tap_phase_shifter | parallel | df | in_service
0 | LV_953-7_0_2_trafo_72 | 0.25 MVA 20/0.4 kV | 107 | 91 | 0.25 | 20 | 0.4 | 6 | 1.44 | 0.8 | 0.32 | 150 | hv | 0 | -2 | 2 | 2.5 | 0 | 0 | FALSE | 1 | 1 | TRUE

## line_geodata
| x0 | y0 | x1 | y1 | x2 | y2 | x3 | y3 | x4 | y4 | x5 | y5 | x6 | y6 | x7 | y7 | x8 | y8
0 | 2631232.2961 | 1214684.1677 | 2631228.4761 | 1214682.758 | 2631219.5539 | 1214688.4035 | 2631218.0978 | 1214690.1597
1 | 2631233.6698 | 1214632.0894 | 2631230.5607 | 1214654.4526 | 2631230.0585 | 1214669.1585 | 2631232.2961 | 1214684.1677
2 | 2631233.6698 | 1214632.0894 | 2631238.4684 | 1214602.5458
3 | 2631233.6698 | 1214632.0894 | 2631236.8759 | 1214633.2735 | 2631242.4727 | 1214637.7241
4 | 2631239.0843 | 1214598.7541 | 2631238.4684 | 1214602.5458
5 | 2631242.4727 | 1214637.7241 | 2631244.968 | 1214639.7084 | 2631257.6236 | 1214652.0373 | 2631260.591 | 1214656.7444 | 2631264.6124 | 1214664.6478 | 2631264.9835 | 1214665.7131
6 | 2631239.0843 | 1214598.7541 | 2631239.7339 | 1214590.7084 | 2631240.6768 | 1214568.9033
7 | 2631239.0843 | 1214598.7541 | 2631235.8886 | 1214598.4705 | 2631227.6173 | 1214598.7163 | 2631220.0539 | 1214599.7676
8 | 2631240.8744 | 1214564.3325 | 2631240.6768 | 1214568.9033
9 | 2631220.0539 | 1214599.7676 | 2631204.9549 | 1214601.8663 | 2631199.9003 | 1214604.1856 | 2631195.2836 | 1214606.9742 | 2631193.68 | 1214608.2279
10 | 2631182.444 | 1214621.0393 | 2631186.1737 | 1214615.1091 | 2631190.4949 | 1214610.718 | 2631193.68 | 1214608.2279
11 | 2631182.444 | 1214621.0393 | 2631175.1571 | 1214632.6254
12 | 2631159.9064 | 1214644.4984 | 2631172.8415 | 1214636.3073 | 2631175.1571 | 1214632.6254
13 | 2631240.8744 | 1214564.3325 | 2631234.9405 | 1214564.8795 | 2631228.7246 | 1214565.6141 | 2631224.0666 | 1214566.1345
14 | 2631240.8744 | 1214564.3325 | 2631242.1516 | 1214541.8927
15 | 2631092.7346 | 1214698.2808 | 2631089.0591 | 1214696.8275 | 2631083.7166 | 1214696.0993
16 | 2631092.7346 | 1214698.2808 | 2631094.6558 | 1214689.5525 | 2631095.94 | 1214683.5668 | 2631100.6851 | 1214670.6841 | 2631108.4149 | 1214641.7411 | 2631110.839 | 1214634.1604 | 2631111.6754 | 1214632.1067
17 | 2631083.7166 | 1214696.0993 | 2631080.7978 | 1214692.2485 | 2631078.8472 | 1214686.2127 | 2631077.9765 | 1214679.8712 | 2631078.0821 | 1214669.7993 | 2631079.3494 | 1214661.2231
18 | 2631112.1056 | 1214631.0504 | 2631111.6754 | 1214632.1067
19 | 2631425.6661 | 1214286.0655 | 2631428.2233 | 1214284.7214 | 2631431.3511 | 1214283.3991
20 | 2631402.5723 | 1214298.4833 | 2631406.2978 | 1214296.246 | 2631425.6661 | 1214286.0655
21 | 2631402.5723 | 1214298.4833 | 2631406.0962 | 1214291.2643 | 2631407.1057 | 1214288.4902
22 | 2631402.5723 | 1214298.4833 | 2631401.0119 | 1214300.1098
23 | 2631407.1057 | 1214288.4902 | 2631402.995 | 1214285.9894 | 2631398.3487 | 1214282.7965 | 2631392.1295 | 1214278.3279 | 2631385.5842 | 1214273.7575
24 | 2631407.1057 | 1214288.4902 | 2631408.5544 | 1214284.5178 | 2631411.7088 | 1214278.2308 | 2631414.8643 | 1214273.2 | 2631418.4206 | 1214268.4938 | 2631430.4074 | 1214254.1606
25 | 2631388.8575 | 1214307.247 | 2631395.1827 | 1214304.27 | 2631400.3119 | 1214300.8394 | 2631401.0119 | 1214300.1098
26 | 2631387.8633 | 1214259.1833 | 2631384.4778 | 1214263.1901 | 2631382.75 | 1214268.2506 | 2631385.5842 | 1214273.7575
27 | 2631441.3687 | 1214241.0535 | 2631430.4074 | 1214254.1606
28 | 2631388.8575 | 1214307.247 | 2631382.5216 | 1214310.2291 | 2631378.3794 | 1214310.7664
29 | 2631364.5367 | 1214325.5814 | 2631368.0283 | 1214320.9035 | 2631370.8207 | 1214315.5706 | 2631372.7704 | 1214313.0795 | 2631376.4266 | 1214311.0197 | 2631378.3794 | 1214310.7664
30 | 2631364.5367 | 1214325.5814 | 2631362.292 | 1214328.5889 | 2631360.046 | 1214330.5976
31 | 2631131.995 | 1214488.8367 | 2631131.4115 | 1214488.5728 | 2631130.4062 | 1214487.9995
32 | 2631148.2458 | 1214496.2872 | 2631141.6549 | 1214493.2066 | 2631131.995 | 1214488.8367
33 | 2631130.4062 | 1214487.9995 | 2631128.0961 | 1214486.6822
34 | 2631148.2458 | 1214496.2872 | 2631141.7514 | 1214507.5062
35 | 2631148.2458 | 1214496.2872 | 2631152.3458 | 1214488.5926
36 | 2631128.0961 | 1214486.6822 | 2631122.8327 | 1214483.6808 | 2631118.198 | 1214479.7099 | 2631111.2897 | 1214471.9472 | 2631110.0069 | 1214470.0513
37 | 2631141.7514 | 1214507.5062 | 2631139.2541 | 1214511.8201
38 | 2631168.89 | 1214457.9507 | 2631166.2691 | 1214462.4618 | 2631152.3458 | 1214488.5926
39 | 2631104.5664 | 1214459.2827 | 2631106.8357 | 1214465.3647 | 2631110.0069 | 1214470.0513
40 | 2631139.2541 | 1214511.8201 | 2631132.7888 | 1214522.9886 | 2631131.309 | 1214527.15 | 2631129.0572 | 1214541.0018 | 2631128.8152 | 1214543.1502
41 | 2631168.89 | 1214457.9507 | 2631172.8664 | 1214459.9726 | 2631178.4324 | 1214463.0145 | 2631182.6689 | 1214464.682 | 2631187.053 | 1214465.7389 | 2631205.327 | 1214466.8127 | 2631206.4198 | 1214466.7447
42 | 2631189.4108 | 1214427.2624 | 2631172.4993 | 1214451.7437 | 2631168.89 | 1214457.9507
43 | 2631124.7268 | 1214599.5685 | 2631125.5101 | 1214593.5357 | 2631127.7592 | 1214552.5239 | 2631128.8152 | 1214543.1502
44 | 2631215.8959 | 1214466.1553 | 2631206.4198 | 1214466.7447
45 | 2631200.1116 | 1214437.3908 | 2631195.3627 | 1214432.0295 | 2631189.4108 | 1214427.2624
46 | 2631189.4108 | 1214427.2624 | 2631193.1834 | 1214421.8012 | 2631199.623 | 1214415.6237
47 | 2631124.7268 | 1214599.5685 | 2631116.9461 | 1214597.4711 | 2631115.0292 | 1214596.5964
48 | 2631124.7268 | 1214599.5685 | 2631123.7685 | 1214603.3157
49 | 2631222.9055 | 1214465.1364 | 2631219.6698 | 1214465.9205 | 2631215.8959 | 1214466.1553
50 | 2631220.7557 | 1214403.5014 | 2631218.6705 | 1214404.3354 | 2631209.0979 | 1214409.3772 | 2631201.1367 | 1214414.1717 | 2631199.623 | 1214415.6237
51 | 2630872.1905 | 1214470.3465 | 2630873.7673 | 1214473.7488 | 2630874.33 | 1214478.0097 | 2630874.1295 | 1214480.0654 | 2630873.6179 | 1214482.0751 | 2630872.9505 | 1214483.4373
52 | 2631078.9808 | 1214580.3413 | 2630872.9505 | 1214483.4373
53 | 2631078.9808 | 1214580.3413 | 2631086.8212 | 1214582.6613 | 2631095.8296 | 1214586.7105 | 2631106.9153 | 1214592.894 | 2631107.4335 | 1214593.1305
54 | 2631107.4335 | 1214593.1305 | 2631115.0292 | 1214596.5964
55 | 2631360.046 | 1214330.5976 | 2631355.5417 | 1214334.6259
56 | 2631339.8697 | 1214348.6419 | 2631355.5417 | 1214334.6259
57 | 2631339.8697 | 1214348.6419 | 2631335.1197 | 1214352.8901
58 | 2631323.8094 | 1214356.2917 | 2631329.873 | 1214355.6787 | 2631334.3496 | 1214353.5788 | 2631335.1197 | 1214352.8901
59 | 2631277.2773 | 1214494.0576 | 2631277.3943 | 1214499.2751 | 2631280.4688 | 1214515.4339 | 2631283.1038 | 1214529.9783 | 2631284.2921 | 1214536.5327 | 2631284.9476 | 1214540.4273 | 2631285.1969 | 1214552.2576 | 2631284.3373 | 1214561.8691
60 | 2631284.2199 | 1214563.1816 | 2631284.3373 | 1214561.8691
61 | 2631277.2773 | 1214494.0576 | 2631277.1234 | 1214487.1972
62 | 2631282.4453 | 1214586.0515 | 2631283.4706 | 1214571.5597 | 2631284.2199 | 1214563.1816
63 | 2631277.3817 | 1214479.7265 | 2631277.105 | 1214486.3773 | 2631277.1234 | 1214487.1972
64 | 2631277.3817 | 1214479.7265 | 2631277.635 | 1214473.6394 | 2631279.0998 | 1214456.415 | 2631279.578 | 1214452.853
65 | 2631281.4505 | 1214438.906 | 2631279.578 | 1214452.853
66 | 2631287.8037 | 1214417.1713 | 2631287.5293 | 1214421.7058 | 2631283.9735 | 1214429.2471 | 2631281.9844 | 1214434.9288 | 2631281.4505 | 1214438.906
67 | 2631279.6793 | 1214412.5038 | 2631284.7632 | 1214414.7873 | 2631287.8037 | 1214417.1713
68 | 2631112.1056 | 1214631.0504 | 2631113.8391 | 1214626.794 | 2631120.635 | 1214612.399 | 2631120.8006 | 1214611.9677
69 | 2631123.7685 | 1214603.3157 | 2631123.0601 | 1214606.0857 | 2631120.8006 | 1214611.9677
70 | 2631279.8954 | 1214332.5527 | 2631274.2659 | 1214342.6798 | 2631273.9045 | 1214344.9792 | 2631272.6369 | 1214353.5441 | 2631272.6369 | 1214353.5441
71 | 2631284.8154 | 1214323.7019 | 2631279.8954 | 1214332.5527
72 | 2631240.0001 | 1214377.3648 | 2631245.7287 | 1214371.1245 | 2631257.3393 | 1214359.7788 | 2631265.3505 | 1214355.6183 | 2631272.6369 | 1214353.5441
73 | 2631284.8154 | 1214323.7019 | 2631257.1237 | 1214332.7059
74 | 2631284.8154 | 1214323.7019 | 2631280.3293 | 1214321.8218 | 2631271.0884 | 1214317.1596 | 2631286.1308 | 1214306.032
75 | 2631240.0001 | 1214377.3648 | 2631241.9705 | 1214382.5114
76 | 2631240.0001 | 1214377.3648 | 2631238.9235 | 1214375.5692 | 2631235.7165 | 1214370.1827 | 2631224.3321 | 1214358.6165 | 2631223.027 | 1214355.4968 | 2631223.1884 | 1214350.7727 | 2631226.3916 | 1214342.3957
77 | 2631286.1308 | 1214306.032 | 2631293.0653 | 1214316.9091
78 | 2631241.9705 | 1214382.5114 | 2631246.5282 | 1214382.324 | 2631263.2201 | 1214382.6711
79 | 2631220.7557 | 1214403.5014 | 2631224.5359 | 1214396.595 | 2631232.2833 | 1214387.6859 | 2631238.6077 | 1214383.6723 | 2631241.9705 | 1214382.5114
80 | 2631323.8094 | 1214356.2917 | 2631321.6359 | 1214349.3319 | 2631318.2237 | 1214342.5323
81 | 2631318.2237 | 1214342.5323 | 2631316.1538 | 1214340.6443
82 | 2631323.8094 | 1214356.2917 | 2631323.5494 | 1214360.0127
83 | 2631323.8094 | 1214356.2917 | 2631328.3741 | 1214359.1062 | 2631330.7733 | 1214362.1205 | 2631330.1985 | 1214370.3444 | 2631328.489 | 1214379.1739 | 2631324.624 | 1214394.4081
84 | 2631316.1538 | 1214340.6443 | 2631308.8211 | 1214333.9558 | 2631306.5082 | 1214331.8536 | 2631303.0075 | 1214328.0838
85 | 2631303.0075 | 1214328.0838 | 2631294.0174 | 1214318.4026 | 2631293.0653 | 1214316.9091
86 | 2631263.2201 | 1214382.6711 | 2631268.022 | 1214382.771
87 | 2631220.7557 | 1214403.5014 | 2631225.4294 | 1214416.1512
88 | 2631345.5982 | 1214451.3374 | 2631331.6713 | 1214434.0999 | 2631327.9115 | 1214426.9761 | 2631327.7372 | 1214425.4632 | 2631323.9112 | 1214416.4713 | 2631323.0849 | 1214411.8532 | 2631322.5586 | 1214405.0465 | 2631324.0609 | 1214396.6274 | 2631324.624 | 1214394.4081
89 | 2631292.4088 | 1214400.686 | 2631285.5126 | 1214390.6329 | 2631280.5154 | 1214384.8479 | 2631273.683 | 1214382.8887 | 2631268.022 | 1214382.771
90 | 2631225.4294 | 1214416.1512 | 2631225.7911 | 1214417.1301
91 | 2631345.5982 | 1214451.3374 | 2631380.0439 | 1214472.3649
92 | 2631279.6793 | 1214412.5038 | 2631287.5636 | 1214405.0297 | 2631292.4088 | 1214400.686
93 | 2631247.1922 | 1214460.0278 | 2631237.3804 | 1214461.455 | 2631233.5617 | 1214462.658 | 2631233.5471 | 1214462.5578 | 2631222.9055 | 1214465.1364
94 | 2631247.1922 | 1214460.0278 | 2631246.0227 | 1214478.8658 | 2631243.6265 | 1214517.5027
95 | 2631247.1922 | 1214460.0278 | 2631249.2296 | 1214453.4351
96 | 2631242.5722 | 1214534.502 | 2631243.6265 | 1214517.5027
97 | 2631279.6793 | 1214412.5038 | 2631273.7246 | 1214418.1273
98 | 2631242.5722 | 1214534.502 | 2631242.1516 | 1214541.8927
99 | 2631221.7542 | 1214532.0139 | 2631227.2566 | 1214532.6764 | 2631236.678 | 1214533.2593 | 2631242.5722 | 1214534.502
100 | 2631221.7542 | 1214532.0139 | 2631219.1841 | 1214532.0004
101 | 2631224.0666 | 1214566.1345 | 2631215.9284 | 1214567.048 | 2631212.3674 | 1214566.9071 | 2631207.9156 | 1214565.761 | 2631197.5542 | 1214562.2676
102 | 2631172.5588 | 1214555.2258 | 2631176.1972 | 1214555.0669 | 2631197.5542 | 1214562.2676
103 | 2631179.6799 | 1214533.5588 | 2631181.0814 | 1214531.6122 | 2631185.1222 | 1214530.0324 | 2631187.3919 | 1214530.1867
104 | 2631172.5588 | 1214555.2258 | 2631173.5486 | 1214550.3615 | 2631175.5313 | 1214541.5334 | 2631178.8247 | 1214534.7467 | 2631179.6799 | 1214533.5588
105 | 2631172.5588 | 1214555.2258 | 2631169.7481 | 1214556.8343 | 2631161.2318 | 1214571.2435

## bus_geodata
| x | y | coords
0 | 2631218.0978 | 1214690.1597
1 | 2631232.2961 | 1214684.1677
2 | 2631233.6698 | 1214632.0894
3 | 2631238.4684 | 1214602.5458
4 | 2631242.4727 | 1214637.7241
5 | 2631239.0843 | 1214598.7541
6 | 2631264.9835 | 1214665.7131
7 | 2631240.6768 | 1214568.9033
8 | 2631220.0539 | 1214599.7676
9 | 2631182.444 | 1214621.0393
10 | 2631193.68 | 1214608.2279
11 | 2631175.1571 | 1214632.6254
12 | 2631159.9064 | 1214644.4984
13 | 2631240.8744 | 1214564.3325
14 | 2631092.7346 | 1214698.2808
15 | 2631083.7166 | 1214696.0993
16 | 2631111.6754 | 1214632.1067
17 | 2631425.6661 | 1214286.0655
18 | 2631431.3511 | 1214283.3991
19 | 2631402.5723 | 1214298.4833
20 | 2631407.1057 | 1214288.4902
21 | 2631401.0119 | 1214300.1098
22 | 2631385.5842 | 1214273.7575
23 | 2631430.4074 | 1214254.1606
24 | 2631388.8575 | 1214307.247
25 | 2631387.8633 | 1214259.1833
26 | 2631441.3687 | 1214241.0535
27 | 2631378.3794 | 1214310.7664
28 | 2631364.5367 | 1214325.5814
29 | 2631131.995 | 1214488.8367
30 | 2631130.4062 | 1214487.9995
31 | 2631148.2458 | 1214496.2872
32 | 2631128.0961 | 1214486.6822
33 | 2631141.7514 | 1214507.5062
34 | 2631152.3458 | 1214488.5926
35 | 2631110.0069 | 1214470.0513
36 | 2631139.2541 | 1214511.8201
37 | 2631168.89 | 1214457.9507
38 | 2631104.5664 | 1214459.2827
39 | 2631128.8152 | 1214543.1502
40 | 2631206.4198 | 1214466.7447
41 | 2631189.4108 | 1214427.2624
42 | 2631124.7268 | 1214599.5685
43 | 2631215.8959 | 1214466.1553
44 | 2631200.1116 | 1214437.3908
45 | 2631199.623 | 1214415.6237
46 | 2630872.9505 | 1214483.4373
47 | 2630872.1905 | 1214470.3465
48 | 2631078.9808 | 1214580.3413
49 | 2631107.4335 | 1214593.1305
50 | 2631360.046 | 1214330.5976
51 | 2631355.5417 | 1214334.6259
52 | 2631339.8697 | 1214348.6419
53 | 2631335.1197 | 1214352.8901
54 | 2631284.3373 | 1214561.8691
55 | 2631277.2773 | 1214494.0576
56 | 2631284.2199 | 1214563.1816
57 | 2631277.1234 | 1214487.1972
58 | 2631282.4453 | 1214586.0515
59 | 2631277.3817 | 1214479.7265
60 | 2631279.578 | 1214452.853
61 | 2631281.4505 | 1214438.906
62 | 2631287.8037 | 1214417.1713
63 | 2631079.3494 | 1214661.2231
64 | 2631112.1056 | 1214631.0504
65 | 2631120.8006 | 1214611.9677
66 | 2631279.8954 | 1214332.5527
67 | 2631272.6369 | 1214353.5441
68 | 2631284.8154 | 1214323.7019
69 | 2631240.0001 | 1214377.3648
70 | 2631257.1237 | 1214332.7059
71 | 2631286.1308 | 1214306.032
72 | 2631241.9705 | 1214382.5114
73 | 2631226.3916 | 1214342.3957
74 | 2631318.2237 | 1214342.5323
75 | 2631323.8094 | 1214356.2917
76 | 2631316.1538 | 1214340.6443
77 | 2631293.0653 | 1214316.9091
78 | 2631263.2201 | 1214382.6711
79 | 2631220.7557 | 1214403.5014
80 | 2631323.5494 | 1214360.0127
81 | 2631324.624 | 1214394.4081
82 | 2631303.0075 | 1214328.0838
83 | 2631268.022 | 1214382.771
84 | 2631225.4294 | 1214416.1512
85 | 2631345.5982 | 1214451.3374
86 | 2631225.7911 | 1214417.1301
87 | 2631292.4088 | 1214400.686
88 | 2631247.1922 | 1214460.0278
89 | 2631222.9055 | 1214465.1364
90 | 2631243.6265 | 1214517.5027
91 | 2631249.2296 | 1214453.4351
92 | 2631273.7246 | 1214418.1273
93 | 2631279.6793 | 1214412.5038
94 | 2631242.5722 | 1214534.502
95 | 2631242.1516 | 1214541.8927
96 | 2631221.7542 | 1214532.0139
97 | 2631219.1841 | 1214532.0004
98 | 2631380.0439 | 1214472.3649
99 | 2631123.7685 | 1214603.3157
100 | 2631115.0292 | 1214596.5964
101 | 2631224.0666 | 1214566.1345
102 | 2631197.5542 | 1214562.2676
103 | 2631187.3919 | 1214530.1867
104 | 2631179.6799 | 1214533.5588
105 | 2631172.5588 | 1214555.2258
106 | 2631161.2318 | 1214571.2435
107 | 2631247.1922 | 1214460.0278

## line_std_types
| c_nf_per_km | r_ohm_per_km | x_ohm_per_km | max_i_ka | type | q_mm2 | alpha | voltage_rating
NAYY 4x50 SE | 210 | 0.642 | 0.083 | 0.142 | cs | 50 | 0.00403 | LV
NAYY 4x120 SE | 264 | 0.225 | 0.08 | 0.242 | cs | 120 | 0.00403 | LV
NAYY 4x150 SE | 261 | 0.208 | 0.08 | 0.27 | cs | 150 | 0.00403 | LV
NA2XS2Y 1x95 RM/25 12/20 kV | 216 | 0.313 | 0.132 | 0.252 | cs | 95 | 0.00403 | MV
NA2XS2Y 1x185 RM/25 12/20 kV | 273 | 0.161 | 0.117 | 0.362 | cs | 185 | 0.00403 | MV
NA2XS2Y 1x240 RM/25 12/20 kV | 304 | 0.122 | 0.112 | 0.421 | cs | 240 | 0.00403 | MV
NA2XS2Y 1x95 RM/25 6/10 kV | 315 | 0.313 | 0.123 | 0.249 | cs | 95 | 0.00403 | MV
NA2XS2Y 1x185 RM/25 6/10 kV | 406 | 0.161 | 0.11 | 0.358 | cs | 185 | 0.00403 | MV
NA2XS2Y 1x240 RM/25 6/10 kV | 456 | 0.122 | 0.105 | 0.416 | cs | 240 | 0.00403 | MV
NA2XS2Y 1x150 RM/25 12/20 kV | 250 | 0.206 | 0.116 | 0.319 | cs | 150 | 0.00403 | MV
NA2XS2Y 1x120 RM/25 12/20 kV | 230 | 0.253 | 0.119 | 0.283 | cs | 120 | 0.00403 | MV
NA2XS2Y 1x70 RM/25 12/20 kV | 190 | 0.443 | 0.132 | 0.22 | cs | 70 | 0.00403 | MV
NA2XS2Y 1x150 RM/25 6/10 kV | 360 | 0.206 | 0.11 | 0.315 | cs | 150 | 0.00403 | MV
NA2XS2Y 1x120 RM/25 6/10 kV | 340 | 0.253 | 0.113 | 0.28 | cs | 120 | 0.00403 | MV
NA2XS2Y 1x70 RM/25 6/10 kV | 280 | 0.443 | 0.123 | 0.217 | cs | 70 | 0.00403 | MV
N2XS(FL)2Y 1x120 RM/35 64/110 kV | 112 | 0.153 | 0.166 | 0.366 | cs | 120 | 0.00393 | HV
N2XS(FL)2Y 1x185 RM/35 64/110 kV | 125 | 0.099 | 0.156 | 0.457 | cs | 185 | 0.00393 | HV
N2XS(FL)2Y 1x240 RM/35 64/110 kV | 135 | 0.075 | 0.149 | 0.526 | cs | 240 | 0.00393 | HV
N2XS(FL)2Y 1x300 RM/35 64/110 kV | 144 | 0.06 | 0.144 | 0.588 | cs | 300 | 0.00393 | HV
15-AL1/3-ST1A 0.4 | 11 | 1.8769 | 0.35 | 0.105 | ol | 16 | 0.00403 | LV
24-AL1/4-ST1A 0.4 | 11.25 | 1.2012 | 0.335 | 0.14 | ol | 24 | 0.00403 | LV
48-AL1/8-ST1A 0.4 | 12.2 | 0.5939 | 0.3 | 0.21 | ol | 48 | 0.00403 | LV
94-AL1/15-ST1A 0.4 | 13.2 | 0.306 | 0.29 | 0.35 | ol | 94 | 0.00403 | LV
34-AL1/6-ST1A 10.0 | 9.7 | 0.8342 | 0.36 | 0.17 | ol | 34 | 0.00403 | MV
48-AL1/8-ST1A 10.0 | 10.1 | 0.5939 | 0.35 | 0.21 | ol | 48 | 0.00403 | MV
70-AL1/11-ST1A 10.0 | 10.4 | 0.4132 | 0.339 | 0.29 | ol | 70 | 0.00403 | MV
94-AL1/15-ST1A 10.0 | 10.75 | 0.306 | 0.33 | 0.35 | ol | 94 | 0.00403 | MV
122-AL1/20-ST1A 10.0 | 11.1 | 0.2376 | 0.323 | 0.41 | ol | 122 | 0.00403 | MV
149-AL1/24-ST1A 10.0 | 11.25 | 0.194 | 0.315 | 0.47 | ol | 149 | 0.00403 | MV
34-AL1/6-ST1A 20.0 | 9.15 | 0.8342 | 0.382 | 0.17 | ol | 34 | 0.00403 | MV
48-AL1/8-ST1A 20.0 | 9.5 | 0.5939 | 0.372 | 0.21 | ol | 48 | 0.00403 | MV
70-AL1/11-ST1A 20.0 | 9.7 | 0.4132 | 0.36 | 0.29 | ol | 70 | 0.00403 | MV
94-AL1/15-ST1A 20.0 | 10 | 0.306 | 0.35 | 0.35 | ol | 94 | 0.00403 | MV
122-AL1/20-ST1A 20.0 | 10.3 | 0.2376 | 0.344 | 0.41 | ol | 122 | 0.00403 | MV
149-AL1/24-ST1A 20.0 | 10.5 | 0.194 | 0.337 | 0.47 | ol | 149 | 0.00403 | MV
184-AL1/30-ST1A 20.0 | 10.75 | 0.1571 | 0.33 | 0.535 | ol | 184 | 0.00403 | MV
243-AL1/39-ST1A 20.0 | 11 | 0.1188 | 0.32 | 0.645 | ol | 243 | 0.00403 | MV
48-AL1/8-ST1A 110.0 | 8 | 0.5939 | 0.46 | 0.21 | ol | 48 | 0.00403 | HV
70-AL1/11-ST1A 110.0 | 8.4 | 0.4132 | 0.45 | 0.29 | ol | 70 | 0.00403 | HV
94-AL1/15-ST1A 110.0 | 8.65 | 0.306 | 0.44 | 0.35 | ol | 94 | 0.00403 | HV
122-AL1/20-ST1A 110.0 | 8.5 | 0.2376 | 0.43 | 0.41 | ol | 122 | 0.00403 | HV
149-AL1/24-ST1A 110.0 | 8.75 | 0.194 | 0.41 | 0.47 | ol | 149 | 0.00403 | HV
184-AL1/30-ST1A 110.0 | 8.8 | 0.1571 | 0.4 | 0.535 | ol | 184 | 0.00403 | HV
243-AL1/39-ST1A 110.0 | 9 | 0.1188 | 0.39 | 0.645 | ol | 243 | 0.00403 | HV
305-AL1/39-ST1A 110.0 | 9.2 | 0.0949 | 0.38 | 0.74 | ol | 305 | 0.00403 | HV
490-AL1/64-ST1A 110.0 | 9.75 | 0.059 | 0.37 | 0.96 | ol | 490 | 0.00403 | HV
679-AL1/86-ST1A 110.0 | 9.95 | 0.042 | 0.36 | 1.15 | ol | 679 | 0.00403 | HV
490-AL1/64-ST1A 220.0 | 10 | 0.059 | 0.285 | 0.96 | ol | 490 | 0.00403 | HV
679-AL1/86-ST1A 220.0 | 11.7 | 0.042 | 0.275 | 1.15 | ol | 679 | 0.00403 | HV
490-AL1/64-ST1A 380.0 | 11 | 0.059 | 0.253 | 0.96 | ol | 490 | 0.00403 | HV
679-AL1/86-ST1A 380.0 | 14.6 | 0.042 | 0.25 | 1.15 | ol | 679 | 0.00403 | HV

## trafo_std_types
| i0_percent | pfe_kw | vkr_percent | sn_mva | vn_lv_kv | vn_hv_kv | vk_percent | shift_degree | vector_group | tap_side | tap_neutral | tap_min | tap_max | tap_step_degree | tap_step_percent | tap_phase_shifter
160 MVA 380/110 kV | 0.06 | 60 | 0.25 | 160 | 110 | 380 | 12.2 | 0 | Yy0 | hv | 0 | -9 | 9 | 0 | 1.5 | FALSE
100 MVA 220/110 kV | 0.06 | 55 | 0.26 | 100 | 110 | 220 | 12 | 0 | Yy0 | hv | 0 | -9 | 9 | 0 | 1.5 | FALSE
63 MVA 110/20 kV | 0.04 | 22 | 0.32 | 63 | 20 | 110 | 18 | 150 | YNd5 | hv | 0 | -9 | 9 | 0 | 1.5 | FALSE
40 MVA 110/20 kV | 0.05 | 18 | 0.34 | 40 | 20 | 110 | 16.2 | 150 | YNd5 | hv | 0 | -9 | 9 | 0 | 1.5 | FALSE
25 MVA 110/20 kV | 0.07 | 14 | 0.41 | 25 | 20 | 110 | 12 | 150 | YNd5 | hv | 0 | -9 | 9 | 0 | 1.5 | FALSE
63 MVA 110/10 kV | 0.04 | 22 | 0.32 | 63 | 10 | 110 | 18 | 150 | YNd5 | hv | 0 | -9 | 9 | 0 | 1.5 | FALSE
40 MVA 110/10 kV | 0.05 | 18 | 0.34 | 40 | 10 | 110 | 16.2 | 150 | YNd5 | hv | 0 | -9 | 9 | 0 | 1.5 | FALSE
25 MVA 110/10 kV | 0.07 | 14 | 0.41 | 25 | 10 | 110 | 12 | 150 | YNd5 | hv | 0 | -9 | 9 | 0 | 1.5 | FALSE
0.25 MVA 20/0.4 kV | 0.32 | 0.8 | 1.44 | 0.25 | 0.4 | 20 | 6 | 150 | Yzn5 | hv | 0 | -2 | 2 | 0 | 2.5 | FALSE
0.4 MVA 20/0.4 kV | 0.3375 | 1.35 | 1.425 | 0.4 | 0.4 | 20 | 6 | 150 | Dyn5 | hv | 0 | -2 | 2 | 0 | 2.5 | FALSE
0.63 MVA 20/0.4 kV | 0.2619 | 1.65 | 1.206 | 0.63 | 0.4 | 20 | 6 | 150 | Dyn5 | hv | 0 | -2 | 2 | 0 | 2.5 | FALSE
0.25 MVA 10/0.4 kV | 0.24 | 0.6 | 1.2 | 0.25 | 0.4 | 10 | 4 | 150 | Dyn5 | hv | 0 | -2 | 2 | 0 | 2.5 | FALSE
0.4 MVA 10/0.4 kV | 0.2375 | 0.95 | 1.325 | 0.4 | 0.4 | 10 | 4 | 150 | Dyn5 | hv | 0 | -2 | 2 | 0 | 2.5 | FALSE
0.63 MVA 10/0.4 kV | 0.1873 | 1.18 | 1.0794 | 0.63 | 0.4 | 10 | 4 | 150 | Dyn5 | hv | 0 | -2 | 2 | 0 | 2.5 | FALSE

## trafo3w_std_types
| sn_hv_mva | sn_mv_mva | sn_lv_mva | vn_hv_kv | vn_mv_kv | vn_lv_kv | vk_hv_percent | vk_mv_percent | vk_lv_percent | vkr_hv_percent | vkr_mv_percent | vkr_lv_percent | pfe_kw | i0_percent | shift_mv_degree | shift_lv_degree | vector_group | tap_side | tap_neutral | tap_min | tap_max | tap_step_percent
63/25/38 MVA 110/20/10 kV | 63 | 25 | 38 | 110 | 20 | 10 | 10.4 | 10.4 | 10.4 | 0.28 | 0.32 | 0.35 | 35 | 0.89 | 0 | 0 | YN0yn0yn0 | hv | 0 | -10 | 10 | 1.2
63/25/38 MVA 110/10/10 kV | 63 | 25 | 38 | 110 | 10 | 10 | 10.4 | 10.4 | 10.4 | 0.28 | 0.32 | 0.35 | 35 | 0.89 | 0 | 0 | YN0yn0yn0 | hv | 0 | -10 | 10 | 1.2

## fuse_std_types
| fuse_type | i_rated_a | t_avg | t_min | t_total | x_avg | x_min | x_total
HV 100A | HV 100A | 100 | 0 | [10.0, 3.64, 0.854, 0.281, 0.1, 0.0531, 0.022, 0.01] | [10.0, 4.267, 1.21, 0.403, 0.1, 0.058, 0.022, 0.01] | 0 | [300.0, 350.0, 450.0, 550.0, 700.0, 850.0, 1200.0, 1752.0] | [600.0, 700.0, 900.0, 1150.0, 1665.0, 2000.0, 3000.0, 4313.0]
HV 10A | HV 10A | 10 | 0 | [10.0, 1675.0, 0.344, 0.156, 0.1, 0.0417, 0.0171, 0.01] | [10.0, 1.3, 0.3, 0.155, 0.1, 0.0555, 0.023, 0.01] | 0 | [30.0, 32.0, 35.0, 37.0, 39.0, 50.0, 70.0, 88.0] | [60.0, 70.0, 80.0, 87.0, 94.0, 110.0, 150.0, 216.0]
HV 125A | HV 125A | 125 | 0 | [10.0, 1.82, 0.344, 0.1, 0.0467, 0.0269, 0.01] | [10.0, 2.478, 0.426, 0.1, 0.0427, 0.0211, 0.01] | 0 | [375.0, 500.0, 700.0, 925.0, 1200.0, 1500.0, 2341.0] | [750.0, 1000.0, 1500.0, 2200.0, 3000.0, 4000.0, 5765.0]
HV 160A | HV 160A | 160 | 0 | [10.0, 4.15, 1.03, 0.198, 0.1, 0.051, 0.0172, 0.01] | [10.0, 2.3, 0.734, 0.274, 0.1, 0.046, 0.0177, 0.01] | 0 | [480.0, 550.0, 700.0, 1000.0, 1260.0, 1600.0, 2500.0, 3227.0] | [960.0, 1300.0, 1700.0, 2200.0, 2996.0, 4000.0, 6000.0, 7946.0]
HV 16A | HV 16A | 16 | 0 | [10.0, 0.352, 0.164, 0.1, 0.0649, 0.0342, 0.01] | [10.0, 2.34, 0.722, 0.181, 0.1, 0.055, 0.0296, 0.01] | 0 | [48.0, 60.0, 65.0, 71.0, 80.0, 100.0, 162.0] | [96.0, 110.0, 125.0, 150.0, 168.0, 200.0, 250.0, 398.0]
HV 200A | HV 200A | 200 | 0 | [10.0, 4.267, 1.21, 0.403, 0.1, 0.058, 0.022, 0.01] | [10.0, 3.73, 1.654, 0.328, 0.1, 0.0531, 0.019, 0.01] | 0 | [600.0, 700.0, 900.0, 1150.0, 1665.0, 2000.0, 3000.0, 4313.0] | [1200.0, 1500.0, 1800.0, 2700.0, 3960.0, 5000.0, 7500.0, 10620.0]
HV 20A | HV 20A | 20 | 0 | [10.0, 1.3, 0.3, 0.155, 0.1, 0.0555, 0.023, 0.01] | [10.0, 1.3, 0.161, 0.1, 0.0611, 0.0399, 0.0141, 0.01] | 0 | [60.0, 70.0, 80.0, 87.0, 94.0, 110.0, 150.0, 216.0] | [120.0, 150.0, 200.0, 223.0, 260.0, 300.0, 450.0, 532.0]
HV 25A | HV 25A | 25 | 0 | [10.0, 2.512, 0.833, 0.299, 0.1, 0.0372, 0.0223, 0.01] | [10.0, 3.125, 0.597, 0.198, 0.1, 0.0378, 0.022, 0.01] | 0 | [75.0, 82.0, 90.0, 100.0, 124.0, 170.0, 200.0, 289.0] | [150.0, 170.0, 210.0, 250.0, 294.0, 400.0, 500.0, 711.0]
HV 31.5A | HV 31.5A | 31.5 | 0 | [10.0, 2.34, 0.722, 0.181, 0.1, 0.055, 0.0296, 0.01] | [10.0, 2.84, 0.368, 0.164, 0.1, 0.0621, 0.0378, 0.0195, 0.01] | 0 | [95.0, 110.0, 125.0, 150.0, 165.0, 200.0, 250.0, 390.0] | [189.0, 220.0, 300.0, 350.0, 393.0, 450.0, 530.0, 700.0, 960.0]
HV 40A | HV 40A | 40 | 0 | [10.0, 1.3, 0.161, 0.1, 0.0611, 0.0399, 0.0141, 0.01] | [10.0, 2.05, 0.369, 0.198, 0.1, 0.051, 0.0298, 0.01] | 0 | [120.0, 150.0, 200.0, 223.0, 260.0, 300.0, 450.0, 532.0] | [240.0, 300.0, 400.0, 450.0, 530.0, 650.0, 800.0, 1311.0]
HV 50A | HV 50A | 50 | 0 | [10.0, 3.215, 0.597, 0.198, 0.1, 0.0378, 0.022, 0.01] | [10.0, 3.64, 0.854, 0.281, 0.1, 0.0531, 0.022, 0.01] | 0 | [150.0, 170.0, 210.0, 250.0, 294.0, 400.0, 500.0, 711.0] | [300.0, 350.0, 450.0, 550.0, 700.0, 850.0, 1200.0, 1752.0]
HV 6.3A | HV 6.3A | 6.3 | 0 | [10.0, 1.39, 0.344, 0.168, 0.1, 0.056, 0.0263, 0.01] | [10.0, 1.711, 0.516, 0.198, 0.1, 0.0634, 0.0303, 0.01] | 0 | [19.0, 19.5, 20.4, 20.8, 22.0, 25.0, 32.0, 48.0] | [38.0, 40.0, 43.0, 48.0, 53.0, 60.0, 75.0, 118.0]
HV 63A | HV 63A | 63 | 0 | [10.0, 2.84, 0.368, 0.164, 0.1, 0.0621, 0.0378, 0.0195, 0.01] | [10.0, 1.82, 0.344, 0.1, 0.0467, 0.0269, 0.01] | 0 | [189.0, 220.0, 300.0, 350.0, 393.0, 450.0, 530.0, 700.0, 961.0] | [378.0, 500.0, 700.0, 934.0, 1200.0, 1500.0, 2366.0]
HV 80A | HV 80A | 80 | 0 | [10.0, 2.05, 0.369, 0.198, 0.1, 0.051, 0.0298, 0.01] | [10.0, 4.15, 1.03, 0.198, 0.1, 0.051, 0.0172, 0.01] | 0 | [240.0, 300.0, 400.0, 450.0, 530.0, 650.0, 800.0, 1311.0] | [480.0, 550.0, 700.0, 1000.0, 1260.0, 1600.0, 2500.0, 3227.0]
Siemens NH-1-100 | Siemens NH-1-100 | 100 | [5400.0, 2000.0, 400.0, 20.0, 1.0, 0.2, 0.012, 0.004] | 0 | 0 | [150.0, 190.0, 250.0, 430.0, 900.0, 1250.0, 2700.0, 3600.0] | 0 | 0
Siemens NH-1-125 | Siemens NH-1-125 | 125 | [4800.0, 120.0, 7.0, 0.1, 0.004] | 0 | 0 | [180.0, 400.0, 740.0, 2000.0, 4250.0] | 0 | 0
Siemens NH-1-16 | Siemens NH-1-16 | 16 | [4000.0, 400.0, 2.0, 0.1, 0.04, 0.01] | 0 | 0 | [26.0, 35.0, 75.0, 150.0, 200.0, 300.0] | 0 | 0
Siemens NH-1-160 | Siemens NH-1-160 | 160 | [4800.0, 120.0, 7.0, 0.1, 0.004] | 0 | 0 | [210.0, 500.0, 900.0, 2300.0, 5000.0] | 0 | 0
Siemens NH-1-25 | Siemens NH-1-25 | 25 | [4000.0, 1000.0, 10.0, 0.2, 0.02, 0.01] | 0 | 0 | [40.0, 50.0, 100.0, 210.0, 400.0, 500.0] | 0 | 0
Siemens NH-1-50 | Siemens NH-1-50 | 50 | [4000.0, 40.0, 4.0, 1.0, 0.02, 0.01] | 0 | 0 | [86.0, 200.0, 300.0, 400.0, 1000.0, 1280.0] | 0 | 0
Siemens NH-1-63 | Siemens NH-1-63 | 63 | [4000.0, 100.0, 10.0, 2.0, 0.04, 0.01] | 0 | 0 | [100.0, 200.0, 300.0, 400.0, 1000.0, 1500.0] | 0 | 0
Siemens NH-1-80 | Siemens NH-1-80 | 80 | [4800.0, 120.0, 7.0, 0.1, 0.01] | 0 | 0 | [150.58, 250.0, 450.0, 1150.0, 2470.0] | 0 | 0
Siemens NH-2-1000 | Siemens NH-2-1000 | 1000 | [4800.0, 120.0, 7.0, 0.1, 0.004] | 0 | 0 | [1900.0, 3500.0, 8400.0, 24000.0, 52000.0] | 0 | 0
Siemens NH-2-200 | Siemens NH-2-200 | 200 | [4800.0, 120.0, 7.0, 0.1, 0.004] | 0 | 0 | [280.0, 650.0, 1200.0, 3000.0, 7000.0] | 0 | 0
Siemens NH-2-224 | Siemens NH-2-224 | 224 | [4800.0, 120.0, 7.0, 0.2, 0.04, 0.004] | 0 | 0 | [400.0, 750.0, 1453.0, 3025.0, 4315.0, 7600.0] | 0 | 0
Siemens NH-2-250 | Siemens NH-2-250 | 250 | [4800.0, 120.0, 7.0, 0.1, 0.004] | 0 | 0 | [450.0, 800.0, 1650.0, 4000.0, 8500.0] | 0 | 0
Siemens NH-2-315 | Siemens NH-2-315 | 315 | [4800.0, 120.0, 7.0, 0.1, 0.004] | 0 | 0 | [550.0, 920.0, 1900.0, 5000.0, 11000.0] | 0 | 0
Siemens NH-2-355 | Siemens NH-2-355 | 355 | [4800.0, 120.0, 6.0, 0.1, 0.004] | 0 | 0 | [650.0, 1116.27, 2350.0, 5840.0, 12790.0] | 0 | 0
Siemens NH-2-400 | Siemens NH-2-400 | 400 | [4800.0, 120.0, 7.0, 0.1, 0.004] | 0 | 0 | [720.0, 1350.0, 2800.0, 6500.0, 15000.0] | 0 | 0
Siemens NH-2-425 | Siemens NH-2-425 | 425 | [4800.0, 120.0, 7.0, 0.1, 0.004] | 0 | 0 | [850.0, 1500.0, 3050.0, 7500.0, 16500.0] | 0 | 0
Siemens NH-2-630 | Siemens NH-2-630 | 630 | [4800.0, 120.0, 7.0, 0.1, 0.004] | 0 | 0 | [1200.0, 2000.0, 4800.0, 12000.0, 26000.0] | 0 | 0

## dtypes
| element | column | dtype
0 | bus | name | object
1 | bus | vn_kv | float64
2 | bus | type | object
3 | bus | zone | object
4 | bus | in_service | bool
5 | load | name | object
6 | load | bus | uint32
7 | load | p_mw | float64
8 | load | q_mvar | float64
9 | load | const_z_percent | float64
10 | load | const_i_percent | float64
11 | load | sn_mva | float64
12 | load | scaling | float64
13 | load | in_service | bool
14 | load | type | object
15 | ext_grid | name | object
16 | ext_grid | bus | uint32
17 | ext_grid | vm_pu | float64
18 | ext_grid | va_degree | float64
19 | ext_grid | slack_weight | float64
20 | ext_grid | in_service | bool
21 | line | name | object
22 | line | std_type | object
23 | line | from_bus | uint32
24 | line | to_bus | uint32
25 | line | length_km | float64
26 | line | r_ohm_per_km | float64
27 | line | x_ohm_per_km | float64
28 | line | c_nf_per_km | float64
29 | line | g_us_per_km | float64
30 | line | max_i_ka | float64
31 | line | df | float64
32 | line | parallel | uint32
33 | line | type | object
34 | line | in_service | bool
35 | trafo | name | object
36 | trafo | std_type | object
37 | trafo | hv_bus | uint32
38 | trafo | lv_bus | uint32
39 | trafo | sn_mva | float64
40 | trafo | vn_hv_kv | float64
41 | trafo | vn_lv_kv | float64
42 | trafo | vk_percent | float64
43 | trafo | vkr_percent | float64
44 | trafo | pfe_kw | float64
45 | trafo | i0_percent | float64
46 | trafo | shift_degree | float64
47 | trafo | tap_side | object
48 | trafo | tap_neutral | int32
49 | trafo | tap_min | int32
50 | trafo | tap_max | int32
51 | trafo | tap_step_percent | float64
52 | trafo | tap_step_degree | float64
53 | trafo | tap_pos | int32
54 | trafo | tap_phase_shifter | bool
55 | trafo | parallel | uint32
56 | trafo | df | float64
57 | trafo | in_service | bool
58 | line_geodata | coords | object
59 | bus_geodata | x | float64
60 | bus_geodata | y | float64
61 | bus_geodata | coords | object

## parameters
| version | format_version | converged | OPF_converged | name | f_hz | sn_mva
0 | 2.14.6 | 2.14.0 | FALSE | FALSE |  | 50 | 1