## bus
| name | vn_kv | type | zone | in_service
0 | bus_LV_955-13_0_4_node_0 | 0.4 | n |  | TRUE
1 | bus_LV_955-13_0_4_node_1 | 0.4 | n |  | TRUE
2 | bus_LV_955-13_0_4_node_2 | 0.4 | n |  | TRUE
3 | bus_LV_955-13_0_4_node_3 | 0.4 | n |  | TRUE
4 | bus_LV_955-13_0_4_node_4 | 0.4 | n |  | TRUE
5 | bus_LV_955-13_0_4_node_75 | 0.4 | n |  | TRUE
6 | bus_LV_955-13_0_4_node_77 | 0.4 | n |  | TRUE
7 | bus_LV_955-13_0_4_node_98 | 0.4 | n |  | TRUE
8 | bus_LV_955-13_0_4_node_73 | 0.4 | n |  | TRUE
9 | bus_LV_955-13_0_4_node_5 | 0.4 | n |  | TRUE
10 | bus_LV_955-13_0_4_node_91 | 0.4 | n |  | TRUE
11 | bus_LV_955-13_0_4_node_6 | 0.4 | n |  | TRUE
12 | bus_LV_955-13_0_4_node_92 | 0.4 | n |  | TRUE
13 | bus_LV_955-13_0_4_node_7 | 0.4 | n |  | TRUE
14 | bus_LV_955-13_0_4_node_72 | 0.4 | n |  | TRUE
15 | bus_LV_955-13_0_4_node_83 | 0.4 | n |  | TRUE
16 | bus_LV_955-13_0_4_node_8 | 0.4 | n |  | TRUE
17 | bus_LV_955-13_0_4_node_9 | 0.4 | n |  | TRUE
18 | bus_LV_955-13_0_4_node_10 | 0.4 | n |  | TRUE
19 | bus_LV_955-13_0_4_node_11 | 0.4 | n |  | TRUE
20 | bus_LV_955-13_0_4_node_12 | 0.4 | n |  | TRUE
21 | bus_LV_955-13_0_4_node_13 | 0.4 | n |  | TRUE
22 | bus_LV_955-13_0_4_node_84 | 0.4 | n |  | TRUE
23 | bus_LV_955-13_0_4_node_32 | 0.4 | n |  | TRUE
24 | bus_LV_955-13_0_4_node_33 | 0.4 | n |  | TRUE
25 | bus_LV_955-13_0_4_node_14 | 0.4 | n |  | TRUE
26 | bus_LV_955-13_0_4_node_15 | 0.4 | n |  | TRUE
27 | bus_LV_955-13_0_4_node_16 | 0.4 | n |  | TRUE
28 | bus_LV_955-13_0_4_node_17 | 0.4 | n |  | TRUE
29 | bus_LV_955-13_0_4_node_116 | 0.4 | n |  | TRUE
30 | bus_LV_955-13_0_4_node_18 | 0.4 | n |  | TRUE
31 | bus_LV_955-13_0_4_node_19 | 0.4 | n |  | TRUE
32 | bus_LV_955-13_0_4_node_65 | 0.4 | n |  | TRUE
33 | bus_LV_955-13_0_4_node_43 | 0.4 | n |  | TRUE
34 | bus_LV_955-13_0_4_node_52 | 0.4 | n |  | TRUE
35 | bus_LV_955-13_0_4_node_48 | 0.4 | n |  | TRUE
36 | bus_LV_955-13_0_4_node_93 | 0.4 | n |  | TRUE
37 | bus_LV_955-13_0_4_node_30 | 0.4 | n |  | TRUE
38 | bus_LV_955-13_0_4_node_46 | 0.4 | n |  | TRUE
39 | bus_LV_955-13_0_4_node_64 | 0.4 | n |  | TRUE
40 | bus_LV_955-13_0_4_node_41 | 0.4 | n |  | TRUE
41 | bus_LV_955-13_0_4_node_49 | 0.4 | n |  | TRUE
42 | bus_LV_955-13_0_4_node_20 | 0.4 | n |  | TRUE
43 | bus_LV_955-13_0_4_node_21 | 0.4 | n |  | TRUE
44 | bus_LV_955-13_0_4_node_22 | 0.4 | n |  | TRUE
45 | bus_LV_955-13_0_4_node_23 | 0.4 | n |  | TRUE
46 | bus_LV_955-13_0_4_node_24 | 0.4 | n |  | TRUE
47 | bus_LV_955-13_0_4_node_25 | 0.4 | n |  | TRUE
48 | bus_LV_955-13_0_4_node_26 | 0.4 | n |  | TRUE
49 | bus_LV_955-13_0_4_node_76 | 0.4 | n |  | TRUE
50 | bus_LV_955-13_0_4_node_114 | 0.4 | n |  | TRUE
51 | bus_LV_955-13_0_4_node_95 | 0.4 | n |  | TRUE
52 | bus_LV_955-13_0_4_node_74 | 0.4 | n |  | TRUE
53 | bus_LV_955-13_0_4_node_117 | 0.4 | n |  | TRUE
54 | bus_LV_955-13_0_4_node_94 | 0.4 | n |  | TRUE
55 | bus_LV_955-13_0_4_node_27 | 0.4 | n |  | TRUE
56 | bus_LV_955-13_0_4_node_28 | 0.4 | n |  | TRUE
57 | bus_LV_955-13_0_4_node_29 | 0.4 | n |  | TRUE
58 | bus_LV_955-13_0_4_node_31 | 0.4 | n |  | TRUE
59 | bus_LV_955-13_0_4_node_113 | 0.4 | n |  | TRUE
60 | bus_LV_955-13_0_4_node_85 | 0.4 | n |  | TRUE
61 | bus_LV_955-13_0_4_node_63 | 0.4 | n |  | TRUE
62 | bus_LV_955-13_0_4_node_34 | 0.4 | n |  | TRUE
63 | bus_LV_955-13_0_4_node_35 | 0.4 | n |  | TRUE
64 | bus_LV_955-13_0_4_node_36 | 0.4 | n |  | TRUE
65 | bus_LV_955-13_0_4_node_37 | 0.4 | n |  | TRUE
66 | bus_LV_955-13_0_4_node_38 | 0.4 | n |  | TRUE
67 | bus_LV_955-13_0_4_node_39 | 0.4 | n |  | TRUE
68 | bus_LV_955-13_0_4_node_102 | 0.4 | n |  | TRUE
69 | bus_LV_955-13_0_4_node_51 | 0.4 | n |  | TRUE
70 | bus_LV_955-13_0_4_node_103 | 0.4 | n |  | TRUE
71 | bus_LV_955-13_0_4_node_50 | 0.4 | n |  | TRUE
72 | bus_LV_955-13_0_4_node_40 | 0.4 | n |  | TRUE
73 | bus_LV_955-13_0_4_node_42 | 0.4 | n |  | TRUE
74 | bus_LV_955-13_0_4_node_44 | 0.4 | n |  | TRUE
75 | bus_LV_955-13_0_4_node_97 | 0.4 | n |  | TRUE
76 | bus_LV_955-13_0_4_node_57 | 0.4 | n |  | TRUE
77 | bus_LV_955-13_0_4_node_45 | 0.4 | n |  | TRUE
78 | bus_LV_955-13_0_4_node_47 | 0.4 | n |  | TRUE
79 | bus_LV_955-13_0_4_node_53 | 0.4 | n |  | TRUE
80 | bus_LV_955-13_0_4_node_54 | 0.4 | n |  | TRUE
81 | bus_LV_955-13_0_4_node_55 | 0.4 | n |  | TRUE
82 | bus_LV_955-13_0_4_node_56 | 0.4 | n |  | TRUE
83 | bus_LV_955-13_0_4_node_58 | 0.4 | n |  | TRUE
84 | bus_LV_955-13_0_4_node_59 | 0.4 | n |  | TRUE
85 | bus_LV_955-13_0_4_node_60 | 0.4 | n |  | TRUE
86 | bus_LV_955-13_0_4_node_61 | 0.4 | n |  | TRUE
87 | bus_LV_955-13_0_4_node_62 | 0.4 | n |  | TRUE
88 | bus_LV_955-13_0_4_node_70 | 0.4 | n |  | TRUE
89 | bus_LV_955-13_0_4_node_109 | 0.4 | n |  | TRUE
90 | bus_LV_955-13_0_4_node_66 | 0.4 | n |  | TRUE
91 | bus_LV_955-13_0_4_node_67 | 0.4 | n |  | TRUE
92 | bus_LV_955-13_0_4_node_68 | 0.4 | n |  | TRUE
93 | bus_LV_955-13_0_4_node_69 | 0.4 | n |  | TRUE
94 | bus_LV_955-13_0_4_node_88 | 0.4 | n |  | TRUE
95 | bus_LV_955-13_0_4_node_111 | 0.4 | n |  | TRUE
96 | bus_LV_955-13_0_4_node_90 | 0.4 | n |  | TRUE
97 | bus_LV_955-13_0_4_node_86 | 0.4 | n |  | TRUE
98 | bus_LV_955-13_0_4_node_81 | 0.4 | n |  | TRUE
99 | bus_LV_955-13_0_4_node_78 | 0.4 | n |  | TRUE
100 | bus_LV_955-13_0_4_node_79 | 0.4 | n |  | TRUE
101 | bus_LV_955-13_0_4_node_80 | 0.4 | n |  | TRUE
102 | bus_LV_955-13_0_4_node_82 | 0.4 | n |  | TRUE
103 | bus_LV_955-13_0_4_node_105 | 0.4 | n |  | TRUE
104 | bus_LV_955-13_0_4_node_87 | 0.4 | n |  | TRUE
105 | bus_LV_955-13_0_4_node_89 | 0.4 | n |  | TRUE
106 | bus_LV_955-13_0_4_node_106 | 0.4 | n |  | TRUE
107 | bus_LV_955-13_0_4_node_99 | 0.4 | n |  | TRUE
108 | bus_LV_955-13_0_4_node_100 | 0.4 | n |  | TRUE
109 | bus_LV_955-13_0_4_node_101 | 0.4 | n |  | TRUE
110 | bus_LV_955-13_0_4_node_108 | 0.4 | n |  | TRUE
111 | bus_LV_955-13_0_4_node_107 | 0.4 | n |  | TRUE
112 | bus_LV_955-13_0_4_node_96 | 0.4 | n |  | TRUE
113 | bus_LV_955-13_0_4_node_104 | 0.4 | n |  | TRUE
114 | bus_MV_181_0_node_108 | 20 | n |  | TRUE

## load
| name | bus | p_mw | q_mvar | const_z_percent | const_i_percent | sn_mva | scaling | in_service | type
0 | LV_955-13_0_4_load_0 | 0 | 0.00076189 | 0.00019095 | 0 | 0 |  | 1 | TRUE | wye
1 | LV_955-13_0_4_load_1 | 1 | 0.0012338 | 0.00030922 | 0 | 0 |  | 1 | TRUE | wye
2 | LV_955-13_0_4_load_2 | 2 | 0.0048816 | 0.0012234 | 0 | 0 |  | 1 | TRUE | wye
3 | LV_955-13_0_4_load_3 | 3 | 0.0019162 | 0.00048025 | 0 | 0 |  | 1 | TRUE | wye
4 | LV_955-13_0_4_load_4 | 4 | 0.0019348 | 0.00048491 | 0 | 0 |  | 1 | TRUE | wye
5 | LV_955-13_0_4_load_98 | 7 | 0.01412 | 0.0035389 | 0 | 0 |  | 1 | TRUE | wye
6 | LV_955-13_0_4_load_73 | 8 | 0.0063255 | 0.0015853 | 0 | 0 |  | 1 | TRUE | wye
7 | LV_955-13_0_4_load_5 | 9 | 0.0020592 | 0.00051609 | 0 | 0 |  | 1 | TRUE | wye
8 | LV_955-13_0_4_load_91 | 10 | 0.003984 | 0.00099848 | 0 | 0 |  | 1 | TRUE | wye
9 | LV_955-13_0_4_load_6 | 11 | 0.0010337 | 0.00025906 | 0 | 0 |  | 1 | TRUE | wye
10 | LV_955-13_0_4_load_92 | 12 | 0.0027041 | 0.00067772 | 0 | 0 |  | 1 | TRUE | wye
11 | LV_955-13_0_4_load_7 | 13 | 0.00097942 | 0.00024547 | 0 | 0 |  | 1 | TRUE | wye
12 | LV_955-13_0_4_load_72 | 14 | 0.00097597 | 0.0002446 | 0 | 0 |  | 1 | TRUE | wye
13 | LV_955-13_0_4_load_83 | 15 | 0.00086249 | 0.00021616 | 0 | 0 |  | 1 | TRUE | wye
14 | LV_955-13_0_4_load_8 | 16 | 0.002171 | 0.0005441 | 0 | 0 |  | 1 | TRUE | wye
15 | LV_955-13_0_4_load_9 | 17 | 0.0041511 | 0.0010404 | 0 | 0 |  | 1 | TRUE | wye
16 | LV_955-13_0_4_load_13 | 21 | 0.0092938 | 0.0023292 | 0 | 0 |  | 1 | TRUE | wye
17 | LV_955-13_0_4_load_84 | 22 | 0.00093817 | 0.00023513 | 0 | 0 |  | 1 | TRUE | wye
18 | LV_955-13_0_4_load_32 | 23 | 0.0014741 | 0.00036945 | 0 | 0 |  | 1 | TRUE | wye
19 | LV_955-13_0_4_load_14 | 25 | 0.0019498 | 0.00048866 | 0 | 0 |  | 1 | TRUE | wye
20 | LV_955-13_0_4_load_15 | 26 | 0.0021466 | 0.00053798 | 0 | 0 |  | 1 | TRUE | wye
21 | LV_955-13_0_4_load_116 | 29 | 0.0033088 | 0.00082926 | 0 | 0 |  | 1 | TRUE | wye
22 | LV_955-13_0_4_load_18 | 30 | 0.00061921 | 0.00015519 | 0 | 0 |  | 1 | TRUE | wye
23 | LV_955-13_0_4_load_19 | 31 | 0.00063012 | 0.00015792 | 0 | 0 |  | 1 | TRUE | wye
24 | LV_955-13_0_4_load_65 | 32 | 0.0060732 | 0.0015221 | 0 | 0 |  | 1 | TRUE | wye
25 | LV_955-13_0_4_load_43 | 33 | 0.00063736 | 0.00015974 | 0 | 0 |  | 1 | TRUE | wye
26 | LV_955-13_0_4_load_52 | 34 | 0.00090008 | 0.00022558 | 0 | 0 |  | 1 | TRUE | wye
27 | LV_955-13_0_4_load_93 | 36 | 0.0022969 | 0.00057566 | 0 | 0 |  | 1 | TRUE | wye
28 | LV_955-13_0_4_load_46 | 38 | 0.0013116 | 0.00032873 | 0 | 0 |  | 1 | TRUE | wye
29 | LV_955-13_0_4_load_64 | 39 | 0.0060739 | 0.0015223 | 0 | 0 |  | 1 | TRUE | wye
30 | LV_955-13_0_4_load_41 | 40 | 0.0016432 | 0.00041183 | 0 | 0 |  | 1 | TRUE | wye
31 | LV_955-13_0_4_load_20 | 42 | 0.0026855 | 0.00067304 | 0 | 0 |  | 1 | TRUE | wye
32 | LV_955-13_0_4_load_21 | 43 | 0.0027965 | 0.00070088 | 0 | 0 |  | 1 | TRUE | wye
33 | LV_955-13_0_4_load_22 | 44 | 0.0013878 | 0.00034781 | 0 | 0 |  | 1 | TRUE | wye
34 | LV_955-13_0_4_load_24 | 46 | 0.0020646 | 0.00051744 | 0 | 0 |  | 1 | TRUE | wye
35 | LV_955-13_0_4_load_114 | 50 | 0.0016712 | 0.00041884 | 0 | 0 |  | 1 | TRUE | wye
36 | LV_955-13_0_4_load_74 | 52 | 0.0014337 | 0.00035931 | 0 | 0 |  | 1 | TRUE | wye
37 | LV_955-13_0_4_load_117 | 53 | 0.003401 | 0.00085236 | 0 | 0 |  | 1 | TRUE | wye
38 | LV_955-13_0_4_load_27 | 55 | 0.00060003 | 0.00015038 | 0 | 0 |  | 1 | TRUE | wye
39 | LV_955-13_0_4_load_28 | 56 | 0.0027305 | 0.00068434 | 0 | 0 |  | 1 | TRUE | wye
40 | LV_955-13_0_4_load_31 | 58 | 0.0012274 | 0.00030761 | 0 | 0 |  | 1 | TRUE | wye
41 | LV_955-13_0_4_load_113 | 59 | 0.0012219 | 0.00030624 | 0 | 0 |  | 1 | TRUE | wye
42 | LV_955-13_0_4_load_85 | 60 | 0.00092708 | 0.00023235 | 0 | 0 |  | 1 | TRUE | wye
43 | LV_955-13_0_4_load_34 | 62 | 0.0028247 | 0.00070793 | 0 | 0 |  | 1 | TRUE | wye
44 | LV_955-13_0_4_load_35 | 63 | 0.00082707 | 0.00020728 | 0 | 0 |  | 1 | TRUE | wye
45 | LV_955-13_0_4_load_36 | 64 | 0.00066022 | 0.00016547 | 0 | 0 |  | 1 | TRUE | wye
46 | LV_955-13_0_4_load_37 | 65 | 0.00091909 | 0.00023035 | 0 | 0 |  | 1 | TRUE | wye
47 | LV_955-13_0_4_load_38 | 66 | 0.00092538 | 0.00023192 | 0 | 0 |  | 1 | TRUE | wye
48 | LV_955-13_0_4_load_39 | 67 | 0.00090819 | 0.00022761 | 0 | 0 |  | 1 | TRUE | wye
49 | LV_955-13_0_4_load_102 | 68 | 0.00088469 | 0.00022173 | 0 | 0 |  | 1 | TRUE | wye
50 | LV_955-13_0_4_load_51 | 69 | 0.00067077 | 0.00016811 | 0 | 0 |  | 1 | TRUE | wye
51 | LV_955-13_0_4_load_103 | 70 | 0.00067046 | 0.00016803 | 0 | 0 |  | 1 | TRUE | wye
52 | LV_955-13_0_4_load_50 | 71 | 0.00066557 | 0.00016681 | 0 | 0 |  | 1 | TRUE | wye
53 | LV_955-13_0_4_load_40 | 72 | 0.00087559 | 0.00021944 | 0 | 0 |  | 1 | TRUE | wye
54 | LV_955-13_0_4_load_42 | 73 | 0.00092365 | 0.00023149 | 0 | 0 |  | 1 | TRUE | wye
55 | LV_955-13_0_4_load_44 | 74 | 0.00067299 | 0.00016867 | 0 | 0 |  | 1 | TRUE | wye
56 | LV_955-13_0_4_load_97 | 75 | 0.0006651 | 0.00016669 | 0 | 0 |  | 1 | TRUE | wye
57 | LV_955-13_0_4_load_57 | 76 | 0.00088748 | 0.00022242 | 0 | 0 |  | 1 | TRUE | wye
58 | LV_955-13_0_4_load_45 | 77 | 0.00067498 | 0.00016917 | 0 | 0 |  | 1 | TRUE | wye
59 | LV_955-13_0_4_load_47 | 78 | 0.00084137 | 0.00021087 | 0 | 0 |  | 1 | TRUE | wye
60 | LV_955-13_0_4_load_53 | 79 | 0.00090057 | 0.00022571 | 0 | 0 |  | 1 | TRUE | wye
61 | LV_955-13_0_4_load_54 | 80 | 0.00065738 | 0.00016476 | 0 | 0 |  | 1 | TRUE | wye
62 | LV_955-13_0_4_load_55 | 81 | 0.00091571 | 0.0002295 | 0 | 0 |  | 1 | TRUE | wye
63 | LV_955-13_0_4_load_56 | 82 | 0.00089778 | 0.00022501 | 0 | 0 |  | 1 | TRUE | wye
64 | LV_955-13_0_4_load_58 | 83 | 0.00059687 | 0.00014959 | 0 | 0 |  | 1 | TRUE | wye
65 | LV_955-13_0_4_load_59 | 84 | 0.00078864 | 0.00019765 | 0 | 0 |  | 1 | TRUE | wye
66 | LV_955-13_0_4_load_61 | 86 | 0.00059545 | 0.00014923 | 0 | 0 |  | 1 | TRUE | wye
67 | LV_955-13_0_4_load_70 | 88 | 0.00063675 | 0.00015959 | 0 | 0 |  | 1 | TRUE | wye
68 | LV_955-13_0_4_load_109 | 89 | 0.002773 | 0.00069499 | 0 | 0 |  | 1 | TRUE | wye
69 | LV_955-13_0_4_load_66 | 90 | 0.004178 | 0.0010471 | 0 | 0 |  | 1 | TRUE | wye
70 | LV_955-13_0_4_load_67 | 91 | 0.0017074 | 0.00042793 | 0 | 0 |  | 1 | TRUE | wye
71 | LV_955-13_0_4_load_68 | 92 | 0.0010835 | 0.00027154 | 0 | 0 |  | 1 | TRUE | wye
72 | LV_955-13_0_4_load_111 | 95 | 0.010744 | 0.0026926 | 0 | 0 |  | 1 | TRUE | wye
73 | LV_955-13_0_4_load_86 | 97 | 0.0033555 | 0.00084097 | 0 | 0 |  | 1 | TRUE | wye
74 | LV_955-13_0_4_load_81 | 98 | 0.0092366 | 0.0023149 | 0 | 0 |  | 1 | TRUE | wye
75 | LV_955-13_0_4_load_78 | 99 | 0.0041271 | 0.0010343 | 0 | 0 |  | 1 | TRUE | wye
76 | LV_955-13_0_4_load_79 | 100 | 0.0010592 | 0.00026546 | 0 | 0 |  | 1 | TRUE | wye
77 | LV_955-13_0_4_load_80 | 101 | 0.001782 | 0.00044662 | 0 | 0 |  | 1 | TRUE | wye
78 | LV_955-13_0_4_load_82 | 102 | 0.0014808 | 0.00037111 | 0 | 0 |  | 1 | TRUE | wye
79 | LV_955-13_0_4_load_105 | 103 | 0.0032843 | 0.00082312 | 0 | 0 |  | 1 | TRUE | wye
80 | LV_955-13_0_4_load_87 | 104 | 0.0027326 | 0.00068485 | 0 | 0 |  | 1 | TRUE | wye
81 | LV_955-13_0_4_load_89 | 105 | 0.0045603 | 0.0011429 | 0 | 0 |  | 1 | TRUE | wye
82 | LV_955-13_0_4_load_106 | 106 | 0.0053797 | 0.0013483 | 0 | 0 |  | 1 | TRUE | wye
83 | LV_955-13_0_4_load_100 | 108 | 0.006975 | 0.0017481 | 0 | 0 |  | 1 | TRUE | wye
84 | LV_955-13_0_4_load_101 | 109 | 0.010046 | 0.0025178 | 0 | 0 |  | 1 | TRUE | wye
85 | LV_955-13_0_4_load_108 | 110 | 0.0026661 | 0.00066819 | 0 | 0 |  | 1 | TRUE | wye
86 | LV_955-13_0_4_load_107 | 111 | 0.0025383 | 0.00063616 | 0 | 0 |  | 1 | TRUE | wye
87 | LV_955-13_0_4_load_96 | 112 | 0.0023031 | 0.0005772 | 0 | 0 |  | 1 | TRUE | wye
88 | LV_955-13_0_4_load_104 | 113 | 0.00091037 | 0.00022816 | 0 | 0 |  | 1 | TRUE | wye

## ext_grid
| name | bus | vm_pu | va_degree | slack_weight | in_service
0 |  | 7 | 1 | 0 | 1 | TRUE

## line
| name | std_type | from_bus | to_bus | length_km | r_ohm_per_km | x_ohm_per_km | c_nf_per_km | g_us_per_km | max_i_ka | df | parallel | type | in_service
0 | LV_955-13_0_4_line_0 | NAYY 4x150 SE | 0 | 1 | 0.011405 | 0.208 | 0.08 | 261 | 0 | 0.27 | 1 | 1 | cs | TRUE
1 | LV_955-13_0_4_line_1 | NAYY 4x150 SE | 0 | 2 | 0.0094928 | 0.208 | 0.08 | 261 | 0 | 0.27 | 1 | 1 | cs | TRUE
2 | LV_955-13_0_4_line_2 | NAYY 4x150 SE | 1 | 3 | 0.0034983 | 0.208 | 0.08 | 261 | 0 | 0.27 | 1 | 1 | cs | TRUE
3 | LV_955-13_0_4_line_3 | NAYY 4x150 SE | 2 | 4 | 0.0071911 | 0.208 | 0.08 | 261 | 0 | 0.27 | 1 | 1 | cs | TRUE
4 | LV_955-13_0_4_line_4 | NAYY 4x150 SE | 3 | 9 | 0.0092901 | 0.208 | 0.08 | 261 | 0 | 0.27 | 1 | 1 | cs | TRUE
5 | LV_955-13_0_4_line_5 | NAYY 4x150 SE | 4 | 10 | 0.024442 | 0.208 | 0.08 | 261 | 0 | 0.27 | 1 | 1 | cs | TRUE
6 | LV_955-13_0_4_line_6 | NAYY 4x150 SE | 5 | 6 | 0.084863 | 0.208 | 0.08 | 261 | 0 | 0.27 | 1 | 1 | cs | TRUE
7 | LV_955-13_0_4_line_7 | NAYY 4x150 SE | 5 | 7 | 0.24595 | 0.208 | 0.08 | 261 | 0 | 0.27 | 1 | 3 | cs | TRUE
8 | LV_955-13_0_4_line_8 | NAYY 4x150 SE | 5 | 8 | 0.055275 | 0.208 | 0.08 | 261 | 0 | 0.27 | 1 | 3 | cs | TRUE
9 | LV_955-13_0_4_line_9 | NAYY 4x150 SE | 6 | 22 | 0.11839 | 0.208 | 0.08 | 261 | 0 | 0.27 | 1 | 1 | cs | TRUE
10 | LV_955-13_0_4_line_10 | NAYY 4x150 SE | 7 | 107 | 0.041943 | 0.208 | 0.08 | 261 | 0 | 0.27 | 1 | 1 | cs | TRUE
11 | LV_955-13_0_4_line_11 | NAYY 4x150 SE | 8 | 52 | 0.018873 | 0.208 | 0.08 | 261 | 0 | 0.27 | 1 | 3 | cs | TRUE
12 | LV_955-13_0_4_line_12 | NAYY 4x150 SE | 9 | 11 | 0.016571 | 0.208 | 0.08 | 261 | 0 | 0.27 | 1 | 1 | cs | TRUE
13 | LV_955-13_0_4_line_13 | NAYY 4x150 SE | 10 | 12 | 0.0022943 | 0.208 | 0.08 | 261 | 0 | 0.27 | 1 | 1 | cs | TRUE
14 | LV_955-13_0_4_line_14 | NAYY 4x150 SE | 11 | 13 | 0.0027538 | 0.208 | 0.08 | 261 | 0 | 0.27 | 1 | 1 | cs | TRUE
15 | LV_955-13_0_4_line_15 | NAYY 4x150 SE | 13 | 14 | 0.0069114 | 0.208 | 0.08 | 261 | 0 | 0.27 | 1 | 1 | cs | TRUE
16 | LV_955-13_0_4_line_16 | NAYY 4x150 SE | 14 | 15 | 0.0099369 | 0.208 | 0.08 | 261 | 0 | 0.27 | 1 | 1 | cs | TRUE
17 | LV_955-13_0_4_line_17 | NAYY 4x150 SE | 15 | 98 | 0.0036762 | 0.208 | 0.08 | 261 | 0 | 0.27 | 1 | 1 | cs | TRUE
18 | LV_955-13_0_4_line_18 | NAYY 4x150 SE | 16 | 17 | 0.0089888 | 0.208 | 0.08 | 261 | 0 | 0.27 | 1 | 1 | cs | TRUE
19 | LV_955-13_0_4_line_19 | NAYY 4x150 SE | 16 | 18 | 0.03549 | 0.208 | 0.08 | 261 | 0 | 0.27 | 1 | 1 | cs | TRUE
20 | LV_955-13_0_4_line_20 | NAYY 4x150 SE | 17 | 19 | 0.032052 | 0.208 | 0.08 | 261 | 0 | 0.27 | 1 | 1 | cs | TRUE
21 | LV_955-13_0_4_line_21 | NAYY 4x150 SE | 18 | 20 | 0.034687 | 0.208 | 0.08 | 261 | 0 | 0.27 | 1 | 1 | cs | TRUE
22 | LV_955-13_0_4_line_22 | NAYY 4x150 SE | 18 | 21 | 0.025839 | 0.208 | 0.08 | 261 | 0 | 0.27 | 1 | 1 | cs | TRUE
23 | LV_955-13_0_4_line_23 | NAYY 4x150 SE | 19 | 22 | 0.0013024 | 0.208 | 0.08 | 261 | 0 | 0.27 | 1 | 1 | cs | TRUE
24 | LV_955-13_0_4_line_24 | NAYY 4x150 SE | 20 | 23 | 0.11105 | 0.208 | 0.08 | 261 | 0 | 0.27 | 1 | 1 | cs | TRUE
25 | LV_955-13_0_4_line_25 | NAYY 4x150 SE | 23 | 24 | 0.0084045 | 0.208 | 0.08 | 261 | 0 | 0.27 | 1 | 1 | cs | TRUE
26 | LV_955-13_0_4_line_26 | NAYY 4x150 SE | 24 | 62 | 0.03112 | 0.208 | 0.08 | 261 | 0 | 0.27 | 1 | 1 | cs | TRUE
27 | LV_955-13_0_4_line_27 | NAYY 4x150 SE | 25 | 26 | 0.0054359 | 0.208 | 0.08 | 261 | 0 | 0.27 | 1 | 3 | cs | TRUE
28 | LV_955-13_0_4_line_28 | NAYY 4x150 SE | 25 | 27 | 0.0095543 | 0.208 | 0.08 | 261 | 0 | 0.27 | 1 | 2 | cs | TRUE
29 | LV_955-13_0_4_line_29 | NAYY 4x150 SE | 26 | 28 | 0.024092 | 0.208 | 0.08 | 261 | 0 | 0.27 | 1 | 3 | cs | TRUE
30 | LV_955-13_0_4_line_30 | NAYY 4x150 SE | 26 | 29 | 0.13603 | 0.208 | 0.08 | 261 | 0 | 0.27 | 1 | 1 | cs | TRUE
31 | LV_955-13_0_4_line_31 | NAYY 4x150 SE | 27 | 30 | 0.013618 | 0.208 | 0.08 | 261 | 0 | 0.27 | 1 | 1 | cs | TRUE
32 | LV_955-13_0_4_line_32 | NAYY 4x150 SE | 27 | 31 | 0.011863 | 0.208 | 0.08 | 261 | 0 | 0.27 | 1 | 1 | cs | TRUE
33 | LV_955-13_0_4_line_33 | NAYY 4x150 SE | 28 | 32 | 0.007269 | 0.208 | 0.08 | 261 | 0 | 0.27 | 1 | 3 | cs | TRUE
34 | LV_955-13_0_4_line_34 | NAYY 4x150 SE | 30 | 33 | 0.0050933 | 0.208 | 0.08 | 261 | 0 | 0.27 | 1 | 1 | cs | TRUE
35 | LV_955-13_0_4_line_35 | NAYY 4x150 SE | 31 | 34 | 0.011223 | 0.208 | 0.08 | 261 | 0 | 0.27 | 1 | 1 | cs | TRUE
36 | LV_955-13_0_4_line_36 | NAYY 4x150 SE | 32 | 39 | 0.025754 | 0.208 | 0.08 | 261 | 0 | 0.27 | 1 | 3 | cs | TRUE
37 | LV_955-13_0_4_line_37 | NAYY 4x150 SE | 33 | 40 | 0.0043621 | 0.208 | 0.08 | 261 | 0 | 0.27 | 1 | 1 | cs | TRUE
38 | LV_955-13_0_4_line_38 | NAYY 4x150 SE | 34 | 41 | 0.013345 | 0.208 | 0.08 | 261 | 0 | 0.27 | 1 | 1 | cs | TRUE
39 | LV_955-13_0_4_line_39 | NAYY 4x150 SE | 35 | 36 | 0.015979 | 0.208 | 0.08 | 261 | 0 | 0.27 | 1 | 3 | cs | TRUE
40 | LV_955-13_0_4_line_40 | NAYY 4x150 SE | 35 | 37 | 0.042751 | 0.208 | 0.08 | 261 | 0 | 0.27 | 1 | 2 | cs | TRUE
41 | LV_955-13_0_4_line_41 | NAYY 4x150 SE | 35 | 38 | 0.012689 | 0.208 | 0.08 | 261 | 0 | 0.27 | 1 | 1 | cs | TRUE
42 | LV_955-13_0_4_line_42 | NAYY 4x150 SE | 36 | 54 | 0.029724 | 0.208 | 0.08 | 261 | 0 | 0.27 | 1 | 3 | cs | TRUE
43 | LV_955-13_0_4_line_43 | NAYY 4x150 SE | 37 | 59 | 0.1039 | 0.208 | 0.08 | 261 | 0 | 0.27 | 1 | 1 | cs | TRUE
44 | LV_955-13_0_4_line_44 | NAYY 4x150 SE | 37 | 57 | 0.069103 | 0.208 | 0.08 | 261 | 0 | 0.27 | 1 | 2 | cs | TRUE
45 | LV_955-13_0_4_line_45 | NAYY 4x150 SE | 39 | 47 | 0.016637 | 0.208 | 0.08 | 261 | 0 | 0.27 | 1 | 3 | cs | TRUE
46 | LV_955-13_0_4_line_46 | NAYY 4x150 SE | 40 | 72 | 0.0019356 | 0.208 | 0.08 | 261 | 0 | 0.27 | 1 | 1 | cs | TRUE
47 | LV_955-13_0_4_line_47 | NAYY 4x150 SE | 41 | 71 | 0.013433 | 0.208 | 0.08 | 261 | 0 | 0.27 | 1 | 1 | cs | TRUE
48 | LV_955-13_0_4_line_48 | NAYY 4x150 SE | 41 | 78 | 0.0021842 | 0.208 | 0.08 | 261 | 0 | 0.27 | 1 | 1 | cs | TRUE
49 | LV_955-13_0_4_line_49 | NAYY 4x150 SE | 42 | 43 | 0.01995 | 0.208 | 0.08 | 261 | 0 | 0.27 | 1 | 3 | cs | TRUE
50 | LV_955-13_0_4_line_50 | NAYY 4x150 SE | 42 | 44 | 0.019426 | 0.208 | 0.08 | 261 | 0 | 0.27 | 1 | 3 | cs | TRUE
51 | LV_955-13_0_4_line_51 | NAYY 4x150 SE | 43 | 45 | 0.0064215 | 0.208 | 0.08 | 261 | 0 | 0.27 | 1 | 3 | cs | TRUE
52 | LV_955-13_0_4_line_52 | NAYY 4x150 SE | 44 | 46 | 0.015395 | 0.208 | 0.08 | 261 | 0 | 0.27 | 1 | 3 | cs | TRUE
53 | LV_955-13_0_4_line_53 | NAYY 4x150 SE | 45 | 47 | 0.005034 | 0.208 | 0.08 | 261 | 0 | 0.27 | 1 | 3 | cs | TRUE
54 | LV_955-13_0_4_line_54 | NAYY 4x150 SE | 45 | 48 | 0.018716 | 0.208 | 0.08 | 261 | 0 | 0.27 | 1 | 3 | cs | TRUE
55 | LV_955-13_0_4_line_55 | NAYY 4x150 SE | 46 | 49 | 0.054348 | 0.208 | 0.08 | 261 | 0 | 0.27 | 1 | 3 | cs | TRUE
56 | LV_955-13_0_4_line_56 | NAYY 4x150 SE | 48 | 50 | 0.009088 | 0.208 | 0.08 | 261 | 0 | 0.27 | 1 | 1 | cs | TRUE
57 | LV_955-13_0_4_line_57 | NAYY 4x150 SE | 48 | 51 | 0.015954 | 0.208 | 0.08 | 261 | 0 | 0.27 | 1 | 3 | cs | TRUE
58 | LV_955-13_0_4_line_58 | NAYY 4x150 SE | 49 | 52 | 0.054769 | 0.208 | 0.08 | 261 | 0 | 0.27 | 1 | 3 | cs | TRUE
59 | LV_955-13_0_4_line_59 | NAYY 4x150 SE | 51 | 53 | 0.012763 | 0.208 | 0.08 | 261 | 0 | 0.27 | 1 | 1 | cs | TRUE
60 | LV_955-13_0_4_line_60 | NAYY 4x150 SE | 51 | 54 | 0.015382 | 0.208 | 0.08 | 261 | 0 | 0.27 | 1 | 3 | cs | TRUE
61 | LV_955-13_0_4_line_61 | NAYY 4x150 SE | 54 | 112 | 0.027936 | 0.208 | 0.08 | 261 | 0 | 0.27 | 1 | 1 | cs | TRUE
62 | LV_955-13_0_4_line_62 | NAYY 4x150 SE | 55 | 56 | 0.024859 | 0.208 | 0.08 | 261 | 0 | 0.27 | 1 | 1 | cs | TRUE
63 | LV_955-13_0_4_line_63 | NAYY 4x150 SE | 55 | 57 | 0.017502 | 0.208 | 0.08 | 261 | 0 | 0.27 | 1 | 1 | cs | TRUE
64 | LV_955-13_0_4_line_64 | NAYY 4x150 SE | 57 | 58 | 0.034973 | 0.208 | 0.08 | 261 | 0 | 0.27 | 1 | 1 | cs | TRUE
65 | LV_955-13_0_4_line_65 | NAYY 4x150 SE | 58 | 60 | 0.0040685 | 0.208 | 0.08 | 261 | 0 | 0.27 | 1 | 1 | cs | TRUE
66 | LV_955-13_0_4_line_66 | NAYY 4x150 SE | 60 | 61 | 0.031842 | 0.208 | 0.08 | 261 | 0 | 0.27 | 1 | 1 | cs | TRUE
67 | LV_955-13_0_4_line_67 | NAYY 4x150 SE | 61 | 89 | 0.099205 | 0.208 | 0.08 | 261 | 0 | 0.27 | 1 | 1 | cs | TRUE
68 | LV_955-13_0_4_line_68 | NAYY 4x150 SE | 61 | 85 | 0.012908 | 0.208 | 0.08 | 261 | 0 | 0.27 | 1 | 1 | cs | TRUE
69 | LV_955-13_0_4_line_69 | NAYY 4x150 SE | 63 | 64 | 0.0053948 | 0.208 | 0.08 | 261 | 0 | 0.27 | 1 | 1 | cs | TRUE
70 | LV_955-13_0_4_line_70 | NAYY 4x150 SE | 63 | 65 | 0.006601 | 0.208 | 0.08 | 261 | 0 | 0.27 | 1 | 1 | cs | TRUE
71 | LV_955-13_0_4_line_71 | NAYY 4x150 SE | 64 | 66 | 0.0065665 | 0.208 | 0.08 | 261 | 0 | 0.27 | 1 | 1 | cs | TRUE
72 | LV_955-13_0_4_line_72 | NAYY 4x150 SE | 65 | 67 | 0.013311 | 0.208 | 0.08 | 261 | 0 | 0.27 | 1 | 1 | cs | TRUE
73 | LV_955-13_0_4_line_73 | NAYY 4x150 SE | 66 | 68 | 0.016216 | 0.208 | 0.08 | 261 | 0 | 0.27 | 1 | 1 | cs | TRUE
74 | LV_955-13_0_4_line_74 | NAYY 4x150 SE | 67 | 69 | 0.0065196 | 0.208 | 0.08 | 261 | 0 | 0.27 | 1 | 1 | cs | TRUE
75 | LV_955-13_0_4_line_75 | NAYY 4x150 SE | 68 | 70 | 0.0064056 | 0.208 | 0.08 | 261 | 0 | 0.27 | 1 | 1 | cs | TRUE
76 | LV_955-13_0_4_line_76 | NAYY 4x150 SE | 69 | 71 | 0.005422 | 0.208 | 0.08 | 261 | 0 | 0.27 | 1 | 1 | cs | TRUE
77 | LV_955-13_0_4_line_77 | NAYY 4x150 SE | 70 | 113 | 0.0065249 | 0.208 | 0.08 | 261 | 0 | 0.27 | 1 | 1 | cs | TRUE
78 | LV_955-13_0_4_line_78 | NAYY 4x150 SE | 72 | 73 | 0.01248 | 0.208 | 0.08 | 261 | 0 | 0.27 | 1 | 1 | cs | TRUE
79 | LV_955-13_0_4_line_79 | NAYY 4x150 SE | 73 | 74 | 0.0066103 | 0.208 | 0.08 | 261 | 0 | 0.27 | 1 | 1 | cs | TRUE
80 | LV_955-13_0_4_line_80 | NAYY 4x150 SE | 74 | 75 | 0.0054362 | 0.208 | 0.08 | 261 | 0 | 0.27 | 1 | 1 | cs | TRUE
81 | LV_955-13_0_4_line_81 | NAYY 4x150 SE | 75 | 76 | 0.0040883 | 0.208 | 0.08 | 261 | 0 | 0.27 | 1 | 1 | cs | TRUE
82 | LV_955-13_0_4_line_82 | NAYY 4x150 SE | 76 | 81 | 0.0024879 | 0.208 | 0.08 | 261 | 0 | 0.27 | 1 | 1 | cs | TRUE
83 | LV_955-13_0_4_line_83 | NAYY 4x150 SE | 77 | 78 | 0.0090793 | 0.208 | 0.08 | 261 | 0 | 0.27 | 1 | 1 | cs | TRUE
84 | LV_955-13_0_4_line_84 | NAYY 4x150 SE | 79 | 80 | 0.0063716 | 0.208 | 0.08 | 261 | 0 | 0.27 | 1 | 1 | cs | TRUE
85 | LV_955-13_0_4_line_85 | NAYY 4x150 SE | 79 | 81 | 0.018796 | 0.208 | 0.08 | 261 | 0 | 0.27 | 1 | 1 | cs | TRUE
86 | LV_955-13_0_4_line_86 | NAYY 4x150 SE | 80 | 82 | 0.0062862 | 0.208 | 0.08 | 261 | 0 | 0.27 | 1 | 1 | cs | TRUE
87 | LV_955-13_0_4_line_87 | NAYY 4x150 SE | 83 | 84 | 0.021469 | 0.208 | 0.08 | 261 | 0 | 0.27 | 1 | 1 | cs | TRUE
88 | LV_955-13_0_4_line_88 | NAYY 4x150 SE | 83 | 85 | 0.016661 | 0.208 | 0.08 | 261 | 0 | 0.27 | 1 | 1 | cs | TRUE
89 | LV_955-13_0_4_line_89 | NAYY 4x150 SE | 84 | 86 | 0.016158 | 0.208 | 0.08 | 261 | 0 | 0.27 | 1 | 1 | cs | TRUE
90 | LV_955-13_0_4_line_90 | NAYY 4x150 SE | 85 | 87 | 0.025092 | 0.208 | 0.08 | 261 | 0 | 0.27 | 1 | 1 | cs | TRUE
91 | LV_955-13_0_4_line_91 | NAYY 4x150 SE | 87 | 88 | 0.019417 | 0.208 | 0.08 | 261 | 0 | 0.27 | 1 | 1 | cs | TRUE
92 | LV_955-13_0_4_line_92 | NAYY 4x150 SE | 90 | 91 | 0.0069939 | 0.208 | 0.08 | 261 | 0 | 0.27 | 1 | 1 | cs | TRUE
93 | LV_955-13_0_4_line_93 | NAYY 4x150 SE | 90 | 92 | 0.006294 | 0.208 | 0.08 | 261 | 0 | 0.27 | 1 | 1 | cs | TRUE
94 | LV_955-13_0_4_line_94 | NAYY 4x150 SE | 91 | 93 | 0.011157 | 0.208 | 0.08 | 261 | 0 | 0.27 | 1 | 1 | cs | TRUE
95 | LV_955-13_0_4_line_95 | NAYY 4x150 SE | 93 | 94 | 0.019725 | 0.208 | 0.08 | 261 | 0 | 0.27 | 1 | 1 | cs | TRUE
96 | LV_955-13_0_4_line_96 | NAYY 4x150 SE | 93 | 95 | 0.010991 | 0.208 | 0.08 | 261 | 0 | 0.27 | 1 | 1 | cs | TRUE
97 | LV_955-13_0_4_line_97 | NAYY 4x150 SE | 94 | 96 | 0.010984 | 0.208 | 0.08 | 261 | 0 | 0.27 | 1 | 1 | cs | TRUE
98 | LV_955-13_0_4_line_98 | NAYY 4x150 SE | 94 | 97 | 0.053848 | 0.208 | 0.08 | 261 | 0 | 0.27 | 1 | 1 | cs | TRUE
99 | LV_955-13_0_4_line_99 | NAYY 4x150 SE | 96 | 103 | 0.036608 | 0.208 | 0.08 | 261 | 0 | 0.27 | 1 | 1 | cs | TRUE
100 | LV_955-13_0_4_line_100 | NAYY 4x150 SE | 96 | 106 | 0.021776 | 0.208 | 0.08 | 261 | 0 | 0.27 | 1 | 1 | cs | TRUE
101 | LV_955-13_0_4_line_101 | NAYY 4x150 SE | 97 | 104 | 0.0049662 | 0.208 | 0.08 | 261 | 0 | 0.27 | 1 | 1 | cs | TRUE
102 | LV_955-13_0_4_line_102 | NAYY 4x150 SE | 98 | 100 | 0.008256 | 0.208 | 0.08 | 261 | 0 | 0.27 | 1 | 1 | cs | TRUE
103 | LV_955-13_0_4_line_103 | NAYY 4x150 SE | 99 | 100 | 0.020223 | 0.208 | 0.08 | 261 | 0 | 0.27 | 1 | 1 | cs | TRUE
104 | LV_955-13_0_4_line_104 | NAYY 4x150 SE | 99 | 101 | 0.017581 | 0.208 | 0.08 | 261 | 0 | 0.27 | 1 | 1 | cs | TRUE
105 | LV_955-13_0_4_line_105 | NAYY 4x150 SE | 101 | 102 | 0.00050452 | 0.208 | 0.08 | 261 | 0 | 0.27 | 1 | 1 | cs | TRUE
106 | LV_955-13_0_4_line_106 | NAYY 4x150 SE | 102 | 103 | 0.0011297 | 0.208 | 0.08 | 261 | 0 | 0.27 | 1 | 1 | cs | TRUE
107 | LV_955-13_0_4_line_107 | NAYY 4x150 SE | 104 | 105 | 0.025182 | 0.208 | 0.08 | 261 | 0 | 0.27 | 1 | 1 | cs | TRUE
108 | LV_955-13_0_4_line_108 | NAYY 4x150 SE | 106 | 111 | 0.016984 | 0.208 | 0.08 | 261 | 0 | 0.27 | 1 | 1 | cs | TRUE
109 | LV_955-13_0_4_line_109 | NAYY 4x150 SE | 107 | 108 | 0.029525 | 0.208 | 0.08 | 261 | 0 | 0.27 | 1 | 1 | cs | TRUE
110 | LV_955-13_0_4_line_110 | NAYY 4x150 SE | 107 | 109 | 0.04063 | 0.208 | 0.08 | 261 | 0 | 0.27 | 1 | 1 | cs | TRUE
111 | LV_955-13_0_4_line_111 | NAYY 4x150 SE | 108 | 110 | 0.045007 | 0.208 | 0.08 | 261 | 0 | 0.27 | 1 | 1 | cs | TRUE
112 | LV_955-13_0_4_line_112 | NAYY 4x150 SE | 110 | 111 | 0.0139 | 0.208 | 0.08 | 261 | 0 | 0.27 | 1 | 1 | cs | TRUE

## trafo
| name | std_type | hv_bus | lv_bus | sn_mva | vn_hv_kv | vn_lv_kv | vk_percent | vkr_percent | pfe_kw | i0_percent | shift_degree | tap_side | tap_neutral | tap_min | tap_max | tap_step_percent | tap_step_degree | tap_pos | tap_phase_shifter | parallel | df | in_service
0 | LV_955-13_0_4_trafo_98 | 0.25 MVA 20/0.4 kV | 114 | 7 | 0.25 | 20 | 0.4 | 6 | 1.44 | 0.8 | 0.32 | 150 | hv | 0 | -2 | 2 | 2.5 | 0 | 0 | FALSE | 1 | 1 | TRUE

## line_geodata
| x0 | y0 | x1 | y1 | x2 | y2 | x3 | y3 | x4 | y4 | x5 | y5 | x6 | y6 | x7 | y7 | x8 | y8 | x9 | y9 | x10 | y10 | x11 | y11 | x12 | y12
0 | 2618349.6558 | 1205851.6322 | 2618360.6243 | 1205848.5069
1 | 2618349.6558 | 1205851.6322 | 2618340.5264 | 1205854.2335
2 | 2618360.6243 | 1205848.5069 | 2618363.9887 | 1205847.5483
3 | 2618340.5264 | 1205854.2335 | 2618333.6106 | 1205856.2041
4 | 2618372.9231 | 1205845.0026 | 2618363.9887 | 1205847.5483
5 | 2618309.7841 | 1205861.6075 | 2618328.1848 | 1205857.7501 | 2618333.6106 | 1205856.2041
6 | 2618891.83 | 1205698.3803 | 2618909.0945 | 1205693.5099 | 2618973.7297 | 1205675.2932
7 | 2618891.83 | 1205698.3803 | 2618655.4689 | 1205766.3828
8 | 2618891.83 | 1205698.3803 | 2618894.916 | 1205708.5957 | 2618899.1701 | 1205719.7931 | 2618903.0219 | 1205725.9086 | 2618904.8187 | 1205730.1166 | 2618905.8468 | 1205736.9013 | 2618911.776 | 1205749.5401
9 | 2618973.7297 | 1205675.2932 | 2618976.0313 | 1205668.997 | 2618981.9606 | 1205665.147 | 2619002.7639 | 1205657.1864 | 2619008.3074 | 1205655.0695 | 2619019.3375 | 1205649.6126 | 2619028.328 | 1205644.5495 | 2619036.7121 | 1205638.8841 | 2619048.3705 | 1205629.5716 | 2619053.0831 | 1205623.2831 | 2619057.385 | 1205616.9934 | 2619059.238 | 1205610.6958 | 2619058.8963 | 1205604.0019
10 | 2618615.0663 | 1205777.6352 | 2618634.5459 | 1205771.9704 | 2618655.4689 | 1205766.3828
11 | 2618911.776 | 1205749.5401 | 2618912.5325 | 1205751.1525 | 2618915.7669 | 1205760.1121 | 2618919.7851 | 1205766.5239
12 | 2618372.9231 | 1205845.0026 | 2618388.86 | 1205840.4616
13 | 2618307.5387 | 1205862.0782 | 2618309.7841 | 1205861.6075
14 | 2618388.86 | 1205840.4616 | 2618391.5083 | 1205839.707
15 | 2618398.1552 | 1205837.813 | 2618397.5898 | 1205837.9742 | 2618391.5083 | 1205839.707
16 | 2618398.1552 | 1205837.813 | 2618407.7114 | 1205835.0892
17 | 2618411.2469 | 1205834.0815 | 2618407.7114 | 1205835.0892
18 | 2619022.2568 | 1205618.275 | 2619030.1462 | 1205613.9675
19 | 2619008.8888 | 1205598.9404 | 2619005.0008 | 1205604.2199 | 2619004.78 | 1205609.0996 | 2619008.2248 | 1205616.4257 | 2619011.4476 | 1205619.4265 | 2619014.9112 | 1205620.8605 | 2619021.474 | 1205618.7024 | 2619022.2568 | 1205618.275
20 | 2619058.8299 | 1205602.7012 | 2619054.7503 | 1205601.2652 | 2619050.4633 | 1205602.8747 | 2619030.1462 | 1205613.9675
21 | 2619008.8888 | 1205598.9404 | 2619010.7403 | 1205595.4888 | 2619015.8715 | 1205584.3212 | 2619024.275 | 1205572.5525 | 2619027.3408 | 1205569.9164
22 | 2619008.8888 | 1205598.9404 | 2618999.1527 | 1205599.243 | 2618983.4141 | 1205602.627
23 | 2619058.8299 | 1205602.7012 | 2619058.8963 | 1205604.0019
24 | 2619027.3408 | 1205569.9164 | 2619025.3566 | 1205567.2642 | 2619023.6829 | 1205565.0243 | 2618999.9504 | 1205522.8591 | 2618996.3027 | 1205514.7097 | 2618995.0975 | 1205511.0483 | 2618995.1123 | 1205506.368 | 2618995.7382 | 1205500.878 | 2619000.8951 | 1205484.0184 | 2619004.1799 | 1205477.114 | 2619008.0744 | 1205469.8001
25 | 2619014.1543 | 1205464.0718 | 2619011.9668 | 1205465.5434 | 2619008.0744 | 1205469.8001
26 | 2619041.6857 | 1205459.679 | 2619037.683 | 1205455.5641 | 2619031.3763 | 1205456.0443 | 2619022.9708 | 1205458.808 | 2619017.0812 | 1205462.1022 | 2619014.1543 | 1205464.0718
27 | 2619111.2404 | 1205712.5093 | 2619106.5335 | 1205715.2284
28 | 2619119.5136 | 1205707.7303 | 2619111.2404 | 1205712.5093
29 | 2619085.8656 | 1205720.1965 | 2619092.4162 | 1205717.0823 | 2619097.0439 | 1205720.7102 | 2619106.5335 | 1205715.2284
30 | 2619106.5335 | 1205715.2284 | 2619162.55 | 1205839.1847
31 | 2619119.5136 | 1205707.7303 | 2619124.8314 | 1205704.8568 | 2619131.5782 | 1205701.4165
32 | 2619119.5136 | 1205707.7303 | 2619115.8681 | 1205701.3707 | 2619113.7818 | 1205697.3466
33 | 2619085.8656 | 1205720.1965 | 2619079.305 | 1205723.3263
34 | 2619131.5782 | 1205701.4165 | 2619136.1156 | 1205699.1028
35 | 2619113.7818 | 1205697.3466 | 2619108.616 | 1205687.3828
36 | 2619055.758 | 1205733.7051 | 2619057.5476 | 1205733.1468 | 2619066.3281 | 1205729.5171 | 2619079.305 | 1205723.3263
37 | 2619140.0017 | 1205697.1213 | 2619136.1156 | 1205699.1028
38 | 2619102.4738 | 1205675.5359 | 2619108.616 | 1205687.3828
39 | 2619060.7081 | 1205662.5513 | 2619045.4073 | 1205667.1571
40 | 2619060.7081 | 1205662.5513 | 2619057.8285 | 1205652.0697 | 2619088.16 | 1205642.2497
41 | 2619060.7081 | 1205662.5513 | 2619072.9763 | 1205659.3099
42 | 2619032.3297 | 1205687.2302 | 2619030.8454 | 1205678.0537 | 2619031.3005 | 1205673.6416 | 2619033.9569 | 1205670.6039 | 2619045.4073 | 1205667.1571
43 | 2619088.16 | 1205642.2497 | 2619093.9934 | 1205623.1912 | 2619108.9578 | 1205593.2224 | 2619131.5052 | 1205548.0705
44 | 2619154.6412 | 1205622.729 | 2619088.16 | 1205642.2497
45 | 2619039.6604 | 1205737.7257 | 2619045.9074 | 1205736.7784 | 2619055.758 | 1205733.7051
46 | 2619141.726 | 1205696.2421 | 2619140.0017 | 1205697.1213
47 | 2619102.4738 | 1205675.5359 | 2619115.2886 | 1205671.5067
48 | 2619102.4738 | 1205675.5359 | 2619101.4684 | 1205673.5968
49 | 2619015.55 | 1205754.3838 | 2619020.6379 | 1205750.1832 | 2619029.8569 | 1205742.575 | 2619030.7353 | 1205741.4858
50 | 2619000.8051 | 1205767.0315 | 2619015.1247 | 1205754.7349 | 2619015.55 | 1205754.3838
51 | 2619034.7665 | 1205736.4873 | 2619030.7353 | 1205741.4858
52 | 2619000.8051 | 1205767.0315 | 2618989.1258 | 1205777.0607
53 | 2619034.7665 | 1205736.4873 | 2619039.6604 | 1205737.7257
54 | 2619034.7665 | 1205736.4873 | 2619036.0058 | 1205731.822 | 2619037.4479 | 1205727.9577 | 2619037.2652 | 1205720.8421 | 2619036.9313 | 1205718.2174
55 | 2618948.492 | 1205813.1448 | 2618952.3279 | 1205809.844 | 2618964.1882 | 1205799.0867 | 2618976.674 | 1205787.7534 | 2618989.1258 | 1205777.0607
56 | 2619036.9313 | 1205718.2174 | 2619045.9702 | 1205717.0455
57 | 2619036.9313 | 1205718.2174 | 2619035.4474 | 1205706.5396 | 2619034.7836 | 1205702.413
58 | 2618948.492 | 1205813.1448 | 2618946.4137 | 1205809.0137 | 2618919.7851 | 1205766.5239
59 | 2619047.4524 | 1205700.5856 | 2619034.7836 | 1205702.413
60 | 2619032.3297 | 1205687.2302 | 2619034.7836 | 1205702.413
61 | 2619009.9847 | 1205704.0796 | 2619032.3297 | 1205687.2302
62 | 2619128.7611 | 1205620.6072 | 2619130.4053 | 1205619.4609 | 2619140.8105 | 1205609.6665 | 2619145.5424 | 1205606.9023 | 2619148.6011 | 1205606.5008 | 2619148.6011 | 1205606.5008
63 | 2619154.6412 | 1205622.729 | 2619151.2128 | 1205610.3112 | 2619148.6011 | 1205606.5008
64 | 2619154.6412 | 1205622.729 | 2619165.1771 | 1205619.6388 | 2619184.2069 | 1205614.6192 | 2619188.4533 | 1205613.867
65 | 2619188.4533 | 1205613.867 | 2619192.4594 | 1205613.1574
66 | 2619224.1131 | 1205612.2236 | 2619215.3472 | 1205611.2171 | 2619200.1115 | 1205611.8019 | 2619192.4594 | 1205613.1574
67 | 2619224.1131 | 1205612.2236 | 2619242.3206 | 1205514.7034
68 | 2619226.0514 | 1205622.0575 | 2619227.4507 | 1205612.6123 | 2619224.1131 | 1205612.2236
69 | 2619145.6752 | 1205661.9524 | 2619150.8216 | 1205660.3343
70 | 2619145.6752 | 1205661.9524 | 2619139.3781 | 1205663.9324
71 | 2619157.0858 | 1205658.3647 | 2619150.8216 | 1205660.3343
72 | 2619126.6804 | 1205667.9248 | 2619139.3781 | 1205663.9324
73 | 2619172.5549 | 1205653.5009 | 2619157.0858 | 1205658.3647
74 | 2619120.4609 | 1205669.8804 | 2619126.6804 | 1205667.9248
75 | 2619172.5549 | 1205653.5009 | 2619178.6655 | 1205651.5795
76 | 2619115.2886 | 1205671.5067 | 2619120.4609 | 1205669.8804
77 | 2619178.6655 | 1205651.5795 | 2619184.8901 | 1205649.6224
78 | 2619141.726 | 1205696.2421 | 2619151.3947 | 1205691.312 | 2619152.9184 | 1205690.741
79 | 2619152.9184 | 1205690.741 | 2619159.1084 | 1205688.4215
80 | 2619159.1084 | 1205688.4215 | 2619164.199 | 1205686.5141
81 | 2619168.0273 | 1205685.0795 | 2619164.199 | 1205686.5141
82 | 2619168.0273 | 1205685.0795 | 2619170.357 | 1205684.2066
83 | 2619097.2894 | 1205665.5364 | 2619101.4684 | 1205673.5968
84 | 2619187.6726 | 1205676.9346 | 2619193.4411 | 1205674.2286
85 | 2619187.6726 | 1205676.9346 | 2619179.3706 | 1205680.8291 | 2619170.357 | 1205684.2066
86 | 2619199.1322 | 1205671.5589 | 2619193.4411 | 1205674.2286
87 | 2619223.4396 | 1205638.51 | 2619219.3729 | 1205659.5905
88 | 2619226.0514 | 1205622.0575 | 2619224.1934 | 1205634.6029 | 2619223.4396 | 1205638.51
89 | 2619216.3122 | 1205675.4556 | 2619219.3729 | 1205659.5905
90 | 2619226.0514 | 1205622.0575 | 2619228.0319 | 1205623.4757 | 2619234.5331 | 1205631.023 | 2619237.1704 | 1205636.3233 | 2619237.7677 | 1205639.7826 | 2619237.8561 | 1205643.0625
91 | 2619237.8561 | 1205643.0625 | 2619235.5426 | 1205662.3411
92 | 2618502.9695 | 1205848.0214 | 2618507.004 | 1205842.3084
93 | 2618499.3387 | 1205853.1626 | 2618502.9695 | 1205848.0214
94 | 2618513.4397 | 1205833.1952 | 2618507.004 | 1205842.3084
95 | 2618513.4397 | 1205833.1952 | 2618502.996 | 1205823.9134 | 2618499.2907 | 1205819.4773
96 | 2618513.4397 | 1205833.1952 | 2618517.9676 | 1205837.2225 | 2618521.9195 | 1205840.1717
97 | 2618499.2907 | 1205819.4773 | 2618492.3202 | 1205810.9733
98 | 2618499.2907 | 1205819.4773 | 2618492.8983 | 1205825.6943 | 2618478.7729 | 1205841.3037 | 2618462.6136 | 1205855.495 | 2618460.717 | 1205856.9205
99 | 2618492.3202 | 1205810.9733 | 2618457.1144 | 1205821.0079
100 | 2618492.3202 | 1205810.9733 | 2618513.3348 | 1205805.2657
101 | 2618460.717 | 1205856.9205 | 2618456.7471 | 1205859.9042
102 | 2618411.2469 | 1205834.0815 | 2618419.1866 | 1205831.8185
103 | 2618438.635 | 1205826.2751 | 2618419.1866 | 1205831.8185
104 | 2618438.635 | 1205826.2751 | 2618455.5428 | 1205821.4559
105 | 2618455.5428 | 1205821.4559 | 2618456.028 | 1205821.3176
106 | 2618456.028 | 1205821.3176 | 2618457.1144 | 1205821.0079
107 | 2618436.6167 | 1205875.0337 | 2618456.7471 | 1205859.9042
108 | 2618513.3348 | 1205805.2657 | 2618529.7253 | 1205800.814
109 | 2618615.0663 | 1205777.6352 | 2618586.5731 | 1205785.374
110 | 2618603.1173 | 1205738.7989 | 2618615.0663 | 1205777.6352
111 | 2618543.1393 | 1205797.1707 | 2618586.5731 | 1205785.374
112 | 2618529.7253 | 1205800.814 | 2618543.1393 | 1205797.1707

## bus_geodata
| x | y | coords
0 | 2618349.6558 | 1205851.6322
1 | 2618360.6243 | 1205848.5069
2 | 2618340.5264 | 1205854.2335
3 | 2618363.9887 | 1205847.5483
4 | 2618333.6106 | 1205856.2041
5 | 2618891.83 | 1205698.3803
6 | 2618973.7298 | 1205675.2932
7 | 2618655.4689 | 1205766.3828
8 | 2618911.776 | 1205749.5401
9 | 2618372.9231 | 1205845.0026
10 | 2618309.7841 | 1205861.6075
11 | 2618388.86 | 1205840.4616
12 | 2618307.5387 | 1205862.0782
13 | 2618391.5083 | 1205839.707
14 | 2618398.1552 | 1205837.813
15 | 2618407.7114 | 1205835.0892
16 | 2619022.2568 | 1205618.275
17 | 2619030.1462 | 1205613.9675
18 | 2619008.8888 | 1205598.9404
19 | 2619058.8299 | 1205602.7012
20 | 2619027.3408 | 1205569.9164
21 | 2618983.4141 | 1205602.627
22 | 2619058.8963 | 1205604.0019
23 | 2619008.0744 | 1205469.8001
24 | 2619014.1543 | 1205464.0718
25 | 2619111.2404 | 1205712.5093
26 | 2619106.5335 | 1205715.2284
27 | 2619119.5136 | 1205707.7303
28 | 2619085.8656 | 1205720.1965
29 | 2619162.55 | 1205839.1847
30 | 2619131.5782 | 1205701.4165
31 | 2619113.7818 | 1205697.3466
32 | 2619079.305 | 1205723.3263
33 | 2619136.1156 | 1205699.1028
34 | 2619108.616 | 1205687.3829
35 | 2619060.7081 | 1205662.5513
36 | 2619045.4073 | 1205667.1571
37 | 2619088.16 | 1205642.2497
38 | 2619072.9763 | 1205659.3099
39 | 2619055.758 | 1205733.7051
40 | 2619140.0017 | 1205697.1213
41 | 2619102.4738 | 1205675.5359
42 | 2619015.55 | 1205754.3838
43 | 2619030.7353 | 1205741.4858
44 | 2619000.8051 | 1205767.0315
45 | 2619034.7665 | 1205736.4873
46 | 2618989.1258 | 1205777.0607
47 | 2619039.6604 | 1205737.7257
48 | 2619036.9313 | 1205718.2174
49 | 2618948.492 | 1205813.1448
50 | 2619045.9702 | 1205717.0455
51 | 2619034.7836 | 1205702.413
52 | 2618919.7851 | 1205766.5239
53 | 2619047.4524 | 1205700.5856
54 | 2619032.3297 | 1205687.2302
55 | 2619148.6011 | 1205606.5008
56 | 2619128.7611 | 1205620.6072
57 | 2619154.6412 | 1205622.729
58 | 2619188.4533 | 1205613.867
59 | 2619131.5052 | 1205548.0705
60 | 2619192.4594 | 1205613.1574
61 | 2619224.1131 | 1205612.2236
62 | 2619041.6857 | 1205459.679
63 | 2619145.6752 | 1205661.9524
64 | 2619150.8216 | 1205660.3343
65 | 2619139.3781 | 1205663.9324
66 | 2619157.0858 | 1205658.3647
67 | 2619126.6804 | 1205667.9248
68 | 2619172.5549 | 1205653.5009
69 | 2619120.4609 | 1205669.8804
70 | 2619178.6655 | 1205651.5795
71 | 2619115.2886 | 1205671.5067
72 | 2619141.726 | 1205696.2421
73 | 2619152.9184 | 1205690.741
74 | 2619159.1084 | 1205688.4215
75 | 2619164.199 | 1205686.5141
76 | 2619168.0273 | 1205685.0795
77 | 2619097.2894 | 1205665.5364
78 | 2619101.4684 | 1205673.5968
79 | 2619187.6726 | 1205676.9346
80 | 2619193.4411 | 1205674.2286
81 | 2619170.357 | 1205684.2066
82 | 2619199.1322 | 1205671.5589
83 | 2619223.4396 | 1205638.51
84 | 2619219.3729 | 1205659.5905
85 | 2619226.0514 | 1205622.0575
86 | 2619216.3122 | 1205675.4556
87 | 2619237.8561 | 1205643.0625
88 | 2619235.5426 | 1205662.3411
89 | 2619242.3206 | 1205514.7034
90 | 2618502.9695 | 1205848.0214
91 | 2618507.004 | 1205842.3084
92 | 2618499.3387 | 1205853.1626
93 | 2618513.4397 | 1205833.1952
94 | 2618499.2907 | 1205819.4773
95 | 2618521.9195 | 1205840.1717
96 | 2618492.3202 | 1205810.9733
97 | 2618460.717 | 1205856.9205
98 | 2618411.2469 | 1205834.0815
99 | 2618438.635 | 1205826.2751
100 | 2618419.1866 | 1205831.8185
101 | 2618455.5428 | 1205821.4559
102 | 2618456.028 | 1205821.3176
103 | 2618457.1144 | 1205821.0079
104 | 2618456.7471 | 1205859.9042
105 | 2618436.6167 | 1205875.0337
106 | 2618513.3348 | 1205805.2657
107 | 2618615.0663 | 1205777.6352
108 | 2618586.5731 | 1205785.374
109 | 2618603.1173 | 1205738.7989
110 | 2618543.1393 | 1205797.1707
111 | 2618529.7253 | 1205800.814
112 | 2619009.9847 | 1205704.0796
113 | 2619184.8901 | 1205649.6224
114 | 2618615.0663 | 1205777.6352

## line_std_types
| c_nf_per_km | r_ohm_per_km | x_ohm_per_km | max_i_ka | type | q_mm2 | alpha | voltage_rating
NAYY 4x50 SE | 210 | 0.642 | 0.083 | 0.142 | cs | 50 | 0.00403 | LV
NAYY 4x120 SE | 264 | 0.225 | 0.08 | 0.242 | cs | 120 | 0.00403 | LV
NAYY 4x150 SE | 261 | 0.208 | 0.08 | 0.27 | cs | 150 | 0.00403 | LV
NA2XS2Y 1x95 RM/25 12/20 kV | 216 | 0.313 | 0.132 | 0.252 | cs | 95 | 0.00403 | MV
NA2XS2Y 1x185 RM/25 12/20 kV | 273 | 0.161 | 0.117 | 0.362 | cs | 185 | 0.00403 | MV
NA2XS2Y 1x240 RM/25 12/20 kV | 304 | 0.122 | 0.112 | 0.421 | cs | 240 | 0.00403 | MV
NA2XS2Y 1x95 RM/25 6/10 kV | 315 | 0.313 | 0.123 | 0.249 | cs | 95 | 0.00403 | MV
NA2XS2Y 1x185 RM/25 6/10 kV | 406 | 0.161 | 0.11 | 0.358 | cs | 185 | 0.00403 | MV
NA2XS2Y 1x240 RM/25 6/10 kV | 456 | 0.122 | 0.105 | 0.416 | cs | 240 | 0.00403 | MV
NA2XS2Y 1x150 RM/25 12/20 kV | 250 | 0.206 | 0.116 | 0.319 | cs | 150 | 0.00403 | MV
NA2XS2Y 1x120 RM/25 12/20 kV | 230 | 0.253 | 0.119 | 0.283 | cs | 120 | 0.00403 | MV
NA2XS2Y 1x70 RM/25 12/20 kV | 190 | 0.443 | 0.132 | 0.22 | cs | 70 | 0.00403 | MV
NA2XS2Y 1x150 RM/25 6/10 kV | 360 | 0.206 | 0.11 | 0.315 | cs | 150 | 0.00403 | MV
NA2XS2Y 1x120 RM/25 6/10 kV | 340 | 0.253 | 0.113 | 0.28 | cs | 120 | 0.00403 | MV
NA2XS2Y 1x70 RM/25 6/10 kV | 280 | 0.443 | 0.123 | 0.217 | cs | 70 | 0.00403 | MV
N2XS(FL)2Y 1x120 RM/35 64/110 kV | 112 | 0.153 | 0.166 | 0.366 | cs | 120 | 0.00393 | HV
N2XS(FL)2Y 1x185 RM/35 64/110 kV | 125 | 0.099 | 0.156 | 0.457 | cs | 185 | 0.00393 | HV
N2XS(FL)2Y 1x240 RM/35 64/110 kV | 135 | 0.075 | 0.149 | 0.526 | cs | 240 | 0.00393 | HV
N2XS(FL)2Y 1x300 RM/35 64/110 kV | 144 | 0.06 | 0.144 | 0.588 | cs | 300 | 0.00393 | HV
15-AL1/3-ST1A 0.4 | 11 | 1.8769 | 0.35 | 0.105 | ol | 16 | 0.00403 | LV
24-AL1/4-ST1A 0.4 | 11.25 | 1.2012 | 0.335 | 0.14 | ol | 24 | 0.00403 | LV
48-AL1/8-ST1A 0.4 | 12.2 | 0.5939 | 0.3 | 0.21 | ol | 48 | 0.00403 | LV
94-AL1/15-ST1A 0.4 | 13.2 | 0.306 | 0.29 | 0.35 | ol | 94 | 0.00403 | LV
34-AL1/6-ST1A 10.0 | 9.7 | 0.8342 | 0.36 | 0.17 | ol | 34 | 0.00403 | MV
48-AL1/8-ST1A 10.0 | 10.1 | 0.5939 | 0.35 | 0.21 | ol | 48 | 0.00403 | MV
70-AL1/11-ST1A 10.0 | 10.4 | 0.4132 | 0.339 | 0.29 | ol | 70 | 0.00403 | MV
94-AL1/15-ST1A 10.0 | 10.75 | 0.306 | 0.33 | 0.35 | ol | 94 | 0.00403 | MV
122-AL1/20-ST1A 10.0 | 11.1 | 0.2376 | 0.323 | 0.41 | ol | 122 | 0.00403 | MV
149-AL1/24-ST1A 10.0 | 11.25 | 0.194 | 0.315 | 0.47 | ol | 149 | 0.00403 | MV
34-AL1/6-ST1A 20.0 | 9.15 | 0.8342 | 0.382 | 0.17 | ol | 34 | 0.00403 | MV
48-AL1/8-ST1A 20.0 | 9.5 | 0.5939 | 0.372 | 0.21 | ol | 48 | 0.00403 | MV
70-AL1/11-ST1A 20.0 | 9.7 | 0.4132 | 0.36 | 0.29 | ol | 70 | 0.00403 | MV
94-AL1/15-ST1A 20.0 | 10 | 0.306 | 0.35 | 0.35 | ol | 94 | 0.00403 | MV
122-AL1/20-ST1A 20.0 | 10.3 | 0.2376 | 0.344 | 0.41 | ol | 122 | 0.00403 | MV
149-AL1/24-ST1A 20.0 | 10.5 | 0.194 | 0.337 | 0.47 | ol | 149 | 0.00403 | MV
184-AL1/30-ST1A 20.0 | 10.75 | 0.1571 | 0.33 | 0.535 | ol | 184 | 0.00403 | MV
243-AL1/39-ST1A 20.0 | 11 | 0.1188 | 0.32 | 0.645 | ol | 243 | 0.00403 | MV
48-AL1/8-ST1A 110.0 | 8 | 0.5939 | 0.46 | 0.21 | ol | 48 | 0.00403 | HV
70-AL1/11-ST1A 110.0 | 8.4 | 0.4132 | 0.45 | 0.29 | ol | 70 | 0.00403 | HV
94-AL1/15-ST1A 110.0 | 8.65 | 0.306 | 0.44 | 0.35 | ol | 94 | 0.00403 | HV
122-AL1/20-ST1A 110.0 | 8.5 | 0.2376 | 0.43 | 0.41 | ol | 122 | 0.00403 | HV
149-AL1/24-ST1A 110.0 | 8.75 | 0.194 | 0.41 | 0.47 | ol | 149 | 0.00403 | HV
184-AL1/30-ST1A 110.0 | 8.8 | 0.1571 | 0.4 | 0.535 | ol | 184 | 0.00403 | HV
243-AL1/39-ST1A 110.0 | 9 | 0.1188 | 0.39 | 0.645 | ol | 243 | 0.00403 | HV
305-AL1/39-ST1A 110.0 | 9.2 | 0.0949 | 0.38 | 0.74 | ol | 305 | 0.00403 | HV
490-AL1/64-ST1A 110.0 | 9.75 | 0.059 | 0.37 | 0.96 | ol | 490 | 0.00403 | HV
679-AL1/86-ST1A 110.0 | 9.95 | 0.042 | 0.36 | 1.15 | ol | 679 | 0.00403 | HV
490-AL1/64-ST1A 220.0 | 10 | 0.059 | 0.285 | 0.96 | ol | 490 | 0.00403 | HV
679-AL1/86-ST1A 220.0 | 11.7 | 0.042 | 0.275 | 1.15 | ol | 679 | 0.00403 | HV
490-AL1/64-ST1A 380.0 | 11 | 0.059 | 0.253 | 0.96 | ol | 490 | 0.00403 | HV
679-AL1/86-ST1A 380.0 | 14.6 | 0.042 | 0.25 | 1.15 | ol | 679 | 0.00403 | HV

## trafo_std_types
| i0_percent | pfe_kw | vkr_percent | sn_mva | vn_lv_kv | vn_hv_kv | vk_percent | shift_degree | vector_group | tap_side | tap_neutral | tap_min | tap_max | tap_step_degree | tap_step_percent | tap_phase_shifter
160 MVA 380/110 kV | 0.06 | 60 | 0.25 | 160 | 110 | 380 | 12.2 | 0 | Yy0 | hv | 0 | -9 | 9 | 0 | 1.5 | FALSE
100 MVA 220/110 kV | 0.06 | 55 | 0.26 | 100 | 110 | 220 | 12 | 0 | Yy0 | hv | 0 | -9 | 9 | 0 | 1.5 | FALSE
63 MVA 110/20 kV | 0.04 | 22 | 0.32 | 63 | 20 | 110 | 18 | 150 | YNd5 | hv | 0 | -9 | 9 | 0 | 1.5 | FALSE
40 MVA 110/20 kV | 0.05 | 18 | 0.34 | 40 | 20 | 110 | 16.2 | 150 | YNd5 | hv | 0 | -9 | 9 | 0 | 1.5 | FALSE
25 MVA 110/20 kV | 0.07 | 14 | 0.41 | 25 | 20 | 110 | 12 | 150 | YNd5 | hv | 0 | -9 | 9 | 0 | 1.5 | FALSE
63 MVA 110/10 kV | 0.04 | 22 | 0.32 | 63 | 10 | 110 | 18 | 150 | YNd5 | hv | 0 | -9 | 9 | 0 | 1.5 | FALSE
40 MVA 110/10 kV | 0.05 | 18 | 0.34 | 40 | 10 | 110 | 16.2 | 150 | YNd5 | hv | 0 | -9 | 9 | 0 | 1.5 | FALSE
25 MVA 110/10 kV | 0.07 | 14 | 0.41 | 25 | 10 | 110 | 12 | 150 | YNd5 | hv | 0 | -9 | 9 | 0 | 1.5 | FALSE
0.25 MVA 20/0.4 kV | 0.32 | 0.8 | 1.44 | 0.25 | 0.4 | 20 | 6 | 150 | Yzn5 | hv | 0 | -2 | 2 | 0 | 2.5 | FALSE
0.4 MVA 20/0.4 kV | 0.3375 | 1.35 | 1.425 | 0.4 | 0.4 | 20 | 6 | 150 | Dyn5 | hv | 0 | -2 | 2 | 0 | 2.5 | FALSE
0.63 MVA 20/0.4 kV | 0.2619 | 1.65 | 1.206 | 0.63 | 0.4 | 20 | 6 | 150 | Dyn5 | hv | 0 | -2 | 2 | 0 | 2.5 | FALSE
0.25 MVA 10/0.4 kV | 0.24 | 0.6 | 1.2 | 0.25 | 0.4 | 10 | 4 | 150 | Dyn5 | hv | 0 | -2 | 2 | 0 | 2.5 | FALSE
0.4 MVA 10/0.4 kV | 0.2375 | 0.95 | 1.325 | 0.4 | 0.4 | 10 | 4 | 150 | Dyn5 | hv | 0 | -2 | 2 | 0 | 2.5 | FALSE
0.63 MVA 10/0.4 kV | 0.1873 | 1.18 | 1.0794 | 0.63 | 0.4 | 10 | 4 | 150 | Dyn5 | hv | 0 | -2 | 2 | 0 | 2.5 | FALSE

## trafo3w_std_types
| sn_hv_mva | sn_mv_mva | sn_lv_mva | vn_hv_kv | vn_mv_kv | vn_lv_kv | vk_hv_percent | vk_mv_percent | vk_lv_percent | vkr_hv_percent | vkr_mv_percent | vkr_lv_percent | pfe_kw | i0_percent | shift_mv_degree | shift_lv_degree | vector_group | tap_side | tap_neutral | tap_min | tap_max | tap_step_percent
63/25/38 MVA 110/20/10 kV | 63 | 25 | 38 | 110 | 20 | 10 | 10.4 | 10.4 | 10.4 | 0.28 | 0.32 | 0.35 | 35 | 0.89 | 0 | 0 | YN0yn0yn0 | hv | 0 | -10 | 10 | 1.2
63/25/38 MVA 110/10/10 kV | 63 | 25 | 38 | 110 | 10 | 10 | 10.4 | 10.4 | 10.4 | 0.28 | 0.32 | 0.35 | 35 | 0.89 | 0 | 0 | YN0yn0yn0 | hv | 0 | -10 | 10 | 1.2

## fuse_std_types
| fuse_type | i_rated_a | t_avg | t_min | t_total | x_avg | x_min | x_total
HV 100A | HV 100A | 100 | 0 | [10.0, 3.64, 0.854, 0.281, 0.1, 0.0531, 0.022, 0.01] | [10.0, 4.267, 1.21, 0.403, 0.1, 0.058, 0.022, 0.01] | 0 | [300.0, 350.0, 450.0, 550.0, 700.0, 850.0, 1200.0, 1752.0] | [600.0, 700.0, 900.0, 1150.0, 1665.0, 2000.0, 3000.0, 4313.0]
HV 10A | HV 10A | 10 | 0 | [10.0, 1675.0, 0.344, 0.156, 0.1, 0.0417, 0.0171, 0.01] | [10.0, 1.3, 0.3, 0.155, 0.1, 0.0555, 0.023, 0.01] | 0 | [30.0, 32.0, 35.0, 37.0, 39.0, 50.0, 70.0, 88.0] | [60.0, 70.0, 80.0, 87.0, 94.0, 110.0, 150.0, 216.0]
HV 125A | HV 125A | 125 | 0 | [10.0, 1.82, 0.344, 0.1, 0.0467, 0.0269, 0.01] | [10.0, 2.478, 0.426, 0.1, 0.0427, 0.0211, 0.01] | 0 | [375.0, 500.0, 700.0, 925.0, 1200.0, 1500.0, 2341.0] | [750.0, 1000.0, 1500.0, 2200.0, 3000.0, 4000.0, 5765.0]
HV 160A | HV 160A | 160 | 0 | [10.0, 4.15, 1.03, 0.198, 0.1, 0.051, 0.0172, 0.01] | [10.0, 2.3, 0.734, 0.274, 0.1, 0.046, 0.0177, 0.01] | 0 | [480.0, 550.0, 700.0, 1000.0, 1260.0, 1600.0, 2500.0, 3227.0] | [960.0, 1300.0, 1700.0, 2200.0, 2996.0, 4000.0, 6000.0, 7946.0]
HV 16A | HV 16A | 16 | 0 | [10.0, 0.352, 0.164, 0.1, 0.0649, 0.0342, 0.01] | [10.0, 2.34, 0.722, 0.181, 0.1, 0.055, 0.0296, 0.01] | 0 | [48.0, 60.0, 65.0, 71.0, 80.0, 100.0, 162.0] | [96.0, 110.0, 125.0, 150.0, 168.0, 200.0, 250.0, 398.0]
HV 200A | HV 200A | 200 | 0 | [10.0, 4.267, 1.21, 0.403, 0.1, 0.058, 0.022, 0.01] | [10.0, 3.73, 1.654, 0.328, 0.1, 0.0531, 0.019, 0.01] | 0 | [600.0, 700.0, 900.0, 1150.0, 1665.0, 2000.0, 3000.0, 4313.0] | [1200.0, 1500.0, 1800.0, 2700.0, 3960.0, 5000.0, 7500.0, 10620.0]
HV 20A | HV 20A | 20 | 0 | [10.0, 1.3, 0.3, 0.155, 0.1, 0.0555, 0.023, 0.01] | [10.0, 1.3, 0.161, 0.1, 0.0611, 0.0399, 0.0141, 0.01] | 0 | [60.0, 70.0, 80.0, 87.0, 94.0, 110.0, 150.0, 216.0] | [120.0, 150.0, 200.0, 223.0, 260.0, 300.0, 450.0, 532.0]
HV 25A | HV 25A | 25 | 0 | [10.0, 2.512, 0.833, 0.299, 0.1, 0.0372, 0.0223, 0.01] | [10.0, 3.125, 0.597, 0.198, 0.1, 0.0378, 0.022, 0.01] | 0 | [75.0, 82.0, 90.0, 100.0, 124.0, 170.0, 200.0, 289.0] | [150.0, 170.0, 210.0, 250.0, 294.0, 400.0, 500.0, 711.0]
HV 31.5A | HV 31.5A | 31.5 | 0 | [10.0, 2.34, 0.722, 0.181, 0.1, 0.055, 0.0296, 0.01] | [10.0, 2.84, 0.368, 0.164, 0.1, 0.0621, 0.0378, 0.0195, 0.01] | 0 | [95.0, 110.0, 125.0, 150.0, 165.0, 200.0, 250.0, 390.0] | [189.0, 220.0, 300.0, 350.0, 393.0, 450.0, 530.0, 700.0, 960.0]
HV 40A | HV 40A | 40 | 0 | [10.0, 1.3, 0.161, 0.1, 0.0611, 0.0399, 0.0141, 0.01] | [10.0, 2.05, 0.369, 0.198, 0.1, 0.051, 0.0298, 0.01] | 0 | [120.0, 150.0, 200.0, 223.0, 260.0, 300.0, 450.0, 532.0] | [240.0, 300.0, 400.0, 450.0, 530.0, 650.0, 800.0, 1311.0]
HV 50A | HV 50A | 50 | 0 | [10.0, 3.215, 0.597, 0.198, 0.1, 0.0378, 0.022, 0.01] | [10.0, 3.64, 0.854, 0.281, 0.1, 0.0531, 0.022, 0.01] | 0 | [150.0, 170.0, 210.0, 250.0, 294.0, 400.0, 500.0, 711.0] | [300.0, 350.0, 450.0, 550.0, 700.0, 850.0, 1200.0, 1752.0]
HV 6.3A | HV 6.3A | 6.3 | 0 | [10.0, 1.39, 0.344, 0.168, 0.1, 0.056, 0.0263, 0.01] | [10.0, 1.711, 0.516, 0.198, 0.1, 0.0634, 0.0303, 0.01] | 0 | [19.0, 19.5, 20.4, 20.8, 22.0, 25.0, 32.0, 48.0] | [38.0, 40.0, 43.0, 48.0, 53.0, 60.0, 75.0, 118.0]
HV 63A | HV 63A | 63 | 0 | [10.0, 2.84, 0.368, 0.164, 0.1, 0.0621, 0.0378, 0.0195, 0.01] | [10.0, 1.82, 0.344, 0.1, 0.0467, 0.0269, 0.01] | 0 | [189.0, 220.0, 300.0, 350.0, 393.0, 450.0, 530.0, 700.0, 961.0] | [378.0, 500.0, 700.0, 934.0, 1200.0, 1500.0, 2366.0]
HV 80A | HV 80A | 80 | 0 | [10.0, 2.05, 0.369, 0.198, 0.1, 0.051, 0.0298, 0.01] | [10.0, 4.15, 1.03, 0.198, 0.1, 0.051, 0.0172, 0.01] | 0 | [240.0, 300.0, 400.0, 450.0, 530.0, 650.0, 800.0, 1311.0] | [480.0, 550.0, 700.0, 1000.0, 1260.0, 1600.0, 2500.0, 3227.0]
Siemens NH-1-100 | Siemens NH-1-100 | 100 | [5400.0, 2000.0, 400.0, 20.0, 1.0, 0.2, 0.012, 0.004] | 0 | 0 | [150.0, 190.0, 250.0, 430.0, 900.0, 1250.0, 2700.0, 3600.0] | 0 | 0
Siemens NH-1-125 | Siemens NH-1-125 | 125 | [4800.0, 120.0, 7.0, 0.1, 0.004] | 0 | 0 | [180.0, 400.0, 740.0, 2000.0, 4250.0] | 0 | 0
Siemens NH-1-16 | Siemens NH-1-16 | 16 | [4000.0, 400.0, 2.0, 0.1, 0.04, 0.01] | 0 | 0 | [26.0, 35.0, 75.0, 150.0, 200.0, 300.0] | 0 | 0
Siemens NH-1-160 | Siemens NH-1-160 | 160 | [4800.0, 120.0, 7.0, 0.1, 0.004] | 0 | 0 | [210.0, 500.0, 900.0, 2300.0, 5000.0] | 0 | 0
Siemens NH-1-25 | Siemens NH-1-25 | 25 | [4000.0, 1000.0, 10.0, 0.2, 0.02, 0.01] | 0 | 0 | [40.0, 50.0, 100.0, 210.0, 400.0, 500.0] | 0 | 0
Siemens NH-1-50 | Siemens NH-1-50 | 50 | [4000.0, 40.0, 4.0, 1.0, 0.02, 0.01] | 0 | 0 | [86.0, 200.0, 300.0, 400.0, 1000.0, 1280.0] | 0 | 0
Siemens NH-1-63 | Siemens NH-1-63 | 63 | [4000.0, 100.0, 10.0, 2.0, 0.04, 0.01] | 0 | 0 | [100.0, 200.0, 300.0, 400.0, 1000.0, 1500.0] | 0 | 0
Siemens NH-1-80 | Siemens NH-1-80 | 80 | [4800.0, 120.0, 7.0, 0.1, 0.01] | 0 | 0 | [150.58, 250.0, 450.0, 1150.0, 2470.0] | 0 | 0
Siemens NH-2-1000 | Siemens NH-2-1000 | 1000 | [4800.0, 120.0, 7.0, 0.1, 0.004] | 0 | 0 | [1900.0, 3500.0, 8400.0, 24000.0, 52000.0] | 0 | 0
Siemens NH-2-200 | Siemens NH-2-200 | 200 | [4800.0, 120.0, 7.0, 0.1, 0.004] | 0 | 0 | [280.0, 650.0, 1200.0, 3000.0, 7000.0] | 0 | 0
Siemens NH-2-224 | Siemens NH-2-224 | 224 | [4800.0, 120.0, 7.0, 0.2, 0.04, 0.004] | 0 | 0 | [400.0, 750.0, 1453.0, 3025.0, 4315.0, 7600.0] | 0 | 0
Siemens NH-2-250 | Siemens NH-2-250 | 250 | [4800.0, 120.0, 7.0, 0.1, 0.004] | 0 | 0 | [450.0, 800.0, 1650.0, 4000.0, 8500.0] | 0 | 0
Siemens NH-2-315 | Siemens NH-2-315 | 315 | [4800.0, 120.0, 7.0, 0.1, 0.004] | 0 | 0 | [550.0, 920.0, 1900.0, 5000.0, 11000.0] | 0 | 0
Siemens NH-2-355 | Siemens NH-2-355 | 355 | [4800.0, 120.0, 6.0, 0.1, 0.004] | 0 | 0 | [650.0, 1116.27, 2350.0, 5840.0, 12790.0] | 0 | 0
Siemens NH-2-400 | Siemens NH-2-400 | 400 | [4800.0, 120.0, 7.0, 0.1, 0.004] | 0 | 0 | [720.0, 1350.0, 2800.0, 6500.0, 15000.0] | 0 | 0
Siemens NH-2-425 | Siemens NH-2-425 | 425 | [4800.0, 120.0, 7.0, 0.1, 0.004] | 0 | 0 | [850.0, 1500.0, 3050.0, 7500.0, 16500.0] | 0 | 0
Siemens NH-2-630 | Siemens NH-2-630 | 630 | [4800.0, 120.0, 7.0, 0.1, 0.004] | 0 | 0 | [1200.0, 2000.0, 4800.0, 12000.0, 26000.0] | 0 | 0

## dtypes
| element | column | dtype
0 | bus | name | object
1 | bus | vn_kv | float64
2 | bus | type | object
3 | bus | zone | object
4 | bus | in_service | bool
5 | load | name | object
6 | load | bus | uint32
7 | load | p_mw | float64
8 | load | q_mvar | float64
9 | load | const_z_percent | float64
10 | load | const_i_percent | float64
11 | load | sn_mva | float64
12 | load | scaling | float64
13 | load | in_service | bool
14 | load | type | object
15 | ext_grid | name | object
16 | ext_grid | bus | uint32
17 | ext_grid | vm_pu | float64
18 | ext_grid | va_degree | float64
19 | ext_grid | slack_weight | float64
20 | ext_grid | in_service | bool
21 | line | name | object
22 | line | std_type | object
23 | line | from_bus | uint32
24 | line | to_bus | uint32
25 | line | length_km | float64
26 | line | r_ohm_per_km | float64
27 | line | x_ohm_per_km | float64
28 | line | c_nf_per_km | float64
29 | line | g_us_per_km | float64
30 | line | max_i_ka | float64
31 | line | df | float64
32 | line | parallel | uint32
33 | line | type | object
34 | line | in_service | bool
35 | trafo | name | object
36 | trafo | std_type | object
37 | trafo | hv_bus | uint32
38 | trafo | lv_bus | uint32
39 | trafo | sn_mva | float64
40 | trafo | vn_hv_kv | float64
41 | trafo | vn_lv_kv | float64
42 | trafo | vk_percent | float64
43 | trafo | vkr_percent | float64
44 | trafo | pfe_kw | float64
45 | trafo | i0_percent | float64
46 | trafo | shift_degree | float64
47 | trafo | tap_side | object
48 | trafo | tap_neutral | int32
49 | trafo | tap_min | int32
50 | trafo | tap_max | int32
51 | trafo | tap_step_percent | float64
52 | trafo | tap_step_degree | float64
53 | trafo | tap_pos | int32
54 | trafo | tap_phase_shifter | bool
55 | trafo | parallel | uint32
56 | trafo | df | float64
57 | trafo | in_service | bool
58 | line_geodata | coords | object
59 | bus_geodata | x | float64
60 | bus_geodata | y | float64
61 | bus_geodata | coords | object

## parameters
| version | format_version | converged | OPF_converged | name | f_hz | sn_mva
0 | 2.14.6 | 2.14.0 | FALSE | FALSE |  | 50 | 1