## bus
| name | vn_kv | type | zone | in_service
0 | bus_LV_955-14_0_3_node_0 | 0.4 | n |  | TRUE
1 | bus_LV_955-14_0_3_node_1 | 0.4 | n |  | TRUE
2 | bus_LV_955-14_0_3_node_2 | 0.4 | n |  | TRUE
3 | bus_LV_955-14_0_3_node_3 | 0.4 | n |  | TRUE
4 | bus_LV_955-14_0_3_node_4 | 0.4 | n |  | TRUE
5 | bus_LV_955-14_0_3_node_91 | 0.4 | n |  | TRUE
6 | bus_LV_955-14_0_3_node_11 | 0.4 | n |  | TRUE
7 | bus_LV_955-14_0_3_node_92 | 0.4 | n |  | TRUE
8 | bus_LV_955-14_0_3_node_12 | 0.4 | n |  | TRUE
9 | bus_LV_955-14_0_3_node_5 | 0.4 | n |  | TRUE
10 | bus_LV_955-14_0_3_node_6 | 0.4 | n |  | TRUE
11 | bus_LV_955-14_0_3_node_7 | 0.4 | n |  | TRUE
12 | bus_LV_955-14_0_3_node_8 | 0.4 | n |  | TRUE
13 | bus_LV_955-14_0_3_node_38 | 0.4 | n |  | TRUE
14 | bus_LV_955-14_0_3_node_95 | 0.4 | n |  | TRUE
15 | bus_LV_955-14_0_3_node_96 | 0.4 | n |  | TRUE
16 | bus_LV_955-14_0_3_node_9 | 0.4 | n |  | TRUE
17 | bus_LV_955-14_0_3_node_37 | 0.4 | n |  | TRUE
18 | bus_LV_955-14_0_3_node_40 | 0.4 | n |  | TRUE
19 | bus_LV_955-14_0_3_node_53 | 0.4 | n |  | TRUE
20 | bus_LV_955-14_0_3_node_10 | 0.4 | n |  | TRUE
21 | bus_LV_955-14_0_3_node_66 | 0.4 | n |  | TRUE
22 | bus_LV_955-14_0_3_node_52 | 0.4 | n |  | TRUE
23 | bus_LV_955-14_0_3_node_41 | 0.4 | n |  | TRUE
24 | bus_LV_955-14_0_3_node_42 | 0.4 | n |  | TRUE
25 | bus_LV_955-14_0_3_node_43 | 0.4 | n |  | TRUE
26 | bus_LV_955-14_0_3_node_50 | 0.4 | n |  | TRUE
27 | bus_LV_955-14_0_3_node_49 | 0.4 | n |  | TRUE
28 | bus_LV_955-14_0_3_node_51 | 0.4 | n |  | TRUE
29 | bus_LV_955-14_0_3_node_108 | 0.4 | n |  | TRUE
30 | bus_LV_955-14_0_3_node_103 | 0.4 | n |  | TRUE
31 | bus_LV_955-14_0_3_node_113 | 0.4 | n |  | TRUE
32 | bus_LV_955-14_0_3_node_13 | 0.4 | n |  | TRUE
33 | bus_LV_955-14_0_3_node_14 | 0.4 | n |  | TRUE
34 | bus_LV_955-14_0_3_node_16 | 0.4 | n |  | TRUE
35 | bus_LV_955-14_0_3_node_15 | 0.4 | n |  | TRUE
36 | bus_LV_955-14_0_3_node_29 | 0.4 | n |  | TRUE
37 | bus_LV_955-14_0_3_node_17 | 0.4 | n |  | TRUE
38 | bus_LV_955-14_0_3_node_30 | 0.4 | n |  | TRUE
39 | bus_LV_955-14_0_3_node_18 | 0.4 | n |  | TRUE
40 | bus_LV_955-14_0_3_node_19 | 0.4 | n |  | TRUE
41 | bus_LV_955-14_0_3_node_77 | 0.4 | n |  | TRUE
42 | bus_LV_955-14_0_3_node_31 | 0.4 | n |  | TRUE
43 | bus_LV_955-14_0_3_node_20 | 0.4 | n |  | TRUE
44 | bus_LV_955-14_0_3_node_21 | 0.4 | n |  | TRUE
45 | bus_LV_955-14_0_3_node_22 | 0.4 | n |  | TRUE
46 | bus_LV_955-14_0_3_node_23 | 0.4 | n |  | TRUE
47 | bus_LV_955-14_0_3_node_73 | 0.4 | n |  | TRUE
48 | bus_LV_955-14_0_3_node_36 | 0.4 | n |  | TRUE
49 | bus_LV_955-14_0_3_node_34 | 0.4 | n |  | TRUE
50 | bus_LV_955-14_0_3_node_27 | 0.4 | n |  | TRUE
51 | bus_LV_955-14_0_3_node_74 | 0.4 | n |  | TRUE
52 | bus_LV_955-14_0_3_node_45 | 0.4 | n |  | TRUE
53 | bus_LV_955-14_0_3_node_47 | 0.4 | n |  | TRUE
54 | bus_LV_955-14_0_3_node_44 | 0.4 | n |  | TRUE
55 | bus_LV_955-14_0_3_node_24 | 0.4 | n |  | TRUE
56 | bus_LV_955-14_0_3_node_25 | 0.4 | n |  | TRUE
57 | bus_LV_955-14_0_3_node_26 | 0.4 | n |  | TRUE
58 | bus_LV_955-14_0_3_node_109 | 0.4 | n |  | TRUE
59 | bus_LV_955-14_0_3_node_112 | 0.4 | n |  | TRUE
60 | bus_LV_955-14_0_3_node_93 | 0.4 | n |  | TRUE
61 | bus_LV_955-14_0_3_node_82 | 0.4 | n |  | TRUE
62 | bus_LV_955-14_0_3_node_111 | 0.4 | n |  | TRUE
63 | bus_LV_955-14_0_3_node_28 | 0.4 | n |  | TRUE
64 | bus_LV_955-14_0_3_node_32 | 0.4 | n |  | TRUE
65 | bus_LV_955-14_0_3_node_33 | 0.4 | n |  | TRUE
66 | bus_LV_955-14_0_3_node_35 | 0.4 | n |  | TRUE
67 | bus_LV_955-14_0_3_node_46 | 0.4 | n |  | TRUE
68 | bus_LV_955-14_0_3_node_105 | 0.4 | n |  | TRUE
69 | bus_LV_955-14_0_3_node_48 | 0.4 | n |  | TRUE
70 | bus_LV_955-14_0_3_node_75 | 0.4 | n |  | TRUE
71 | bus_LV_955-14_0_3_node_110 | 0.4 | n |  | TRUE
72 | bus_LV_955-14_0_3_node_85 | 0.4 | n |  | TRUE
73 | bus_LV_955-14_0_3_node_76 | 0.4 | n |  | TRUE
74 | bus_LV_955-14_0_3_node_90 | 0.4 | n |  | TRUE
75 | bus_LV_955-14_0_3_node_89 | 0.4 | n |  | TRUE
76 | bus_LV_955-14_0_3_node_84 | 0.4 | n |  | TRUE
77 | bus_LV_955-14_0_3_node_86 | 0.4 | n |  | TRUE
78 | bus_LV_955-14_0_3_node_87 | 0.4 | n |  | TRUE
79 | bus_LV_955-14_0_3_node_88 | 0.4 | n |  | TRUE
80 | bus_LV_955-14_0_3_node_83 | 0.4 | n |  | TRUE
81 | bus_LV_955-14_0_3_node_104 | 0.4 | n |  | TRUE
82 | bus_LV_955-14_0_3_node_102 | 0.4 | n |  | TRUE
83 | bus_LV_955-14_0_3_node_100 | 0.4 | n |  | TRUE
84 | bus_LV_955-14_0_3_node_68 | 0.4 | n |  | TRUE
85 | bus_LV_955-14_0_3_node_106 | 0.4 | n |  | TRUE
86 | bus_LV_955-14_0_3_node_101 | 0.4 | n |  | TRUE
87 | bus_LV_955-14_0_3_node_67 | 0.4 | n |  | TRUE
88 | bus_LV_955-14_0_3_node_65 | 0.4 | n |  | TRUE
89 | bus_LV_955-14_0_3_node_54 | 0.4 | n |  | TRUE
90 | bus_LV_955-14_0_3_node_55 | 0.4 | n |  | TRUE
91 | bus_LV_955-14_0_3_node_56 | 0.4 | n |  | TRUE
92 | bus_LV_955-14_0_3_node_107 | 0.4 | n |  | TRUE
93 | bus_LV_955-14_0_3_node_80 | 0.4 | n |  | TRUE
94 | bus_LV_955-14_0_3_node_58 | 0.4 | n |  | TRUE
95 | bus_LV_955-14_0_3_node_59 | 0.4 | n |  | TRUE
96 | bus_LV_955-14_0_3_node_60 | 0.4 | n |  | TRUE
97 | bus_LV_955-14_0_3_node_61 | 0.4 | n |  | TRUE
98 | bus_LV_955-14_0_3_node_62 | 0.4 | n |  | TRUE
99 | bus_LV_955-14_0_3_node_63 | 0.4 | n |  | TRUE
100 | bus_LV_955-14_0_3_node_99 | 0.4 | n |  | TRUE
101 | bus_LV_955-14_0_3_node_64 | 0.4 | n |  | TRUE
102 | bus_LV_955-14_0_3_node_70 | 0.4 | n |  | TRUE
103 | bus_LV_955-14_0_3_node_71 | 0.4 | n |  | TRUE
104 | bus_LV_955-14_0_3_node_72 | 0.4 | n |  | TRUE
105 | bus_LV_955-14_0_3_node_115 | 0.4 | n |  | TRUE
106 | bus_LV_955-14_0_3_node_98 | 0.4 | n |  | TRUE
107 | bus_LV_955-14_0_3_node_97 | 0.4 | n |  | TRUE
108 | bus_LV_955-14_0_3_node_78 | 0.4 | n |  | TRUE
109 | bus_LV_955-14_0_3_node_79 | 0.4 | n |  | TRUE
110 | bus_LV_955-14_0_3_node_81 | 0.4 | n |  | TRUE
111 | bus_LV_955-14_0_3_node_94 | 0.4 | n |  | TRUE
112 | bus_LV_955-14_0_3_node_114 | 0.4 | n |  | TRUE
113 | bus_MV_183_0_node_27 | 20 | n |  | TRUE

## load
| name | bus | p_mw | q_mvar | const_z_percent | const_i_percent | sn_mva | scaling | in_service | type
0 | LV_955-14_0_3_load_0 | 0 | 0.0020581 | 0.00051581 | 0 | 0 |  | 1 | TRUE | wye
1 | LV_955-14_0_3_load_1 | 1 | 0.00385 | 0.00096491 | 0 | 0 |  | 1 | TRUE | wye
2 | LV_955-14_0_3_load_3 | 3 | 0.0028943 | 0.00072539 | 0 | 0 |  | 1 | TRUE | wye
3 | LV_955-14_0_3_load_4 | 4 | 0.0023193 | 0.00058128 | 0 | 0 |  | 1 | TRUE | wye
4 | LV_955-14_0_3_load_91 | 5 | 0.0048852 | 0.0012243 | 0 | 0 |  | 1 | TRUE | wye
5 | LV_955-14_0_3_load_11 | 6 | 0.0038788 | 0.00097211 | 0 | 0 |  | 1 | TRUE | wye
6 | LV_955-14_0_3_load_5 | 9 | 0.00085726 | 0.00021485 | 0 | 0 |  | 1 | TRUE | wye
7 | LV_955-14_0_3_load_6 | 10 | 0.0023232 | 0.00058224 | 0 | 0 |  | 1 | TRUE | wye
8 | LV_955-14_0_3_load_7 | 11 | 0.00030673 | 7.6873e-05 | 0 | 0 |  | 1 | TRUE | wye
9 | LV_955-14_0_3_load_8 | 12 | 0.00083496 | 0.00020926 | 0 | 0 |  | 1 | TRUE | wye
10 | LV_955-14_0_3_load_38 | 13 | 0.00020494 | 5.1362e-05 | 0 | 0 |  | 1 | TRUE | wye
11 | LV_955-14_0_3_load_95 | 14 | 0.0012419 | 0.00031125 | 0 | 0 |  | 1 | TRUE | wye
12 | LV_955-14_0_3_load_96 | 15 | 0.0006265 | 0.00015702 | 0 | 0 |  | 1 | TRUE | wye
13 | LV_955-14_0_3_load_37 | 17 | 0.00037477 | 9.3925e-05 | 0 | 0 |  | 1 | TRUE | wye
14 | LV_955-14_0_3_load_40 | 18 | 0.0013705 | 0.00034349 | 0 | 0 |  | 1 | TRUE | wye
15 | LV_955-14_0_3_load_53 | 19 | 0.00073398 | 0.00018395 | 0 | 0 |  | 1 | TRUE | wye
16 | LV_955-14_0_3_load_66 | 21 | 0.00049276 | 0.0001235 | 0 | 0 |  | 1 | TRUE | wye
17 | LV_955-14_0_3_load_41 | 23 | 0.0025334 | 0.00063492 | 0 | 0 |  | 1 | TRUE | wye
18 | LV_955-14_0_3_load_42 | 24 | 0.00066126 | 0.00016573 | 0 | 0 |  | 1 | TRUE | wye
19 | LV_955-14_0_3_load_50 | 26 | 0.0004835 | 0.00012118 | 0 | 0 |  | 1 | TRUE | wye
20 | LV_955-14_0_3_load_49 | 27 | 0.00033823 | 8.4769e-05 | 0 | 0 |  | 1 | TRUE | wye
21 | LV_955-14_0_3_load_51 | 28 | 0.00049429 | 0.00012388 | 0 | 0 |  | 1 | TRUE | wye
22 | LV_955-14_0_3_load_108 | 29 | 0.00041734 | 0.00010459 | 0 | 0 |  | 1 | TRUE | wye
23 | LV_955-14_0_3_load_113 | 31 | 0.00083437 | 0.00020911 | 0 | 0 |  | 1 | TRUE | wye
24 | LV_955-14_0_3_load_14 | 33 | 0.0027093 | 0.00067901 | 0 | 0 |  | 1 | TRUE | wye
25 | LV_955-14_0_3_load_16 | 34 | 0.0015235 | 0.00038182 | 0 | 0 |  | 1 | TRUE | wye
26 | LV_955-14_0_3_load_15 | 35 | 0.0039145 | 0.00098106 | 0 | 0 |  | 1 | TRUE | wye
27 | LV_955-14_0_3_load_29 | 36 | 0.003006 | 0.00075337 | 0 | 0 |  | 1 | TRUE | wye
28 | LV_955-14_0_3_load_17 | 37 | 0.00093274 | 0.00023377 | 0 | 0 |  | 1 | TRUE | wye
29 | LV_955-14_0_3_load_30 | 38 | 0.0014989 | 0.00037566 | 0 | 0 |  | 1 | TRUE | wye
30 | LV_955-14_0_3_load_18 | 39 | 0.0021163 | 0.0005304 | 0 | 0 |  | 1 | TRUE | wye
31 | LV_955-14_0_3_load_77 | 41 | 0.00091244 | 0.00022868 | 0 | 0 |  | 1 | TRUE | wye
32 | LV_955-14_0_3_load_20 | 43 | 0.00050339 | 0.00012616 | 0 | 0 |  | 1 | TRUE | wye
33 | LV_955-14_0_3_load_21 | 44 | 0.00016995 | 4.2593e-05 | 0 | 0 |  | 1 | TRUE | wye
34 | LV_955-14_0_3_load_22 | 45 | 0.0019096 | 0.00047859 | 0 | 0 |  | 1 | TRUE | wye
35 | LV_955-14_0_3_load_23 | 46 | 0.00031075 | 7.7882e-05 | 0 | 0 |  | 1 | TRUE | wye
36 | LV_955-14_0_3_load_73 | 47 | 0.0003268 | 8.1904e-05 | 0 | 0 |  | 1 | TRUE | wye
37 | LV_955-14_0_3_load_36 | 48 | 0.001381 | 0.00034611 | 0 | 0 |  | 1 | TRUE | wye
38 | LV_955-14_0_3_load_34 | 49 | 0.0015859 | 0.00039747 | 0 | 0 |  | 1 | TRUE | wye
39 | LV_955-14_0_3_load_27 | 50 | 0.00031128 | 7.8015e-05 | 0 | 0 |  | 1 | TRUE | wye
40 | LV_955-14_0_3_load_44 | 54 | 0.00018718 | 4.6913e-05 | 0 | 0 |  | 1 | TRUE | wye
41 | LV_955-14_0_3_load_24 | 55 | 0.004872 | 0.001221 | 0 | 0 |  | 1 | TRUE | wye
42 | LV_955-14_0_3_load_25 | 56 | 0.00026583 | 6.6622e-05 | 0 | 0 |  | 1 | TRUE | wye
43 | LV_955-14_0_3_load_93 | 60 | 0.0021498 | 0.00053879 | 0 | 0 |  | 1 | TRUE | wye
44 | LV_955-14_0_3_load_111 | 62 | 0.00068439 | 0.00017152 | 0 | 0 |  | 1 | TRUE | wye
45 | LV_955-14_0_3_load_28 | 63 | 0.016347 | 0.0040968 | 0 | 0 |  | 1 | TRUE | wye
46 | LV_955-14_0_3_load_32 | 64 | 0.001326 | 0.00033234 | 0 | 0 |  | 1 | TRUE | wye
47 | LV_955-14_0_3_load_33 | 65 | 0.0019262 | 0.00048276 | 0 | 0 |  | 1 | TRUE | wye
48 | LV_955-14_0_3_load_105 | 68 | 0.0021268 | 0.00053302 | 0 | 0 |  | 1 | TRUE | wye
49 | LV_955-14_0_3_load_48 | 69 | 0.00037102 | 9.2986e-05 | 0 | 0 |  | 1 | TRUE | wye
50 | LV_955-14_0_3_load_110 | 71 | 0.00087018 | 0.00021809 | 0 | 0 |  | 1 | TRUE | wye
51 | LV_955-14_0_3_load_85 | 72 | 0.00040797 | 0.00010225 | 0 | 0 |  | 1 | TRUE | wye
52 | LV_955-14_0_3_load_90 | 74 | 0.00092248 | 0.0002312 | 0 | 0 |  | 1 | TRUE | wye
53 | LV_955-14_0_3_load_89 | 75 | 0.0015907 | 0.00039866 | 0 | 0 |  | 1 | TRUE | wye
54 | LV_955-14_0_3_load_84 | 76 | 0.0047954 | 0.0012018 | 0 | 0 |  | 1 | TRUE | wye
55 | LV_955-14_0_3_load_87 | 78 | 0.00043897 | 0.00011002 | 0 | 0 |  | 1 | TRUE | wye
56 | LV_955-14_0_3_load_88 | 79 | 0.00095058 | 0.00023824 | 0 | 0 |  | 1 | TRUE | wye
57 | LV_955-14_0_3_load_83 | 80 | 0.00060119 | 0.00015067 | 0 | 0 |  | 1 | TRUE | wye
58 | LV_955-14_0_3_load_104 | 81 | 0.00029866 | 7.4851e-05 | 0 | 0 |  | 1 | TRUE | wye
59 | LV_955-14_0_3_load_102 | 82 | 0.0015096 | 0.00037833 | 0 | 0 |  | 1 | TRUE | wye
60 | LV_955-14_0_3_load_100 | 83 | 0.00061383 | 0.00015384 | 0 | 0 |  | 1 | TRUE | wye
61 | LV_955-14_0_3_load_68 | 84 | 0.00080596 | 0.00020199 | 0 | 0 |  | 1 | TRUE | wye
62 | LV_955-14_0_3_load_106 | 85 | 0.00084233 | 0.00021111 | 0 | 0 |  | 1 | TRUE | wye
63 | LV_955-14_0_3_load_101 | 86 | 0.00024904 | 6.2416e-05 | 0 | 0 |  | 1 | TRUE | wye
64 | LV_955-14_0_3_load_67 | 87 | 0.00037194 | 9.3217e-05 | 0 | 0 |  | 1 | TRUE | wye
65 | LV_955-14_0_3_load_54 | 89 | 0.00086597 | 0.00021703 | 0 | 0 |  | 1 | TRUE | wye
66 | LV_955-14_0_3_load_56 | 91 | 0.00051514 | 0.00012911 | 0 | 0 |  | 1 | TRUE | wye
67 | LV_955-14_0_3_load_107 | 92 | 0.0014338 | 0.00035935 | 0 | 0 |  | 1 | TRUE | wye
68 | LV_955-14_0_3_load_80 | 93 | 0.00064914 | 0.00016269 | 0 | 0 |  | 1 | TRUE | wye
69 | LV_955-14_0_3_load_58 | 94 | 9.3591e-05 | 2.3456e-05 | 0 | 0 |  | 1 | TRUE | wye
70 | LV_955-14_0_3_load_59 | 95 | 0.00020445 | 5.1239e-05 | 0 | 0 |  | 1 | TRUE | wye
71 | LV_955-14_0_3_load_61 | 97 | 0.00072793 | 0.00018244 | 0 | 0 |  | 1 | TRUE | wye
72 | LV_955-14_0_3_load_62 | 98 | 0.00073428 | 0.00018403 | 0 | 0 |  | 1 | TRUE | wye
73 | LV_955-14_0_3_load_63 | 99 | 0.00016412 | 4.1132e-05 | 0 | 0 |  | 1 | TRUE | wye
74 | LV_955-14_0_3_load_70 | 102 | 0.00011191 | 2.8048e-05 | 0 | 0 |  | 1 | TRUE | wye
75 | LV_955-14_0_3_load_115 | 105 | 0.00015831 | 3.9676e-05 | 0 | 0 |  | 1 | TRUE | wye
76 | LV_955-14_0_3_load_97 | 107 | 0.00011322 | 2.8376e-05 | 0 | 0 |  | 1 | TRUE | wye
77 | LV_955-14_0_3_load_78 | 108 | 0.0036359 | 0.00091124 | 0 | 0 |  | 1 | TRUE | wye
78 | LV_955-14_0_3_load_79 | 109 | 0.0018564 | 0.00046525 | 0 | 0 |  | 1 | TRUE | wye
79 | LV_955-14_0_3_load_81 | 110 | 0.00025034 | 6.2741e-05 | 0 | 0 |  | 1 | TRUE | wye
80 | LV_955-14_0_3_load_114 | 112 | 0.00062517 | 0.00015668 | 0 | 0 |  | 1 | TRUE | wye

## ext_grid
| name | bus | vm_pu | va_degree | slack_weight | in_service
0 |  | 62 | 1 | 0 | 1 | TRUE

## line
| name | std_type | from_bus | to_bus | length_km | r_ohm_per_km | x_ohm_per_km | c_nf_per_km | g_us_per_km | max_i_ka | df | parallel | type | in_service
0 | LV_955-14_0_3_line_0 | NAYY 4x150 SE | 0 | 1 | 0.00098016 | 0.208 | 0.08 | 261 | 0 | 0.27 | 1 | 3 | cs | TRUE
1 | LV_955-14_0_3_line_1 | NAYY 4x150 SE | 0 | 2 | 0.0023341 | 0.208 | 0.08 | 261 | 0 | 0.27 | 1 | 3 | cs | TRUE
2 | LV_955-14_0_3_line_2 | NAYY 4x150 SE | 1 | 3 | 0.019418 | 0.208 | 0.08 | 261 | 0 | 0.27 | 1 | 3 | cs | TRUE
3 | LV_955-14_0_3_line_3 | NAYY 4x150 SE | 2 | 4 | 0.012322 | 0.208 | 0.08 | 261 | 0 | 0.27 | 1 | 3 | cs | TRUE
4 | LV_955-14_0_3_line_4 | NAYY 4x150 SE | 3 | 5 | 0.034455 | 0.208 | 0.08 | 261 | 0 | 0.27 | 1 | 3 | cs | TRUE
5 | LV_955-14_0_3_line_5 | NAYY 4x150 SE | 4 | 6 | 0.0011574 | 0.208 | 0.08 | 261 | 0 | 0.27 | 1 | 3 | cs | TRUE
6 | LV_955-14_0_3_line_6 | NAYY 4x150 SE | 5 | 7 | 0.010843 | 0.208 | 0.08 | 261 | 0 | 0.27 | 1 | 3 | cs | TRUE
7 | LV_955-14_0_3_line_7 | NAYY 4x150 SE | 6 | 8 | 0.038419 | 0.208 | 0.08 | 261 | 0 | 0.27 | 1 | 3 | cs | TRUE
8 | LV_955-14_0_3_line_8 | NAYY 4x150 SE | 7 | 60 | 0.10291 | 0.208 | 0.08 | 261 | 0 | 0.27 | 1 | 3 | cs | TRUE
9 | LV_955-14_0_3_line_9 | NAYY 4x150 SE | 7 | 111 | 0.15354 | 0.208 | 0.08 | 261 | 0 | 0.27 | 1 | 1 | cs | TRUE
10 | LV_955-14_0_3_line_10 | NAYY 4x150 SE | 8 | 32 | 0.024417 | 0.208 | 0.08 | 261 | 0 | 0.27 | 1 | 3 | cs | TRUE
11 | LV_955-14_0_3_line_11 | NAYY 4x150 SE | 8 | 33 | 0.017719 | 0.208 | 0.08 | 261 | 0 | 0.27 | 1 | 1 | cs | TRUE
12 | LV_955-14_0_3_line_12 | NAYY 4x150 SE | 9 | 10 | 0.0069907 | 0.208 | 0.08 | 261 | 0 | 0.27 | 1 | 1 | cs | TRUE
13 | LV_955-14_0_3_line_13 | NAYY 4x150 SE | 9 | 11 | 0.012477 | 0.208 | 0.08 | 261 | 0 | 0.27 | 1 | 1 | cs | TRUE
14 | LV_955-14_0_3_line_14 | NAYY 4x150 SE | 10 | 12 | 0.0031256 | 0.208 | 0.08 | 261 | 0 | 0.27 | 1 | 1 | cs | TRUE
15 | LV_955-14_0_3_line_15 | NAYY 4x150 SE | 11 | 13 | 0.2155 | 0.208 | 0.08 | 261 | 0 | 0.27 | 1 | 1 | cs | TRUE
16 | LV_955-14_0_3_line_16 | NAYY 4x150 SE | 12 | 16 | 0.046588 | 0.208 | 0.08 | 261 | 0 | 0.27 | 1 | 1 | cs | TRUE
17 | LV_955-14_0_3_line_17 | NAYY 4x150 SE | 13 | 18 | 0.0058343 | 0.208 | 0.08 | 261 | 0 | 0.27 | 1 | 1 | cs | TRUE
18 | LV_955-14_0_3_line_18 | NAYY 4x150 SE | 13 | 17 | 0.034336 | 0.208 | 0.08 | 261 | 0 | 0.27 | 1 | 1 | cs | TRUE
19 | LV_955-14_0_3_line_19 | NAYY 4x150 SE | 14 | 15 | 0.018795 | 0.208 | 0.08 | 261 | 0 | 0.27 | 1 | 1 | cs | TRUE
20 | LV_955-14_0_3_line_20 | NAYY 4x150 SE | 15 | 92 | 0.12127 | 0.208 | 0.08 | 261 | 0 | 0.27 | 1 | 1 | cs | TRUE
21 | LV_955-14_0_3_line_21 | NAYY 4x150 SE | 15 | 91 | 0.043963 | 0.208 | 0.08 | 261 | 0 | 0.27 | 1 | 1 | cs | TRUE
22 | LV_955-14_0_3_line_22 | NAYY 4x150 SE | 16 | 20 | 0.091732 | 0.208 | 0.08 | 261 | 0 | 0.27 | 1 | 1 | cs | TRUE
23 | LV_955-14_0_3_line_23 | NAYY 4x150 SE | 18 | 19 | 0.0087565 | 0.208 | 0.08 | 261 | 0 | 0.27 | 1 | 1 | cs | TRUE
24 | LV_955-14_0_3_line_24 | NAYY 4x150 SE | 20 | 21 | 0.16835 | 0.208 | 0.08 | 261 | 0 | 0.27 | 1 | 1 | cs | TRUE
25 | LV_955-14_0_3_line_25 | NAYY 4x150 SE | 20 | 22 | 0.26369 | 0.208 | 0.08 | 261 | 0 | 0.27 | 1 | 1 | cs | TRUE
26 | LV_955-14_0_3_line_26 | NAYY 4x150 SE | 21 | 29 | 0.10024 | 0.208 | 0.08 | 261 | 0 | 0.27 | 1 | 1 | cs | TRUE
27 | LV_955-14_0_3_line_27 | NAYY 4x150 SE | 21 | 30 | 0.15316 | 0.208 | 0.08 | 261 | 0 | 0.27 | 1 | 1 | cs | TRUE
28 | LV_955-14_0_3_line_28 | NAYY 4x150 SE | 22 | 31 | 0.017697 | 0.208 | 0.08 | 261 | 0 | 0.27 | 1 | 1 | cs | TRUE
29 | LV_955-14_0_3_line_29 | NAYY 4x150 SE | 22 | 28 | 0.055445 | 0.208 | 0.08 | 261 | 0 | 0.27 | 1 | 1 | cs | TRUE
30 | LV_955-14_0_3_line_30 | NAYY 4x150 SE | 23 | 24 | 0.00060316 | 0.208 | 0.08 | 261 | 0 | 0.27 | 1 | 1 | cs | TRUE
31 | LV_955-14_0_3_line_31 | NAYY 4x150 SE | 24 | 25 | 0.026574 | 0.208 | 0.08 | 261 | 0 | 0.27 | 1 | 1 | cs | TRUE
32 | LV_955-14_0_3_line_32 | NAYY 4x150 SE | 25 | 26 | 0.013929 | 0.208 | 0.08 | 261 | 0 | 0.27 | 1 | 1 | cs | TRUE
33 | LV_955-14_0_3_line_33 | NAYY 4x150 SE | 25 | 27 | 0.035214 | 0.208 | 0.08 | 261 | 0 | 0.27 | 1 | 1 | cs | TRUE
34 | LV_955-14_0_3_line_34 | NAYY 4x150 SE | 26 | 28 | 0.0089781 | 0.208 | 0.08 | 261 | 0 | 0.27 | 1 | 1 | cs | TRUE
35 | LV_955-14_0_3_line_35 | NAYY 4x150 SE | 27 | 81 | 0.30012 | 0.208 | 0.08 | 261 | 0 | 0.27 | 1 | 1 | cs | TRUE
36 | LV_955-14_0_3_line_36 | NAYY 4x150 SE | 29 | 92 | 0.028793 | 0.208 | 0.08 | 261 | 0 | 0.27 | 1 | 1 | cs | TRUE
37 | LV_955-14_0_3_line_37 | NAYY 4x150 SE | 30 | 80 | 0.12714 | 0.208 | 0.08 | 261 | 0 | 0.27 | 1 | 1 | cs | TRUE
38 | LV_955-14_0_3_line_38 | NAYY 4x150 SE | 32 | 34 | 0.00069212 | 0.208 | 0.08 | 261 | 0 | 0.27 | 1 | 3 | cs | TRUE
39 | LV_955-14_0_3_line_39 | NAYY 4x150 SE | 32 | 35 | 0.012497 | 0.208 | 0.08 | 261 | 0 | 0.27 | 1 | 1 | cs | TRUE
40 | LV_955-14_0_3_line_40 | NAYY 4x150 SE | 33 | 36 | 0.014283 | 0.208 | 0.08 | 261 | 0 | 0.27 | 1 | 1 | cs | TRUE
41 | LV_955-14_0_3_line_41 | NAYY 4x150 SE | 34 | 37 | 0.019683 | 0.208 | 0.08 | 261 | 0 | 0.27 | 1 | 3 | cs | TRUE
42 | LV_955-14_0_3_line_42 | NAYY 4x150 SE | 36 | 38 | 0.0019967 | 0.208 | 0.08 | 261 | 0 | 0.27 | 1 | 1 | cs | TRUE
43 | LV_955-14_0_3_line_43 | NAYY 4x150 SE | 37 | 39 | 0.0031643 | 0.208 | 0.08 | 261 | 0 | 0.27 | 1 | 3 | cs | TRUE
44 | LV_955-14_0_3_line_44 | NAYY 4x150 SE | 38 | 63 | 0.088788 | 0.208 | 0.08 | 261 | 0 | 0.27 | 1 | 1 | cs | TRUE
45 | LV_955-14_0_3_line_45 | NAYY 4x150 SE | 39 | 40 | 0.045806 | 0.208 | 0.08 | 261 | 0 | 0.27 | 1 | 3 | cs | TRUE
46 | LV_955-14_0_3_line_46 | NAYY 4x150 SE | 40 | 41 | 0.012393 | 0.208 | 0.08 | 261 | 0 | 0.27 | 1 | 3 | cs | TRUE
47 | LV_955-14_0_3_line_47 | NAYY 4x150 SE | 41 | 42 | 0.21514 | 0.208 | 0.08 | 261 | 0 | 0.27 | 1 | 3 | cs | TRUE
48 | LV_955-14_0_3_line_48 | NAYY 4x150 SE | 42 | 50 | 0.027325 | 0.208 | 0.08 | 261 | 0 | 0.27 | 1 | 3 | cs | TRUE
49 | LV_955-14_0_3_line_49 | NAYY 4x150 SE | 43 | 44 | 0.042849 | 0.208 | 0.08 | 261 | 0 | 0.27 | 1 | 3 | cs | TRUE
50 | LV_955-14_0_3_line_50 | NAYY 4x150 SE | 43 | 45 | 0.0072925 | 0.208 | 0.08 | 261 | 0 | 0.27 | 1 | 1 | cs | TRUE
51 | LV_955-14_0_3_line_51 | NAYY 4x150 SE | 44 | 46 | 0.13321 | 0.208 | 0.08 | 261 | 0 | 0.27 | 1 | 3 | cs | TRUE
52 | LV_955-14_0_3_line_52 | NAYY 4x150 SE | 44 | 47 | 0.17283 | 0.208 | 0.08 | 261 | 0 | 0.27 | 1 | 2 | cs | TRUE
53 | LV_955-14_0_3_line_53 | NAYY 4x150 SE | 45 | 48 | 0.070922 | 0.208 | 0.08 | 261 | 0 | 0.27 | 1 | 1 | cs | TRUE
54 | LV_955-14_0_3_line_54 | NAYY 4x150 SE | 46 | 50 | 0.032761 | 0.208 | 0.08 | 261 | 0 | 0.27 | 1 | 3 | cs | TRUE
55 | LV_955-14_0_3_line_55 | NAYY 4x150 SE | 47 | 51 | 0.0326 | 0.208 | 0.08 | 261 | 0 | 0.27 | 1 | 1 | cs | TRUE
56 | LV_955-14_0_3_line_56 | NAYY 4x150 SE | 48 | 49 | 0.0025111 | 0.208 | 0.08 | 261 | 0 | 0.27 | 1 | 1 | cs | TRUE
57 | LV_955-14_0_3_line_57 | NAYY 4x150 SE | 49 | 64 | 0.028447 | 0.208 | 0.08 | 261 | 0 | 0.27 | 1 | 1 | cs | TRUE
58 | LV_955-14_0_3_line_58 | NAYY 4x150 SE | 51 | 70 | 0.07229 | 0.208 | 0.08 | 261 | 0 | 0.27 | 1 | 1 | cs | TRUE
59 | LV_955-14_0_3_line_59 | NAYY 4x150 SE | 52 | 53 | 0.012448 | 0.208 | 0.08 | 261 | 0 | 0.27 | 1 | 1 | cs | TRUE
60 | LV_955-14_0_3_line_60 | NAYY 4x150 SE | 52 | 54 | 0.08933 | 0.208 | 0.08 | 261 | 0 | 0.27 | 1 | 1 | cs | TRUE
61 | LV_955-14_0_3_line_61 | NAYY 4x150 SE | 53 | 82 | 0.021097 | 0.208 | 0.08 | 261 | 0 | 0.27 | 1 | 1 | cs | TRUE
62 | LV_955-14_0_3_line_62 | NAYY 4x150 SE | 53 | 83 | 0.029292 | 0.208 | 0.08 | 261 | 0 | 0.27 | 1 | 1 | cs | TRUE
63 | LV_955-14_0_3_line_63 | NAYY 4x150 SE | 54 | 67 | 0.10845 | 0.208 | 0.08 | 261 | 0 | 0.27 | 1 | 1 | cs | TRUE
64 | LV_955-14_0_3_line_64 | NAYY 4x150 SE | 55 | 56 | 0.029216 | 0.208 | 0.08 | 261 | 0 | 0.27 | 1 | 1 | cs | TRUE
65 | LV_955-14_0_3_line_65 | NAYY 4x150 SE | 56 | 57 | 0.013362 | 0.208 | 0.08 | 261 | 0 | 0.27 | 1 | 1 | cs | TRUE
66 | LV_955-14_0_3_line_66 | NAYY 4x150 SE | 57 | 58 | 0.056777 | 0.208 | 0.08 | 261 | 0 | 0.27 | 1 | 3 | cs | TRUE
67 | LV_955-14_0_3_line_67 | NAYY 4x150 SE | 57 | 59 | 0.027236 | 0.208 | 0.08 | 261 | 0 | 0.27 | 1 | 3 | cs | TRUE
68 | LV_955-14_0_3_line_68 | NAYY 4x150 SE | 58 | 60 | 0.040201 | 0.208 | 0.08 | 261 | 0 | 0.27 | 1 | 3 | cs | TRUE
69 | LV_955-14_0_3_line_69 | NAYY 4x150 SE | 59 | 61 | 0.01613 | 0.208 | 0.08 | 261 | 0 | 0.27 | 1 | 1 | cs | TRUE
70 | LV_955-14_0_3_line_70 | NAYY 4x150 SE | 59 | 62 | 0.060149 | 0.208 | 0.08 | 261 | 0 | 0.27 | 1 | 3 | cs | TRUE
71 | LV_955-14_0_3_line_71 | NAYY 4x150 SE | 61 | 93 | 0.088068 | 0.208 | 0.08 | 261 | 0 | 0.27 | 1 | 1 | cs | TRUE
72 | LV_955-14_0_3_line_72 | NAYY 4x150 SE | 64 | 65 | 0.009712 | 0.208 | 0.08 | 261 | 0 | 0.27 | 1 | 1 | cs | TRUE
73 | LV_955-14_0_3_line_73 | NAYY 4x150 SE | 65 | 66 | 0.025861 | 0.208 | 0.08 | 261 | 0 | 0.27 | 1 | 1 | cs | TRUE
74 | LV_955-14_0_3_line_74 | NAYY 4x150 SE | 66 | 67 | 0.011963 | 0.208 | 0.08 | 261 | 0 | 0.27 | 1 | 1 | cs | TRUE
75 | LV_955-14_0_3_line_75 | NAYY 4x150 SE | 66 | 68 | 0.027646 | 0.208 | 0.08 | 261 | 0 | 0.27 | 1 | 1 | cs | TRUE
76 | LV_955-14_0_3_line_76 | NAYY 4x150 SE | 67 | 69 | 0.043538 | 0.208 | 0.08 | 261 | 0 | 0.27 | 1 | 1 | cs | TRUE
77 | LV_955-14_0_3_line_77 | NAYY 4x150 SE | 69 | 84 | 0.0058707 | 0.208 | 0.08 | 261 | 0 | 0.27 | 1 | 1 | cs | TRUE
78 | LV_955-14_0_3_line_78 | NAYY 4x150 SE | 70 | 71 | 0.027219 | 0.208 | 0.08 | 261 | 0 | 0.27 | 1 | 1 | cs | TRUE
79 | LV_955-14_0_3_line_79 | NAYY 4x150 SE | 70 | 72 | 0.0051542 | 0.208 | 0.08 | 261 | 0 | 0.27 | 1 | 1 | cs | TRUE
80 | LV_955-14_0_3_line_80 | NAYY 4x150 SE | 72 | 76 | 0.0092178 | 0.208 | 0.08 | 261 | 0 | 0.27 | 1 | 1 | cs | TRUE
81 | LV_955-14_0_3_line_81 | NAYY 4x150 SE | 73 | 74 | 0.023324 | 0.208 | 0.08 | 261 | 0 | 0.27 | 1 | 1 | cs | TRUE
82 | LV_955-14_0_3_line_82 | NAYY 4x150 SE | 73 | 75 | 0.049954 | 0.208 | 0.08 | 261 | 0 | 0.27 | 1 | 1 | cs | TRUE
83 | LV_955-14_0_3_line_83 | NAYY 4x150 SE | 75 | 78 | 0.014486 | 0.208 | 0.08 | 261 | 0 | 0.27 | 1 | 1 | cs | TRUE
84 | LV_955-14_0_3_line_84 | NAYY 4x150 SE | 76 | 77 | 0.013434 | 0.208 | 0.08 | 261 | 0 | 0.27 | 1 | 1 | cs | TRUE
85 | LV_955-14_0_3_line_85 | NAYY 4x150 SE | 77 | 78 | 0.0031199 | 0.208 | 0.08 | 261 | 0 | 0.27 | 1 | 1 | cs | TRUE
86 | LV_955-14_0_3_line_86 | NAYY 4x150 SE | 77 | 79 | 0.056795 | 0.208 | 0.08 | 261 | 0 | 0.27 | 1 | 1 | cs | TRUE
87 | LV_955-14_0_3_line_87 | NAYY 4x150 SE | 80 | 110 | 0.023079 | 0.208 | 0.08 | 261 | 0 | 0.27 | 1 | 1 | cs | TRUE
88 | LV_955-14_0_3_line_88 | NAYY 4x150 SE | 81 | 88 | 0.012478 | 0.208 | 0.08 | 261 | 0 | 0.27 | 1 | 1 | cs | TRUE
89 | LV_955-14_0_3_line_89 | NAYY 4x150 SE | 82 | 85 | 0.017624 | 0.208 | 0.08 | 261 | 0 | 0.27 | 1 | 1 | cs | TRUE
90 | LV_955-14_0_3_line_90 | NAYY 4x150 SE | 83 | 86 | 0.020546 | 0.208 | 0.08 | 261 | 0 | 0.27 | 1 | 1 | cs | TRUE
91 | LV_955-14_0_3_line_91 | NAYY 4x150 SE | 84 | 87 | 0.041506 | 0.208 | 0.08 | 261 | 0 | 0.27 | 1 | 1 | cs | TRUE
92 | LV_955-14_0_3_line_92 | NAYY 4x150 SE | 88 | 101 | 0.033872 | 0.208 | 0.08 | 261 | 0 | 0.27 | 1 | 1 | cs | TRUE
93 | LV_955-14_0_3_line_93 | NAYY 4x150 SE | 89 | 90 | 0.0098735 | 0.208 | 0.08 | 261 | 0 | 0.27 | 1 | 1 | cs | TRUE
94 | LV_955-14_0_3_line_94 | NAYY 4x150 SE | 90 | 91 | 0.10449 | 0.208 | 0.08 | 261 | 0 | 0.27 | 1 | 1 | cs | TRUE
95 | LV_955-14_0_3_line_95 | NAYY 4x150 SE | 93 | 108 | 0.023965 | 0.208 | 0.08 | 261 | 0 | 0.27 | 1 | 1 | cs | TRUE
96 | LV_955-14_0_3_line_96 | NAYY 4x150 SE | 94 | 95 | 0.015465 | 0.208 | 0.08 | 261 | 0 | 0.27 | 1 | 1 | cs | TRUE
97 | LV_955-14_0_3_line_97 | NAYY 4x150 SE | 94 | 96 | 0.053193 | 0.208 | 0.08 | 261 | 0 | 0.27 | 1 | 1 | cs | TRUE
98 | LV_955-14_0_3_line_98 | NAYY 4x150 SE | 95 | 97 | 0.0084197 | 0.208 | 0.08 | 261 | 0 | 0.27 | 1 | 1 | cs | TRUE
99 | LV_955-14_0_3_line_99 | NAYY 4x150 SE | 96 | 98 | 0.023792 | 0.208 | 0.08 | 261 | 0 | 0.27 | 1 | 1 | cs | TRUE
100 | LV_955-14_0_3_line_100 | NAYY 4x150 SE | 96 | 99 | 0.037118 | 0.208 | 0.08 | 261 | 0 | 0.27 | 1 | 1 | cs | TRUE
101 | LV_955-14_0_3_line_101 | NAYY 4x150 SE | 97 | 100 | 0.29457 | 0.208 | 0.08 | 261 | 0 | 0.27 | 1 | 1 | cs | TRUE
102 | LV_955-14_0_3_line_102 | NAYY 4x150 SE | 99 | 101 | 0.022473 | 0.208 | 0.08 | 261 | 0 | 0.27 | 1 | 1 | cs | TRUE
103 | LV_955-14_0_3_line_103 | NAYY 4x150 SE | 100 | 107 | 0.082389 | 0.208 | 0.08 | 261 | 0 | 0.27 | 1 | 1 | cs | TRUE
104 | LV_955-14_0_3_line_104 | NAYY 4x150 SE | 102 | 103 | 0.0083189 | 0.208 | 0.08 | 261 | 0 | 0.27 | 1 | 1 | cs | TRUE
105 | LV_955-14_0_3_line_105 | NAYY 4x150 SE | 103 | 104 | 0.059013 | 0.208 | 0.08 | 261 | 0 | 0.27 | 1 | 1 | cs | TRUE
106 | LV_955-14_0_3_line_106 | NAYY 4x150 SE | 104 | 105 | 0.015002 | 0.208 | 0.08 | 261 | 0 | 0.27 | 1 | 1 | cs | TRUE
107 | LV_955-14_0_3_line_107 | NAYY 4x150 SE | 104 | 106 | 0.064779 | 0.208 | 0.08 | 261 | 0 | 0.27 | 1 | 1 | cs | TRUE
108 | LV_955-14_0_3_line_108 | NAYY 4x150 SE | 106 | 107 | 0.012841 | 0.208 | 0.08 | 261 | 0 | 0.27 | 1 | 1 | cs | TRUE
109 | LV_955-14_0_3_line_109 | NAYY 4x150 SE | 108 | 109 | 0.021194 | 0.208 | 0.08 | 261 | 0 | 0.27 | 1 | 1 | cs | TRUE
110 | LV_955-14_0_3_line_110 | NAYY 4x150 SE | 109 | 110 | 0.0026073 | 0.208 | 0.08 | 261 | 0 | 0.27 | 1 | 1 | cs | TRUE
111 | LV_955-14_0_3_line_111 | NAYY 4x150 SE | 111 | 112 | 0.034423 | 0.208 | 0.08 | 261 | 0 | 0.27 | 1 | 1 | cs | TRUE

## trafo
| name | std_type | hv_bus | lv_bus | sn_mva | vn_hv_kv | vn_lv_kv | vk_percent | vkr_percent | pfe_kw | i0_percent | shift_degree | tap_side | tap_neutral | tap_min | tap_max | tap_step_percent | tap_step_degree | tap_pos | tap_phase_shifter | parallel | df | in_service
0 | LV_955-14_0_3_trafo_111 | 0.25 MVA 20/0.4 kV | 113 | 62 | 0.25 | 20 | 0.4 | 6 | 1.44 | 0.8 | 0.32 | 150 | hv | 0 | -2 | 2 | 2.5 | 0 | 0 | FALSE | 1 | 1 | TRUE

## line_geodata
| x0 | y0 | x1 | y1 | x2 | y2 | x3 | y3 | x4 | y4 | x5 | y5 | x6 | y6 | x7 | y7 | x8 | y8 | x9 | y9 | x10 | y10 | x11 | y11 | x12 | y12 | x13 | y13 | x14 | y14
0 | 2622682.6803 | 1207297.3071 | 2622682.6901 | 1207296.327
1 | 2622682.6568 | 1207299.6411 | 2622682.6803 | 1207297.3071
2 | 2622683.0712 | 1207276.9138 | 2622682.7911 | 1207286.2898 | 2622682.6901 | 1207296.327
3 | 2622682.6568 | 1207299.6411 | 2622670.6812 | 1207296.741
4 | 2622681.7024 | 1207242.5614 | 2622681.7024 | 1207242.5614 | 2622683.5575 | 1207260.634 | 2622683.0712 | 1207276.9138
5 | 2622669.5563 | 1207296.4686 | 2622670.6812 | 1207296.741
6 | 2622677.4823 | 1207232.5731 | 2622681.7024 | 1207242.5614
7 | 2622631.9603 | 1207288.8098 | 2622644.8342 | 1207290.4817 | 2622669.5563 | 1207296.4686
8 | 2622677.4823 | 1207232.5731 | 2622679.8571 | 1207221.8873 | 2622676.276 | 1207213.8248 | 2622636.1689 | 1207173.2727 | 2622622.7327 | 1207150.8943
9 | 2622541.1438 | 1207162.0855 | 2622639.3168 | 1207209.438 | 2622662.0098 | 1207220.3744 | 2622677.4823 | 1207232.5731
10 | 2622631.9603 | 1207288.8098 | 2622607.6794 | 1207285.6385
11 | 2622631.9603 | 1207288.8098 | 2622628.3052 | 1207294.2879 | 2622626.8627 | 1207297.7399 | 2622626.6428 | 1207301.5968 | 2622626.8834 | 1207305.1177
12 | 2622547.5824 | 1206500.3052 | 2622548.7173 | 1206500.447 | 2622554.1762 | 1206498.3521
13 | 2622547.5824 | 1206500.3052 | 2622540.364 | 1206499.4038 | 2622535.1704 | 1206499.0933
14 | 2622557.0943 | 1206497.2323 | 2622554.1762 | 1206498.3521
15 | 2622535.1704 | 1206499.0933 | 2622471.3908 | 1206293.2524
16 | 2622596.9524 | 1206474.2032 | 2622582.6614 | 1206478.8296 | 2622566.0965 | 1206489.5398 | 2622557.0943 | 1206497.2323
17 | 2622474.7438 | 1206288.4779 | 2622471.3908 | 1206293.2524 | 2622471.3908 | 1206293.2524
18 | 2622438.75 | 1206293.861 | 2622448.5711 | 1206296.7799 | 2622458.6631 | 1206298.6521 | 2622471.3908 | 1206293.2524
19 | 2622470.7333 | 1206707.3439 | 2622471.1983 | 1206720.9665 | 2622466.9402 | 1206723.8898
20 | 2622466.9402 | 1206723.8898 | 2622585.6171 | 1206748.8437
21 | 2622466.9402 | 1206723.8898 | 2622461.1807 | 1206727.8438 | 2622460.9524 | 1206733.9464 | 2622462.9605 | 1206741.8805 | 2622462.3293 | 1206747.9815 | 2622458.2223 | 1206754.2696 | 2622450.5304 | 1206759.0214
22 | 2622596.9524 | 1206474.2032 | 2622602.5823 | 1206477.5375 | 2622605.8203 | 1206481.9633 | 2622607.4474 | 1206486.0606 | 2622609.9524 | 1206493.2629 | 2622613.2801 | 1206512.1748 | 2622616.0855 | 1206522.3911 | 2622619.8258 | 1206530.7099 | 2622625.8526 | 1206539.6709 | 2622632.8506 | 1206547.2016 | 2622639.5506 | 1206551.0624
23 | 2622474.7438 | 1206288.4779 | 2622476.865 | 1206285.4576 | 2622479.5951 | 1206281.1905
24 | 2622639.5506 | 1206551.0624 | 2622644.3094 | 1206561.4973 | 2622647.2023 | 1206572.7033 | 2622651.3951 | 1206584.0033 | 2622662.6918 | 1206616.9754 | 2622673.5838 | 1206650.3685 | 2622681.2461 | 1206673.1658 | 2622688.119 | 1206699.562 | 2622693.3972 | 1206710.2789
25 | 2622639.5506 | 1206551.0624 | 2622847.4345 | 1206388.8403
26 | 2622693.3972 | 1206710.2789 | 2622593.9743 | 1206723.0633
27 | 2622767.3962 | 1206844.3768 | 2622693.3972 | 1206710.2789
28 | 2622847.4345 | 1206388.8403 | 2622860.8155 | 1206387.6463 | 2622861.4836 | 1206391.8957
29 | 2622847.4345 | 1206388.8403 | 2622846.6643 | 1206353.5623 | 2622847.306 | 1206344.8265 | 2622848.5537 | 1206338.7279 | 2622852.0337 | 1206334.8987
30 | 2622868.8524 | 1206369.2569 | 2622868.8006 | 1206368.656
31 | 2622868.8214 | 1206342.3407 | 2622869.4775 | 1206349.7362 | 2622867.8066 | 1206357.1339 | 2622868.8006 | 1206368.656
32 | 2622868.8214 | 1206342.3407 | 2622865.7014 | 1206334.9246 | 2622863.1773 | 1206332.7694 | 2622860.6149 | 1206332.6706 | 2622860.6149 | 1206332.6706
33 | 2622868.8214 | 1206342.3407 | 2622876.32 | 1206330.2849 | 2622886.9509 | 1206324.4334 | 2622894.0713 | 1206329.7413
34 | 2622860.6149 | 1206332.6706 | 2622856.5297 | 1206333.0663 | 2622852.1582 | 1206334.7617 | 2622852.0337 | 1206334.8987
35 | 2622892.0884 | 1206029.6233 | 2622894.0713 | 1206329.7413
36 | 2622593.9743 | 1206723.0633 | 2622584.7479 | 1206735.8356 | 2622585.6171 | 1206748.8437
37 | 2622767.3962 | 1206844.3768 | 2622722.4873 | 1206882.3494 | 2622700.1652 | 1206903.5987 | 2622677.43 | 1206929.538 | 2622675.8272 | 1206932.0971
38 | 2622606.9931 | 1207285.5489 | 2622607.6794 | 1207285.6385
39 | 2622607.6794 | 1207285.6385 | 2622605.2796 | 1207288.909 | 2622604.8613 | 1207290.9419 | 2622603.8255 | 1207295.4183 | 2622603.085 | 1207297.0262
40 | 2622626.8834 | 1207305.1177 | 2622627.0318 | 1207307.2903 | 2622625.7592 | 1207319.3291
41 | 2622606.9931 | 1207285.5489 | 2622593.468 | 1207283.7838 | 2622587.4415 | 1207283.3326
42 | 2622625.5493 | 1207321.3147 | 2622625.7592 | 1207319.3291
43 | 2622587.4415 | 1207283.3326 | 2622584.286 | 1207283.0964
44 | 2622625.5493 | 1207321.3147 | 2622637.6031 | 1207409.2809
45 | 2622539.0483 | 1207276.2633 | 2622570.6338 | 1207282.0744 | 2622584.286 | 1207283.0964
46 | 2622539.0483 | 1207276.2633 | 2622529.0618 | 1207268.9251
47 | 2622529.0618 | 1207268.9251 | 2622315.2338 | 1207292.6113
48 | 2622315.2338 | 1207292.6113 | 2622304.4163 | 1207283.8772 | 2622301.5901 | 1207277.1629 | 2622300.482 | 1207271.1271
49 | 2622232.5508 | 1207081.2545 | 2622235.9362 | 1207106.9574 | 2622242.6515 | 1207122.4925
50 | 2622230.7582 | 1207074.1978 | 2622232.3719 | 1207079.8959 | 2622232.5508 | 1207081.2545
51 | 2622295.0566 | 1207238.9079 | 2622289.1291 | 1207227.9114 | 2622284.2681 | 1207218.3435 | 2622283.8803 | 1207212.2387 | 2622284.9393 | 1207201.47 | 2622285.3832 | 1207192.5222 | 2622283.3765 | 1207184.1879 | 2622280.354 | 1207175.0271 | 2622274.687 | 1207163.4107 | 2622270.8274 | 1207158.5158 | 2622266.5648 | 1207153.6306 | 2622256.3943 | 1207146.6778 | 2622251.3188 | 1207139.5438 | 2622245.4426 | 1207128.9494 | 2622242.6515 | 1207122.4925
52 | 2622242.6515 | 1207122.4925 | 2622085.3879 | 1207194.1677
53 | 2622168.0672 | 1207041.0357 | 2622230.7582 | 1207074.1978
54 | 2622295.0566 | 1207238.9079 | 2622295.6081 | 1207239.9311 | 2622297.6064 | 1207250.5111 | 2622298.7881 | 1207261.8996 | 2622300.482 | 1207271.1271
55 | 2622058.325 | 1207176.472 | 2622072.7764 | 1207183.4403 | 2622085.3879 | 1207194.1677
56 | 2622168.0672 | 1207041.0357 | 2622168.8335 | 1207038.6444
57 | 2622178.5317 | 1207011.9676 | 2622175.2906 | 1207018.4944 | 2622168.8335 | 1207038.6444
58 | 2622058.325 | 1207176.472 | 2622046.6986 | 1207176.6404 | 2622019.5396 | 1207184.6671 | 2622001.7776 | 1207190.9052 | 2621989.1136 | 1207196.1505
59 | 2622376.2935 | 1207061.7889 | 2622370.7824 | 1207061.3569 | 2622363.9271 | 1207062.532
60 | 2622363.9271 | 1207062.532 | 2622336.5246 | 1207039.8059 | 2622300.2356 | 1207020.4932 | 2622288.9373 | 1207014.8659
61 | 2622376.2935 | 1207061.7889 | 2622386.528 | 1207043.3408
62 | 2622376.2935 | 1207061.7889 | 2622388.3049 | 1207066.5031 | 2622397.2688 | 1207068.7712 | 2622404.4093 | 1207068.5979
63 | 2622191.862 | 1206966.5159 | 2622288.9373 | 1207014.8659
64 | 2622551.702 | 1207093.648 | 2622555.3682 | 1207092.0224 | 2622564.2558 | 1207086.275 | 2622572.8979 | 1207074.4806
65 | 2622580.7953 | 1207063.7026 | 2622572.8979 | 1207074.4806
66 | 2622580.7953 | 1207063.7026 | 2622595.0528 | 1207087.7031 | 2622605.2004 | 1207114.7453
67 | 2622580.7953 | 1207063.7026 | 2622563.8589 | 1207042.338
68 | 2622605.2004 | 1207114.7453 | 2622619.9387 | 1207146.2407 | 2622622.7327 | 1207150.8943
69 | 2622553.8317 | 1207029.682 | 2622563.8589 | 1207042.338
70 | 2622563.8589 | 1207042.338 | 2622558.2821 | 1207047.2196 | 2622534.8514 | 1207070.3998 | 2622530.0309 | 1207076.385 | 2622528.989 | 1207082.4844 | 2622529.3502 | 1207088.3787
71 | 2622553.8317 | 1207029.682 | 2622579.6136 | 1207016.194 | 2622598.8324 | 1207003.0481 | 2622617.8621 | 1206985.6326 | 2622624.393 | 1206978.2053
72 | 2622178.5317 | 1207011.9676 | 2622180.6303 | 1207007.7416 | 2622181.8296 | 1207002.8941
73 | 2622188.9675 | 1206978.1227 | 2622187.029 | 1206988.2434 | 2622182.29 | 1207001.0329 | 2622181.8296 | 1207002.8941
74 | 2622188.9675 | 1206978.1227 | 2622191.862 | 1206966.5159
75 | 2622188.9675 | 1206978.1227 | 2622214.951 | 1206987.565
76 | 2622191.862 | 1206966.5159 | 2622151.1894 | 1206950.9812
77 | 2622145.7051 | 1206948.8865 | 2622151.1894 | 1206950.9812
78 | 2622012.7185 | 1207209.6559 | 2621995.6277 | 1207198.8092 | 2621989.1136 | 1207196.1505
79 | 2621989.1136 | 1207196.1505 | 2621983.9837 | 1207196.6509
80 | 2621974.79 | 1207197.2157 | 2621979.119 | 1207197.1254 | 2621983.9837 | 1207196.6509
81 | 2621958.4394 | 1207134.4592 | 2621960.9605 | 1207122.9176 | 2621962.0493 | 1207111.4588
82 | 2621958.4394 | 1207134.4592 | 2621949.8842 | 1207165.8341 | 2621949.2126 | 1207178.95 | 2621951.5969 | 1207182.5295
83 | 2621951.5969 | 1207182.5295 | 2621959.6274 | 1207194.5858
84 | 2621961.357 | 1207197.1825 | 2621970.9598 | 1207197.2955 | 2621974.79 | 1207197.2157
85 | 2621961.357 | 1207197.1825 | 2621959.6274 | 1207194.5858
86 | 2621961.357 | 1207197.1825 | 2621969.8143 | 1207225.5626 | 2621976.9146 | 1207251.8001
87 | 2622675.8272 | 1206932.0971 | 2622669.4279 | 1206942.3148 | 2622662.1706 | 1206950.6113
88 | 2622879.7275 | 1206027.9415 | 2622883.8022 | 1206028.3574 | 2622892.0884 | 1206029.6233
89 | 2622386.528 | 1207043.3408 | 2622395.0776 | 1207027.9298
90 | 2622415.6832 | 1207052.987 | 2622412.3939 | 1207060.2898 | 2622409.3121 | 1207066.9931 | 2622404.4093 | 1207068.5979
91 | 2622106.9446 | 1206934.0431 | 2622111.2689 | 1206935.7338 | 2622145.7051 | 1206948.8865
92 | 2622879.7275 | 1206027.9415 | 2622879.74 | 1206024.6842 | 2622876.6268 | 1206017.435 | 2622869.0097 | 1206002.6866 | 2622868.4247 | 1205996.581
93 | 2622366.0895 | 1206819.7831 | 2622360.0299 | 1206811.9877
94 | 2622366.0895 | 1206819.7831 | 2622404.6642 | 1206787.4095 | 2622434.7251 | 1206766.5772 | 2622446.7744 | 1206761.3417 | 2622450.5304 | 1206759.0214
95 | 2622645.6172 | 1206967.6952 | 2622645.0582 | 1206968.248 | 2622634.0243 | 1206972.4753 | 2622626.0562 | 1206976.3139 | 2622624.393 | 1206978.2053
96 | 2622979.1148 | 1205993.0252 | 2622989.5836 | 1205997.857 | 2622993.3394 | 1205999.0323
97 | 2622926.8599 | 1205987.1882 | 2622941.6956 | 1205985.6776 | 2622950.1816 | 1205985.9992 | 2622963.2216 | 1205988.684 | 2622979.1148 | 1205993.0252 | 2622979.1148 | 1205993.0252
98 | 2623001.5281 | 1206000.6266 | 2622998.1442 | 1206000.5358 | 2622993.3394 | 1205999.0323
99 | 2622926.8599 | 1205987.1882 | 2622929.3626 | 1206010.8443
100 | 2622926.8599 | 1205987.1882 | 2622920.4692 | 1205987.8308 | 2622890.4836 | 1205994.3936
101 | 2623001.5281 | 1206000.6266 | 2623266.887 | 1205872.7261
102 | 2622868.4247 | 1205996.581 | 2622874.3374 | 1205997.6264 | 2622883.9266 | 1205995.8287 | 2622890.4836 | 1205994.3936
103 | 2623266.887 | 1205872.7261 | 2623282.7351 | 1205884.7388 | 2623288.1121 | 1205888.6063 | 2623303.204 | 1205901.461 | 2623316.9835 | 1205915.4002 | 2623328.1196 | 1205927.5141
104 | 2623416.9323 | 1206031.5103 | 2623411.898 | 1206038.133
105 | 2623378.5199 | 1205986.6242 | 2623390.1699 | 1206000.4885 | 2623416.9323 | 1206031.5103
106 | 2623367.203 | 1205996.5077 | 2623378.5199 | 1205986.6242
107 | 2623378.5199 | 1205986.6242 | 2623336.8097 | 1205936.9672
108 | 2623336.8097 | 1205936.9672 | 2623328.1196 | 1205927.5141
109 | 2622645.6172 | 1206967.6952 | 2622657.5449 | 1206955.8995 | 2622660.454 | 1206952.5738
110 | 2622660.454 | 1206952.5738 | 2622662.1706 | 1206950.6113
111 | 2622525.3045 | 1207192.6651 | 2622541.1438 | 1207162.0855

## bus_geodata
| x | y | coords
0 | 2622682.6803 | 1207297.3071
1 | 2622682.6901 | 1207296.327
2 | 2622682.6568 | 1207299.6411
3 | 2622683.0712 | 1207276.9138
4 | 2622670.6812 | 1207296.741
5 | 2622681.7024 | 1207242.5614
6 | 2622669.5563 | 1207296.4686
7 | 2622677.4823 | 1207232.5731
8 | 2622631.9603 | 1207288.8098
9 | 2622547.5824 | 1206500.3052
10 | 2622554.1762 | 1206498.3521
11 | 2622535.1704 | 1206499.0933
12 | 2622557.0943 | 1206497.2323
13 | 2622471.3908 | 1206293.2524
14 | 2622470.7333 | 1206707.3439
15 | 2622466.9402 | 1206723.8898
16 | 2622596.9524 | 1206474.2032
17 | 2622438.75 | 1206293.861
18 | 2622474.7438 | 1206288.4779
19 | 2622479.5951 | 1206281.1905
20 | 2622639.5506 | 1206551.0624
21 | 2622693.3972 | 1206710.2789
22 | 2622847.4345 | 1206388.8403
23 | 2622868.8524 | 1206369.2569
24 | 2622868.8006 | 1206368.656
25 | 2622868.8214 | 1206342.3407
26 | 2622860.6149 | 1206332.6706
27 | 2622894.0713 | 1206329.7413
28 | 2622852.0337 | 1206334.8987
29 | 2622593.9743 | 1206723.0633
30 | 2622767.3962 | 1206844.3768
31 | 2622861.4836 | 1206391.8957
32 | 2622607.6794 | 1207285.6385
33 | 2622626.8834 | 1207305.1177
34 | 2622606.9931 | 1207285.5489
35 | 2622603.085 | 1207297.0262
36 | 2622625.7592 | 1207319.3291
37 | 2622587.4415 | 1207283.3326
38 | 2622625.5493 | 1207321.3147
39 | 2622584.286 | 1207283.0964
40 | 2622539.0483 | 1207276.2633
41 | 2622529.0618 | 1207268.9251
42 | 2622315.2338 | 1207292.6113
43 | 2622232.5508 | 1207081.2545
44 | 2622242.6515 | 1207122.4925
45 | 2622230.7582 | 1207074.1978
46 | 2622295.0566 | 1207238.9079
47 | 2622085.3879 | 1207194.1677
48 | 2622168.0672 | 1207041.0357
49 | 2622168.8335 | 1207038.6444
50 | 2622300.482 | 1207271.1271
51 | 2622058.325 | 1207176.472
52 | 2622363.9271 | 1207062.532
53 | 2622376.2935 | 1207061.7889
54 | 2622288.9373 | 1207014.8659
55 | 2622551.7019 | 1207093.648
56 | 2622572.8979 | 1207074.4806
57 | 2622580.7953 | 1207063.7026
58 | 2622605.2004 | 1207114.7453
59 | 2622563.8589 | 1207042.338
60 | 2622622.7328 | 1207150.8943
61 | 2622553.8317 | 1207029.682
62 | 2622529.3502 | 1207088.3787
63 | 2622637.6031 | 1207409.2809
64 | 2622178.5317 | 1207011.9676
65 | 2622181.8296 | 1207002.8941
66 | 2622188.9675 | 1206978.1227
67 | 2622191.862 | 1206966.5159
68 | 2622214.951 | 1206987.565
69 | 2622151.1894 | 1206950.9812
70 | 2621989.1136 | 1207196.1505
71 | 2622012.7185 | 1207209.6559
72 | 2621983.9837 | 1207196.6509
73 | 2621958.4394 | 1207134.4592
74 | 2621962.0493 | 1207111.4588
75 | 2621951.5969 | 1207182.5295
76 | 2621974.7899 | 1207197.2157
77 | 2621961.357 | 1207197.1825
78 | 2621959.6274 | 1207194.5858
79 | 2621976.9146 | 1207251.8001
80 | 2622675.8272 | 1206932.0971
81 | 2622892.0884 | 1206029.6233
82 | 2622386.528 | 1207043.3408
83 | 2622404.4093 | 1207068.5979
84 | 2622145.7051 | 1206948.8865
85 | 2622395.0776 | 1207027.9298
86 | 2622415.6832 | 1207052.987
87 | 2622106.9446 | 1206934.0431
88 | 2622879.7275 | 1206027.9415
89 | 2622360.0299 | 1206811.9877
90 | 2622366.0895 | 1206819.7831
91 | 2622450.5304 | 1206759.0214
92 | 2622585.6171 | 1206748.8437
93 | 2622624.393 | 1206978.2053
94 | 2622979.1148 | 1205993.0252
95 | 2622993.3394 | 1205999.0323
96 | 2622926.8599 | 1205987.1882
97 | 2623001.5281 | 1206000.6266
98 | 2622929.3626 | 1206010.8443
99 | 2622890.4836 | 1205994.3936
100 | 2623266.887 | 1205872.7261
101 | 2622868.4247 | 1205996.581
102 | 2623411.898 | 1206038.133
103 | 2623416.9323 | 1206031.5103
104 | 2623378.5199 | 1205986.6242
105 | 2623367.203 | 1205996.5077
106 | 2623336.8097 | 1205936.9672
107 | 2623328.1196 | 1205927.5141
108 | 2622645.6172 | 1206967.6952
109 | 2622660.454 | 1206952.5738
110 | 2622662.1706 | 1206950.6113
111 | 2622541.1438 | 1207162.0855
112 | 2622525.3045 | 1207192.6651
113 | 2622529.5621 | 1207091.8362

## line_std_types
| c_nf_per_km | r_ohm_per_km | x_ohm_per_km | max_i_ka | type | q_mm2 | alpha | voltage_rating
NAYY 4x50 SE | 210 | 0.642 | 0.083 | 0.142 | cs | 50 | 0.00403 | LV
NAYY 4x120 SE | 264 | 0.225 | 0.08 | 0.242 | cs | 120 | 0.00403 | LV
NAYY 4x150 SE | 261 | 0.208 | 0.08 | 0.27 | cs | 150 | 0.00403 | LV
NA2XS2Y 1x95 RM/25 12/20 kV | 216 | 0.313 | 0.132 | 0.252 | cs | 95 | 0.00403 | MV
NA2XS2Y 1x185 RM/25 12/20 kV | 273 | 0.161 | 0.117 | 0.362 | cs | 185 | 0.00403 | MV
NA2XS2Y 1x240 RM/25 12/20 kV | 304 | 0.122 | 0.112 | 0.421 | cs | 240 | 0.00403 | MV
NA2XS2Y 1x95 RM/25 6/10 kV | 315 | 0.313 | 0.123 | 0.249 | cs | 95 | 0.00403 | MV
NA2XS2Y 1x185 RM/25 6/10 kV | 406 | 0.161 | 0.11 | 0.358 | cs | 185 | 0.00403 | MV
NA2XS2Y 1x240 RM/25 6/10 kV | 456 | 0.122 | 0.105 | 0.416 | cs | 240 | 0.00403 | MV
NA2XS2Y 1x150 RM/25 12/20 kV | 250 | 0.206 | 0.116 | 0.319 | cs | 150 | 0.00403 | MV
NA2XS2Y 1x120 RM/25 12/20 kV | 230 | 0.253 | 0.119 | 0.283 | cs | 120 | 0.00403 | MV
NA2XS2Y 1x70 RM/25 12/20 kV | 190 | 0.443 | 0.132 | 0.22 | cs | 70 | 0.00403 | MV
NA2XS2Y 1x150 RM/25 6/10 kV | 360 | 0.206 | 0.11 | 0.315 | cs | 150 | 0.00403 | MV
NA2XS2Y 1x120 RM/25 6/10 kV | 340 | 0.253 | 0.113 | 0.28 | cs | 120 | 0.00403 | MV
NA2XS2Y 1x70 RM/25 6/10 kV | 280 | 0.443 | 0.123 | 0.217 | cs | 70 | 0.00403 | MV
N2XS(FL)2Y 1x120 RM/35 64/110 kV | 112 | 0.153 | 0.166 | 0.366 | cs | 120 | 0.00393 | HV
N2XS(FL)2Y 1x185 RM/35 64/110 kV | 125 | 0.099 | 0.156 | 0.457 | cs | 185 | 0.00393 | HV
N2XS(FL)2Y 1x240 RM/35 64/110 kV | 135 | 0.075 | 0.149 | 0.526 | cs | 240 | 0.00393 | HV
N2XS(FL)2Y 1x300 RM/35 64/110 kV | 144 | 0.06 | 0.144 | 0.588 | cs | 300 | 0.00393 | HV
15-AL1/3-ST1A 0.4 | 11 | 1.8769 | 0.35 | 0.105 | ol | 16 | 0.00403 | LV
24-AL1/4-ST1A 0.4 | 11.25 | 1.2012 | 0.335 | 0.14 | ol | 24 | 0.00403 | LV
48-AL1/8-ST1A 0.4 | 12.2 | 0.5939 | 0.3 | 0.21 | ol | 48 | 0.00403 | LV
94-AL1/15-ST1A 0.4 | 13.2 | 0.306 | 0.29 | 0.35 | ol | 94 | 0.00403 | LV
34-AL1/6-ST1A 10.0 | 9.7 | 0.8342 | 0.36 | 0.17 | ol | 34 | 0.00403 | MV
48-AL1/8-ST1A 10.0 | 10.1 | 0.5939 | 0.35 | 0.21 | ol | 48 | 0.00403 | MV
70-AL1/11-ST1A 10.0 | 10.4 | 0.4132 | 0.339 | 0.29 | ol | 70 | 0.00403 | MV
94-AL1/15-ST1A 10.0 | 10.75 | 0.306 | 0.33 | 0.35 | ol | 94 | 0.00403 | MV
122-AL1/20-ST1A 10.0 | 11.1 | 0.2376 | 0.323 | 0.41 | ol | 122 | 0.00403 | MV
149-AL1/24-ST1A 10.0 | 11.25 | 0.194 | 0.315 | 0.47 | ol | 149 | 0.00403 | MV
34-AL1/6-ST1A 20.0 | 9.15 | 0.8342 | 0.382 | 0.17 | ol | 34 | 0.00403 | MV
48-AL1/8-ST1A 20.0 | 9.5 | 0.5939 | 0.372 | 0.21 | ol | 48 | 0.00403 | MV
70-AL1/11-ST1A 20.0 | 9.7 | 0.4132 | 0.36 | 0.29 | ol | 70 | 0.00403 | MV
94-AL1/15-ST1A 20.0 | 10 | 0.306 | 0.35 | 0.35 | ol | 94 | 0.00403 | MV
122-AL1/20-ST1A 20.0 | 10.3 | 0.2376 | 0.344 | 0.41 | ol | 122 | 0.00403 | MV
149-AL1/24-ST1A 20.0 | 10.5 | 0.194 | 0.337 | 0.47 | ol | 149 | 0.00403 | MV
184-AL1/30-ST1A 20.0 | 10.75 | 0.1571 | 0.33 | 0.535 | ol | 184 | 0.00403 | MV
243-AL1/39-ST1A 20.0 | 11 | 0.1188 | 0.32 | 0.645 | ol | 243 | 0.00403 | MV
48-AL1/8-ST1A 110.0 | 8 | 0.5939 | 0.46 | 0.21 | ol | 48 | 0.00403 | HV
70-AL1/11-ST1A 110.0 | 8.4 | 0.4132 | 0.45 | 0.29 | ol | 70 | 0.00403 | HV
94-AL1/15-ST1A 110.0 | 8.65 | 0.306 | 0.44 | 0.35 | ol | 94 | 0.00403 | HV
122-AL1/20-ST1A 110.0 | 8.5 | 0.2376 | 0.43 | 0.41 | ol | 122 | 0.00403 | HV
149-AL1/24-ST1A 110.0 | 8.75 | 0.194 | 0.41 | 0.47 | ol | 149 | 0.00403 | HV
184-AL1/30-ST1A 110.0 | 8.8 | 0.1571 | 0.4 | 0.535 | ol | 184 | 0.00403 | HV
243-AL1/39-ST1A 110.0 | 9 | 0.1188 | 0.39 | 0.645 | ol | 243 | 0.00403 | HV
305-AL1/39-ST1A 110.0 | 9.2 | 0.0949 | 0.38 | 0.74 | ol | 305 | 0.00403 | HV
490-AL1/64-ST1A 110.0 | 9.75 | 0.059 | 0.37 | 0.96 | ol | 490 | 0.00403 | HV
679-AL1/86-ST1A 110.0 | 9.95 | 0.042 | 0.36 | 1.15 | ol | 679 | 0.00403 | HV
490-AL1/64-ST1A 220.0 | 10 | 0.059 | 0.285 | 0.96 | ol | 490 | 0.00403 | HV
679-AL1/86-ST1A 220.0 | 11.7 | 0.042 | 0.275 | 1.15 | ol | 679 | 0.00403 | HV
490-AL1/64-ST1A 380.0 | 11 | 0.059 | 0.253 | 0.96 | ol | 490 | 0.00403 | HV
679-AL1/86-ST1A 380.0 | 14.6 | 0.042 | 0.25 | 1.15 | ol | 679 | 0.00403 | HV

## trafo_std_types
| i0_percent | pfe_kw | vkr_percent | sn_mva | vn_lv_kv | vn_hv_kv | vk_percent | shift_degree | vector_group | tap_side | tap_neutral | tap_min | tap_max | tap_step_degree | tap_step_percent | tap_phase_shifter
160 MVA 380/110 kV | 0.06 | 60 | 0.25 | 160 | 110 | 380 | 12.2 | 0 | Yy0 | hv | 0 | -9 | 9 | 0 | 1.5 | FALSE
100 MVA 220/110 kV | 0.06 | 55 | 0.26 | 100 | 110 | 220 | 12 | 0 | Yy0 | hv | 0 | -9 | 9 | 0 | 1.5 | FALSE
63 MVA 110/20 kV | 0.04 | 22 | 0.32 | 63 | 20 | 110 | 18 | 150 | YNd5 | hv | 0 | -9 | 9 | 0 | 1.5 | FALSE
40 MVA 110/20 kV | 0.05 | 18 | 0.34 | 40 | 20 | 110 | 16.2 | 150 | YNd5 | hv | 0 | -9 | 9 | 0 | 1.5 | FALSE
25 MVA 110/20 kV | 0.07 | 14 | 0.41 | 25 | 20 | 110 | 12 | 150 | YNd5 | hv | 0 | -9 | 9 | 0 | 1.5 | FALSE
63 MVA 110/10 kV | 0.04 | 22 | 0.32 | 63 | 10 | 110 | 18 | 150 | YNd5 | hv | 0 | -9 | 9 | 0 | 1.5 | FALSE
40 MVA 110/10 kV | 0.05 | 18 | 0.34 | 40 | 10 | 110 | 16.2 | 150 | YNd5 | hv | 0 | -9 | 9 | 0 | 1.5 | FALSE
25 MVA 110/10 kV | 0.07 | 14 | 0.41 | 25 | 10 | 110 | 12 | 150 | YNd5 | hv | 0 | -9 | 9 | 0 | 1.5 | FALSE
0.25 MVA 20/0.4 kV | 0.32 | 0.8 | 1.44 | 0.25 | 0.4 | 20 | 6 | 150 | Yzn5 | hv | 0 | -2 | 2 | 0 | 2.5 | FALSE
0.4 MVA 20/0.4 kV | 0.3375 | 1.35 | 1.425 | 0.4 | 0.4 | 20 | 6 | 150 | Dyn5 | hv | 0 | -2 | 2 | 0 | 2.5 | FALSE
0.63 MVA 20/0.4 kV | 0.2619 | 1.65 | 1.206 | 0.63 | 0.4 | 20 | 6 | 150 | Dyn5 | hv | 0 | -2 | 2 | 0 | 2.5 | FALSE
0.25 MVA 10/0.4 kV | 0.24 | 0.6 | 1.2 | 0.25 | 0.4 | 10 | 4 | 150 | Dyn5 | hv | 0 | -2 | 2 | 0 | 2.5 | FALSE
0.4 MVA 10/0.4 kV | 0.2375 | 0.95 | 1.325 | 0.4 | 0.4 | 10 | 4 | 150 | Dyn5 | hv | 0 | -2 | 2 | 0 | 2.5 | FALSE
0.63 MVA 10/0.4 kV | 0.1873 | 1.18 | 1.0794 | 0.63 | 0.4 | 10 | 4 | 150 | Dyn5 | hv | 0 | -2 | 2 | 0 | 2.5 | FALSE

## trafo3w_std_types
| sn_hv_mva | sn_mv_mva | sn_lv_mva | vn_hv_kv | vn_mv_kv | vn_lv_kv | vk_hv_percent | vk_mv_percent | vk_lv_percent | vkr_hv_percent | vkr_mv_percent | vkr_lv_percent | pfe_kw | i0_percent | shift_mv_degree | shift_lv_degree | vector_group | tap_side | tap_neutral | tap_min | tap_max | tap_step_percent
63/25/38 MVA 110/20/10 kV | 63 | 25 | 38 | 110 | 20 | 10 | 10.4 | 10.4 | 10.4 | 0.28 | 0.32 | 0.35 | 35 | 0.89 | 0 | 0 | YN0yn0yn0 | hv | 0 | -10 | 10 | 1.2
63/25/38 MVA 110/10/10 kV | 63 | 25 | 38 | 110 | 10 | 10 | 10.4 | 10.4 | 10.4 | 0.28 | 0.32 | 0.35 | 35 | 0.89 | 0 | 0 | YN0yn0yn0 | hv | 0 | -10 | 10 | 1.2

## fuse_std_types
| fuse_type | i_rated_a | t_avg | t_min | t_total | x_avg | x_min | x_total
HV 100A | HV 100A | 100 | 0 | [10.0, 3.64, 0.854, 0.281, 0.1, 0.0531, 0.022, 0.01] | [10.0, 4.267, 1.21, 0.403, 0.1, 0.058, 0.022, 0.01] | 0 | [300.0, 350.0, 450.0, 550.0, 700.0, 850.0, 1200.0, 1752.0] | [600.0, 700.0, 900.0, 1150.0, 1665.0, 2000.0, 3000.0, 4313.0]
HV 10A | HV 10A | 10 | 0 | [10.0, 1675.0, 0.344, 0.156, 0.1, 0.0417, 0.0171, 0.01] | [10.0, 1.3, 0.3, 0.155, 0.1, 0.0555, 0.023, 0.01] | 0 | [30.0, 32.0, 35.0, 37.0, 39.0, 50.0, 70.0, 88.0] | [60.0, 70.0, 80.0, 87.0, 94.0, 110.0, 150.0, 216.0]
HV 125A | HV 125A | 125 | 0 | [10.0, 1.82, 0.344, 0.1, 0.0467, 0.0269, 0.01] | [10.0, 2.478, 0.426, 0.1, 0.0427, 0.0211, 0.01] | 0 | [375.0, 500.0, 700.0, 925.0, 1200.0, 1500.0, 2341.0] | [750.0, 1000.0, 1500.0, 2200.0, 3000.0, 4000.0, 5765.0]
HV 160A | HV 160A | 160 | 0 | [10.0, 4.15, 1.03, 0.198, 0.1, 0.051, 0.0172, 0.01] | [10.0, 2.3, 0.734, 0.274, 0.1, 0.046, 0.0177, 0.01] | 0 | [480.0, 550.0, 700.0, 1000.0, 1260.0, 1600.0, 2500.0, 3227.0] | [960.0, 1300.0, 1700.0, 2200.0, 2996.0, 4000.0, 6000.0, 7946.0]
HV 16A | HV 16A | 16 | 0 | [10.0, 0.352, 0.164, 0.1, 0.0649, 0.0342, 0.01] | [10.0, 2.34, 0.722, 0.181, 0.1, 0.055, 0.0296, 0.01] | 0 | [48.0, 60.0, 65.0, 71.0, 80.0, 100.0, 162.0] | [96.0, 110.0, 125.0, 150.0, 168.0, 200.0, 250.0, 398.0]
HV 200A | HV 200A | 200 | 0 | [10.0, 4.267, 1.21, 0.403, 0.1, 0.058, 0.022, 0.01] | [10.0, 3.73, 1.654, 0.328, 0.1, 0.0531, 0.019, 0.01] | 0 | [600.0, 700.0, 900.0, 1150.0, 1665.0, 2000.0, 3000.0, 4313.0] | [1200.0, 1500.0, 1800.0, 2700.0, 3960.0, 5000.0, 7500.0, 10620.0]
HV 20A | HV 20A | 20 | 0 | [10.0, 1.3, 0.3, 0.155, 0.1, 0.0555, 0.023, 0.01] | [10.0, 1.3, 0.161, 0.1, 0.0611, 0.0399, 0.0141, 0.01] | 0 | [60.0, 70.0, 80.0, 87.0, 94.0, 110.0, 150.0, 216.0] | [120.0, 150.0, 200.0, 223.0, 260.0, 300.0, 450.0, 532.0]
HV 25A | HV 25A | 25 | 0 | [10.0, 2.512, 0.833, 0.299, 0.1, 0.0372, 0.0223, 0.01] | [10.0, 3.125, 0.597, 0.198, 0.1, 0.0378, 0.022, 0.01] | 0 | [75.0, 82.0, 90.0, 100.0, 124.0, 170.0, 200.0, 289.0] | [150.0, 170.0, 210.0, 250.0, 294.0, 400.0, 500.0, 711.0]
HV 31.5A | HV 31.5A | 31.5 | 0 | [10.0, 2.34, 0.722, 0.181, 0.1, 0.055, 0.0296, 0.01] | [10.0, 2.84, 0.368, 0.164, 0.1, 0.0621, 0.0378, 0.0195, 0.01] | 0 | [95.0, 110.0, 125.0, 150.0, 165.0, 200.0, 250.0, 390.0] | [189.0, 220.0, 300.0, 350.0, 393.0, 450.0, 530.0, 700.0, 960.0]
HV 40A | HV 40A | 40 | 0 | [10.0, 1.3, 0.161, 0.1, 0.0611, 0.0399, 0.0141, 0.01] | [10.0, 2.05, 0.369, 0.198, 0.1, 0.051, 0.0298, 0.01] | 0 | [120.0, 150.0, 200.0, 223.0, 260.0, 300.0, 450.0, 532.0] | [240.0, 300.0, 400.0, 450.0, 530.0, 650.0, 800.0, 1311.0]
HV 50A | HV 50A | 50 | 0 | [10.0, 3.215, 0.597, 0.198, 0.1, 0.0378, 0.022, 0.01] | [10.0, 3.64, 0.854, 0.281, 0.1, 0.0531, 0.022, 0.01] | 0 | [150.0, 170.0, 210.0, 250.0, 294.0, 400.0, 500.0, 711.0] | [300.0, 350.0, 450.0, 550.0, 700.0, 850.0, 1200.0, 1752.0]
HV 6.3A | HV 6.3A | 6.3 | 0 | [10.0, 1.39, 0.344, 0.168, 0.1, 0.056, 0.0263, 0.01] | [10.0, 1.711, 0.516, 0.198, 0.1, 0.0634, 0.0303, 0.01] | 0 | [19.0, 19.5, 20.4, 20.8, 22.0, 25.0, 32.0, 48.0] | [38.0, 40.0, 43.0, 48.0, 53.0, 60.0, 75.0, 118.0]
HV 63A | HV 63A | 63 | 0 | [10.0, 2.84, 0.368, 0.164, 0.1, 0.0621, 0.0378, 0.0195, 0.01] | [10.0, 1.82, 0.344, 0.1, 0.0467, 0.0269, 0.01] | 0 | [189.0, 220.0, 300.0, 350.0, 393.0, 450.0, 530.0, 700.0, 961.0] | [378.0, 500.0, 700.0, 934.0, 1200.0, 1500.0, 2366.0]
HV 80A | HV 80A | 80 | 0 | [10.0, 2.05, 0.369, 0.198, 0.1, 0.051, 0.0298, 0.01] | [10.0, 4.15, 1.03, 0.198, 0.1, 0.051, 0.0172, 0.01] | 0 | [240.0, 300.0, 400.0, 450.0, 530.0, 650.0, 800.0, 1311.0] | [480.0, 550.0, 700.0, 1000.0, 1260.0, 1600.0, 2500.0, 3227.0]
Siemens NH-1-100 | Siemens NH-1-100 | 100 | [5400.0, 2000.0, 400.0, 20.0, 1.0, 0.2, 0.012, 0.004] | 0 | 0 | [150.0, 190.0, 250.0, 430.0, 900.0, 1250.0, 2700.0, 3600.0] | 0 | 0
Siemens NH-1-125 | Siemens NH-1-125 | 125 | [4800.0, 120.0, 7.0, 0.1, 0.004] | 0 | 0 | [180.0, 400.0, 740.0, 2000.0, 4250.0] | 0 | 0
Siemens NH-1-16 | Siemens NH-1-16 | 16 | [4000.0, 400.0, 2.0, 0.1, 0.04, 0.01] | 0 | 0 | [26.0, 35.0, 75.0, 150.0, 200.0, 300.0] | 0 | 0
Siemens NH-1-160 | Siemens NH-1-160 | 160 | [4800.0, 120.0, 7.0, 0.1, 0.004] | 0 | 0 | [210.0, 500.0, 900.0, 2300.0, 5000.0] | 0 | 0
Siemens NH-1-25 | Siemens NH-1-25 | 25 | [4000.0, 1000.0, 10.0, 0.2, 0.02, 0.01] | 0 | 0 | [40.0, 50.0, 100.0, 210.0, 400.0, 500.0] | 0 | 0
Siemens NH-1-50 | Siemens NH-1-50 | 50 | [4000.0, 40.0, 4.0, 1.0, 0.02, 0.01] | 0 | 0 | [86.0, 200.0, 300.0, 400.0, 1000.0, 1280.0] | 0 | 0
Siemens NH-1-63 | Siemens NH-1-63 | 63 | [4000.0, 100.0, 10.0, 2.0, 0.04, 0.01] | 0 | 0 | [100.0, 200.0, 300.0, 400.0, 1000.0, 1500.0] | 0 | 0
Siemens NH-1-80 | Siemens NH-1-80 | 80 | [4800.0, 120.0, 7.0, 0.1, 0.01] | 0 | 0 | [150.58, 250.0, 450.0, 1150.0, 2470.0] | 0 | 0
Siemens NH-2-1000 | Siemens NH-2-1000 | 1000 | [4800.0, 120.0, 7.0, 0.1, 0.004] | 0 | 0 | [1900.0, 3500.0, 8400.0, 24000.0, 52000.0] | 0 | 0
Siemens NH-2-200 | Siemens NH-2-200 | 200 | [4800.0, 120.0, 7.0, 0.1, 0.004] | 0 | 0 | [280.0, 650.0, 1200.0, 3000.0, 7000.0] | 0 | 0
Siemens NH-2-224 | Siemens NH-2-224 | 224 | [4800.0, 120.0, 7.0, 0.2, 0.04, 0.004] | 0 | 0 | [400.0, 750.0, 1453.0, 3025.0, 4315.0, 7600.0] | 0 | 0
Siemens NH-2-250 | Siemens NH-2-250 | 250 | [4800.0, 120.0, 7.0, 0.1, 0.004] | 0 | 0 | [450.0, 800.0, 1650.0, 4000.0, 8500.0] | 0 | 0
Siemens NH-2-315 | Siemens NH-2-315 | 315 | [4800.0, 120.0, 7.0, 0.1, 0.004] | 0 | 0 | [550.0, 920.0, 1900.0, 5000.0, 11000.0] | 0 | 0
Siemens NH-2-355 | Siemens NH-2-355 | 355 | [4800.0, 120.0, 6.0, 0.1, 0.004] | 0 | 0 | [650.0, 1116.27, 2350.0, 5840.0, 12790.0] | 0 | 0
Siemens NH-2-400 | Siemens NH-2-400 | 400 | [4800.0, 120.0, 7.0, 0.1, 0.004] | 0 | 0 | [720.0, 1350.0, 2800.0, 6500.0, 15000.0] | 0 | 0
Siemens NH-2-425 | Siemens NH-2-425 | 425 | [4800.0, 120.0, 7.0, 0.1, 0.004] | 0 | 0 | [850.0, 1500.0, 3050.0, 7500.0, 16500.0] | 0 | 0
Siemens NH-2-630 | Siemens NH-2-630 | 630 | [4800.0, 120.0, 7.0, 0.1, 0.004] | 0 | 0 | [1200.0, 2000.0, 4800.0, 12000.0, 26000.0] | 0 | 0

## dtypes
| element | column | dtype
0 | bus | name | object
1 | bus | vn_kv | float64
2 | bus | type | object
3 | bus | zone | object
4 | bus | in_service | bool
5 | load | name | object
6 | load | bus | uint32
7 | load | p_mw | float64
8 | load | q_mvar | float64
9 | load | const_z_percent | float64
10 | load | const_i_percent | float64
11 | load | sn_mva | float64
12 | load | scaling | float64
13 | load | in_service | bool
14 | load | type | object
15 | ext_grid | name | object
16 | ext_grid | bus | uint32
17 | ext_grid | vm_pu | float64
18 | ext_grid | va_degree | float64
19 | ext_grid | slack_weight | float64
20 | ext_grid | in_service | bool
21 | line | name | object
22 | line | std_type | object
23 | line | from_bus | uint32
24 | line | to_bus | uint32
25 | line | length_km | float64
26 | line | r_ohm_per_km | float64
27 | line | x_ohm_per_km | float64
28 | line | c_nf_per_km | float64
29 | line | g_us_per_km | float64
30 | line | max_i_ka | float64
31 | line | df | float64
32 | line | parallel | uint32
33 | line | type | object
34 | line | in_service | bool
35 | trafo | name | object
36 | trafo | std_type | object
37 | trafo | hv_bus | uint32
38 | trafo | lv_bus | uint32
39 | trafo | sn_mva | float64
40 | trafo | vn_hv_kv | float64
41 | trafo | vn_lv_kv | float64
42 | trafo | vk_percent | float64
43 | trafo | vkr_percent | float64
44 | trafo | pfe_kw | float64
45 | trafo | i0_percent | float64
46 | trafo | shift_degree | float64
47 | trafo | tap_side | object
48 | trafo | tap_neutral | int32
49 | trafo | tap_min | int32
50 | trafo | tap_max | int32
51 | trafo | tap_step_percent | float64
52 | trafo | tap_step_degree | float64
53 | trafo | tap_pos | int32
54 | trafo | tap_phase_shifter | bool
55 | trafo | parallel | uint32
56 | trafo | df | float64
57 | trafo | in_service | bool
58 | line_geodata | coords | object
59 | bus_geodata | x | float64
60 | bus_geodata | y | float64
61 | bus_geodata | coords | object

## parameters
| version | format_version | converged | OPF_converged | name | f_hz | sn_mva
0 | 2.14.6 | 2.14.0 | FALSE | FALSE |  | 50 | 1