## bus
| name | vn_kv | type | zone | in_service
0 | bus_LV_957-2_0_4_node_0 | 0.4 | n |  | TRUE
1 | bus_LV_957-2_0_4_node_1 | 0.4 | n |  | TRUE
2 | bus_LV_957-2_0_4_node_2 | 0.4 | n |  | TRUE
3 | bus_LV_957-2_0_4_node_3 | 0.4 | n |  | TRUE
4 | bus_LV_957-2_0_4_node_4 | 0.4 | n |  | TRUE
5 | bus_LV_957-2_0_4_node_38 | 0.4 | n |  | TRUE
6 | bus_LV_957-2_0_4_node_27 | 0.4 | n |  | TRUE
7 | bus_LV_957-2_0_4_node_5 | 0.4 | n |  | TRUE
8 | bus_LV_957-2_0_4_node_6 | 0.4 | n |  | TRUE
9 | bus_LV_957-2_0_4_node_7 | 0.4 | n |  | TRUE
10 | bus_LV_957-2_0_4_node_8 | 0.4 | n |  | TRUE
11 | bus_LV_957-2_0_4_node_9 | 0.4 | n |  | TRUE
12 | bus_LV_957-2_0_4_node_22 | 0.4 | n |  | TRUE
13 | bus_LV_957-2_0_4_node_15 | 0.4 | n |  | TRUE
14 | bus_LV_957-2_0_4_node_10 | 0.4 | n |  | TRUE
15 | bus_LV_957-2_0_4_node_11 | 0.4 | n |  | TRUE
16 | bus_LV_957-2_0_4_node_12 | 0.4 | n |  | TRUE
17 | bus_LV_957-2_0_4_node_13 | 0.4 | n |  | TRUE
18 | bus_LV_957-2_0_4_node_14 | 0.4 | n |  | TRUE
19 | bus_LV_957-2_0_4_node_34 | 0.4 | n |  | TRUE
20 | bus_LV_957-2_0_4_node_19 | 0.4 | n |  | TRUE
21 | bus_LV_957-2_0_4_node_16 | 0.4 | n |  | TRUE
22 | bus_LV_957-2_0_4_node_17 | 0.4 | n |  | TRUE
23 | bus_LV_957-2_0_4_node_158 | 0.4 | n |  | TRUE
24 | bus_LV_957-2_0_4_node_164 | 0.4 | n |  | TRUE
25 | bus_LV_957-2_0_4_node_32 | 0.4 | n |  | TRUE
26 | bus_LV_957-2_0_4_node_18 | 0.4 | n |  | TRUE
27 | bus_LV_957-2_0_4_node_33 | 0.4 | n |  | TRUE
28 | bus_LV_957-2_0_4_node_40 | 0.4 | n |  | TRUE
29 | bus_LV_957-2_0_4_node_53 | 0.4 | n |  | TRUE
30 | bus_LV_957-2_0_4_node_20 | 0.4 | n |  | TRUE
31 | bus_LV_957-2_0_4_node_21 | 0.4 | n |  | TRUE
32 | bus_LV_957-2_0_4_node_23 | 0.4 | n |  | TRUE
33 | bus_LV_957-2_0_4_node_24 | 0.4 | n |  | TRUE
34 | bus_LV_957-2_0_4_node_25 | 0.4 | n |  | TRUE
35 | bus_LV_957-2_0_4_node_44 | 0.4 | n |  | TRUE
36 | bus_LV_957-2_0_4_node_26 | 0.4 | n |  | TRUE
37 | bus_LV_957-2_0_4_node_29 | 0.4 | n |  | TRUE
38 | bus_LV_957-2_0_4_node_30 | 0.4 | n |  | TRUE
39 | bus_LV_957-2_0_4_node_31 | 0.4 | n |  | TRUE
40 | bus_LV_957-2_0_4_node_52 | 0.4 | n |  | TRUE
41 | bus_LV_957-2_0_4_node_36 | 0.4 | n |  | TRUE
42 | bus_LV_957-2_0_4_node_35 | 0.4 | n |  | TRUE
43 | bus_LV_957-2_0_4_node_37 | 0.4 | n |  | TRUE
44 | bus_LV_957-2_0_4_node_47 | 0.4 | n |  | TRUE
45 | bus_LV_957-2_0_4_node_39 | 0.4 | n |  | TRUE
46 | bus_LV_957-2_0_4_node_41 | 0.4 | n |  | TRUE
47 | bus_LV_957-2_0_4_node_194 | 0.4 | n |  | TRUE
48 | bus_LV_957-2_0_4_node_42 | 0.4 | n |  | TRUE
49 | bus_LV_957-2_0_4_node_43 | 0.4 | n |  | TRUE
50 | bus_LV_957-2_0_4_node_54 | 0.4 | n |  | TRUE
51 | bus_LV_957-2_0_4_node_46 | 0.4 | n |  | TRUE
52 | bus_LV_957-2_0_4_node_48 | 0.4 | n |  | TRUE
53 | bus_LV_957-2_0_4_node_49 | 0.4 | n |  | TRUE
54 | bus_LV_957-2_0_4_node_50 | 0.4 | n |  | TRUE
55 | bus_LV_957-2_0_4_node_51 | 0.4 | n |  | TRUE
56 | bus_LV_957-2_0_4_node_111 | 0.4 | n |  | TRUE
57 | bus_LV_957-2_0_4_node_176 | 0.4 | n |  | TRUE
58 | bus_LV_957-2_0_4_node_187 | 0.4 | n |  | TRUE
59 | bus_LV_957-2_0_4_node_192 | 0.4 | n |  | TRUE
60 | bus_LV_957-2_0_4_node_125 | 0.4 | n |  | TRUE
61 | bus_LV_957-2_0_4_node_126 | 0.4 | n |  | TRUE
62 | bus_LV_957-2_0_4_node_127 | 0.4 | n |  | TRUE
63 | bus_LV_957-2_0_4_node_128 | 0.4 | n |  | TRUE
64 | bus_LV_957-2_0_4_node_129 | 0.4 | n |  | TRUE
65 | bus_LV_957-2_0_4_node_130 | 0.4 | n |  | TRUE
66 | bus_LV_957-2_0_4_node_131 | 0.4 | n |  | TRUE
67 | bus_LV_957-2_0_4_node_144 | 0.4 | n |  | TRUE
68 | bus_LV_957-2_0_4_node_165 | 0.4 | n |  | TRUE
69 | bus_LV_957-2_0_4_node_132 | 0.4 | n |  | TRUE
70 | bus_LV_957-2_0_4_node_166 | 0.4 | n |  | TRUE
71 | bus_LV_957-2_0_4_node_133 | 0.4 | n |  | TRUE
72 | bus_LV_957-2_0_4_node_134 | 0.4 | n |  | TRUE
73 | bus_LV_957-2_0_4_node_159 | 0.4 | n |  | TRUE
74 | bus_LV_957-2_0_4_node_139 | 0.4 | n |  | TRUE
75 | bus_LV_957-2_0_4_node_157 | 0.4 | n |  | TRUE
76 | bus_LV_957-2_0_4_node_140 | 0.4 | n |  | TRUE
77 | bus_LV_957-2_0_4_node_141 | 0.4 | n |  | TRUE
78 | bus_LV_957-2_0_4_node_142 | 0.4 | n |  | TRUE
79 | bus_LV_957-2_0_4_node_143 | 0.4 | n |  | TRUE
80 | bus_LV_957-2_0_4_node_145 | 0.4 | n |  | TRUE
81 | bus_LV_957-2_0_4_node_163 | 0.4 | n |  | TRUE
82 | bus_LV_957-2_0_4_node_146 | 0.4 | n |  | TRUE
83 | bus_LV_957-2_0_4_node_147 | 0.4 | n |  | TRUE
84 | bus_LV_957-2_0_4_node_148 | 0.4 | n |  | TRUE
85 | bus_LV_957-2_0_4_node_149 | 0.4 | n |  | TRUE
86 | bus_LV_957-2_0_4_node_153 | 0.4 | n |  | TRUE
87 | bus_LV_957-2_0_4_node_154 | 0.4 | n |  | TRUE
88 | bus_LV_957-2_0_4_node_185 | 0.4 | n |  | TRUE
89 | bus_LV_957-2_0_4_node_156 | 0.4 | n |  | TRUE
90 | bus_LV_957-2_0_4_node_160 | 0.4 | n |  | TRUE
91 | bus_LV_957-2_0_4_node_161 | 0.4 | n |  | TRUE
92 | bus_LV_957-2_0_4_node_167 | 0.4 | n |  | TRUE
93 | bus_LV_957-2_0_4_node_168 | 0.4 | n |  | TRUE
94 | bus_LV_957-2_0_4_node_184 | 0.4 | n |  | TRUE
95 | bus_LV_957-2_0_4_node_173 | 0.4 | n |  | TRUE
96 | bus_LV_957-2_0_4_node_174 | 0.4 | n |  | TRUE
97 | bus_LV_957-2_0_4_node_175 | 0.4 | n |  | TRUE
98 | bus_LV_957-2_0_4_node_189 | 0.4 | n |  | TRUE
99 | bus_LV_957-2_0_4_node_302 | 0.4 | n |  | TRUE
100 | bus_LV_957-2_0_4_node_177 | 0.4 | n |  | TRUE
101 | bus_LV_957-2_0_4_node_178 | 0.4 | n |  | TRUE
102 | bus_LV_957-2_0_4_node_179 | 0.4 | n |  | TRUE
103 | bus_LV_957-2_0_4_node_191 | 0.4 | n |  | TRUE
104 | bus_LV_957-2_0_4_node_181 | 0.4 | n |  | TRUE
105 | bus_LV_957-2_0_4_node_183 | 0.4 | n |  | TRUE
106 | bus_LV_957-2_0_4_node_186 | 0.4 | n |  | TRUE
107 | bus_LV_957-2_0_4_node_188 | 0.4 | n |  | TRUE
108 | bus_LV_957-2_0_4_node_190 | 0.4 | n |  | TRUE
109 | bus_LV_957-2_0_4_node_193 | 0.4 | n |  | TRUE
110 | bus_MV_0_node_14 | 20 | n |  | TRUE

## load
| name | bus | p_mw | q_mvar | const_z_percent | const_i_percent | sn_mva | scaling | in_service | type
0 | LV_957-2_0_4_load_0 | 0 | 0.0017719 | 0.00044408 | 0 | 0 |  | 1 | TRUE | wye
1 | LV_957-2_0_4_load_1 | 1 | 0.00029654 | 7.432e-05 | 0 | 0 |  | 1 | TRUE | wye
2 | LV_957-2_0_4_load_4 | 4 | 0.00035547 | 8.9089e-05 | 0 | 0 |  | 1 | TRUE | wye
3 | LV_957-2_0_4_load_38 | 5 | 0.0019958 | 0.0005002 | 0 | 0 |  | 1 | TRUE | wye
4 | LV_957-2_0_4_load_27 | 6 | 0.0013422 | 0.00033637 | 0 | 0 |  | 1 | TRUE | wye
5 | LV_957-2_0_4_load_5 | 7 | 0.00016426 | 4.1167e-05 | 0 | 0 |  | 1 | TRUE | wye
6 | LV_957-2_0_4_load_6 | 8 | 0.00045776 | 0.00011473 | 0 | 0 |  | 1 | TRUE | wye
7 | LV_957-2_0_4_load_7 | 9 | 0.001499 | 0.00037569 | 0 | 0 |  | 1 | TRUE | wye
8 | LV_957-2_0_4_load_8 | 10 | 0.0004147 | 0.00010393 | 0 | 0 |  | 1 | TRUE | wye
9 | LV_957-2_0_4_load_9 | 11 | 0.00018171 | 4.5542e-05 | 0 | 0 |  | 1 | TRUE | wye
10 | LV_957-2_0_4_load_22 | 12 | 0.00026333 | 6.5996e-05 | 0 | 0 |  | 1 | TRUE | wye
11 | LV_957-2_0_4_load_10 | 14 | 0.00020884 | 5.2341e-05 | 0 | 0 |  | 1 | TRUE | wye
12 | LV_957-2_0_4_load_11 | 15 | 0.00027691 | 6.9399e-05 | 0 | 0 |  | 1 | TRUE | wye
13 | LV_957-2_0_4_load_34 | 19 | 0.0012672 | 0.0003176 | 0 | 0 |  | 1 | TRUE | wye
14 | LV_957-2_0_4_load_164 | 24 | 0.00065483 | 0.00016412 | 0 | 0 |  | 1 | TRUE | wye
15 | LV_957-2_0_4_load_32 | 25 | 0.00022717 | 5.6934e-05 | 0 | 0 |  | 1 | TRUE | wye
16 | LV_957-2_0_4_load_53 | 29 | 0.00021807 | 5.4654e-05 | 0 | 0 |  | 1 | TRUE | wye
17 | LV_957-2_0_4_load_20 | 30 | 0.0017952 | 0.00044992 | 0 | 0 |  | 1 | TRUE | wye
18 | LV_957-2_0_4_load_21 | 31 | 0.00015909 | 3.9872e-05 | 0 | 0 |  | 1 | TRUE | wye
19 | LV_957-2_0_4_load_23 | 32 | 0.00020005 | 5.0138e-05 | 0 | 0 |  | 1 | TRUE | wye
20 | LV_957-2_0_4_load_25 | 34 | 0.0003889 | 9.7468e-05 | 0 | 0 |  | 1 | TRUE | wye
21 | LV_957-2_0_4_load_44 | 35 | 0.0016567 | 0.0004152 | 0 | 0 |  | 1 | TRUE | wye
22 | LV_957-2_0_4_load_26 | 36 | 0.00014683 | 3.6799e-05 | 0 | 0 |  | 1 | TRUE | wye
23 | LV_957-2_0_4_load_29 | 37 | 0.00052559 | 0.00013173 | 0 | 0 |  | 1 | TRUE | wye
24 | LV_957-2_0_4_load_30 | 38 | 0.00040548 | 0.00010162 | 0 | 0 |  | 1 | TRUE | wye
25 | LV_957-2_0_4_load_31 | 39 | 0.00021317 | 5.3426e-05 | 0 | 0 |  | 1 | TRUE | wye
26 | LV_957-2_0_4_load_52 | 40 | 0.0013929 | 0.0003491 | 0 | 0 |  | 1 | TRUE | wye
27 | LV_957-2_0_4_load_36 | 41 | 0.00073297 | 0.0001837 | 0 | 0 |  | 1 | TRUE | wye
28 | LV_957-2_0_4_load_35 | 42 | 0.00069228 | 0.0001735 | 0 | 0 |  | 1 | TRUE | wye
29 | LV_957-2_0_4_load_37 | 43 | 0.00050729 | 0.00012714 | 0 | 0 |  | 1 | TRUE | wye
30 | LV_957-2_0_4_load_39 | 45 | 0.0012469 | 0.00031251 | 0 | 0 |  | 1 | TRUE | wye
31 | LV_957-2_0_4_load_194 | 47 | 0.00028876 | 7.2371e-05 | 0 | 0 |  | 1 | TRUE | wye
32 | LV_957-2_0_4_load_42 | 48 | 0.00018065 | 4.5275e-05 | 0 | 0 |  | 1 | TRUE | wye
33 | LV_957-2_0_4_load_43 | 49 | 0.00034116 | 8.5502e-05 | 0 | 0 |  | 1 | TRUE | wye
34 | LV_957-2_0_4_load_54 | 50 | 0.00034759 | 8.7115e-05 | 0 | 0 |  | 1 | TRUE | wye
35 | LV_957-2_0_4_load_46 | 51 | 0.00098916 | 0.00024791 | 0 | 0 |  | 1 | TRUE | wye
36 | LV_957-2_0_4_load_49 | 53 | 0.00031032 | 7.7773e-05 | 0 | 0 |  | 1 | TRUE | wye
37 | LV_957-2_0_4_load_50 | 54 | 0.00013678 | 3.4281e-05 | 0 | 0 |  | 1 | TRUE | wye
38 | LV_957-2_0_4_load_51 | 55 | 0.00050541 | 0.00012667 | 0 | 0 |  | 1 | TRUE | wye
39 | LV_957-2_0_4_load_187 | 58 | 0.00045522 | 0.00011409 | 0 | 0 |  | 1 | TRUE | wye
40 | LV_957-2_0_4_load_192 | 59 | 0.00017075 | 4.2793e-05 | 0 | 0 |  | 1 | TRUE | wye
41 | LV_957-2_0_4_load_125 | 60 | 0.00068774 | 0.00017236 | 0 | 0 |  | 1 | TRUE | wye
42 | LV_957-2_0_4_load_129 | 64 | 0.00087259 | 0.00021869 | 0 | 0 |  | 1 | TRUE | wye
43 | LV_957-2_0_4_load_130 | 65 | 0.0002914 | 7.3032e-05 | 0 | 0 |  | 1 | TRUE | wye
44 | LV_957-2_0_4_load_131 | 66 | 0.00079785 | 0.00019996 | 0 | 0 |  | 1 | TRUE | wye
45 | LV_957-2_0_4_load_144 | 67 | 0.00018521 | 4.6419e-05 | 0 | 0 |  | 1 | TRUE | wye
46 | LV_957-2_0_4_load_165 | 68 | 0.00050179 | 0.00012576 | 0 | 0 |  | 1 | TRUE | wye
47 | LV_957-2_0_4_load_132 | 69 | 0.0004415 | 0.00011065 | 0 | 0 |  | 1 | TRUE | wye
48 | LV_957-2_0_4_load_166 | 70 | 0.00016809 | 4.2128e-05 | 0 | 0 |  | 1 | TRUE | wye
49 | LV_957-2_0_4_load_133 | 71 | 0.00099356 | 0.00024901 | 0 | 0 |  | 1 | TRUE | wye
50 | LV_957-2_0_4_load_159 | 73 | 0.00015976 | 4.004e-05 | 0 | 0 |  | 1 | TRUE | wye
51 | LV_957-2_0_4_load_139 | 74 | 0.00043386 | 0.00010874 | 0 | 0 |  | 1 | TRUE | wye
52 | LV_957-2_0_4_load_157 | 75 | 0.00020045 | 5.0238e-05 | 0 | 0 |  | 1 | TRUE | wye
53 | LV_957-2_0_4_load_140 | 76 | 0.00044478 | 0.00011147 | 0 | 0 |  | 1 | TRUE | wye
54 | LV_957-2_0_4_load_141 | 77 | 0.00026742 | 6.7021e-05 | 0 | 0 |  | 1 | TRUE | wye
55 | LV_957-2_0_4_load_142 | 78 | 0.00048306 | 0.00012107 | 0 | 0 |  | 1 | TRUE | wye
56 | LV_957-2_0_4_load_143 | 79 | 0.00087053 | 0.00021818 | 0 | 0 |  | 1 | TRUE | wye
57 | LV_957-2_0_4_load_163 | 81 | 0.00041892 | 0.00010499 | 0 | 0 |  | 1 | TRUE | wye
58 | LV_957-2_0_4_load_146 | 82 | 0.00037805 | 9.4747e-05 | 0 | 0 |  | 1 | TRUE | wye
59 | LV_957-2_0_4_load_147 | 83 | 0.0022844 | 0.00057253 | 0 | 0 |  | 1 | TRUE | wye
60 | LV_957-2_0_4_load_149 | 85 | 0.00033757 | 8.4602e-05 | 0 | 0 |  | 1 | TRUE | wye
61 | LV_957-2_0_4_load_156 | 89 | 0.00035719 | 8.952e-05 | 0 | 0 |  | 1 | TRUE | wye
62 | LV_957-2_0_4_load_160 | 90 | 0.00054233 | 0.00013592 | 0 | 0 |  | 1 | TRUE | wye
63 | LV_957-2_0_4_load_184 | 94 | 0.00095003 | 0.0002381 | 0 | 0 |  | 1 | TRUE | wye
64 | LV_957-2_0_4_load_173 | 95 | 0.00032204 | 8.0711e-05 | 0 | 0 |  | 1 | TRUE | wye
65 | LV_957-2_0_4_load_174 | 96 | 0.00023819 | 5.9697e-05 | 0 | 0 |  | 1 | TRUE | wye
66 | LV_957-2_0_4_load_189 | 98 | 0.0011658 | 0.00029219 | 0 | 0 |  | 1 | TRUE | wye
67 | LV_957-2_0_4_load_302 | 99 | 0.00052794 | 0.00013232 | 0 | 0 |  | 1 | TRUE | wye
68 | LV_957-2_0_4_load_177 | 100 | 0.00040588 | 0.00010172 | 0 | 0 |  | 1 | TRUE | wye
69 | LV_957-2_0_4_load_178 | 101 | 0.00043225 | 0.00010833 | 0 | 0 |  | 1 | TRUE | wye
70 | LV_957-2_0_4_load_179 | 102 | 0.00093323 | 0.00023389 | 0 | 0 |  | 1 | TRUE | wye
71 | LV_957-2_0_4_load_191 | 103 | 0.00017236 | 4.3198e-05 | 0 | 0 |  | 1 | TRUE | wye
72 | LV_957-2_0_4_load_181 | 104 | 0.00029529 | 7.4007e-05 | 0 | 0 |  | 1 | TRUE | wye
73 | LV_957-2_0_4_load_183 | 105 | 0.00048275 | 0.00012099 | 0 | 0 |  | 1 | TRUE | wye
74 | LV_957-2_0_4_load_186 | 106 | 0.0022071 | 0.00055316 | 0 | 0 |  | 1 | TRUE | wye
75 | LV_957-2_0_4_load_188 | 107 | 0.00046047 | 0.0001154 | 0 | 0 |  | 1 | TRUE | wye
76 | LV_957-2_0_4_load_190 | 108 | 0.00031998 | 8.0196e-05 | 0 | 0 |  | 1 | TRUE | wye
77 | LV_957-2_0_4_load_193 | 109 | 0.00056839 | 0.00014245 | 0 | 0 |  | 1 | TRUE | wye

## ext_grid
| name | bus | vm_pu | va_degree | slack_weight | in_service
0 |  | 18 | 1 | 0 | 1 | TRUE

## line
| name | std_type | from_bus | to_bus | length_km | r_ohm_per_km | x_ohm_per_km | c_nf_per_km | g_us_per_km | max_i_ka | df | parallel | type | in_service
0 | LV_957-2_0_4_line_0 | NAYY 4x150 SE | 0 | 1 | 0.062541 | 0.208 | 0.08 | 261 | 0 | 0.27 | 1 | 1 | cs | TRUE
1 | LV_957-2_0_4_line_1 | NAYY 4x150 SE | 0 | 2 | 0.043947 | 0.208 | 0.08 | 261 | 0 | 0.27 | 1 | 1 | cs | TRUE
2 | LV_957-2_0_4_line_2 | NAYY 4x150 SE | 1 | 3 | 0.030823 | 0.208 | 0.08 | 261 | 0 | 0.27 | 1 | 1 | cs | TRUE
3 | LV_957-2_0_4_line_3 | NAYY 4x150 SE | 2 | 4 | 0.0044106 | 0.208 | 0.08 | 261 | 0 | 0.27 | 1 | 1 | cs | TRUE
4 | LV_957-2_0_4_line_4 | NAYY 4x150 SE | 3 | 5 | 0.028484 | 0.208 | 0.08 | 261 | 0 | 0.27 | 1 | 1 | cs | TRUE
5 | LV_957-2_0_4_line_5 | NAYY 4x150 SE | 4 | 6 | 0.15801 | 0.208 | 0.08 | 261 | 0 | 0.27 | 1 | 1 | cs | TRUE
6 | LV_957-2_0_4_line_6 | NAYY 4x150 SE | 5 | 44 | 0.31304 | 0.208 | 0.08 | 261 | 0 | 0.27 | 1 | 1 | cs | TRUE
7 | LV_957-2_0_4_line_7 | NAYY 4x150 SE | 7 | 8 | 0.022802 | 0.208 | 0.08 | 261 | 0 | 0.27 | 1 | 3 | cs | TRUE
8 | LV_957-2_0_4_line_8 | NAYY 4x150 SE | 7 | 9 | 0.067944 | 0.208 | 0.08 | 261 | 0 | 0.27 | 1 | 3 | cs | TRUE
9 | LV_957-2_0_4_line_9 | NAYY 4x150 SE | 8 | 10 | 0.020588 | 0.208 | 0.08 | 261 | 0 | 0.27 | 1 | 3 | cs | TRUE
10 | LV_957-2_0_4_line_10 | NAYY 4x150 SE | 9 | 11 | 0.015207 | 0.208 | 0.08 | 261 | 0 | 0.27 | 1 | 3 | cs | TRUE
11 | LV_957-2_0_4_line_11 | NAYY 4x150 SE | 10 | 12 | 0.24821 | 0.208 | 0.08 | 261 | 0 | 0.27 | 1 | 3 | cs | TRUE
12 | LV_957-2_0_4_line_12 | NAYY 4x150 SE | 11 | 13 | 0.18636 | 0.208 | 0.08 | 261 | 0 | 0.27 | 1 | 3 | cs | TRUE
13 | LV_957-2_0_4_line_13 | NAYY 4x150 SE | 12 | 33 | 0.064474 | 0.208 | 0.08 | 261 | 0 | 0.27 | 1 | 1 | cs | TRUE
14 | LV_957-2_0_4_line_14 | NAYY 4x150 SE | 12 | 30 | 0.012978 | 0.208 | 0.08 | 261 | 0 | 0.27 | 1 | 1 | cs | TRUE
15 | LV_957-2_0_4_line_15 | NAYY 4x150 SE | 13 | 21 | 0.13993 | 0.208 | 0.08 | 261 | 0 | 0.27 | 1 | 3 | cs | TRUE
16 | LV_957-2_0_4_line_16 | NAYY 4x150 SE | 13 | 22 | 0.22612 | 0.208 | 0.08 | 261 | 0 | 0.27 | 1 | 3 | cs | TRUE
17 | LV_957-2_0_4_line_17 | NAYY 4x150 SE | 14 | 15 | 0.047774 | 0.208 | 0.08 | 261 | 0 | 0.27 | 1 | 1 | cs | TRUE
18 | LV_957-2_0_4_line_18 | NAYY 4x150 SE | 14 | 16 | 0.010137 | 0.208 | 0.08 | 261 | 0 | 0.27 | 1 | 1 | cs | TRUE
19 | LV_957-2_0_4_line_19 | NAYY 4x150 SE | 15 | 17 | 0.031526 | 0.208 | 0.08 | 261 | 0 | 0.27 | 1 | 1 | cs | TRUE
20 | LV_957-2_0_4_line_20 | NAYY 4x150 SE | 16 | 18 | 0.06426 | 0.208 | 0.08 | 261 | 0 | 0.27 | 1 | 1 | cs | TRUE
21 | LV_957-2_0_4_line_21 | NAYY 4x150 SE | 17 | 19 | 0.02724 | 0.208 | 0.08 | 261 | 0 | 0.27 | 1 | 1 | cs | TRUE
22 | LV_957-2_0_4_line_22 | NAYY 4x150 SE | 18 | 20 | 0.16018 | 0.208 | 0.08 | 261 | 0 | 0.27 | 1 | 3 | cs | TRUE
23 | LV_957-2_0_4_line_23 | NAYY 4x150 SE | 19 | 41 | 0.0034075 | 0.208 | 0.08 | 261 | 0 | 0.27 | 1 | 1 | cs | TRUE
24 | LV_957-2_0_4_line_24 | NAYY 4x150 SE | 20 | 29 | 0.03567 | 0.208 | 0.08 | 261 | 0 | 0.27 | 1 | 3 | cs | TRUE
25 | LV_957-2_0_4_line_25 | NAYY 4x150 SE | 21 | 23 | 0.075013 | 0.208 | 0.08 | 261 | 0 | 0.27 | 1 | 1 | cs | TRUE
26 | LV_957-2_0_4_line_26 | NAYY 4x150 SE | 21 | 24 | 0.018151 | 0.208 | 0.08 | 261 | 0 | 0.27 | 1 | 3 | cs | TRUE
27 | LV_957-2_0_4_line_27 | NAYY 4x150 SE | 22 | 25 | 0.0088431 | 0.208 | 0.08 | 261 | 0 | 0.27 | 1 | 3 | cs | TRUE
28 | LV_957-2_0_4_line_28 | NAYY 4x150 SE | 23 | 89 | 0.012289 | 0.208 | 0.08 | 261 | 0 | 0.27 | 1 | 1 | cs | TRUE
29 | LV_957-2_0_4_line_29 | NAYY 4x150 SE | 24 | 81 | 0.008483 | 0.208 | 0.08 | 261 | 0 | 0.27 | 1 | 3 | cs | TRUE
30 | LV_957-2_0_4_line_30 | NAYY 4x150 SE | 25 | 38 | 0.0049049 | 0.208 | 0.08 | 261 | 0 | 0.27 | 1 | 3 | cs | TRUE
31 | LV_957-2_0_4_line_31 | NAYY 4x150 SE | 26 | 27 | 0.043953 | 0.208 | 0.08 | 261 | 0 | 0.27 | 1 | 3 | cs | TRUE
32 | LV_957-2_0_4_line_32 | NAYY 4x150 SE | 26 | 28 | 0.045628 | 0.208 | 0.08 | 261 | 0 | 0.27 | 1 | 1 | cs | TRUE
33 | LV_957-2_0_4_line_33 | NAYY 4x150 SE | 26 | 29 | 0.0095026 | 0.208 | 0.08 | 261 | 0 | 0.27 | 1 | 3 | cs | TRUE
34 | LV_957-2_0_4_line_34 | NAYY 4x150 SE | 27 | 40 | 0.022159 | 0.208 | 0.08 | 261 | 0 | 0.27 | 1 | 1 | cs | TRUE
35 | LV_957-2_0_4_line_35 | NAYY 4x150 SE | 27 | 39 | 0.013996 | 0.208 | 0.08 | 261 | 0 | 0.27 | 1 | 3 | cs | TRUE
36 | LV_957-2_0_4_line_36 | NAYY 4x150 SE | 28 | 46 | 0.006208 | 0.208 | 0.08 | 261 | 0 | 0.27 | 1 | 1 | cs | TRUE
37 | LV_957-2_0_4_line_37 | NAYY 4x150 SE | 28 | 45 | 0.016503 | 0.208 | 0.08 | 261 | 0 | 0.27 | 1 | 1 | cs | TRUE
38 | LV_957-2_0_4_line_38 | NAYY 4x150 SE | 30 | 31 | 0.012809 | 0.208 | 0.08 | 261 | 0 | 0.27 | 1 | 1 | cs | TRUE
39 | LV_957-2_0_4_line_39 | NAYY 4x150 SE | 31 | 32 | 0.0095603 | 0.208 | 0.08 | 261 | 0 | 0.27 | 1 | 1 | cs | TRUE
40 | LV_957-2_0_4_line_40 | NAYY 4x150 SE | 32 | 34 | 0.035025 | 0.208 | 0.08 | 261 | 0 | 0.27 | 1 | 1 | cs | TRUE
41 | LV_957-2_0_4_line_41 | NAYY 4x150 SE | 33 | 35 | 0.21692 | 0.208 | 0.08 | 261 | 0 | 0.27 | 1 | 1 | cs | TRUE
42 | LV_957-2_0_4_line_42 | NAYY 4x150 SE | 34 | 36 | 0.01713 | 0.208 | 0.08 | 261 | 0 | 0.27 | 1 | 1 | cs | TRUE
43 | LV_957-2_0_4_line_43 | NAYY 4x150 SE | 35 | 48 | 0.028033 | 0.208 | 0.08 | 261 | 0 | 0.27 | 1 | 1 | cs | TRUE
44 | LV_957-2_0_4_line_44 | NAYY 4x150 SE | 37 | 38 | 0.041668 | 0.208 | 0.08 | 261 | 0 | 0.27 | 1 | 3 | cs | TRUE
45 | LV_957-2_0_4_line_45 | NAYY 4x150 SE | 37 | 39 | 0.047757 | 0.208 | 0.08 | 261 | 0 | 0.27 | 1 | 3 | cs | TRUE
46 | LV_957-2_0_4_line_46 | NAYY 4x150 SE | 41 | 42 | 0.011207 | 0.208 | 0.08 | 261 | 0 | 0.27 | 1 | 1 | cs | TRUE
47 | LV_957-2_0_4_line_47 | NAYY 4x150 SE | 42 | 43 | 0.0035987 | 0.208 | 0.08 | 261 | 0 | 0.27 | 1 | 1 | cs | TRUE
48 | LV_957-2_0_4_line_48 | NAYY 4x150 SE | 44 | 53 | 0.042105 | 0.208 | 0.08 | 261 | 0 | 0.27 | 1 | 1 | cs | TRUE
49 | LV_957-2_0_4_line_49 | NAYY 4x150 SE | 44 | 51 | 0.036333 | 0.208 | 0.08 | 261 | 0 | 0.27 | 1 | 1 | cs | TRUE
50 | LV_957-2_0_4_line_50 | NAYY 4x150 SE | 46 | 47 | 0.011612 | 0.208 | 0.08 | 261 | 0 | 0.27 | 1 | 1 | cs | TRUE
51 | LV_957-2_0_4_line_51 | NAYY 4x150 SE | 48 | 49 | 0.032898 | 0.208 | 0.08 | 261 | 0 | 0.27 | 1 | 1 | cs | TRUE
52 | LV_957-2_0_4_line_52 | NAYY 4x150 SE | 48 | 50 | 0.22056 | 0.208 | 0.08 | 261 | 0 | 0.27 | 1 | 1 | cs | TRUE
53 | LV_957-2_0_4_line_53 | NAYY 4x150 SE | 50 | 54 | 0.00034785 | 0.208 | 0.08 | 261 | 0 | 0.27 | 1 | 1 | cs | TRUE
54 | LV_957-2_0_4_line_54 | NAYY 4x150 SE | 51 | 52 | 0.027669 | 0.208 | 0.08 | 261 | 0 | 0.27 | 1 | 1 | cs | TRUE
55 | LV_957-2_0_4_line_55 | NAYY 4x150 SE | 52 | 54 | 0.030225 | 0.208 | 0.08 | 261 | 0 | 0.27 | 1 | 1 | cs | TRUE
56 | LV_957-2_0_4_line_56 | NAYY 4x150 SE | 53 | 55 | 0.020923 | 0.208 | 0.08 | 261 | 0 | 0.27 | 1 | 1 | cs | TRUE
57 | LV_957-2_0_4_line_57 | NAYY 4x150 SE | 56 | 57 | 0.18529 | 0.208 | 0.08 | 261 | 0 | 0.27 | 1 | 1 | cs | TRUE
58 | LV_957-2_0_4_line_58 | NAYY 4x150 SE | 56 | 58 | 0.054773 | 0.208 | 0.08 | 261 | 0 | 0.27 | 1 | 1 | cs | TRUE
59 | LV_957-2_0_4_line_59 | NAYY 4x150 SE | 56 | 59 | 0.09286 | 0.208 | 0.08 | 261 | 0 | 0.27 | 1 | 1 | cs | TRUE
60 | LV_957-2_0_4_line_60 | NAYY 4x150 SE | 57 | 99 | 0.03704 | 0.208 | 0.08 | 261 | 0 | 0.27 | 1 | 1 | cs | TRUE
61 | LV_957-2_0_4_line_61 | NAYY 4x150 SE | 57 | 93 | 0.12541 | 0.208 | 0.08 | 261 | 0 | 0.27 | 1 | 1 | cs | TRUE
62 | LV_957-2_0_4_line_62 | NAYY 4x150 SE | 58 | 106 | 0.010214 | 0.208 | 0.08 | 261 | 0 | 0.27 | 1 | 1 | cs | TRUE
63 | LV_957-2_0_4_line_63 | NAYY 4x150 SE | 59 | 109 | 0.0011665 | 0.208 | 0.08 | 261 | 0 | 0.27 | 1 | 1 | cs | TRUE
64 | LV_957-2_0_4_line_64 | NAYY 4x150 SE | 60 | 61 | 0.010359 | 0.208 | 0.08 | 261 | 0 | 0.27 | 1 | 3 | cs | TRUE
65 | LV_957-2_0_4_line_65 | NAYY 4x150 SE | 60 | 62 | 0.017079 | 0.208 | 0.08 | 261 | 0 | 0.27 | 1 | 3 | cs | TRUE
66 | LV_957-2_0_4_line_66 | NAYY 4x150 SE | 61 | 63 | 0.067237 | 0.208 | 0.08 | 261 | 0 | 0.27 | 1 | 3 | cs | TRUE
67 | LV_957-2_0_4_line_67 | NAYY 4x150 SE | 61 | 64 | 0.042947 | 0.208 | 0.08 | 261 | 0 | 0.27 | 1 | 1 | cs | TRUE
68 | LV_957-2_0_4_line_68 | NAYY 4x150 SE | 62 | 65 | 0.0061243 | 0.208 | 0.08 | 261 | 0 | 0.27 | 1 | 1 | cs | TRUE
69 | LV_957-2_0_4_line_69 | NAYY 4x150 SE | 62 | 66 | 0.24503 | 0.208 | 0.08 | 261 | 0 | 0.27 | 1 | 3 | cs | TRUE
70 | LV_957-2_0_4_line_70 | NAYY 4x150 SE | 63 | 67 | 0.01131 | 0.208 | 0.08 | 261 | 0 | 0.27 | 1 | 3 | cs | TRUE
71 | LV_957-2_0_4_line_71 | NAYY 4x150 SE | 63 | 68 | 0.031972 | 0.208 | 0.08 | 261 | 0 | 0.27 | 1 | 1 | cs | TRUE
72 | LV_957-2_0_4_line_72 | NAYY 4x150 SE | 65 | 69 | 0.017585 | 0.208 | 0.08 | 261 | 0 | 0.27 | 1 | 1 | cs | TRUE
73 | LV_957-2_0_4_line_73 | NAYY 4x150 SE | 66 | 70 | 0.028001 | 0.208 | 0.08 | 261 | 0 | 0.27 | 1 | 3 | cs | TRUE
74 | LV_957-2_0_4_line_74 | NAYY 4x150 SE | 67 | 78 | 0.020028 | 0.208 | 0.08 | 261 | 0 | 0.27 | 1 | 3 | cs | TRUE
75 | LV_957-2_0_4_line_75 | NAYY 4x150 SE | 69 | 71 | 0.03322 | 0.208 | 0.08 | 261 | 0 | 0.27 | 1 | 1 | cs | TRUE
76 | LV_957-2_0_4_line_76 | NAYY 4x150 SE | 70 | 87 | 0.12582 | 0.208 | 0.08 | 261 | 0 | 0.27 | 1 | 3 | cs | TRUE
77 | LV_957-2_0_4_line_77 | NAYY 4x150 SE | 71 | 72 | 0.020622 | 0.208 | 0.08 | 261 | 0 | 0.27 | 1 | 1 | cs | TRUE
78 | LV_957-2_0_4_line_78 | NAYY 4x150 SE | 72 | 73 | 0.0079223 | 0.208 | 0.08 | 261 | 0 | 0.27 | 1 | 1 | cs | TRUE
79 | LV_957-2_0_4_line_79 | NAYY 4x150 SE | 74 | 75 | 0.0085975 | 0.208 | 0.08 | 261 | 0 | 0.27 | 1 | 1 | cs | TRUE
80 | LV_957-2_0_4_line_80 | NAYY 4x150 SE | 75 | 89 | 0.013243 | 0.208 | 0.08 | 261 | 0 | 0.27 | 1 | 1 | cs | TRUE
81 | LV_957-2_0_4_line_81 | NAYY 4x150 SE | 76 | 77 | 0.025726 | 0.208 | 0.08 | 261 | 0 | 0.27 | 1 | 3 | cs | TRUE
82 | LV_957-2_0_4_line_82 | NAYY 4x150 SE | 76 | 78 | 0.099442 | 0.208 | 0.08 | 261 | 0 | 0.27 | 1 | 3 | cs | TRUE
83 | LV_957-2_0_4_line_83 | NAYY 4x150 SE | 77 | 79 | 0.087399 | 0.208 | 0.08 | 261 | 0 | 0.27 | 1 | 3 | cs | TRUE
84 | LV_957-2_0_4_line_84 | NAYY 4x150 SE | 79 | 80 | 0.019414 | 0.208 | 0.08 | 261 | 0 | 0.27 | 1 | 3 | cs | TRUE
85 | LV_957-2_0_4_line_85 | NAYY 4x150 SE | 80 | 81 | 0.025209 | 0.208 | 0.08 | 261 | 0 | 0.27 | 1 | 3 | cs | TRUE
86 | LV_957-2_0_4_line_86 | NAYY 4x150 SE | 82 | 83 | 0.010839 | 0.208 | 0.08 | 261 | 0 | 0.27 | 1 | 1 | cs | TRUE
87 | LV_957-2_0_4_line_87 | NAYY 4x150 SE | 82 | 84 | 0.016757 | 0.208 | 0.08 | 261 | 0 | 0.27 | 1 | 1 | cs | TRUE
88 | LV_957-2_0_4_line_88 | NAYY 4x150 SE | 84 | 85 | 0.018587 | 0.208 | 0.08 | 261 | 0 | 0.27 | 1 | 1 | cs | TRUE
89 | LV_957-2_0_4_line_89 | NAYY 4x150 SE | 85 | 86 | 0.12662 | 0.208 | 0.08 | 261 | 0 | 0.27 | 1 | 1 | cs | TRUE
90 | LV_957-2_0_4_line_90 | NAYY 4x150 SE | 86 | 87 | 0.025509 | 0.208 | 0.08 | 261 | 0 | 0.27 | 1 | 1 | cs | TRUE
91 | LV_957-2_0_4_line_91 | NAYY 4x150 SE | 87 | 88 | 0.19508 | 0.208 | 0.08 | 261 | 0 | 0.27 | 1 | 3 | cs | TRUE
92 | LV_957-2_0_4_line_92 | NAYY 4x150 SE | 88 | 103 | 0.031652 | 0.208 | 0.08 | 261 | 0 | 0.27 | 1 | 1 | cs | TRUE
93 | LV_957-2_0_4_line_93 | NAYY 4x150 SE | 88 | 92 | 0.30651 | 0.208 | 0.08 | 261 | 0 | 0.27 | 1 | 2 | cs | TRUE
94 | LV_957-2_0_4_line_94 | NAYY 4x150 SE | 90 | 91 | 0.030534 | 0.208 | 0.08 | 261 | 0 | 0.27 | 1 | 1 | cs | TRUE
95 | LV_957-2_0_4_line_95 | NAYY 4x150 SE | 91 | 92 | 0.063754 | 0.208 | 0.08 | 261 | 0 | 0.27 | 1 | 1 | cs | TRUE
96 | LV_957-2_0_4_line_96 | NAYY 4x150 SE | 91 | 93 | 0.1294 | 0.208 | 0.08 | 261 | 0 | 0.27 | 1 | 1 | cs | TRUE
97 | LV_957-2_0_4_line_97 | NAYY 4x150 SE | 92 | 94 | 0.13194 | 0.208 | 0.08 | 261 | 0 | 0.27 | 1 | 1 | cs | TRUE
98 | LV_957-2_0_4_line_98 | NAYY 4x150 SE | 93 | 95 | 0.19598 | 0.208 | 0.08 | 261 | 0 | 0.27 | 1 | 1 | cs | TRUE
99 | LV_957-2_0_4_line_99 | NAYY 4x150 SE | 94 | 105 | 0.023937 | 0.208 | 0.08 | 261 | 0 | 0.27 | 1 | 1 | cs | TRUE
100 | LV_957-2_0_4_line_100 | NAYY 4x150 SE | 95 | 96 | 0.058251 | 0.208 | 0.08 | 261 | 0 | 0.27 | 1 | 1 | cs | TRUE
101 | LV_957-2_0_4_line_101 | NAYY 4x150 SE | 96 | 97 | 0.026822 | 0.208 | 0.08 | 261 | 0 | 0.27 | 1 | 1 | cs | TRUE
102 | LV_957-2_0_4_line_102 | NAYY 4x150 SE | 97 | 98 | 0.013119 | 0.208 | 0.08 | 261 | 0 | 0.27 | 1 | 1 | cs | TRUE
103 | LV_957-2_0_4_line_103 | NAYY 4x150 SE | 98 | 108 | 0.029147 | 0.208 | 0.08 | 261 | 0 | 0.27 | 1 | 1 | cs | TRUE
104 | LV_957-2_0_4_line_104 | NAYY 4x150 SE | 100 | 101 | 0.0229 | 0.208 | 0.08 | 261 | 0 | 0.27 | 1 | 1 | cs | TRUE
105 | LV_957-2_0_4_line_105 | NAYY 4x150 SE | 101 | 102 | 0.011994 | 0.208 | 0.08 | 261 | 0 | 0.27 | 1 | 1 | cs | TRUE
106 | LV_957-2_0_4_line_106 | NAYY 4x150 SE | 102 | 103 | 0.037629 | 0.208 | 0.08 | 261 | 0 | 0.27 | 1 | 1 | cs | TRUE
107 | LV_957-2_0_4_line_107 | NAYY 4x150 SE | 104 | 105 | 0.019427 | 0.208 | 0.08 | 261 | 0 | 0.27 | 1 | 1 | cs | TRUE
108 | LV_957-2_0_4_line_108 | NAYY 4x150 SE | 106 | 107 | 0.0021201 | 0.208 | 0.08 | 261 | 0 | 0.27 | 1 | 1 | cs | TRUE

## trafo
| name | std_type | hv_bus | lv_bus | sn_mva | vn_hv_kv | vn_lv_kv | vk_percent | vkr_percent | pfe_kw | i0_percent | shift_degree | tap_side | tap_neutral | tap_min | tap_max | tap_step_percent | tap_step_degree | tap_pos | tap_phase_shifter | parallel | df | in_service
0 | LV_957-2_0_4_trafo_14 | 0.25 MVA 20/0.4 kV | 110 | 18 | 0.25 | 20 | 0.4 | 6 | 1.44 | 0.8 | 0.32 | 150 | hv | 0 | -2 | 2 | 2.5 | 0 | 0 | FALSE | 1 | 1 | TRUE

## line_geodata
| x0 | y0 | x1 | y1 | x2 | y2 | x3 | y3 | x4 | y4 | x5 | y5 | x6 | y6 | x7 | y7 | x8 | y8 | x9 | y9 | x10 | y10 | x11 | y11 | x12 | y12 | x13 | y13 | x14 | y14 | x15 | y15 | x16 | y16 | x17 | y17 | x18 | y18 | x19 | y19 | x20 | y20 | x21 | y21 | x22 | y22
0 | 2622167.4172 | 1211295.9525 | 2622158.8271 | 1211299.114 | 2622153.7248 | 1211300.1734 | 2622149.1026 | 1211298.7666 | 2622146.3274 | 1211297.2222 | 2622143.7109 | 1211293.8217 | 2622141.8752 | 1211288.8899 | 2622140.5144 | 1211280.8803 | 2622142.4072 | 1211270.4148 | 2622146.6517 | 1211259.3439
1 | 2622205.3445 | 1211274.406 | 2622196.1164 | 1211281.5424 | 2622188.6805 | 1211286.9067 | 2622170.4304 | 1211294.8435 | 2622167.4172 | 1211295.9525
2 | 2622159.3061 | 1211231.3999 | 2622154.7292 | 1211238.2757 | 2622146.6517 | 1211259.3439
3 | 2622205.3445 | 1211274.406 | 2622209.7521 | 1211274.2445
4 | 2622159.3061 | 1211231.3999 | 2622159.4169 | 1211230.2219 | 2622164.9434 | 1211211.1205 | 2622167.6063 | 1211204.1996
5 | 2622209.7521 | 1211274.2445 | 2622214.6157 | 1211272.0279 | 2622219.3201 | 1211267.643 | 2622222.7086 | 1211261.6299 | 2622229.877 | 1211248.5048 | 2622237.686 | 1211236.8272 | 2622244.6877 | 1211229.727 | 2622250.5223 | 1211225.9022 | 2622259.5105 | 1211222.0112 | 2622267.6209 | 1211221.241 | 2622275.7875 | 1211221.6827 | 2622282.4681 | 1211223.2863 | 2622301.2716 | 1211232.1058 | 2622336.0703 | 1211251.0457
6 | 2622231.3641 | 1210897.7242 | 2622167.6063 | 1211204.1996
7 | 2622849.1825 | 1210355.715 | 2622849.5812 | 1210360.7638 | 2622851.3874 | 1210365.3733 | 2622856.6553 | 1210374.9432 | 2622857.4553 | 1210376.626
8 | 2622849.1825 | 1210355.715 | 2622849.1825 | 1210355.715 | 2622853.1914 | 1210348.7264 | 2622857.7936 | 1210345.5644 | 2622867.1698 | 1210343.9883 | 2622879.1002 | 1210342.2107 | 2622884.0911 | 1210342.7412 | 2622888.2691 | 1210345.1697 | 2622891.5126 | 1210349.5401 | 2622894.3505 | 1210354.6316 | 2622896.363 | 1210360.9428 | 2622896.0299 | 1210365.918
9 | 2622857.4553 | 1210376.626 | 2622858.8792 | 1210379.621 | 2622859.5799 | 1210385.1824 | 2622856.2949 | 1210391.6735 | 2622853.9506 | 1210395.3871
10 | 2622897.0604 | 1210380.9688 | 2622895.8927 | 1210376.5831 | 2622895.9277 | 1210367.4448 | 2622896.0299 | 1210365.918
11 | 2622853.9506 | 1210395.3871 | 2622632.5461 | 1210507.5876
12 | 2623018.5612 | 1210387.0154 | 2623009.8766 | 1210390.5729 | 2622985.4366 | 1210414.3145 | 2622959.0462 | 1210439.4161 | 2622946.4688 | 1210447.4279 | 2622938.4246 | 1210448.4754 | 2622933.1242 | 1210447.4434 | 2622927.0237 | 1210444.9852 | 2622922.5581 | 1210440.2877 | 2622918.4944 | 1210435.803 | 2622913.2422 | 1210424.1985 | 2622902.9413 | 1210399.3674 | 2622898.7995 | 1210387.5004 | 2622897.0604 | 1210380.9688
13 | 2622627.7334 | 1210570.4269 | 2622629.1737 | 1210565.3517 | 2622635.7782 | 1210545.0653 | 2622636.6175 | 1210538.1535 | 2622636.0535 | 1210526.5671 | 2622634.0501 | 1210515.7979 | 2622632.5461 | 1210507.5876
14 | 2622632.5461 | 1210507.5876 | 2622626.5863 | 1210496.0586
15 | 2623018.5612 | 1210387.0154 | 2623020.6206 | 1210381.1201 | 2623021.7471 | 1210378.6897 | 2623022.682 | 1210376.6699 | 2623023.7222 | 1210370.9819 | 2623021.398 | 1210362.7794 | 2623016.7507 | 1210351.9888 | 2623007.0477 | 1210331.829 | 2623002.7202 | 1210318.8829 | 2623002.3487 | 1210310.7547 | 2623002.7827 | 1210302.6296 | 2623005.2564 | 1210295.7241 | 2623011.4076 | 1210287.0096 | 2623017.9498 | 1210281.3538 | 2623030.0174 | 1210271.6392 | 2623036.9738 | 1210266.9967
16 | 2622988.8303 | 1210531.7268 | 2622982.849 | 1210541.7872 | 2622978.1972 | 1210551.9417 | 2622974.7144 | 1210558.4765 | 2622970.099 | 1210565.1069 | 2622971.0108 | 1210561.186 | 2622975.1368 | 1210545.4485 | 2622977.1272 | 1210539.6863 | 2622979.756 | 1210533.8931 | 2622989.5294 | 1210515.9317 | 2622999.3737 | 1210499.3047 | 2623004.1015 | 1210489.1616 | 2623010.7098 | 1210468.2642 | 2623013.4083 | 1210454.2556 | 2623015.2849 | 1210444.5018 | 2623018.8135 | 1210428.0617 | 2623019.6799 | 1210414.2462 | 2623019.7182 | 1210404.2963 | 2623018.7406 | 1210393.7199 | 2623018.5612 | 1210387.0154
17 | 2622953.8449 | 1210888.5681 | 2622952.9613 | 1210886.0326 | 2622950.434 | 1210881.2535 | 2622941.0091 | 1210868.0099 | 2622934.1091 | 1210860.1568 | 2622924.2926 | 1210851.6734
18 | 2622917.9629 | 1210843.9413 | 2622919.2818 | 1210846.7925 | 2622923.9527 | 1210851.3796 | 2622924.2926 | 1210851.6734
19 | 2622963.102 | 1210918.6232 | 2622959.6984 | 1210910.55 | 2622957.4865 | 1210902.8149 | 2622954.8778 | 1210891.5319 | 2622953.8449 | 1210888.5681
20 | 2622917.9629 | 1210843.9413 | 2622918.0779 | 1210841.7072 | 2622919.3106 | 1210839.2772 | 2622925.0465 | 1210831.6838 | 2622929.863 | 1210824.0758 | 2622933.4553 | 1210816.6743 | 2622941.6028 | 1210792.5253 | 2622944.993 | 1210786.3015
21 | 2622963.102 | 1210918.6232 | 2622970.0039 | 1210923.9972 | 2622975.1374 | 1210926.8296 | 2622979.9225 | 1210927.3816 | 2622984.5901 | 1210926.877 | 2622987.5888 | 1210926.0227
22 | 2622947.6094 | 1210627.3666 | 2622943.7501 | 1210640.9484 | 2622941.439 | 1210651.0896 | 2622940.2948 | 1210658.1448 | 2622939.7441 | 1210667.0032 | 2622940.5405 | 1210693.132 | 2622941.9013 | 1210710.8139 | 2622944.6557 | 1210735.6161 | 2622945.1807 | 1210759.187 | 2622944.1063 | 1210773.8022 | 2622944.4716 | 1210783.5646 | 2622944.993 | 1210786.3015
23 | 2622990.8659 | 1210925.0891 | 2622990.8659 | 1210925.0891 | 2622987.5888 | 1210926.0227
24 | 2622947.6094 | 1210627.3666 | 2622961.3752 | 1210612.5445 | 2622964.5773 | 1210609.8219 | 2622968.5757 | 1210607.536 | 2622973.3768 | 1210605.9647 | 2622974.9495 | 1210605.7994
25 | 2623036.9738 | 1210266.9967 | 2623034.7885 | 1210264.1423 | 2623009.404 | 1210231.026 | 2622990.9583 | 1210207.6642
26 | 2623036.9738 | 1210266.9967 | 2623047.9761 | 1210281.4332
27 | 2622988.8303 | 1210531.7268 | 2622996.7539 | 1210535.6533
28 | 2622990.9583 | 1210207.6642 | 2622997.1736 | 1210206.0093 | 2623003.0273 | 1210206.2241
29 | 2623047.9761 | 1210281.4332 | 2623053.1181 | 1210288.1801
30 | 2623001.0856 | 1210537.9283 | 2623000.7005 | 1210537.6091 | 2622996.7539 | 1210535.6533
31 | 2622984.3864 | 1210606.385 | 2622991.205 | 1210607.8009 | 2623002.2812 | 1210610.6673 | 2623006.5367 | 1210610.6837 | 2623025.0281 | 1210600.1267
32 | 2622984.3864 | 1210606.385 | 2622987.644 | 1210610.9667 | 2623004.5071 | 1210630.5759 | 2623008.5072 | 1210635.7387 | 2623013.1651 | 1210641.76
33 | 2622984.3864 | 1210606.385 | 2622977.4592 | 1210605.5357 | 2622974.9495 | 1210605.7994
34 | 2623025.0281 | 1210600.1267 | 2623024.1752 | 1210592.697 | 2623022.3396 | 1210581.9617 | 2623021.5911 | 1210578.2473
35 | 2623025.0281 | 1210600.1267 | 2623029.9252 | 1210597.3329 | 2623034.7252 | 1210594.0829 | 2623036.4943 | 1210592.2304
36 | 2623007.1705 | 1210643.4379 | 2623013.1651 | 1210641.76
37 | 2623013.1651 | 1210641.76 | 2623018.2932 | 1210646.0266 | 2623027.2738 | 1210650.029
38 | 2622615.6049 | 1210489.4654 | 2622622.5147 | 1210493.6085 | 2622626.5863 | 1210496.0586 | 2622626.5863 | 1210496.0586
39 | 2622615.6049 | 1210489.4654 | 2622612.9612 | 1210487.8802 | 2622607.6785 | 1210484.1313
40 | 2622607.6785 | 1210484.1313 | 2622601.0546 | 1210479.4305 | 2622591.6994 | 1210475.5374 | 2622577.0506 | 1210467.3754
41 | 2622627.7334 | 1210570.4269 | 2622459.8555 | 1210707.8029
42 | 2622563.0406 | 1210457.5451 | 2622574.9249 | 1210466.191 | 2622577.0506 | 1210467.3754
43 | 2622475.9064 | 1210730.7864 | 2622459.8555 | 1210707.8029
44 | 2623001.0856 | 1210537.9283 | 2623007.7757 | 1210543.4729 | 2623010.7837 | 1210545.7858 | 2623013.3491 | 1210546.5961 | 2623015.834 | 1210546.6057 | 2623026.8482 | 1210543.9021 | 2623029.3331 | 1210543.9117 | 2623031.0999 | 1210544.8968 | 2623037.5466 | 1210549.9
45 | 2623036.4943 | 1210592.2304 | 2623037.8459 | 1210590.8153 | 2623039.2781 | 1210587.9081 | 2623040.1756 | 1210583.7536 | 2623040.8192 | 1210578.4531 | 2623041.7407 | 1210570.052 | 2623043.2627 | 1210565.5442 | 2623045.593 | 1210560.3391 | 2623045.7763 | 1210558.1275 | 2623044.8118 | 1210556.0003 | 2623042.7755 | 1210553.958 | 2623037.5466 | 1210549.9
46 | 2623000.5452 | 1210919.5787 | 2622996.2397 | 1210922.7417 | 2622990.8659 | 1210925.0891
47 | 2623000.5452 | 1210919.5787 | 2623000.5452 | 1210919.5787 | 2623002.5454 | 1210916.5871
48 | 2622231.3641 | 1210897.7242 | 2622229.4607 | 1210894.6376 | 2622222.5412 | 1210891.7658 | 2622216.1417 | 1210888.0288 | 2622207.6082 | 1210879.8703 | 2622203.4604 | 1210871.3835 | 2622203.2122 | 1210869.0731
49 | 2622231.3641 | 1210897.7242 | 2622235.5912 | 1210891.0028 | 2622239.6883 | 1210884.5144 | 2622240.234 | 1210876.7342 | 2622240.2551 | 1210871.0534 | 2622238.1939 | 1210864.1139
50 | 2623007.1705 | 1210643.4379 | 2623002.4636 | 1210644.2202 | 2622995.6032 | 1210643.7936
51 | 2622475.9064 | 1210730.7864 | 2622476.6088 | 1210731.7921 | 2622485.2242 | 1210744.4205 | 2622491.4116 | 1210758.0625 | 2622491.88 | 1210759.3866
52 | 2622279.7146 | 1210831.5563 | 2622475.9064 | 1210730.7864
53 | 2622279.4163 | 1210831.7352 | 2622279.7146 | 1210831.5563
54 | 2622252.075 | 1210843.5263 | 2622236.5282 | 1210857.6875 | 2622237.8386 | 1210862.9176 | 2622238.1939 | 1210864.1139
55 | 2622252.075 | 1210843.5263 | 2622263.1923 | 1210841.4665 | 2622279.4163 | 1210831.7352
56 | 2622205.8533 | 1210850.3897 | 2622203.124 | 1210851.4711 | 2622201.5818 | 1210855.4676 | 2622202.6745 | 1210864.0653 | 2622203.2122 | 1210869.0731
57 | 2623589.1201 | 1211301.7869 | 2623596.4466 | 1211303.25 | 2623602.5535 | 1211303.7966 | 2623608.1154 | 1211303.8075 | 2623617.611 | 1211302.4664 | 2623588.422 | 1211180.2601 | 2623583.6897 | 1211160.6193 | 2623580.5767 | 1211150.3901
58 | 2623589.1201 | 1211301.7869 | 2623560.1191 | 1211295.5579 | 2623548.9887 | 1211293.3573 | 2623542.6059 | 1211291.4644 | 2623535.8373 | 1211289.2973
59 | 2623589.1201 | 1211301.7869 | 2623579.6301 | 1211286.3074 | 2623573.3676 | 1211275.132 | 2623570.3018 | 1211268.3494 | 2623566.5785 | 1211258.7516 | 2623560.6368 | 1211241.3517 | 2623556.622 | 1211230.4964 | 2623554.5353 | 1211225.9189 | 2623552.3467 | 1211222.1193 | 2623549.5955 | 1211218.2124
60 | 2623604.7026 | 1211123.2923 | 2623600.6153 | 1211125.0438 | 2623596.873 | 1211127.9418 | 2623591.8927 | 1211132.6137 | 2623588.2311 | 1211138.169 | 2623580.5767 | 1211150.3901
61 | 2623535.8341 | 1211033.3813 | 2623550.8482 | 1211066.359 | 2623564.0103 | 1211098.7847 | 2623570.5391 | 1211117.6544 | 2623576.9311 | 1211138.4135 | 2623580.5767 | 1211150.3901
62 | 2623526.3557 | 1211285.5217 | 2623533.3249 | 1211288.4929 | 2623535.8373 | 1211289.2973
63 | 2623548.9238 | 1211217.2586 | 2623549.5955 | 1211218.2124
64 | 2623286.4864 | 1210539.5273 | 2623292.4651 | 1210547.9871
65 | 2623304.2027 | 1210560.3525 | 2623293.908 | 1210550.0288 | 2623292.4651 | 1210547.9871
66 | 2623225.0163 | 1210519.8883 | 2623229.9125 | 1210517.3504 | 2623232.7568 | 1210516.7944 | 2623236.0465 | 1210516.9851 | 2623244.9984 | 1210518.9654 | 2623251.1919 | 1210520.9017 | 2623256.1985 | 1210523.2003 | 2623260.573 | 1210525.8521 | 2623271.4122 | 1210532.9649 | 2623275.2504 | 1210534.7809 | 2623286.4864 | 1210539.5273
67 | 2623286.4864 | 1210539.5273 | 2623278.1246 | 1210520.7064 | 2623274.1005 | 1210508.0947 | 2623271.9727 | 1210499.2321
68 | 2623304.2027 | 1210560.3525 | 2623308.6317 | 1210564.5822
69 | 2623304.2027 | 1210560.3525 | 2623307.745 | 1210556.1861 | 2623314.6162 | 1210551.9105 | 2623324.0268 | 1210547.3224 | 2623333.2477 | 1210544.6124 | 2623338.7445 | 1210543.9668 | 2623344.246 | 1210544.0662 | 2623349.6915 | 1210544.8768 | 2623354.9822 | 1210546.3983 | 2623360.0195 | 1210548.597 | 2623364.6821 | 1210551.4168 | 2623371.928 | 1210556.2478 | 2623391.6268 | 1210573.3455 | 2623397.5461 | 1210577.3598 | 2623403.817 | 1210580.8419 | 2623410.3789 | 1210583.747 | 2623417.1635 | 1210586.0638 | 2623424.1557 | 1210587.7699 | 2623446.3521 | 1210591.8814 | 2623460.4877 | 1210595.4833 | 2623477.5485 | 1210601.1201 | 2623521.3731 | 1210612.6877 | 2623528.5547 | 1210613.896
70 | 2623225.0163 | 1210519.8883 | 2623218.7012 | 1210510.5053
71 | 2623225.0163 | 1210519.8883 | 2623243.9287 | 1210545.6665
72 | 2623318.5295 | 1210578.9346 | 2623318.4025 | 1210578.6959 | 2623312.3265 | 1210568.1107 | 2623308.6317 | 1210564.5822
73 | 2623528.5547 | 1210613.896 | 2623553.6483 | 1210618.1178 | 2623556.2001 | 1210618.0049
74 | 2623218.7012 | 1210510.5053 | 2623217.6344 | 1210508.9202 | 2623206.867 | 1210494.35
75 | 2623318.5295 | 1210578.9346 | 2623332.419 | 1210605.0432 | 2623334.3644 | 1210608.1282
76 | 2623680.5619 | 1210602.8105 | 2623675.9346 | 1210604.5709 | 2623666.5153 | 1210607.4797 | 2623656.9313 | 1210609.7653 | 2623647.213 | 1210611.4055 | 2623609.2459 | 1210615.6579 | 2623556.2001 | 1210618.0049
77 | 2623345.3638 | 1210625.5719 | 2623334.3644 | 1210608.1282
78 | 2623345.3638 | 1210625.5719 | 2623350.4404 | 1210631.654
79 | 2623016.2615 | 1210206.695 | 2623024.856 | 1210206.9258
80 | 2623016.2615 | 1210206.695 | 2623014.7796 | 1210206.6552 | 2623003.0273 | 1210206.2241
81 | 2623147.7667 | 1210414.3764 | 2623132.4769 | 1210393.6865
82 | 2623147.7667 | 1210414.3764 | 2623206.867 | 1210494.35
83 | 2623132.4769 | 1210393.6865 | 2623118.0953 | 1210374.2255 | 2623080.0773 | 1210323.7389
84 | 2623068.3986 | 1210308.2299 | 2623080.0773 | 1210323.7389
85 | 2623068.3986 | 1210308.2299 | 2623053.1181 | 1210288.1801
86 | 2623619.9287 | 1210419.318 | 2623618.9837 | 1210430.1157
87 | 2623621.2602 | 1210446.4658 | 2623618.443 | 1210436.2934 | 2623618.9837 | 1210430.1157
88 | 2623621.2602 | 1210446.4658 | 2623627.0549 | 1210460.8412 | 2623628.6522 | 1210463.4831
89 | 2623682.9345 | 1210577.4612 | 2623678.4121 | 1210564.2581 | 2623660.6535 | 1210519.8962 | 2623645.2805 | 1210490.9858 | 2623628.6522 | 1210463.4831
90 | 2623682.9345 | 1210577.4612 | 2623682.3379 | 1210591.8669 | 2623680.5619 | 1210602.8105
91 | 2623680.5619 | 1210602.8105 | 2623732.8655 | 1210790.7458
92 | 2623732.8655 | 1210790.7458 | 2623737.0159 | 1210788.4943 | 2623743.7013 | 1210787.0089 | 2623757.3724 | 1210784.9398 | 2623761.7617 | 1210783.7566 | 2623763.2392 | 1210782.8974
93 | 2623648.2706 | 1211012.4131 | 2623655.2556 | 1211010.0394 | 2623662.0915 | 1211006.9314 | 2623730.4137 | 1210968.0469 | 2623761.8892 | 1210946.6377 | 2623765.2192 | 1210944.2718 | 2623771.6301 | 1210935.3478 | 2623775.6588 | 1210927.3593 | 2623778.7205 | 1210919.8673 | 2623780.0492 | 1210908.6885 | 2623780.0918 | 1210899.8948 | 2623779.5335 | 1210893.1666 | 2623778.2382 | 1210886.4132 | 2623776.4927 | 1210880.1138 | 2623773.7293 | 1210873.7215 | 2623770.091 | 1210865.7136 | 2623765.4789 | 1210857.9465 | 2623737.0688 | 1210813.4308 | 2623731.2063 | 1210802.8905 | 2623730.1551 | 1210799.7178 | 2623730.1834 | 1210796.4161 | 2623730.5692 | 1210794.9279 | 2623732.8655 | 1210790.7458
94 | 2623623.7458 | 1210953.8277 | 2623616.4908 | 1210936.0668 | 2623611.31 | 1210925.9701
95 | 2623623.7458 | 1210953.8277 | 2623642.319 | 1211003.2845 | 2623644.6039 | 1211007.696 | 2623648.2706 | 1211012.4131
96 | 2623535.8341 | 1211033.3813 | 2623532.1319 | 1211026.096 | 2623536.6802 | 1211023.0788 | 2623539.9007 | 1211019.5562 | 2623543.0372 | 1211014.1989 | 2623550.8501 | 1210998.3985 | 2623553.9943 | 1210993.0301 | 2623557.2155 | 1210989.3629 | 2623560.695 | 1210985.6857 | 2623565.9704 | 1210981.3485 | 2623572.7889 | 1210976.8617 | 2623581.0889 | 1210972.4586 | 2623602.5747 | 1210961.7707 | 2623623.7458 | 1210953.8277
97 | 2623648.2706 | 1211012.4131 | 2623655.2936 | 1211021.5572 | 2623678.416 | 1211044.6617 | 2623690.9822 | 1211062.3881 | 2623697.6488 | 1211077.045 | 2623705.9418 | 1211093.5428 | 2623710.5592 | 1211111.4378 | 2623713.6611 | 1211124.0042
98 | 2623535.8341 | 1211033.3813 | 2623525.9878 | 1211038.7789 | 2623519.8534 | 1211043.224 | 2623501.7457 | 1211058.7282 | 2623485.5003 | 1211072.1497 | 2623470.1602 | 1211083.3958 | 2623445.969 | 1211096.2748 | 2623419.4282 | 1211107.6438 | 2623386.7655 | 1211118.422 | 2623365.3138 | 1211125.4532
99 | 2623713.6611 | 1211124.0042 | 2623717.2672 | 1211138.6131 | 2623720.0773 | 1211147.0469
100 | 2623365.3138 | 1211125.4532 | 2623358.9116 | 1211127.5516 | 2623343.8249 | 1211130.4166 | 2623334.6531 | 1211128.5797 | 2623326.4344 | 1211123.9339 | 2623320.2242 | 1211118.6623 | 2623314.9652 | 1211111.0931 | 2623314.9652 | 1211111.0931
101 | 2623295.7372 | 1211092.541 | 2623297.7924 | 1211095.5174 | 2623310.591 | 1211106.5401 | 2623314.9652 | 1211111.0931
102 | 2623295.7372 | 1211092.541 | 2623292.7299 | 1211088.1824 | 2623289.9252 | 1211080.8786
103 | 2623289.9252 | 1211080.8786 | 2623279.4761 | 1211053.6688
104 | 2623828.2794 | 1210756.2189 | 2623821.9498 | 1210755.9916 | 2623810.8989 | 1210756.4812 | 2623805.5741 | 1210757.878
105 | 2623805.5741 | 1210757.878 | 2623800.6296 | 1210759.1751 | 2623794.4744 | 1210762.2529
106 | 2623763.2392 | 1210782.8974 | 2623776.6293 | 1210775.1108 | 2623787.7921 | 1210765.5943 | 2623794.4744 | 1210762.2529
107 | 2623726.6899 | 1211165.2986 | 2623724.3182 | 1211159.7752 | 2623720.0773 | 1211147.0469
108 | 2623526.3557 | 1211285.5217 | 2623524.4054 | 1211284.6903

## bus_geodata
| x | y | coords
0 | 2622167.4172 | 1211295.9525
1 | 2622146.6517 | 1211259.3439
2 | 2622205.3445 | 1211274.406
3 | 2622159.3061 | 1211231.3999
4 | 2622209.7521 | 1211274.2445
5 | 2622167.6063 | 1211204.1996
6 | 2622336.0703 | 1211251.0457
7 | 2622849.1825 | 1210355.715
8 | 2622857.4553 | 1210376.626
9 | 2622896.0299 | 1210365.918
10 | 2622853.9506 | 1210395.3871
11 | 2622897.0604 | 1210380.9688
12 | 2622632.5461 | 1210507.5876
13 | 2623018.5612 | 1210387.0154
14 | 2622924.2926 | 1210851.6734
15 | 2622953.8449 | 1210888.5681
16 | 2622917.9629 | 1210843.9413
17 | 2622963.102 | 1210918.6232
18 | 2622944.993 | 1210786.3015
19 | 2622987.5888 | 1210926.0227
20 | 2622947.6094 | 1210627.3666
21 | 2623036.9738 | 1210266.9967
22 | 2622988.8303 | 1210531.7268
23 | 2622990.9583 | 1210207.6642
24 | 2623047.9761 | 1210281.4332
25 | 2622996.7539 | 1210535.6533
26 | 2622984.3864 | 1210606.385
27 | 2623025.0281 | 1210600.1267
28 | 2623013.1651 | 1210641.76
29 | 2622974.9495 | 1210605.7994
30 | 2622626.5863 | 1210496.0586
31 | 2622615.6049 | 1210489.4654
32 | 2622607.6785 | 1210484.1313
33 | 2622627.7334 | 1210570.4269
34 | 2622577.0506 | 1210467.3754
35 | 2622459.8555 | 1210707.8029
36 | 2622563.0406 | 1210457.5451
37 | 2623037.5466 | 1210549.9
38 | 2623001.0856 | 1210537.9283
39 | 2623036.4943 | 1210592.2304
40 | 2623021.5911 | 1210578.2473
41 | 2622990.8659 | 1210925.089
42 | 2623000.5452 | 1210919.5787
43 | 2623002.5454 | 1210916.5871
44 | 2622231.3641 | 1210897.7242
45 | 2623027.2738 | 1210650.029
46 | 2623007.1705 | 1210643.4379
47 | 2622995.6032 | 1210643.7936
48 | 2622475.9064 | 1210730.7864
49 | 2622491.88 | 1210759.3866
50 | 2622279.7146 | 1210831.5563
51 | 2622238.1939 | 1210864.1139
52 | 2622252.075 | 1210843.5263
53 | 2622203.2122 | 1210869.0731
54 | 2622279.4163 | 1210831.7352
55 | 2622205.8533 | 1210850.3897
56 | 2623589.1201 | 1211301.7869
57 | 2623580.5767 | 1211150.3901
58 | 2623535.8373 | 1211289.2973
59 | 2623549.5955 | 1211218.2124
60 | 2623292.4651 | 1210547.9871
61 | 2623286.4864 | 1210539.5273
62 | 2623304.2027 | 1210560.3525
63 | 2623225.0163 | 1210519.8883
64 | 2623271.9727 | 1210499.2321
65 | 2623308.6317 | 1210564.5822
66 | 2623528.5547 | 1210613.896
67 | 2623218.7012 | 1210510.5053
68 | 2623243.9287 | 1210545.6665
69 | 2623318.5295 | 1210578.9346
70 | 2623556.2001 | 1210618.0049
71 | 2623334.3644 | 1210608.1282
72 | 2623345.3638 | 1210625.5719
73 | 2623350.4404 | 1210631.654
74 | 2623024.856 | 1210206.9258
75 | 2623016.2615 | 1210206.695
76 | 2623147.7667 | 1210414.3764
77 | 2623132.4769 | 1210393.6865
78 | 2623206.867 | 1210494.35
79 | 2623080.0773 | 1210323.7389
80 | 2623068.3986 | 1210308.2299
81 | 2623053.1181 | 1210288.1801
82 | 2623618.9837 | 1210430.1157
83 | 2623619.9287 | 1210419.318
84 | 2623621.2602 | 1210446.4658
85 | 2623628.6522 | 1210463.4831
86 | 2623682.9345 | 1210577.4612
87 | 2623680.5619 | 1210602.8105
88 | 2623732.8655 | 1210790.7458
89 | 2623003.0273 | 1210206.2241
90 | 2623611.31 | 1210925.9701
91 | 2623623.7458 | 1210953.8277
92 | 2623648.2706 | 1211012.4131
93 | 2623535.8341 | 1211033.3813
94 | 2623713.6611 | 1211124.0042
95 | 2623365.3138 | 1211125.4532
96 | 2623314.9652 | 1211111.0931
97 | 2623295.7372 | 1211092.541
98 | 2623289.9252 | 1211080.8786
99 | 2623604.7026 | 1211123.2923
100 | 2623828.2794 | 1210756.2189
101 | 2623805.5741 | 1210757.878
102 | 2623794.4744 | 1210762.2529
103 | 2623763.2392 | 1210782.8974
104 | 2623726.6899 | 1211165.2986
105 | 2623720.0773 | 1211147.0469
106 | 2623526.3557 | 1211285.5217
107 | 2623524.4054 | 1211284.6903
108 | 2623279.4761 | 1211053.6688
109 | 2623548.9238 | 1211217.2586
110 | 2622944.993 | 1210786.3015

## line_std_types
| c_nf_per_km | r_ohm_per_km | x_ohm_per_km | max_i_ka | type | q_mm2 | alpha | voltage_rating
NAYY 4x50 SE | 210 | 0.642 | 0.083 | 0.142 | cs | 50 | 0.00403 | LV
NAYY 4x120 SE | 264 | 0.225 | 0.08 | 0.242 | cs | 120 | 0.00403 | LV
NAYY 4x150 SE | 261 | 0.208 | 0.08 | 0.27 | cs | 150 | 0.00403 | LV
NA2XS2Y 1x95 RM/25 12/20 kV | 216 | 0.313 | 0.132 | 0.252 | cs | 95 | 0.00403 | MV
NA2XS2Y 1x185 RM/25 12/20 kV | 273 | 0.161 | 0.117 | 0.362 | cs | 185 | 0.00403 | MV
NA2XS2Y 1x240 RM/25 12/20 kV | 304 | 0.122 | 0.112 | 0.421 | cs | 240 | 0.00403 | MV
NA2XS2Y 1x95 RM/25 6/10 kV | 315 | 0.313 | 0.123 | 0.249 | cs | 95 | 0.00403 | MV
NA2XS2Y 1x185 RM/25 6/10 kV | 406 | 0.161 | 0.11 | 0.358 | cs | 185 | 0.00403 | MV
NA2XS2Y 1x240 RM/25 6/10 kV | 456 | 0.122 | 0.105 | 0.416 | cs | 240 | 0.00403 | MV
NA2XS2Y 1x150 RM/25 12/20 kV | 250 | 0.206 | 0.116 | 0.319 | cs | 150 | 0.00403 | MV
NA2XS2Y 1x120 RM/25 12/20 kV | 230 | 0.253 | 0.119 | 0.283 | cs | 120 | 0.00403 | MV
NA2XS2Y 1x70 RM/25 12/20 kV | 190 | 0.443 | 0.132 | 0.22 | cs | 70 | 0.00403 | MV
NA2XS2Y 1x150 RM/25 6/10 kV | 360 | 0.206 | 0.11 | 0.315 | cs | 150 | 0.00403 | MV
NA2XS2Y 1x120 RM/25 6/10 kV | 340 | 0.253 | 0.113 | 0.28 | cs | 120 | 0.00403 | MV
NA2XS2Y 1x70 RM/25 6/10 kV | 280 | 0.443 | 0.123 | 0.217 | cs | 70 | 0.00403 | MV
N2XS(FL)2Y 1x120 RM/35 64/110 kV | 112 | 0.153 | 0.166 | 0.366 | cs | 120 | 0.00393 | HV
N2XS(FL)2Y 1x185 RM/35 64/110 kV | 125 | 0.099 | 0.156 | 0.457 | cs | 185 | 0.00393 | HV
N2XS(FL)2Y 1x240 RM/35 64/110 kV | 135 | 0.075 | 0.149 | 0.526 | cs | 240 | 0.00393 | HV
N2XS(FL)2Y 1x300 RM/35 64/110 kV | 144 | 0.06 | 0.144 | 0.588 | cs | 300 | 0.00393 | HV
15-AL1/3-ST1A 0.4 | 11 | 1.8769 | 0.35 | 0.105 | ol | 16 | 0.00403 | LV
24-AL1/4-ST1A 0.4 | 11.25 | 1.2012 | 0.335 | 0.14 | ol | 24 | 0.00403 | LV
48-AL1/8-ST1A 0.4 | 12.2 | 0.5939 | 0.3 | 0.21 | ol | 48 | 0.00403 | LV
94-AL1/15-ST1A 0.4 | 13.2 | 0.306 | 0.29 | 0.35 | ol | 94 | 0.00403 | LV
34-AL1/6-ST1A 10.0 | 9.7 | 0.8342 | 0.36 | 0.17 | ol | 34 | 0.00403 | MV
48-AL1/8-ST1A 10.0 | 10.1 | 0.5939 | 0.35 | 0.21 | ol | 48 | 0.00403 | MV
70-AL1/11-ST1A 10.0 | 10.4 | 0.4132 | 0.339 | 0.29 | ol | 70 | 0.00403 | MV
94-AL1/15-ST1A 10.0 | 10.75 | 0.306 | 0.33 | 0.35 | ol | 94 | 0.00403 | MV
122-AL1/20-ST1A 10.0 | 11.1 | 0.2376 | 0.323 | 0.41 | ol | 122 | 0.00403 | MV
149-AL1/24-ST1A 10.0 | 11.25 | 0.194 | 0.315 | 0.47 | ol | 149 | 0.00403 | MV
34-AL1/6-ST1A 20.0 | 9.15 | 0.8342 | 0.382 | 0.17 | ol | 34 | 0.00403 | MV
48-AL1/8-ST1A 20.0 | 9.5 | 0.5939 | 0.372 | 0.21 | ol | 48 | 0.00403 | MV
70-AL1/11-ST1A 20.0 | 9.7 | 0.4132 | 0.36 | 0.29 | ol | 70 | 0.00403 | MV
94-AL1/15-ST1A 20.0 | 10 | 0.306 | 0.35 | 0.35 | ol | 94 | 0.00403 | MV
122-AL1/20-ST1A 20.0 | 10.3 | 0.2376 | 0.344 | 0.41 | ol | 122 | 0.00403 | MV
149-AL1/24-ST1A 20.0 | 10.5 | 0.194 | 0.337 | 0.47 | ol | 149 | 0.00403 | MV
184-AL1/30-ST1A 20.0 | 10.75 | 0.1571 | 0.33 | 0.535 | ol | 184 | 0.00403 | MV
243-AL1/39-ST1A 20.0 | 11 | 0.1188 | 0.32 | 0.645 | ol | 243 | 0.00403 | MV
48-AL1/8-ST1A 110.0 | 8 | 0.5939 | 0.46 | 0.21 | ol | 48 | 0.00403 | HV
70-AL1/11-ST1A 110.0 | 8.4 | 0.4132 | 0.45 | 0.29 | ol | 70 | 0.00403 | HV
94-AL1/15-ST1A 110.0 | 8.65 | 0.306 | 0.44 | 0.35 | ol | 94 | 0.00403 | HV
122-AL1/20-ST1A 110.0 | 8.5 | 0.2376 | 0.43 | 0.41 | ol | 122 | 0.00403 | HV
149-AL1/24-ST1A 110.0 | 8.75 | 0.194 | 0.41 | 0.47 | ol | 149 | 0.00403 | HV
184-AL1/30-ST1A 110.0 | 8.8 | 0.1571 | 0.4 | 0.535 | ol | 184 | 0.00403 | HV
243-AL1/39-ST1A 110.0 | 9 | 0.1188 | 0.39 | 0.645 | ol | 243 | 0.00403 | HV
305-AL1/39-ST1A 110.0 | 9.2 | 0.0949 | 0.38 | 0.74 | ol | 305 | 0.00403 | HV
490-AL1/64-ST1A 110.0 | 9.75 | 0.059 | 0.37 | 0.96 | ol | 490 | 0.00403 | HV
679-AL1/86-ST1A 110.0 | 9.95 | 0.042 | 0.36 | 1.15 | ol | 679 | 0.00403 | HV
490-AL1/64-ST1A 220.0 | 10 | 0.059 | 0.285 | 0.96 | ol | 490 | 0.00403 | HV
679-AL1/86-ST1A 220.0 | 11.7 | 0.042 | 0.275 | 1.15 | ol | 679 | 0.00403 | HV
490-AL1/64-ST1A 380.0 | 11 | 0.059 | 0.253 | 0.96 | ol | 490 | 0.00403 | HV
679-AL1/86-ST1A 380.0 | 14.6 | 0.042 | 0.25 | 1.15 | ol | 679 | 0.00403 | HV

## trafo_std_types
| i0_percent | pfe_kw | vkr_percent | sn_mva | vn_lv_kv | vn_hv_kv | vk_percent | shift_degree | vector_group | tap_side | tap_neutral | tap_min | tap_max | tap_step_degree | tap_step_percent | tap_phase_shifter
160 MVA 380/110 kV | 0.06 | 60 | 0.25 | 160 | 110 | 380 | 12.2 | 0 | Yy0 | hv | 0 | -9 | 9 | 0 | 1.5 | FALSE
100 MVA 220/110 kV | 0.06 | 55 | 0.26 | 100 | 110 | 220 | 12 | 0 | Yy0 | hv | 0 | -9 | 9 | 0 | 1.5 | FALSE
63 MVA 110/20 kV | 0.04 | 22 | 0.32 | 63 | 20 | 110 | 18 | 150 | YNd5 | hv | 0 | -9 | 9 | 0 | 1.5 | FALSE
40 MVA 110/20 kV | 0.05 | 18 | 0.34 | 40 | 20 | 110 | 16.2 | 150 | YNd5 | hv | 0 | -9 | 9 | 0 | 1.5 | FALSE
25 MVA 110/20 kV | 0.07 | 14 | 0.41 | 25 | 20 | 110 | 12 | 150 | YNd5 | hv | 0 | -9 | 9 | 0 | 1.5 | FALSE
63 MVA 110/10 kV | 0.04 | 22 | 0.32 | 63 | 10 | 110 | 18 | 150 | YNd5 | hv | 0 | -9 | 9 | 0 | 1.5 | FALSE
40 MVA 110/10 kV | 0.05 | 18 | 0.34 | 40 | 10 | 110 | 16.2 | 150 | YNd5 | hv | 0 | -9 | 9 | 0 | 1.5 | FALSE
25 MVA 110/10 kV | 0.07 | 14 | 0.41 | 25 | 10 | 110 | 12 | 150 | YNd5 | hv | 0 | -9 | 9 | 0 | 1.5 | FALSE
0.25 MVA 20/0.4 kV | 0.32 | 0.8 | 1.44 | 0.25 | 0.4 | 20 | 6 | 150 | Yzn5 | hv | 0 | -2 | 2 | 0 | 2.5 | FALSE
0.4 MVA 20/0.4 kV | 0.3375 | 1.35 | 1.425 | 0.4 | 0.4 | 20 | 6 | 150 | Dyn5 | hv | 0 | -2 | 2 | 0 | 2.5 | FALSE
0.63 MVA 20/0.4 kV | 0.2619 | 1.65 | 1.206 | 0.63 | 0.4 | 20 | 6 | 150 | Dyn5 | hv | 0 | -2 | 2 | 0 | 2.5 | FALSE
0.25 MVA 10/0.4 kV | 0.24 | 0.6 | 1.2 | 0.25 | 0.4 | 10 | 4 | 150 | Dyn5 | hv | 0 | -2 | 2 | 0 | 2.5 | FALSE
0.4 MVA 10/0.4 kV | 0.2375 | 0.95 | 1.325 | 0.4 | 0.4 | 10 | 4 | 150 | Dyn5 | hv | 0 | -2 | 2 | 0 | 2.5 | FALSE
0.63 MVA 10/0.4 kV | 0.1873 | 1.18 | 1.0794 | 0.63 | 0.4 | 10 | 4 | 150 | Dyn5 | hv | 0 | -2 | 2 | 0 | 2.5 | FALSE

## trafo3w_std_types
| sn_hv_mva | sn_mv_mva | sn_lv_mva | vn_hv_kv | vn_mv_kv | vn_lv_kv | vk_hv_percent | vk_mv_percent | vk_lv_percent | vkr_hv_percent | vkr_mv_percent | vkr_lv_percent | pfe_kw | i0_percent | shift_mv_degree | shift_lv_degree | vector_group | tap_side | tap_neutral | tap_min | tap_max | tap_step_percent
63/25/38 MVA 110/20/10 kV | 63 | 25 | 38 | 110 | 20 | 10 | 10.4 | 10.4 | 10.4 | 0.28 | 0.32 | 0.35 | 35 | 0.89 | 0 | 0 | YN0yn0yn0 | hv | 0 | -10 | 10 | 1.2
63/25/38 MVA 110/10/10 kV | 63 | 25 | 38 | 110 | 10 | 10 | 10.4 | 10.4 | 10.4 | 0.28 | 0.32 | 0.35 | 35 | 0.89 | 0 | 0 | YN0yn0yn0 | hv | 0 | -10 | 10 | 1.2

## fuse_std_types
| fuse_type | i_rated_a | t_avg | t_min | t_total | x_avg | x_min | x_total
HV 100A | HV 100A | 100 | 0 | [10.0, 3.64, 0.854, 0.281, 0.1, 0.0531, 0.022, 0.01] | [10.0, 4.267, 1.21, 0.403, 0.1, 0.058, 0.022, 0.01] | 0 | [300.0, 350.0, 450.0, 550.0, 700.0, 850.0, 1200.0, 1752.0] | [600.0, 700.0, 900.0, 1150.0, 1665.0, 2000.0, 3000.0, 4313.0]
HV 10A | HV 10A | 10 | 0 | [10.0, 1675.0, 0.344, 0.156, 0.1, 0.0417, 0.0171, 0.01] | [10.0, 1.3, 0.3, 0.155, 0.1, 0.0555, 0.023, 0.01] | 0 | [30.0, 32.0, 35.0, 37.0, 39.0, 50.0, 70.0, 88.0] | [60.0, 70.0, 80.0, 87.0, 94.0, 110.0, 150.0, 216.0]
HV 125A | HV 125A | 125 | 0 | [10.0, 1.82, 0.344, 0.1, 0.0467, 0.0269, 0.01] | [10.0, 2.478, 0.426, 0.1, 0.0427, 0.0211, 0.01] | 0 | [375.0, 500.0, 700.0, 925.0, 1200.0, 1500.0, 2341.0] | [750.0, 1000.0, 1500.0, 2200.0, 3000.0, 4000.0, 5765.0]
HV 160A | HV 160A | 160 | 0 | [10.0, 4.15, 1.03, 0.198, 0.1, 0.051, 0.0172, 0.01] | [10.0, 2.3, 0.734, 0.274, 0.1, 0.046, 0.0177, 0.01] | 0 | [480.0, 550.0, 700.0, 1000.0, 1260.0, 1600.0, 2500.0, 3227.0] | [960.0, 1300.0, 1700.0, 2200.0, 2996.0, 4000.0, 6000.0, 7946.0]
HV 16A | HV 16A | 16 | 0 | [10.0, 0.352, 0.164, 0.1, 0.0649, 0.0342, 0.01] | [10.0, 2.34, 0.722, 0.181, 0.1, 0.055, 0.0296, 0.01] | 0 | [48.0, 60.0, 65.0, 71.0, 80.0, 100.0, 162.0] | [96.0, 110.0, 125.0, 150.0, 168.0, 200.0, 250.0, 398.0]
HV 200A | HV 200A | 200 | 0 | [10.0, 4.267, 1.21, 0.403, 0.1, 0.058, 0.022, 0.01] | [10.0, 3.73, 1.654, 0.328, 0.1, 0.0531, 0.019, 0.01] | 0 | [600.0, 700.0, 900.0, 1150.0, 1665.0, 2000.0, 3000.0, 4313.0] | [1200.0, 1500.0, 1800.0, 2700.0, 3960.0, 5000.0, 7500.0, 10620.0]
HV 20A | HV 20A | 20 | 0 | [10.0, 1.3, 0.3, 0.155, 0.1, 0.0555, 0.023, 0.01] | [10.0, 1.3, 0.161, 0.1, 0.0611, 0.0399, 0.0141, 0.01] | 0 | [60.0, 70.0, 80.0, 87.0, 94.0, 110.0, 150.0, 216.0] | [120.0, 150.0, 200.0, 223.0, 260.0, 300.0, 450.0, 532.0]
HV 25A | HV 25A | 25 | 0 | [10.0, 2.512, 0.833, 0.299, 0.1, 0.0372, 0.0223, 0.01] | [10.0, 3.125, 0.597, 0.198, 0.1, 0.0378, 0.022, 0.01] | 0 | [75.0, 82.0, 90.0, 100.0, 124.0, 170.0, 200.0, 289.0] | [150.0, 170.0, 210.0, 250.0, 294.0, 400.0, 500.0, 711.0]
HV 31.5A | HV 31.5A | 31.5 | 0 | [10.0, 2.34, 0.722, 0.181, 0.1, 0.055, 0.0296, 0.01] | [10.0, 2.84, 0.368, 0.164, 0.1, 0.0621, 0.0378, 0.0195, 0.01] | 0 | [95.0, 110.0, 125.0, 150.0, 165.0, 200.0, 250.0, 390.0] | [189.0, 220.0, 300.0, 350.0, 393.0, 450.0, 530.0, 700.0, 960.0]
HV 40A | HV 40A | 40 | 0 | [10.0, 1.3, 0.161, 0.1, 0.0611, 0.0399, 0.0141, 0.01] | [10.0, 2.05, 0.369, 0.198, 0.1, 0.051, 0.0298, 0.01] | 0 | [120.0, 150.0, 200.0, 223.0, 260.0, 300.0, 450.0, 532.0] | [240.0, 300.0, 400.0, 450.0, 530.0, 650.0, 800.0, 1311.0]
HV 50A | HV 50A | 50 | 0 | [10.0, 3.215, 0.597, 0.198, 0.1, 0.0378, 0.022, 0.01] | [10.0, 3.64, 0.854, 0.281, 0.1, 0.0531, 0.022, 0.01] | 0 | [150.0, 170.0, 210.0, 250.0, 294.0, 400.0, 500.0, 711.0] | [300.0, 350.0, 450.0, 550.0, 700.0, 850.0, 1200.0, 1752.0]
HV 6.3A | HV 6.3A | 6.3 | 0 | [10.0, 1.39, 0.344, 0.168, 0.1, 0.056, 0.0263, 0.01] | [10.0, 1.711, 0.516, 0.198, 0.1, 0.0634, 0.0303, 0.01] | 0 | [19.0, 19.5, 20.4, 20.8, 22.0, 25.0, 32.0, 48.0] | [38.0, 40.0, 43.0, 48.0, 53.0, 60.0, 75.0, 118.0]
HV 63A | HV 63A | 63 | 0 | [10.0, 2.84, 0.368, 0.164, 0.1, 0.0621, 0.0378, 0.0195, 0.01] | [10.0, 1.82, 0.344, 0.1, 0.0467, 0.0269, 0.01] | 0 | [189.0, 220.0, 300.0, 350.0, 393.0, 450.0, 530.0, 700.0, 961.0] | [378.0, 500.0, 700.0, 934.0, 1200.0, 1500.0, 2366.0]
HV 80A | HV 80A | 80 | 0 | [10.0, 2.05, 0.369, 0.198, 0.1, 0.051, 0.0298, 0.01] | [10.0, 4.15, 1.03, 0.198, 0.1, 0.051, 0.0172, 0.01] | 0 | [240.0, 300.0, 400.0, 450.0, 530.0, 650.0, 800.0, 1311.0] | [480.0, 550.0, 700.0, 1000.0, 1260.0, 1600.0, 2500.0, 3227.0]
Siemens NH-1-100 | Siemens NH-1-100 | 100 | [5400.0, 2000.0, 400.0, 20.0, 1.0, 0.2, 0.012, 0.004] | 0 | 0 | [150.0, 190.0, 250.0, 430.0, 900.0, 1250.0, 2700.0, 3600.0] | 0 | 0
Siemens NH-1-125 | Siemens NH-1-125 | 125 | [4800.0, 120.0, 7.0, 0.1, 0.004] | 0 | 0 | [180.0, 400.0, 740.0, 2000.0, 4250.0] | 0 | 0
Siemens NH-1-16 | Siemens NH-1-16 | 16 | [4000.0, 400.0, 2.0, 0.1, 0.04, 0.01] | 0 | 0 | [26.0, 35.0, 75.0, 150.0, 200.0, 300.0] | 0 | 0
Siemens NH-1-160 | Siemens NH-1-160 | 160 | [4800.0, 120.0, 7.0, 0.1, 0.004] | 0 | 0 | [210.0, 500.0, 900.0, 2300.0, 5000.0] | 0 | 0
Siemens NH-1-25 | Siemens NH-1-25 | 25 | [4000.0, 1000.0, 10.0, 0.2, 0.02, 0.01] | 0 | 0 | [40.0, 50.0, 100.0, 210.0, 400.0, 500.0] | 0 | 0
Siemens NH-1-50 | Siemens NH-1-50 | 50 | [4000.0, 40.0, 4.0, 1.0, 0.02, 0.01] | 0 | 0 | [86.0, 200.0, 300.0, 400.0, 1000.0, 1280.0] | 0 | 0
Siemens NH-1-63 | Siemens NH-1-63 | 63 | [4000.0, 100.0, 10.0, 2.0, 0.04, 0.01] | 0 | 0 | [100.0, 200.0, 300.0, 400.0, 1000.0, 1500.0] | 0 | 0
Siemens NH-1-80 | Siemens NH-1-80 | 80 | [4800.0, 120.0, 7.0, 0.1, 0.01] | 0 | 0 | [150.58, 250.0, 450.0, 1150.0, 2470.0] | 0 | 0
Siemens NH-2-1000 | Siemens NH-2-1000 | 1000 | [4800.0, 120.0, 7.0, 0.1, 0.004] | 0 | 0 | [1900.0, 3500.0, 8400.0, 24000.0, 52000.0] | 0 | 0
Siemens NH-2-200 | Siemens NH-2-200 | 200 | [4800.0, 120.0, 7.0, 0.1, 0.004] | 0 | 0 | [280.0, 650.0, 1200.0, 3000.0, 7000.0] | 0 | 0
Siemens NH-2-224 | Siemens NH-2-224 | 224 | [4800.0, 120.0, 7.0, 0.2, 0.04, 0.004] | 0 | 0 | [400.0, 750.0, 1453.0, 3025.0, 4315.0, 7600.0] | 0 | 0
Siemens NH-2-250 | Siemens NH-2-250 | 250 | [4800.0, 120.0, 7.0, 0.1, 0.004] | 0 | 0 | [450.0, 800.0, 1650.0, 4000.0, 8500.0] | 0 | 0
Siemens NH-2-315 | Siemens NH-2-315 | 315 | [4800.0, 120.0, 7.0, 0.1, 0.004] | 0 | 0 | [550.0, 920.0, 1900.0, 5000.0, 11000.0] | 0 | 0
Siemens NH-2-355 | Siemens NH-2-355 | 355 | [4800.0, 120.0, 6.0, 0.1, 0.004] | 0 | 0 | [650.0, 1116.27, 2350.0, 5840.0, 12790.0] | 0 | 0
Siemens NH-2-400 | Siemens NH-2-400 | 400 | [4800.0, 120.0, 7.0, 0.1, 0.004] | 0 | 0 | [720.0, 1350.0, 2800.0, 6500.0, 15000.0] | 0 | 0
Siemens NH-2-425 | Siemens NH-2-425 | 425 | [4800.0, 120.0, 7.0, 0.1, 0.004] | 0 | 0 | [850.0, 1500.0, 3050.0, 7500.0, 16500.0] | 0 | 0
Siemens NH-2-630 | Siemens NH-2-630 | 630 | [4800.0, 120.0, 7.0, 0.1, 0.004] | 0 | 0 | [1200.0, 2000.0, 4800.0, 12000.0, 26000.0] | 0 | 0

## dtypes
| element | column | dtype
0 | bus | name | object
1 | bus | vn_kv | float64
2 | bus | type | object
3 | bus | zone | object
4 | bus | in_service | bool
5 | load | name | object
6 | load | bus | uint32
7 | load | p_mw | float64
8 | load | q_mvar | float64
9 | load | const_z_percent | float64
10 | load | const_i_percent | float64
11 | load | sn_mva | float64
12 | load | scaling | float64
13 | load | in_service | bool
14 | load | type | object
15 | ext_grid | name | object
16 | ext_grid | bus | uint32
17 | ext_grid | vm_pu | float64
18 | ext_grid | va_degree | float64
19 | ext_grid | slack_weight | float64
20 | ext_grid | in_service | bool
21 | line | name | object
22 | line | std_type | object
23 | line | from_bus | uint32
24 | line | to_bus | uint32
25 | line | length_km | float64
26 | line | r_ohm_per_km | float64
27 | line | x_ohm_per_km | float64
28 | line | c_nf_per_km | float64
29 | line | g_us_per_km | float64
30 | line | max_i_ka | float64
31 | line | df | float64
32 | line | parallel | uint32
33 | line | type | object
34 | line | in_service | bool
35 | trafo | name | object
36 | trafo | std_type | object
37 | trafo | hv_bus | uint32
38 | trafo | lv_bus | uint32
39 | trafo | sn_mva | float64
40 | trafo | vn_hv_kv | float64
41 | trafo | vn_lv_kv | float64
42 | trafo | vk_percent | float64
43 | trafo | vkr_percent | float64
44 | trafo | pfe_kw | float64
45 | trafo | i0_percent | float64
46 | trafo | shift_degree | float64
47 | trafo | tap_side | object
48 | trafo | tap_neutral | int32
49 | trafo | tap_min | int32
50 | trafo | tap_max | int32
51 | trafo | tap_step_percent | float64
52 | trafo | tap_step_degree | float64
53 | trafo | tap_pos | int32
54 | trafo | tap_phase_shifter | bool
55 | trafo | parallel | uint32
56 | trafo | df | float64
57 | trafo | in_service | bool
58 | line_geodata | coords | object
59 | bus_geodata | x | float64
60 | bus_geodata | y | float64
61 | bus_geodata | coords | object

## parameters
| version | format_version | converged | OPF_converged | name | f_hz | sn_mva
0 | 2.14.6 | 2.14.0 | FALSE | FALSE |  | 50 | 1