## bus
| name | vn_kv | type | zone | in_service
0 | bus_LV_957-2_2_4_node_135 | 0.4 | n |  | TRUE
1 | bus_LV_957-2_2_4_node_136 | 0.4 | n |  | TRUE
2 | bus_LV_957-2_2_4_node_137 | 0.4 | n |  | TRUE
3 | bus_LV_957-2_2_4_node_150 | 0.4 | n |  | TRUE
4 | bus_LV_957-2_2_4_node_152 | 0.4 | n |  | TRUE
5 | bus_LV_957-2_2_4_node_151 | 0.4 | n |  | TRUE
6 | bus_LV_957-2_2_4_node_221 | 0.4 | n |  | TRUE
7 | bus_LV_957-2_2_4_node_235 | 0.4 | n |  | TRUE
8 | bus_LV_957-2_2_4_node_233 | 0.4 | n |  | TRUE
9 | bus_LV_957-2_2_4_node_230 | 0.4 | n |  | TRUE
10 | bus_LV_957-2_2_4_node_155 | 0.4 | n |  | TRUE
11 | bus_LV_957-2_2_4_node_287 | 0.4 | n |  | TRUE
12 | bus_LV_957-2_2_4_node_289 | 0.4 | n |  | TRUE
13 | bus_LV_957-2_2_4_node_180 | 0.4 | n |  | TRUE
14 | bus_LV_957-2_2_4_node_195 | 0.4 | n |  | TRUE
15 | bus_LV_957-2_2_4_node_196 | 0.4 | n |  | TRUE
16 | bus_LV_957-2_2_4_node_197 | 0.4 | n |  | TRUE
17 | bus_LV_957-2_2_4_node_198 | 0.4 | n |  | TRUE
18 | bus_LV_957-2_2_4_node_199 | 0.4 | n |  | TRUE
19 | bus_LV_957-2_2_4_node_200 | 0.4 | n |  | TRUE
20 | bus_LV_957-2_2_4_node_210 | 0.4 | n |  | TRUE
21 | bus_LV_957-2_2_4_node_201 | 0.4 | n |  | TRUE
22 | bus_LV_957-2_2_4_node_202 | 0.4 | n |  | TRUE
23 | bus_LV_957-2_2_4_node_203 | 0.4 | n |  | TRUE
24 | bus_LV_957-2_2_4_node_204 | 0.4 | n |  | TRUE
25 | bus_LV_957-2_2_4_node_205 | 0.4 | n |  | TRUE
26 | bus_LV_957-2_2_4_node_206 | 0.4 | n |  | TRUE
27 | bus_LV_957-2_2_4_node_222 | 0.4 | n |  | TRUE
28 | bus_LV_957-2_2_4_node_215 | 0.4 | n |  | TRUE
29 | bus_LV_957-2_2_4_node_212 | 0.4 | n |  | TRUE
30 | bus_LV_957-2_2_4_node_208 | 0.4 | n |  | TRUE
31 | bus_LV_957-2_2_4_node_207 | 0.4 | n |  | TRUE
32 | bus_LV_957-2_2_4_node_209 | 0.4 | n |  | TRUE
33 | bus_LV_957-2_2_4_node_211 | 0.4 | n |  | TRUE
34 | bus_LV_957-2_2_4_node_214 | 0.4 | n |  | TRUE
35 | bus_LV_957-2_2_4_node_213 | 0.4 | n |  | TRUE
36 | bus_LV_957-2_2_4_node_217 | 0.4 | n |  | TRUE
37 | bus_LV_957-2_2_4_node_223 | 0.4 | n |  | TRUE
38 | bus_LV_957-2_2_4_node_216 | 0.4 | n |  | TRUE
39 | bus_LV_957-2_2_4_node_218 | 0.4 | n |  | TRUE
40 | bus_LV_957-2_2_4_node_219 | 0.4 | n |  | TRUE
41 | bus_LV_957-2_2_4_node_220 | 0.4 | n |  | TRUE
42 | bus_LV_957-2_2_4_node_255 | 0.4 | n |  | TRUE
43 | bus_LV_957-2_2_4_node_250 | 0.4 | n |  | TRUE
44 | bus_LV_957-2_2_4_node_247 | 0.4 | n |  | TRUE
45 | bus_LV_957-2_2_4_node_237 | 0.4 | n |  | TRUE
46 | bus_LV_957-2_2_4_node_256 | 0.4 | n |  | TRUE
47 | bus_LV_957-2_2_4_node_224 | 0.4 | n |  | TRUE
48 | bus_LV_957-2_2_4_node_225 | 0.4 | n |  | TRUE
49 | bus_LV_957-2_2_4_node_234 | 0.4 | n |  | TRUE
50 | bus_LV_957-2_2_4_node_226 | 0.4 | n |  | TRUE
51 | bus_LV_957-2_2_4_node_227 | 0.4 | n |  | TRUE
52 | bus_LV_957-2_2_4_node_228 | 0.4 | n |  | TRUE
53 | bus_LV_957-2_2_4_node_229 | 0.4 | n |  | TRUE
54 | bus_LV_957-2_2_4_node_236 | 0.4 | n |  | TRUE
55 | bus_LV_957-2_2_4_node_231 | 0.4 | n |  | TRUE
56 | bus_LV_957-2_2_4_node_232 | 0.4 | n |  | TRUE
57 | bus_LV_957-2_2_4_node_238 | 0.4 | n |  | TRUE
58 | bus_LV_957-2_2_4_node_239 | 0.4 | n |  | TRUE
59 | bus_LV_957-2_2_4_node_240 | 0.4 | n |  | TRUE
60 | bus_LV_957-2_2_4_node_241 | 0.4 | n |  | TRUE
61 | bus_LV_957-2_2_4_node_258 | 0.4 | n |  | TRUE
62 | bus_LV_957-2_2_4_node_242 | 0.4 | n |  | TRUE
63 | bus_LV_957-2_2_4_node_243 | 0.4 | n |  | TRUE
64 | bus_LV_957-2_2_4_node_244 | 0.4 | n |  | TRUE
65 | bus_LV_957-2_2_4_node_245 | 0.4 | n |  | TRUE
66 | bus_LV_957-2_2_4_node_246 | 0.4 | n |  | TRUE
67 | bus_LV_957-2_2_4_node_251 | 0.4 | n |  | TRUE
68 | bus_LV_957-2_2_4_node_248 | 0.4 | n |  | TRUE
69 | bus_LV_957-2_2_4_node_249 | 0.4 | n |  | TRUE
70 | bus_LV_957-2_2_4_node_253 | 0.4 | n |  | TRUE
71 | bus_LV_957-2_2_4_node_300 | 0.4 | n |  | TRUE
72 | bus_LV_957-2_2_4_node_252 | 0.4 | n |  | TRUE
73 | bus_LV_957-2_2_4_node_254 | 0.4 | n |  | TRUE
74 | bus_LV_957-2_2_4_node_257 | 0.4 | n |  | TRUE
75 | bus_LV_957-2_2_4_node_259 | 0.4 | n |  | TRUE
76 | bus_LV_957-2_2_4_node_260 | 0.4 | n |  | TRUE
77 | bus_LV_957-2_2_4_node_301 | 0.4 | n |  | TRUE
78 | bus_LV_957-2_2_4_node_292 | 0.4 | n |  | TRUE
79 | bus_LV_957-2_2_4_node_261 | 0.4 | n |  | TRUE
80 | bus_LV_957-2_2_4_node_262 | 0.4 | n |  | TRUE
81 | bus_LV_957-2_2_4_node_263 | 0.4 | n |  | TRUE
82 | bus_LV_957-2_2_4_node_264 | 0.4 | n |  | TRUE
83 | bus_LV_957-2_2_4_node_265 | 0.4 | n |  | TRUE
84 | bus_LV_957-2_2_4_node_266 | 0.4 | n |  | TRUE
85 | bus_LV_957-2_2_4_node_267 | 0.4 | n |  | TRUE
86 | bus_LV_957-2_2_4_node_269 | 0.4 | n |  | TRUE
87 | bus_LV_957-2_2_4_node_286 | 0.4 | n |  | TRUE
88 | bus_LV_957-2_2_4_node_280 | 0.4 | n |  | TRUE
89 | bus_LV_957-2_2_4_node_293 | 0.4 | n |  | TRUE
90 | bus_LV_957-2_2_4_node_268 | 0.4 | n |  | TRUE
91 | bus_LV_957-2_2_4_node_270 | 0.4 | n |  | TRUE
92 | bus_LV_957-2_2_4_node_271 | 0.4 | n |  | TRUE
93 | bus_LV_957-2_2_4_node_272 | 0.4 | n |  | TRUE
94 | bus_LV_957-2_2_4_node_273 | 0.4 | n |  | TRUE
95 | bus_LV_957-2_2_4_node_284 | 0.4 | n |  | TRUE
96 | bus_LV_957-2_2_4_node_283 | 0.4 | n |  | TRUE
97 | bus_LV_957-2_2_4_node_276 | 0.4 | n |  | TRUE
98 | bus_LV_957-2_2_4_node_291 | 0.4 | n |  | TRUE
99 | bus_LV_957-2_2_4_node_274 | 0.4 | n |  | TRUE
100 | bus_LV_957-2_2_4_node_277 | 0.4 | n |  | TRUE
101 | bus_LV_957-2_2_4_node_278 | 0.4 | n |  | TRUE
102 | bus_LV_957-2_2_4_node_279 | 0.4 | n |  | TRUE
103 | bus_LV_957-2_2_4_node_285 | 0.4 | n |  | TRUE
104 | bus_LV_957-2_2_4_node_288 | 0.4 | n |  | TRUE
105 | bus_LV_957-2_2_4_node_290 | 0.4 | n |  | TRUE
106 | bus_LV_957-2_2_4_node_299 | 0.4 | n |  | TRUE
107 | bus_MV_0_node_222 | 20 | n |  | TRUE

## load
| name | bus | p_mw | q_mvar | const_z_percent | const_i_percent | sn_mva | scaling | in_service | type
0 | LV_957-2_2_4_load_135 | 0 | 0.00016558 | 4.1499e-05 | 0 | 0 |  | 1 | TRUE | wye
1 | LV_957-2_2_4_load_136 | 1 | 0.00018902 | 4.7372e-05 | 0 | 0 |  | 1 | TRUE | wye
2 | LV_957-2_2_4_load_137 | 2 | 0.0005469 | 0.00013707 | 0 | 0 |  | 1 | TRUE | wye
3 | LV_957-2_2_4_load_221 | 6 | 0.00030356 | 7.608e-05 | 0 | 0 |  | 1 | TRUE | wye
4 | LV_957-2_2_4_load_235 | 7 | 0.0012507 | 0.00031346 | 0 | 0 |  | 1 | TRUE | wye
5 | LV_957-2_2_4_load_233 | 8 | 0.0010249 | 0.00025685 | 0 | 0 |  | 1 | TRUE | wye
6 | LV_957-2_2_4_load_230 | 9 | 0.00014118 | 3.5384e-05 | 0 | 0 |  | 1 | TRUE | wye
7 | LV_957-2_2_4_load_289 | 12 | 0.00040964 | 0.00010267 | 0 | 0 |  | 1 | TRUE | wye
8 | LV_957-2_2_4_load_180 | 13 | 0.00073207 | 0.00018347 | 0 | 0 |  | 1 | TRUE | wye
9 | LV_957-2_2_4_load_195 | 14 | 0.002297 | 0.00057568 | 0 | 0 |  | 1 | TRUE | wye
10 | LV_957-2_2_4_load_196 | 15 | 0.001452 | 0.00036391 | 0 | 0 |  | 1 | TRUE | wye
11 | LV_957-2_2_4_load_197 | 16 | 0.0014581 | 0.00036542 | 0 | 0 |  | 1 | TRUE | wye
12 | LV_957-2_2_4_load_198 | 17 | 0.0026398 | 0.0006616 | 0 | 0 |  | 1 | TRUE | wye
13 | LV_957-2_2_4_load_199 | 18 | 0.0017045 | 0.00042718 | 0 | 0 |  | 1 | TRUE | wye
14 | LV_957-2_2_4_load_200 | 19 | 0.0018484 | 0.00046326 | 0 | 0 |  | 1 | TRUE | wye
15 | LV_957-2_2_4_load_210 | 20 | 0.0024534 | 0.00061488 | 0 | 0 |  | 1 | TRUE | wye
16 | LV_957-2_2_4_load_201 | 21 | 0.00077116 | 0.00019327 | 0 | 0 |  | 1 | TRUE | wye
17 | LV_957-2_2_4_load_202 | 22 | 0.00078005 | 0.0001955 | 0 | 0 |  | 1 | TRUE | wye
18 | LV_957-2_2_4_load_203 | 23 | 0.00093218 | 0.00023363 | 0 | 0 |  | 1 | TRUE | wye
19 | LV_957-2_2_4_load_215 | 28 | 0.0029809 | 0.00074708 | 0 | 0 |  | 1 | TRUE | wye
20 | LV_957-2_2_4_load_212 | 29 | 0.00075357 | 0.00018886 | 0 | 0 |  | 1 | TRUE | wye
21 | LV_957-2_2_4_load_208 | 30 | 0.00084552 | 0.00021191 | 0 | 0 |  | 1 | TRUE | wye
22 | LV_957-2_2_4_load_207 | 31 | 0.0020646 | 0.00051745 | 0 | 0 |  | 1 | TRUE | wye
23 | LV_957-2_2_4_load_209 | 32 | 0.0017113 | 0.00042888 | 0 | 0 |  | 1 | TRUE | wye
24 | LV_957-2_2_4_load_211 | 33 | 0.0023595 | 0.00059135 | 0 | 0 |  | 1 | TRUE | wye
25 | LV_957-2_2_4_load_213 | 35 | 0.0013368 | 0.00033504 | 0 | 0 |  | 1 | TRUE | wye
26 | LV_957-2_2_4_load_216 | 38 | 0.0023483 | 0.00058855 | 0 | 0 |  | 1 | TRUE | wye
27 | LV_957-2_2_4_load_255 | 42 | 0.00038429 | 9.6311e-05 | 0 | 0 |  | 1 | TRUE | wye
28 | LV_957-2_2_4_load_247 | 44 | 0.00025676 | 6.435e-05 | 0 | 0 |  | 1 | TRUE | wye
29 | LV_957-2_2_4_load_256 | 46 | 0.001138 | 0.0002852 | 0 | 0 |  | 1 | TRUE | wye
30 | LV_957-2_2_4_load_224 | 47 | 0.00065103 | 0.00016316 | 0 | 0 |  | 1 | TRUE | wye
31 | LV_957-2_2_4_load_225 | 48 | 0.0029348 | 0.00073554 | 0 | 0 |  | 1 | TRUE | wye
32 | LV_957-2_2_4_load_234 | 49 | 0.00020906 | 5.2395e-05 | 0 | 0 |  | 1 | TRUE | wye
33 | LV_957-2_2_4_load_226 | 50 | 0.0014502 | 0.00036345 | 0 | 0 |  | 1 | TRUE | wye
34 | LV_957-2_2_4_load_227 | 51 | 0.00036448 | 9.1348e-05 | 0 | 0 |  | 1 | TRUE | wye
35 | LV_957-2_2_4_load_228 | 52 | 0.0025117 | 0.00062948 | 0 | 0 |  | 1 | TRUE | wye
36 | LV_957-2_2_4_load_236 | 54 | 0.00057468 | 0.00014403 | 0 | 0 |  | 1 | TRUE | wye
37 | LV_957-2_2_4_load_231 | 55 | 0.00025258 | 6.3302e-05 | 0 | 0 |  | 1 | TRUE | wye
38 | LV_957-2_2_4_load_238 | 57 | 0.0012388 | 0.00031047 | 0 | 0 |  | 1 | TRUE | wye
39 | LV_957-2_2_4_load_239 | 58 | 0.0014841 | 0.00037195 | 0 | 0 |  | 1 | TRUE | wye
40 | LV_957-2_2_4_load_258 | 61 | 0.0001889 | 4.7342e-05 | 0 | 0 |  | 1 | TRUE | wye
41 | LV_957-2_2_4_load_242 | 62 | 0.00094121 | 0.00023589 | 0 | 0 |  | 1 | TRUE | wye
42 | LV_957-2_2_4_load_243 | 63 | 0.00023997 | 6.0143e-05 | 0 | 0 |  | 1 | TRUE | wye
43 | LV_957-2_2_4_load_251 | 67 | 0.00088748 | 0.00022242 | 0 | 0 |  | 1 | TRUE | wye
44 | LV_957-2_2_4_load_248 | 68 | 0.00021569 | 5.4056e-05 | 0 | 0 |  | 1 | TRUE | wye
45 | LV_957-2_2_4_load_249 | 69 | 0.00024948 | 6.2525e-05 | 0 | 0 |  | 1 | TRUE | wye
46 | LV_957-2_2_4_load_300 | 71 | 0.0004619 | 0.00011576 | 0 | 0 |  | 1 | TRUE | wye
47 | LV_957-2_2_4_load_252 | 72 | 0.00014173 | 3.5521e-05 | 0 | 0 |  | 1 | TRUE | wye
48 | LV_957-2_2_4_load_254 | 73 | 0.0012607 | 0.00031597 | 0 | 0 |  | 1 | TRUE | wye
49 | LV_957-2_2_4_load_257 | 74 | 0.0031297 | 0.00078436 | 0 | 0 |  | 1 | TRUE | wye
50 | LV_957-2_2_4_load_301 | 77 | 0.00025817 | 6.4704e-05 | 0 | 0 |  | 1 | TRUE | wye
51 | LV_957-2_2_4_load_261 | 79 | 0.0001458 | 3.6541e-05 | 0 | 0 |  | 1 | TRUE | wye
52 | LV_957-2_2_4_load_264 | 82 | 0.00017857 | 4.4753e-05 | 0 | 0 |  | 1 | TRUE | wye
53 | LV_957-2_2_4_load_265 | 83 | 0.00010466 | 2.623e-05 | 0 | 0 |  | 1 | TRUE | wye
54 | LV_957-2_2_4_load_286 | 87 | 0.00028576 | 7.1619e-05 | 0 | 0 |  | 1 | TRUE | wye
55 | LV_957-2_2_4_load_280 | 88 | 0.00015072 | 3.7774e-05 | 0 | 0 |  | 1 | TRUE | wye
56 | LV_957-2_2_4_load_293 | 89 | 0.00068382 | 0.00017138 | 0 | 0 |  | 1 | TRUE | wye
57 | LV_957-2_2_4_load_268 | 90 | 0.0001292 | 3.238e-05 | 0 | 0 |  | 1 | TRUE | wye
58 | LV_957-2_2_4_load_272 | 93 | 0.00096014 | 0.00024063 | 0 | 0 |  | 1 | TRUE | wye
59 | LV_957-2_2_4_load_273 | 94 | 0.0002177 | 5.4561e-05 | 0 | 0 |  | 1 | TRUE | wye
60 | LV_957-2_2_4_load_284 | 95 | 9.6282e-05 | 2.4131e-05 | 0 | 0 |  | 1 | TRUE | wye
61 | LV_957-2_2_4_load_283 | 96 | 5.8903e-05 | 1.4763e-05 | 0 | 0 |  | 1 | TRUE | wye
62 | LV_957-2_2_4_load_276 | 97 | 0.00017184 | 4.3068e-05 | 0 | 0 |  | 1 | TRUE | wye
63 | LV_957-2_2_4_load_274 | 99 | 0.00063551 | 0.00015927 | 0 | 0 |  | 1 | TRUE | wye
64 | LV_957-2_2_4_load_277 | 100 | 0.00014227 | 3.5655e-05 | 0 | 0 |  | 1 | TRUE | wye
65 | LV_957-2_2_4_load_278 | 101 | 0.00096144 | 0.00024096 | 0 | 0 |  | 1 | TRUE | wye
66 | LV_957-2_2_4_load_279 | 102 | 0.00010453 | 2.6197e-05 | 0 | 0 |  | 1 | TRUE | wye
67 | LV_957-2_2_4_load_285 | 103 | 0.00013615 | 3.4122e-05 | 0 | 0 |  | 1 | TRUE | wye
68 | LV_957-2_2_4_load_288 | 104 | 0.00045597 | 0.00011428 | 0 | 0 |  | 1 | TRUE | wye
69 | LV_957-2_2_4_load_290 | 105 | 0.00011629 | 2.9146e-05 | 0 | 0 |  | 1 | TRUE | wye
70 | LV_957-2_2_4_load_299 | 106 | 0.00046596 | 0.00011678 | 0 | 0 |  | 1 | TRUE | wye

## ext_grid
| name | bus | vm_pu | va_degree | slack_weight | in_service
0 |  | 27 | 1 | 0 | 1 | TRUE

## line
| name | std_type | from_bus | to_bus | length_km | r_ohm_per_km | x_ohm_per_km | c_nf_per_km | g_us_per_km | max_i_ka | df | parallel | type | in_service
0 | LV_957-2_2_4_line_0 | NAYY 4x150 SE | 0 | 1 | 0.017308 | 0.208 | 0.08 | 261 | 0 | 0.27 | 1 | 1 | cs | TRUE
1 | LV_957-2_2_4_line_1 | NAYY 4x150 SE | 1 | 2 | 0.0022176 | 0.208 | 0.08 | 261 | 0 | 0.27 | 1 | 1 | cs | TRUE
2 | LV_957-2_2_4_line_2 | NAYY 4x150 SE | 2 | 3 | 0.16081 | 0.208 | 0.08 | 261 | 0 | 0.27 | 1 | 1 | cs | TRUE
3 | LV_957-2_2_4_line_3 | NAYY 4x150 SE | 3 | 4 | 0.20846 | 0.208 | 0.08 | 261 | 0 | 0.27 | 1 | 1 | cs | TRUE
4 | LV_957-2_2_4_line_4 | NAYY 4x150 SE | 4 | 8 | 0.030341 | 0.208 | 0.08 | 261 | 0 | 0.27 | 1 | 1 | cs | TRUE
5 | LV_957-2_2_4_line_5 | NAYY 4x150 SE | 4 | 9 | 0.024813 | 0.208 | 0.08 | 261 | 0 | 0.27 | 1 | 1 | cs | TRUE
6 | LV_957-2_2_4_line_6 | NAYY 4x150 SE | 4 | 5 | 0.15018 | 0.208 | 0.08 | 261 | 0 | 0.27 | 1 | 1 | cs | TRUE
7 | LV_957-2_2_4_line_7 | NAYY 4x150 SE | 5 | 6 | 0.017534 | 0.208 | 0.08 | 261 | 0 | 0.27 | 1 | 1 | cs | TRUE
8 | LV_957-2_2_4_line_8 | NAYY 4x150 SE | 5 | 7 | 0.013739 | 0.208 | 0.08 | 261 | 0 | 0.27 | 1 | 1 | cs | TRUE
9 | LV_957-2_2_4_line_9 | NAYY 4x150 SE | 7 | 49 | 0.00087999 | 0.208 | 0.08 | 261 | 0 | 0.27 | 1 | 1 | cs | TRUE
10 | LV_957-2_2_4_line_10 | NAYY 4x150 SE | 9 | 55 | 0.048573 | 0.208 | 0.08 | 261 | 0 | 0.27 | 1 | 1 | cs | TRUE
11 | LV_957-2_2_4_line_11 | NAYY 4x150 SE | 10 | 11 | 0.17404 | 0.208 | 0.08 | 261 | 0 | 0.27 | 1 | 1 | cs | TRUE
12 | LV_957-2_2_4_line_12 | NAYY 4x150 SE | 10 | 12 | 0.16465 | 0.208 | 0.08 | 261 | 0 | 0.27 | 1 | 1 | cs | TRUE
13 | LV_957-2_2_4_line_13 | NAYY 4x150 SE | 11 | 104 | 0.020165 | 0.208 | 0.08 | 261 | 0 | 0.27 | 1 | 1 | cs | TRUE
14 | LV_957-2_2_4_line_14 | NAYY 4x150 SE | 11 | 13 | 0.18555 | 0.208 | 0.08 | 261 | 0 | 0.27 | 1 | 1 | cs | TRUE
15 | LV_957-2_2_4_line_15 | NAYY 4x150 SE | 11 | 99 | 0.16328 | 0.208 | 0.08 | 261 | 0 | 0.27 | 1 | 1 | cs | TRUE
16 | LV_957-2_2_4_line_16 | NAYY 4x150 SE | 11 | 103 | 0.13908 | 0.208 | 0.08 | 261 | 0 | 0.27 | 1 | 1 | cs | TRUE
17 | LV_957-2_2_4_line_17 | NAYY 4x150 SE | 12 | 105 | 0.044554 | 0.208 | 0.08 | 261 | 0 | 0.27 | 1 | 1 | cs | TRUE
18 | LV_957-2_2_4_line_18 | NAYY 4x150 SE | 14 | 15 | 0.0092458 | 0.208 | 0.08 | 261 | 0 | 0.27 | 1 | 1 | cs | TRUE
19 | LV_957-2_2_4_line_19 | NAYY 4x150 SE | 14 | 16 | 0.0033289 | 0.208 | 0.08 | 261 | 0 | 0.27 | 1 | 1 | cs | TRUE
20 | LV_957-2_2_4_line_20 | NAYY 4x150 SE | 15 | 17 | 0.015272 | 0.208 | 0.08 | 261 | 0 | 0.27 | 1 | 1 | cs | TRUE
21 | LV_957-2_2_4_line_21 | NAYY 4x150 SE | 16 | 18 | 0.021457 | 0.208 | 0.08 | 261 | 0 | 0.27 | 1 | 1 | cs | TRUE
22 | LV_957-2_2_4_line_22 | NAYY 4x150 SE | 17 | 19 | 0.0053878 | 0.208 | 0.08 | 261 | 0 | 0.27 | 1 | 1 | cs | TRUE
23 | LV_957-2_2_4_line_23 | NAYY 4x150 SE | 18 | 20 | 0.0059833 | 0.208 | 0.08 | 261 | 0 | 0.27 | 1 | 1 | cs | TRUE
24 | LV_957-2_2_4_line_24 | NAYY 4x150 SE | 20 | 32 | 0.001526 | 0.208 | 0.08 | 261 | 0 | 0.27 | 1 | 1 | cs | TRUE
25 | LV_957-2_2_4_line_25 | NAYY 4x150 SE | 21 | 22 | 0.010736 | 0.208 | 0.08 | 261 | 0 | 0.27 | 1 | 2 | cs | TRUE
26 | LV_957-2_2_4_line_26 | NAYY 4x150 SE | 21 | 23 | 0.019676 | 0.208 | 0.08 | 261 | 0 | 0.27 | 1 | 2 | cs | TRUE
27 | LV_957-2_2_4_line_27 | NAYY 4x150 SE | 22 | 24 | 0.1614 | 0.208 | 0.08 | 261 | 0 | 0.27 | 1 | 2 | cs | TRUE
28 | LV_957-2_2_4_line_28 | NAYY 4x150 SE | 23 | 25 | 0.037726 | 0.208 | 0.08 | 261 | 0 | 0.27 | 1 | 2 | cs | TRUE
29 | LV_957-2_2_4_line_29 | NAYY 4x150 SE | 23 | 26 | 0.024818 | 0.208 | 0.08 | 261 | 0 | 0.27 | 1 | 1 | cs | TRUE
30 | LV_957-2_2_4_line_30 | NAYY 4x150 SE | 24 | 27 | 0.025283 | 0.208 | 0.08 | 261 | 0 | 0.27 | 1 | 2 | cs | TRUE
31 | LV_957-2_2_4_line_31 | NAYY 4x150 SE | 25 | 28 | 0.0013695 | 0.208 | 0.08 | 261 | 0 | 0.27 | 1 | 1 | cs | TRUE
32 | LV_957-2_2_4_line_32 | NAYY 4x150 SE | 25 | 29 | 0.011173 | 0.208 | 0.08 | 261 | 0 | 0.27 | 1 | 2 | cs | TRUE
33 | LV_957-2_2_4_line_33 | NAYY 4x150 SE | 26 | 30 | 0.024148 | 0.208 | 0.08 | 261 | 0 | 0.27 | 1 | 1 | cs | TRUE
34 | LV_957-2_2_4_line_34 | NAYY 4x150 SE | 27 | 45 | 0.10751 | 0.208 | 0.08 | 261 | 0 | 0.27 | 1 | 1 | cs | TRUE
35 | LV_957-2_2_4_line_35 | NAYY 4x150 SE | 27 | 46 | 0.10196 | 0.208 | 0.08 | 261 | 0 | 0.27 | 1 | 1 | cs | TRUE
36 | LV_957-2_2_4_line_36 | NAYY 4x150 SE | 28 | 37 | 0.020977 | 0.208 | 0.08 | 261 | 0 | 0.27 | 1 | 1 | cs | TRUE
37 | LV_957-2_2_4_line_37 | NAYY 4x150 SE | 29 | 35 | 0.022952 | 0.208 | 0.08 | 261 | 0 | 0.27 | 1 | 2 | cs | TRUE
38 | LV_957-2_2_4_line_38 | NAYY 4x150 SE | 30 | 31 | 0.0074766 | 0.208 | 0.08 | 261 | 0 | 0.27 | 1 | 1 | cs | TRUE
39 | LV_957-2_2_4_line_39 | NAYY 4x150 SE | 31 | 32 | 0.020067 | 0.208 | 0.08 | 261 | 0 | 0.27 | 1 | 1 | cs | TRUE
40 | LV_957-2_2_4_line_40 | NAYY 4x150 SE | 33 | 34 | 0.01059 | 0.208 | 0.08 | 261 | 0 | 0.27 | 1 | 1 | cs | TRUE
41 | LV_957-2_2_4_line_41 | NAYY 4x150 SE | 34 | 36 | 0.10514 | 0.208 | 0.08 | 261 | 0 | 0.27 | 1 | 2 | cs | TRUE
42 | LV_957-2_2_4_line_42 | NAYY 4x150 SE | 34 | 35 | 0.071579 | 0.208 | 0.08 | 261 | 0 | 0.27 | 1 | 2 | cs | TRUE
43 | LV_957-2_2_4_line_43 | NAYY 4x150 SE | 36 | 38 | 0.10817 | 0.208 | 0.08 | 261 | 0 | 0.27 | 1 | 2 | cs | TRUE
44 | LV_957-2_2_4_line_44 | NAYY 4x150 SE | 37 | 47 | 0.25678 | 0.208 | 0.08 | 261 | 0 | 0.27 | 1 | 1 | cs | TRUE
45 | LV_957-2_2_4_line_45 | NAYY 4x150 SE | 37 | 48 | 0.11059 | 0.208 | 0.08 | 261 | 0 | 0.27 | 1 | 1 | cs | TRUE
46 | LV_957-2_2_4_line_46 | NAYY 4x150 SE | 38 | 39 | 0.002274 | 0.208 | 0.08 | 261 | 0 | 0.27 | 1 | 2 | cs | TRUE
47 | LV_957-2_2_4_line_47 | NAYY 4x150 SE | 39 | 40 | 0.20639 | 0.208 | 0.08 | 261 | 0 | 0.27 | 1 | 2 | cs | TRUE
48 | LV_957-2_2_4_line_48 | NAYY 4x150 SE | 40 | 41 | 0.13162 | 0.208 | 0.08 | 261 | 0 | 0.27 | 1 | 2 | cs | TRUE
49 | LV_957-2_2_4_line_49 | NAYY 4x150 SE | 40 | 42 | 0.015347 | 0.208 | 0.08 | 261 | 0 | 0.27 | 1 | 1 | cs | TRUE
50 | LV_957-2_2_4_line_50 | NAYY 4x150 SE | 41 | 43 | 0.078215 | 0.208 | 0.08 | 261 | 0 | 0.27 | 1 | 2 | cs | TRUE
51 | LV_957-2_2_4_line_51 | NAYY 4x150 SE | 41 | 44 | 0.011239 | 0.208 | 0.08 | 261 | 0 | 0.27 | 1 | 1 | cs | TRUE
52 | LV_957-2_2_4_line_52 | NAYY 4x150 SE | 42 | 65 | 0.010681 | 0.208 | 0.08 | 261 | 0 | 0.27 | 1 | 1 | cs | TRUE
53 | LV_957-2_2_4_line_53 | NAYY 4x150 SE | 43 | 71 | 0.068013 | 0.208 | 0.08 | 261 | 0 | 0.27 | 1 | 1 | cs | TRUE
54 | LV_957-2_2_4_line_54 | NAYY 4x150 SE | 43 | 60 | 0.14643 | 0.208 | 0.08 | 261 | 0 | 0.27 | 1 | 2 | cs | TRUE
55 | LV_957-2_2_4_line_55 | NAYY 4x150 SE | 44 | 68 | 0.0028703 | 0.208 | 0.08 | 261 | 0 | 0.27 | 1 | 1 | cs | TRUE
56 | LV_957-2_2_4_line_56 | NAYY 4x150 SE | 45 | 54 | 0.23083 | 0.208 | 0.08 | 261 | 0 | 0.27 | 1 | 1 | cs | TRUE
57 | LV_957-2_2_4_line_57 | NAYY 4x150 SE | 46 | 74 | 0.014942 | 0.208 | 0.08 | 261 | 0 | 0.27 | 1 | 1 | cs | TRUE
58 | LV_957-2_2_4_line_58 | NAYY 4x150 SE | 47 | 49 | 0.10578 | 0.208 | 0.08 | 261 | 0 | 0.27 | 1 | 1 | cs | TRUE
59 | LV_957-2_2_4_line_59 | NAYY 4x150 SE | 50 | 51 | 0.05941 | 0.208 | 0.08 | 261 | 0 | 0.27 | 1 | 1 | cs | TRUE
60 | LV_957-2_2_4_line_60 | NAYY 4x150 SE | 50 | 52 | 0.026387 | 0.208 | 0.08 | 261 | 0 | 0.27 | 1 | 1 | cs | TRUE
61 | LV_957-2_2_4_line_61 | NAYY 4x150 SE | 52 | 53 | 0.029508 | 0.208 | 0.08 | 261 | 0 | 0.27 | 1 | 1 | cs | TRUE
62 | LV_957-2_2_4_line_62 | NAYY 4x150 SE | 53 | 54 | 0.0099801 | 0.208 | 0.08 | 261 | 0 | 0.27 | 1 | 1 | cs | TRUE
63 | LV_957-2_2_4_line_63 | NAYY 4x150 SE | 55 | 56 | 0.082413 | 0.208 | 0.08 | 261 | 0 | 0.27 | 1 | 1 | cs | TRUE
64 | LV_957-2_2_4_line_64 | NAYY 4x150 SE | 56 | 57 | 0.065709 | 0.208 | 0.08 | 261 | 0 | 0.27 | 1 | 1 | cs | TRUE
65 | LV_957-2_2_4_line_65 | NAYY 4x150 SE | 58 | 59 | 0.013412 | 0.208 | 0.08 | 261 | 0 | 0.27 | 1 | 1 | cs | TRUE
66 | LV_957-2_2_4_line_66 | NAYY 4x150 SE | 59 | 60 | 0.023775 | 0.208 | 0.08 | 261 | 0 | 0.27 | 1 | 1 | cs | TRUE
67 | LV_957-2_2_4_line_67 | NAYY 4x150 SE | 60 | 61 | 0.060686 | 0.208 | 0.08 | 261 | 0 | 0.27 | 1 | 2 | cs | TRUE
68 | LV_957-2_2_4_line_68 | NAYY 4x150 SE | 61 | 75 | 0.25863 | 0.208 | 0.08 | 261 | 0 | 0.27 | 1 | 2 | cs | TRUE
69 | LV_957-2_2_4_line_69 | NAYY 4x150 SE | 62 | 63 | 0.038595 | 0.208 | 0.08 | 261 | 0 | 0.27 | 1 | 1 | cs | TRUE
70 | LV_957-2_2_4_line_70 | NAYY 4x150 SE | 62 | 64 | 0.0088294 | 0.208 | 0.08 | 261 | 0 | 0.27 | 1 | 1 | cs | TRUE
71 | LV_957-2_2_4_line_71 | NAYY 4x150 SE | 63 | 65 | 0.0034577 | 0.208 | 0.08 | 261 | 0 | 0.27 | 1 | 1 | cs | TRUE
72 | LV_957-2_2_4_line_72 | NAYY 4x150 SE | 64 | 66 | 0.060418 | 0.208 | 0.08 | 261 | 0 | 0.27 | 1 | 1 | cs | TRUE
73 | LV_957-2_2_4_line_73 | NAYY 4x150 SE | 66 | 67 | 0.019965 | 0.208 | 0.08 | 261 | 0 | 0.27 | 1 | 1 | cs | TRUE
74 | LV_957-2_2_4_line_74 | NAYY 4x150 SE | 68 | 69 | 0.021307 | 0.208 | 0.08 | 261 | 0 | 0.27 | 1 | 1 | cs | TRUE
75 | LV_957-2_2_4_line_75 | NAYY 4x150 SE | 69 | 70 | 0.074929 | 0.208 | 0.08 | 261 | 0 | 0.27 | 1 | 1 | cs | TRUE
76 | LV_957-2_2_4_line_76 | NAYY 4x150 SE | 70 | 72 | 0.0050529 | 0.208 | 0.08 | 261 | 0 | 0.27 | 1 | 1 | cs | TRUE
77 | LV_957-2_2_4_line_77 | NAYY 4x150 SE | 72 | 73 | 0.018901 | 0.208 | 0.08 | 261 | 0 | 0.27 | 1 | 1 | cs | TRUE
78 | LV_957-2_2_4_line_78 | NAYY 4x150 SE | 75 | 76 | 0.30299 | 0.208 | 0.08 | 261 | 0 | 0.27 | 1 | 1 | cs | TRUE
79 | LV_957-2_2_4_line_79 | NAYY 4x150 SE | 76 | 77 | 0.081102 | 0.208 | 0.08 | 261 | 0 | 0.27 | 1 | 1 | cs | TRUE
80 | LV_957-2_2_4_line_80 | NAYY 4x150 SE | 76 | 78 | 0.12553 | 0.208 | 0.08 | 261 | 0 | 0.27 | 1 | 1 | cs | TRUE
81 | LV_957-2_2_4_line_81 | NAYY 4x150 SE | 78 | 106 | 0.053435 | 0.208 | 0.08 | 261 | 0 | 0.27 | 1 | 1 | cs | TRUE
82 | LV_957-2_2_4_line_82 | NAYY 4x150 SE | 78 | 98 | 0.1303 | 0.208 | 0.08 | 261 | 0 | 0.27 | 1 | 1 | cs | TRUE
83 | LV_957-2_2_4_line_83 | NAYY 4x150 SE | 79 | 80 | 0.026315 | 0.208 | 0.08 | 261 | 0 | 0.27 | 1 | 1 | cs | TRUE
84 | LV_957-2_2_4_line_84 | NAYY 4x150 SE | 79 | 81 | 0.058119 | 0.208 | 0.08 | 261 | 0 | 0.27 | 1 | 1 | cs | TRUE
85 | LV_957-2_2_4_line_85 | NAYY 4x150 SE | 80 | 82 | 0.015607 | 0.208 | 0.08 | 261 | 0 | 0.27 | 1 | 1 | cs | TRUE
86 | LV_957-2_2_4_line_86 | NAYY 4x150 SE | 80 | 83 | 0.015578 | 0.208 | 0.08 | 261 | 0 | 0.27 | 1 | 1 | cs | TRUE
87 | LV_957-2_2_4_line_87 | NAYY 4x150 SE | 81 | 84 | 0.012131 | 0.208 | 0.08 | 261 | 0 | 0.27 | 1 | 1 | cs | TRUE
88 | LV_957-2_2_4_line_88 | NAYY 4x150 SE | 81 | 85 | 0.010426 | 0.208 | 0.08 | 261 | 0 | 0.27 | 1 | 1 | cs | TRUE
89 | LV_957-2_2_4_line_89 | NAYY 4x150 SE | 82 | 86 | 0.01852 | 0.208 | 0.08 | 261 | 0 | 0.27 | 1 | 1 | cs | TRUE
90 | LV_957-2_2_4_line_90 | NAYY 4x150 SE | 83 | 87 | 0.047374 | 0.208 | 0.08 | 261 | 0 | 0.27 | 1 | 1 | cs | TRUE
91 | LV_957-2_2_4_line_91 | NAYY 4x150 SE | 84 | 88 | 0.018848 | 0.208 | 0.08 | 261 | 0 | 0.27 | 1 | 1 | cs | TRUE
92 | LV_957-2_2_4_line_92 | NAYY 4x150 SE | 85 | 89 | 0.039066 | 0.208 | 0.08 | 261 | 0 | 0.27 | 1 | 1 | cs | TRUE
93 | LV_957-2_2_4_line_93 | NAYY 4x150 SE | 86 | 92 | 0.008888 | 0.208 | 0.08 | 261 | 0 | 0.27 | 1 | 1 | cs | TRUE
94 | LV_957-2_2_4_line_94 | NAYY 4x150 SE | 86 | 93 | 0.02853 | 0.208 | 0.08 | 261 | 0 | 0.27 | 1 | 1 | cs | TRUE
95 | LV_957-2_2_4_line_95 | NAYY 4x150 SE | 86 | 90 | 0.019463 | 0.208 | 0.08 | 261 | 0 | 0.27 | 1 | 1 | cs | TRUE
96 | LV_957-2_2_4_line_96 | NAYY 4x150 SE | 87 | 103 | 0.027487 | 0.208 | 0.08 | 261 | 0 | 0.27 | 1 | 1 | cs | TRUE
97 | LV_957-2_2_4_line_97 | NAYY 4x150 SE | 88 | 102 | 0.025995 | 0.208 | 0.08 | 261 | 0 | 0.27 | 1 | 1 | cs | TRUE
98 | LV_957-2_2_4_line_98 | NAYY 4x150 SE | 90 | 91 | 0.035553 | 0.208 | 0.08 | 261 | 0 | 0.27 | 1 | 1 | cs | TRUE
99 | LV_957-2_2_4_line_99 | NAYY 4x150 SE | 91 | 94 | 0.10555 | 0.208 | 0.08 | 261 | 0 | 0.27 | 1 | 1 | cs | TRUE
100 | LV_957-2_2_4_line_100 | NAYY 4x150 SE | 92 | 95 | 0.015992 | 0.208 | 0.08 | 261 | 0 | 0.27 | 1 | 1 | cs | TRUE
101 | LV_957-2_2_4_line_101 | NAYY 4x150 SE | 92 | 96 | 0.027569 | 0.208 | 0.08 | 261 | 0 | 0.27 | 1 | 1 | cs | TRUE
102 | LV_957-2_2_4_line_102 | NAYY 4x150 SE | 93 | 97 | 0.027011 | 0.208 | 0.08 | 261 | 0 | 0.27 | 1 | 1 | cs | TRUE
103 | LV_957-2_2_4_line_103 | NAYY 4x150 SE | 94 | 98 | 0.00011272 | 0.208 | 0.08 | 261 | 0 | 0.27 | 1 | 1 | cs | TRUE
104 | LV_957-2_2_4_line_104 | NAYY 4x150 SE | 97 | 100 | 0.0024193 | 0.208 | 0.08 | 261 | 0 | 0.27 | 1 | 1 | cs | TRUE
105 | LV_957-2_2_4_line_105 | NAYY 4x150 SE | 100 | 101 | 0.024176 | 0.208 | 0.08 | 261 | 0 | 0.27 | 1 | 1 | cs | TRUE

## trafo
| name | std_type | hv_bus | lv_bus | sn_mva | vn_hv_kv | vn_lv_kv | vk_percent | vkr_percent | pfe_kw | i0_percent | shift_degree | tap_side | tap_neutral | tap_min | tap_max | tap_step_percent | tap_step_degree | tap_pos | tap_phase_shifter | parallel | df | in_service
0 | LV_957-2_2_4_trafo_222 | 0.25 MVA 20/0.4 kV | 107 | 27 | 0.25 | 20 | 0.4 | 6 | 1.44 | 0.8 | 0.32 | 150 | hv | 0 | -2 | 2 | 2.5 | 0 | 0 | FALSE | 1 | 1 | TRUE

## line_geodata
| x0 | y0 | x1 | y1 | x2 | y2 | x3 | y3 | x4 | y4 | x5 | y5 | x6 | y6 | x7 | y7 | x8 | y8 | x9 | y9 | x10 | y10 | x11 | y11 | x12 | y12 | x13 | y13 | x14 | y14 | x15 | y15 | x16 | y16 | x17 | y17 | x18 | y18 | x19 | y19 | x20 | y20 | x21 | y21 | x22 | y22
0 | 2623404.0671 | 1210051.1899 | 2623404.0671 | 1210051.1899 | 2623396.5838 | 1210066.7966
1 | 2623404.0671 | 1210051.1899 | 2623404.6484 | 1210049.0498
2 | 2623338.7111 | 1209927.7986 | 2623338.0416 | 1209933.8105 | 2623340.4522 | 1209943.1696 | 2623343.6396 | 1209961.8703 | 2623346.0169 | 1209979.7674 | 2623346.7761 | 1209993.5892 | 2623346.7444 | 1210001.7158 | 2623349.5705 | 1210007.8192 | 2623356.8961 | 1210011.9168 | 2623367.0795 | 1210013.991 | 2623383.158 | 1210018.6343 | 2623394.6664 | 1210023.9267 | 2623404.5581 | 1210030.6136 | 2623407.352 | 1210039.0959 | 2623404.6484 | 1210049.0498
3 | 2623338.7111 | 1209927.7986 | 2623339.3096 | 1209922.4312 | 2623343.4213 | 1209912.6974 | 2623351.6379 | 1209896.8761 | 2623363.8475 | 1209866.7291 | 2623372.0885 | 1209842.7813 | 2623379.6663 | 1209819.3644 | 2623384.482 | 1209802.5961 | 2623392.1286 | 1209781.025 | 2623387.9744 | 1209780.2194 | 2623383.1754 | 1209779.1222 | 2623377.8239 | 1209777.4115 | 2623369.9546 | 1209774.2901 | 2623358.0823 | 1209768.6516 | 2623344.3308 | 1209761.5384
4 | 2623344.3308 | 1209761.5384 | 2623347.5416 | 1209768.4326 | 2623349.2031 | 1209773.075 | 2623349.855 | 1209777.4133 | 2623349.7664 | 1209780.637 | 2623349.3628 | 1209782.7811 | 2623348.2582 | 1209785.3782 | 2623345.1714 | 1209789.5574
5 | 2623344.3308 | 1209761.5384 | 2623330.8787 | 1209753.6704 | 2623322.9029 | 1209749.0267
6 | 2623474.4477 | 1209744.0379 | 2623473.5383 | 1209747.2361 | 2623472.2407 | 1209750.5662 | 2623470.2877 | 1209754.3718 | 2623467.7349 | 1209758.0305 | 2623464.2387 | 1209761.9079 | 2623459.1601 | 1209766.2015 | 2623453.6736 | 1209769.8486 | 2623447.0922 | 1209773.625 | 2623438.2296 | 1209777.6814 | 2623430.5209 | 1209780.1414 | 2623422.9895 | 1209781.9685 | 2623417.9634 | 1209782.5603 | 2623413.1207 | 1209782.9193 | 2623407.4127 | 1209782.9525 | 2623399.6558 | 1209782.2218 | 2623392.1286 | 1209781.025 | 2623387.9744 | 1209780.2194 | 2623383.1754 | 1209779.1222 | 2623377.8239 | 1209777.4115 | 2623369.9546 | 1209774.2901 | 2623358.0823 | 1209768.6516 | 2623344.3308 | 1209761.5384
7 | 2623474.4477 | 1209744.0379 | 2623491.7233 | 1209741.0375
8 | 2623474.4477 | 1209744.0379 | 2623469.3755 | 1209738.9262 | 2623467.1047 | 1209734.6371 | 2623467.0969 | 1209732.9521
9 | 2623467.0969 | 1209732.9521 | 2623467.0928 | 1209732.0721
10 | 2623322.9029 | 1209749.0267 | 2623317.4415 | 1209745.8469 | 2623311.8384 | 1209742.3787 | 2623307.2907 | 1209739.1814 | 2623301.5559 | 1209734.4008 | 2623293.1957 | 1209726.575 | 2623288.5167 | 1209721.9431 | 2623285.4678 | 1209718.4939
11 | 2624140.9 | 1210444.3844 | 2624125.1389 | 1210448.1563 | 2624103.2929 | 1210451.3477 | 2624087.3402 | 1210451.7392 | 2624026.7508 | 1210444.0578 | 2624017.618 | 1210443.632 | 2624008.49 | 1210443.9177 | 2623999.4123 | 1210444.904 | 2623990.4155 | 1210446.5911 | 2623976.8036 | 1210450.7055 | 2623968.7909 | 1210453.3415
12 | 2623968.7909 | 1210453.3415 | 2623967.3768 | 1210447.8216 | 2623961.9807 | 1210434.6815 | 2623958.1419 | 1210425.4832 | 2623951.674 | 1210416.1854 | 2623948.002 | 1210412.7576 | 2623937.8894 | 1210404.6237 | 2623915.2753 | 1210385.1667 | 2623902.7629 | 1210372.7652 | 2623881.5287 | 1210348.3667 | 2623872.1276 | 1210335.1773 | 2623868.458 | 1210326.4546
13 | 2624128.4848 | 1210428.7811 | 2624136.6069 | 1210436.7406 | 2624137.818 | 1210439.7916 | 2624140.9 | 1210444.3844
14 | 2624140.9 | 1210444.3844 | 2624078.0032 | 1210618.9512
15 | 2624140.9 | 1210444.3844 | 2624280.935 | 1210528.3542
16 | 2624140.9 | 1210444.3844 | 2624158.3676 | 1210443.3544 | 2624176.2569 | 1210437.6568 | 2624192.8725 | 1210427.4516 | 2624209.184 | 1210415.422 | 2624213.82 | 1210411.583 | 2624218.017 | 1210407.3087 | 2624221.7445 | 1210402.6434 | 2624225.1416 | 1210396.9762 | 2624227.9019 | 1210390.9396 | 2624229.9717 | 1210384.6444 | 2624231.3279 | 1210378.1574 | 2624232.2324 | 1210370.6013 | 2624232.2435 | 1210365.9987 | 2624231.7946 | 1210362.3726 | 2624231.1335 | 1210359.7623
17 | 2623877.8952 | 1210293.4435 | 2623870.5536 | 1210295.4487 | 2623865.241 | 1210297.4508 | 2623862.3718 | 1210302.3199 | 2623861.4226 | 1210309.7314 | 2623868.458 | 1210326.4546
18 | 2623855.4365 | 1209455.6948 | 2623861.0482 | 1209448.3468
19 | 2623855.4365 | 1209455.6948 | 2623853.4161 | 1209458.3404
20 | 2623861.0482 | 1209448.3468 | 2623870.3175 | 1209436.2095
21 | 2623840.3927 | 1209475.3933 | 2623853.4161 | 1209458.3404
22 | 2623873.5876 | 1209431.9276 | 2623870.3175 | 1209436.2095
23 | 2623840.3927 | 1209475.3933 | 2623836.7612 | 1209480.1484
24 | 2623835.835 | 1209481.3612 | 2623836.7612 | 1209480.1484
25 | 2623788.6623 | 1209550.282 | 2623786.067 | 1209560.6997
26 | 2623793.0937 | 1209531.1111 | 2623788.6623 | 1209550.282 | 2623788.6623 | 1209550.282
27 | 2623818.8113 | 1209691.9926 | 2623812.4927 | 1209690.7778 | 2623804.778 | 1209688.935 | 2623797.8646 | 1209686.2949 | 2623792.0786 | 1209683.0033 | 2623786.314 | 1209678.1666 | 2623780.2908 | 1209671.45 | 2623774.2825 | 1209662.9213 | 2623769.3663 | 1209651.1285 | 2623766.8398 | 1209636.6214 | 2623768.3484 | 1209622.3083 | 2623786.067 | 1209560.6997
28 | 2623793.0937 | 1209531.1111 | 2623781.8706 | 1209526.5639 | 2623758.672 | 1209515.4877
29 | 2623795.8673 | 1209506.4528 | 2623793.0937 | 1209531.1111
30 | 2623844.1139 | 1209693.6499 | 2623818.8113 | 1209691.9926
31 | 2623758.672 | 1209515.4877 | 2623757.7605 | 1209516.5098
32 | 2623758.672 | 1209515.4877 | 2623765.2842 | 1209506.4813
33 | 2623795.8673 | 1209506.4528 | 2623803.2915 | 1209506.8492 | 2623810.0775 | 1209507.1653 | 2623818.8018 | 1209503.6647 | 2623819.1172 | 1209503.2517
34 | 2623844.1139 | 1209693.6499 | 2623848.0313 | 1209702.3704 | 2623852.9666 | 1209711.2172 | 2623869.5393 | 1209738.7766 | 2623892.1774 | 1209773.7755 | 2623894.032 | 1209777.5628 | 2623895.4989 | 1209781.3486 | 2623895.9812 | 1209784.2855 | 2623896.16 | 1209787.0656
35 | 2623844.1139 | 1209693.6499 | 2623860.6142 | 1209651.77 | 2623877.0971 | 1209606.7216 | 2623880.5966 | 1209598.4516
36 | 2623741.9005 | 1209530.0626 | 2623752.5262 | 1209522.3783 | 2623757.7605 | 1209516.5098
37 | 2623765.2842 | 1209506.4813 | 2623773.8414 | 1209494.8253 | 2623778.5151 | 1209487.7348
38 | 2623823.6551 | 1209497.3097 | 2623819.1172 | 1209503.2517
39 | 2623823.6551 | 1209497.3097 | 2623835.835 | 1209481.3612
40 | 2623808.8247 | 1209424.7919 | 2623807.0174 | 1209435.2263
41 | 2623808.8247 | 1209424.7919 | 2623813.7285 | 1209403.4773 | 2623820.8515 | 1209357.4132 | 2623820.2722 | 1209336.8438 | 2623830.2841 | 1209336.4279 | 2623835.9534 | 1209338.5628
42 | 2623808.8247 | 1209424.7919 | 2623805.2159 | 1209426.3229 | 2623803.8574 | 1209431.5315 | 2623800.2849 | 1209443.0237 | 2623796.5556 | 1209457.6393 | 2623791.2144 | 1209468.5908 | 2623781.7787 | 1209482.7835 | 2623778.5151 | 1209487.7348
43 | 2623835.9534 | 1209338.5628 | 2623890.0437 | 1209387.2726 | 2623916.5386 | 1209410.7253
44 | 2623741.9005 | 1209530.0626 | 2623737.7932 | 1209536.55 | 2623706.8051 | 1209573.1253 | 2623689.4763 | 1209588.3763 | 2623675.5762 | 1209597.6709 | 2623658.5659 | 1209605.4524 | 2623637.2006 | 1209611.3379 | 2623605.3799 | 1209616.4929 | 2623584.5709 | 1209620.0683 | 2623571.906 | 1209626.522 | 2623562.9119 | 1209632.9902 | 2623555.9436 | 1209642.3124 | 2623549.8029 | 1209647.9803 | 2623542.8523 | 1209652.8334 | 2623540.3825 | 1209658.5158 | 2623538.5495 | 1209665.4603
45 | 2623640.0385 | 1209512.5827 | 2623651.5887 | 1209515.1853 | 2623662.4518 | 1209514.7058 | 2623674.6874 | 1209513.1311 | 2623686.5202 | 1209511.5438 | 2623704.4701 | 1209508.3687 | 2623712.2242 | 1209507.9881 | 2623718.3285 | 1209509.6465 | 2623721.7153 | 1209514.2514 | 2623729.4388 | 1209521.5973 | 2623736.6051 | 1209527.5958 | 2623741.9005 | 1209530.0626
46 | 2623918.2414 | 1209412.2326 | 2623916.5386 | 1209410.7253
47 | 2623918.2414 | 1209412.2326 | 2623937.676 | 1209429.4311 | 2623953.3525 | 1209445.514 | 2623966.2201 | 1209460.7741 | 2623978.0074 | 1209472.4723 | 2623986.4806 | 1209478.5208 | 2623995.5865 | 1209482.2261 | 2624006.0523 | 1209484.1803 | 2624038.453 | 1209488.146 | 2624047.5675 | 1209489.6946 | 2624062.9608 | 1209485.4097 | 2624077.8026 | 1209480.311 | 2624093.3203 | 1209473.4586
48 | 2624093.3203 | 1209473.4586 | 2624081.3199 | 1209482.6376 | 2624069.6778 | 1209493.4523 | 2624097.2569 | 1209503.7469 | 2624121.6507 | 1209521.722 | 2624130.1211 | 1209539.7219 | 2624135.3202 | 1209541.5327 | 2624141.3351 | 1209544.5698 | 2624148.5738 | 1209549.4796
49 | 2624093.3203 | 1209473.4586 | 2624103.1376 | 1209466.5943 | 2624106.1052 | 1209465.0021
50 | 2624191.1047 | 1209613.7653 | 2624179.5997 | 1209588.827 | 2624175.9369 | 1209581.1412 | 2624171.3478 | 1209573.2405 | 2624167.4351 | 1209567.2102 | 2624163.0022 | 1209562.0116 | 2624155.113 | 1209554.4532 | 2624148.5738 | 1209549.4796
51 | 2624148.5738 | 1209549.4796 | 2624144.3987 | 1209553.8318 | 2624140.9105 | 1209557.6993
52 | 2624115.2889 | 1209459.5838 | 2624112.3924 | 1209461.6288 | 2624106.1052 | 1209465.0021
53 | 2624191.1047 | 1209613.7653 | 2624199.8887 | 1209603.0282 | 2624213.417 | 1209584.3836 | 2624225.2992 | 1209570.6129 | 2624236.3326 | 1209563.7426
54 | 2624316.1852 | 1209679.2204 | 2624310.4162 | 1209675.5394 | 2624303.2202 | 1209671.4411 | 2624295.3384 | 1209667.7404 | 2624285.8834 | 1209664.0332 | 2624275.9174 | 1209660.7465 | 2624269.6539 | 1209659.0534 | 2624248.6255 | 1209654.8435 | 2624237.667 | 1209652.6534 | 2624229.6804 | 1209650.4198 | 2624222.5172 | 1209647.567 | 2624216.8438 | 1209644.6868 | 2624211.0769 | 1209640.4833 | 2624205.2841 | 1209635.1569 | 2624200.3147 | 1209629.2112 | 2624195.9083 | 1209623.1122 | 2624191.1047 | 1209613.7653
55 | 2624140.9105 | 1209557.6993 | 2624139.2835 | 1209559.5033 | 2624138.9773 | 1209559.8207
56 | 2623896.16 | 1209787.0656 | 2623895.3166 | 1209790.8198 | 2623893.9737 | 1209794.0385 | 2623890.9966 | 1209799.1851 | 2623887.5359 | 1209803.6515 | 2623884.5373 | 1209806.5856 | 2623879.4192 | 1209811.1678 | 2623874.4651 | 1209814.6722 | 2623867.0374 | 1209819.0672 | 2623853.5251 | 1209826.4508 | 2623842.2166 | 1209832.0421 | 2623804.5678 | 1209867.6566 | 2623766.9083 | 1209906.1173 | 2623752.1589 | 1209922.7235 | 2623746.8214 | 1209932.8636 | 2623743.944 | 1209939.756 | 2623741.8608 | 1209949.5088 | 2623741.5145 | 1209950.8205
57 | 2623886.4197 | 1209584.6909 | 2623880.5966 | 1209598.4516
58 | 2623467.0928 | 1209732.0721 | 2623467.0717 | 1209727.5442 | 2623468.8958 | 1209719.8136 | 2623474.3274 | 1209710.7855 | 2623483.9484 | 1209701.3735 | 2623495.7919 | 1209696.9509 | 2623509.6723 | 1209692.5363 | 2623520.2891 | 1209688.9204 | 2623532.2866 | 1209680.1405 | 2623537.4892 | 1209669.4772 | 2623538.5495 | 1209665.4603
59 | 2623712.8949 | 1210001.815 | 2623710.2685 | 1210000.9901 | 2623699.2579 | 1210000.5462 | 2623690.8315 | 1210003.8814 | 2623676.5365 | 1210009.5168 | 2623663.7219 | 1210017.4705 | 2623658.3885 | 1210020.4865
60 | 2623712.8949 | 1210001.815 | 2623718.5497 | 1210003.5911 | 2623723.0449 | 1210000.7629 | 2623728.7734 | 1209995.4938 | 2623730.6867 | 1209992.1328 | 2623732.2652 | 1209989.0112
61 | 2623738.9673 | 1209960.4701 | 2623736.4507 | 1209977.9366 | 2623733.5593 | 1209986.4521 | 2623732.2652 | 1209989.0112
62 | 2623738.9673 | 1209960.4701 | 2623741.5145 | 1209950.8205
63 | 2623230.8167 | 1209657.0156 | 2623249.4291 | 1209674.8424 | 2623253.1081 | 1209678.6477 | 2623261.3929 | 1209688.3075 | 2623267.2487 | 1209695.2231 | 2623283.6058 | 1209716.3875 | 2623285.4678 | 1209718.4939
64 | 2623230.8167 | 1209657.0156 | 2623239.5042 | 1209658.906 | 2623250.6336 | 1209660.2389 | 2623278.7571 | 1209661.6713 | 2623285.5522 | 1209661.5755 | 2623291.2663 | 1209659.9746 | 2623294.5411 | 1209656.3298
65 | 2624304.4193 | 1209699.8953 | 2624300.2977 | 1209711.6629 | 2624300.0224 | 1209712.5649
66 | 2624316.1852 | 1209679.2204 | 2624304.4193 | 1209699.8953
67 | 2624316.1852 | 1209679.2204 | 2624323.8755 | 1209685.1217 | 2624332.2532 | 1209692.0819 | 2624338.4673 | 1209698.4107 | 2624344.4721 | 1209705.7615 | 2624349.9033 | 1209713.9549 | 2624356.0511 | 1209724.1543
68 | 2624513.2026 | 1209925.552 | 2624498.851 | 1209913.2307 | 2624471.7991 | 1209889.8957 | 2624457.1514 | 1209875.6055 | 2624417.0576 | 1209833.5736 | 2624407.5119 | 1209820.5051 | 2624363.4392 | 1209736.4115 | 2624356.0511 | 1209724.1543
69 | 2624147.047 | 1209435.7952 | 2624138.5852 | 1209436.9428 | 2624128.7759 | 1209441.7837 | 2624123.0286 | 1209451.5105 | 2624118.1168 | 1209457.5941
70 | 2624155.7207 | 1209434.166 | 2624149.3308 | 1209435.4854 | 2624147.047 | 1209435.7952
71 | 2624115.2889 | 1209459.5838 | 2624118.1168 | 1209457.5941
72 | 2624214.5566 | 1209438.184 | 2624207.0798 | 1209437.6312 | 2624194.1884 | 1209434.0326 | 2624178.5676 | 1209430.6008 | 2624173.4096 | 1209429.8907 | 2624168.112 | 1209429.8692 | 2624161.1737 | 1209431.4643 | 2624155.7207 | 1209434.166
73 | 2624214.5566 | 1209438.184 | 2624224.7483 | 1209440.2598 | 2624234.3022 | 1209439.8191
74 | 2624138.9773 | 1209559.8207 | 2624135.0856 | 1209563.8554 | 2624133.0319 | 1209568.0161 | 2624132.1977 | 1209573.1934 | 2624133.1932 | 1209578.8895 | 2624133.1916 | 1209578.9241
75 | 2624088.5652 | 1209606.6363 | 2624089.5393 | 1209610.1088 | 2624092.1754 | 1209614.1884 | 2624095.2193 | 1209617.0467 | 2624098.7841 | 1209618.8843 | 2624102.6498 | 1209619.6114 | 2624106.6251 | 1209619.5274 | 2624110.505 | 1209618.6314 | 2624113.1577 | 1209616.7077 | 2624116.1306 | 1209612.6508 | 2624119.8241 | 1209607.0848 | 2624125.2723 | 1209596.1339 | 2624130.8155 | 1209586.0951 | 2624133.0761 | 1209581.5239 | 2624133.1916 | 1209578.9241
76 | 2624088.5652 | 1209606.6363 | 2624090.184 | 1209602.8963 | 2624090.6901 | 1209602.0599
77 | 2624102.574 | 1209587.5042 | 2624097.6686 | 1209592.0537 | 2624092.6401 | 1209598.8372 | 2624090.6901 | 1209602.0599
78 | 2624513.2026 | 1209925.552 | 2624561.2184 | 1209962.8811 | 2624586.3531 | 1209982.8623 | 2624598.9046 | 1209994.8317 | 2624610.1274 | 1210006.4845 | 2624620.5049 | 1210018.534 | 2624661.0686 | 1210069.4408 | 2624666.1805 | 1210077.4775 | 2624668.3776 | 1210082.8229 | 2624670.696 | 1210090.0921 | 2624671.9459 | 1210098.4353 | 2624670.1722 | 1210104.676 | 2624667.3359 | 1210110.5565 | 2624662.8355 | 1210116.3967 | 2624658.5353 | 1210119.7698 | 2624652.4891 | 1210122.6798 | 2624646.0915 | 1210124.1654 | 2624621.0505 | 1210124.0733
79 | 2624540.6221 | 1210122.1082 | 2624569.6448 | 1210120.5154 | 2624590.2598 | 1210119.4551 | 2624608.4984 | 1210119.6969 | 2624614.072 | 1210120.8205 | 2624621.0505 | 1210124.0733
80 | 2624502.5382 | 1210165.0539 | 2624524.3366 | 1210157.0833 | 2624571.3531 | 1210137.5542 | 2624585.6936 | 1210132.0879 | 2624595.382 | 1210128.7258 | 2624604.4886 | 1210126.3842 | 2624612.7703 | 1210125.0509 | 2624621.0505 | 1210124.0733
81 | 2624502.5382 | 1210165.0539 | 2624510.3713 | 1210169.2884 | 2624518.655 | 1210173.0245 | 2624524.516 | 1210176.3393 | 2624527.1054 | 1210178.6957 | 2624530.6215 | 1210183.0236 | 2624532.7259 | 1210185.0556 | 2624536.1046 | 1210187.6821 | 2624539.5122 | 1210188.83 | 2624544.5349 | 1210188.9841 | 2624548.3397 | 1210188.8596
82 | 2624502.5382 | 1210165.0539 | 2624486.5137 | 1210166.0666 | 2624463.5036 | 1210167.4399 | 2624455.708 | 1210168.8755 | 2624446.5165 | 1210171.5727 | 2624434.6247 | 1210176.7048 | 2624421.9822 | 1210181.4225 | 2624377.0194 | 1210197.0033
83 | 2624218.4414 | 1210272.5792 | 2624206.1723 | 1210269.6501 | 2624202.0631 | 1210269.1109 | 2624197.4187 | 1210269.3589 | 2624192.6258 | 1210270.4033
84 | 2624136.6489 | 1210268.2683 | 2624140.6365 | 1210270.7079 | 2624145.787 | 1210273.0967 | 2624151.259 | 1210274.8976 | 2624155.7166 | 1210275.7272 | 2624161.1185 | 1210276.0937 | 2624166.022 | 1210275.6577 | 2624172.1733 | 1210274.8599 | 2624192.6258 | 1210270.4033
85 | 2624218.4414 | 1210272.5792 | 2624222.3544 | 1210269.0264 | 2624227.779 | 1210265.6576 | 2624231.2865 | 1210263.8719
86 | 2624218.4414 | 1210272.5792 | 2624218.394 | 1210276.7813 | 2624216.1582 | 1210287.9347
87 | 2624136.6489 | 1210268.2683 | 2624131.0843 | 1210263.0429 | 2624128.2639 | 1210259.5184
88 | 2624136.6489 | 1210268.2683 | 2624128.6423 | 1210274.973
89 | 2624248.1161 | 1210256.168 | 2624237.8313 | 1210260.5399 | 2624231.2865 | 1210263.8719
90 | 2624216.1582 | 1210287.9347 | 2624214.6864 | 1210295.2767 | 2624214.561 | 1210299.9677 | 2624214.9719 | 1210303.6048 | 2624216.1319 | 1210308.0342 | 2624217.7792 | 1210312.2099 | 2624220.0556 | 1210316.8217 | 2624225.3994 | 1210327.7606 | 2624226.3446 | 1210330.7884 | 2624226.5593 | 1210332.7532
91 | 2624128.2639 | 1210259.5184 | 2624122.4025 | 1210250.6231 | 2624119.6289 | 1210246.7875 | 2624117.1413 | 1210244.3805
92 | 2624128.6423 | 1210274.973 | 2624122.5731 | 1210279.8846 | 2624117.9423 | 1210282.4341 | 2624112.0837 | 1210284.1336 | 2624109.0738 | 1210284.2438 | 2624105.7865 | 1210283.4301 | 2624099.9329 | 1210280.1268 | 2624094.4767 | 1210276.1491
93 | 2624248.1161 | 1210256.168 | 2624252.0312 | 1210257.7292 | 2624256.6483 | 1210258.5928
94 | 2624248.1161 | 1210256.168 | 2624250.0156 | 1210265.6477 | 2624251.7196 | 1210268.9676 | 2624254.897 | 1210272.5269 | 2624259.5046 | 1210275.7141 | 2624263.4855 | 1210278.3166
95 | 2624248.1161 | 1210256.168 | 2624245.1557 | 1210253.4433 | 2624243.5955 | 1210250.2574 | 2624243.0278 | 1210245.9638 | 2624243.7447 | 1210241.5754 | 2624244.8339 | 1210238.6578
96 | 2624231.1335 | 1210359.7623 | 2624230.4333 | 1210356.9974 | 2624228.2801 | 1210348.2616 | 2624227.1195 | 1210342.1201 | 2624226.8283 | 1210335.215 | 2624226.5593 | 1210332.7532
97 | 2624094.1572 | 1210233.922 | 2624099.654 | 1210234.3444 | 2624103.2675 | 1210235.3151 | 2624106.8483 | 1210236.8637 | 2624111.0421 | 1210239.0374 | 2624114.8521 | 1210242.1656 | 2624117.1413 | 1210244.3805
98 | 2624274.633 | 1210222.0675 | 2624261.1822 | 1210225.6594 | 2624255.7251 | 1210227.6495 | 2624251.5809 | 1210230.123 | 2624248.0793 | 1210233.3995 | 2624245.1661 | 1210237.7679 | 2624244.8339 | 1210238.6578
99 | 2624274.633 | 1210222.0675 | 2624281.3569 | 1210220.6385 | 2624324.4167 | 1210213.176 | 2624339.0147 | 1210209.7112 | 2624352.2698 | 1210205.6629 | 2624376.913 | 1210197.0405
100 | 2624258.5518 | 1210242.7361 | 2624257.0074 | 1210252.4909 | 2624256.6483 | 1210258.5928
101 | 2624256.6483 | 1210258.5928 | 2624284.2157 | 1210258.8554
102 | 2624263.4855 | 1210278.3166 | 2624283.0162 | 1210291.0848 | 2624286.239 | 1210292.8546
103 | 2624376.913 | 1210197.0405 | 2624377.0194 | 1210197.0033
104 | 2624286.239 | 1210292.8546 | 2624288.3596 | 1210294.0191
105 | 2624288.3596 | 1210294.0191 | 2624289.7875 | 1210294.8033 | 2624297.763 | 1210297.6817 | 2624311.2512 | 1210301.6802

## bus_geodata
| x | y | coords
0 | 2623396.5838 | 1210066.7966
1 | 2623404.0671 | 1210051.1899
2 | 2623404.6484 | 1210049.0498
3 | 2623338.7111 | 1209927.7986
4 | 2623344.3308 | 1209761.5384
5 | 2623474.4477 | 1209744.0379
6 | 2623491.7233 | 1209741.0375
7 | 2623467.0969 | 1209732.9521
8 | 2623345.1714 | 1209789.5574
9 | 2623322.9029 | 1209749.0267
10 | 2623968.7909 | 1210453.3415
11 | 2624140.9 | 1210444.3844
12 | 2623868.458 | 1210326.4546
13 | 2624078.0032 | 1210618.9512
14 | 2623855.4365 | 1209455.6948
15 | 2623861.0482 | 1209448.3468
16 | 2623853.4161 | 1209458.3404
17 | 2623870.3175 | 1209436.2095
18 | 2623840.3927 | 1209475.3933
19 | 2623873.5876 | 1209431.9276
20 | 2623836.7612 | 1209480.1484
21 | 2623788.6623 | 1209550.282
22 | 2623786.067 | 1209560.6997
23 | 2623793.0937 | 1209531.1111
24 | 2623818.8113 | 1209691.9926
25 | 2623758.672 | 1209515.4877
26 | 2623795.8673 | 1209506.4528
27 | 2623844.1139 | 1209693.6499
28 | 2623757.7605 | 1209516.5098
29 | 2623765.2842 | 1209506.4813
30 | 2623819.1172 | 1209503.2517
31 | 2623823.6551 | 1209497.3097
32 | 2623835.835 | 1209481.3612
33 | 2623807.0174 | 1209435.2263
34 | 2623808.8247 | 1209424.7919
35 | 2623778.5151 | 1209487.7348
36 | 2623835.9534 | 1209338.5628
37 | 2623741.9005 | 1209530.0626
38 | 2623916.5386 | 1209410.7253
39 | 2623918.2414 | 1209412.2326
40 | 2624093.3203 | 1209473.4586
41 | 2624148.5738 | 1209549.4796
42 | 2624106.1052 | 1209465.0021
43 | 2624191.1047 | 1209613.7653
44 | 2624140.9105 | 1209557.6993
45 | 2623896.16 | 1209787.0656
46 | 2623880.5966 | 1209598.4516
47 | 2623538.5495 | 1209665.4603
48 | 2623640.0385 | 1209512.5827
49 | 2623467.0928 | 1209732.0721
50 | 2623712.8949 | 1210001.815
51 | 2623658.3885 | 1210020.4865
52 | 2623732.2652 | 1209989.0112
53 | 2623738.9673 | 1209960.4701
54 | 2623741.5145 | 1209950.8205
55 | 2623285.4678 | 1209718.4939
56 | 2623230.8167 | 1209657.0156
57 | 2623294.5411 | 1209656.3298
58 | 2624300.0224 | 1209712.5649
59 | 2624304.4193 | 1209699.8953
60 | 2624316.1852 | 1209679.2204
61 | 2624356.0511 | 1209724.1543
62 | 2624147.047 | 1209435.7952
63 | 2624118.1168 | 1209457.5941
64 | 2624155.7207 | 1209434.166
65 | 2624115.2889 | 1209459.5838
66 | 2624214.5566 | 1209438.184
67 | 2624234.3022 | 1209439.8191
68 | 2624138.9773 | 1209559.8207
69 | 2624133.1916 | 1209578.9241
70 | 2624088.5652 | 1209606.6363
71 | 2624236.3326 | 1209563.7426
72 | 2624090.6901 | 1209602.0599
73 | 2624102.574 | 1209587.5042
74 | 2623886.4197 | 1209584.6909
75 | 2624513.2026 | 1209925.552
76 | 2624621.0505 | 1210124.0733
77 | 2624540.6221 | 1210122.1082
78 | 2624502.5382 | 1210165.0539
79 | 2624192.6258 | 1210270.4033
80 | 2624218.4414 | 1210272.5792
81 | 2624136.6489 | 1210268.2683
82 | 2624231.2865 | 1210263.8719
83 | 2624216.1582 | 1210287.9347
84 | 2624128.2639 | 1210259.5184
85 | 2624128.6423 | 1210274.973
86 | 2624248.1161 | 1210256.168
87 | 2624226.5593 | 1210332.7532
88 | 2624117.1413 | 1210244.3805
89 | 2624094.4767 | 1210276.1491
90 | 2624244.8339 | 1210238.6578
91 | 2624274.633 | 1210222.0675
92 | 2624256.6483 | 1210258.5928
93 | 2624263.4855 | 1210278.3166
94 | 2624376.913 | 1210197.0405
95 | 2624258.5518 | 1210242.7361
96 | 2624284.2157 | 1210258.8554
97 | 2624286.239 | 1210292.8546
98 | 2624377.0194 | 1210197.0033
99 | 2624280.935 | 1210528.3542
100 | 2624288.3596 | 1210294.0191
101 | 2624311.2512 | 1210301.6802
102 | 2624094.1572 | 1210233.922
103 | 2624231.1335 | 1210359.7623
104 | 2624128.4848 | 1210428.7811
105 | 2623877.8952 | 1210293.4435
106 | 2624548.3397 | 1210188.8596
107 | 2623844.1139 | 1209693.6499

## line_std_types
| c_nf_per_km | r_ohm_per_km | x_ohm_per_km | max_i_ka | type | q_mm2 | alpha | voltage_rating
NAYY 4x50 SE | 210 | 0.642 | 0.083 | 0.142 | cs | 50 | 0.00403 | LV
NAYY 4x120 SE | 264 | 0.225 | 0.08 | 0.242 | cs | 120 | 0.00403 | LV
NAYY 4x150 SE | 261 | 0.208 | 0.08 | 0.27 | cs | 150 | 0.00403 | LV
NA2XS2Y 1x95 RM/25 12/20 kV | 216 | 0.313 | 0.132 | 0.252 | cs | 95 | 0.00403 | MV
NA2XS2Y 1x185 RM/25 12/20 kV | 273 | 0.161 | 0.117 | 0.362 | cs | 185 | 0.00403 | MV
NA2XS2Y 1x240 RM/25 12/20 kV | 304 | 0.122 | 0.112 | 0.421 | cs | 240 | 0.00403 | MV
NA2XS2Y 1x95 RM/25 6/10 kV | 315 | 0.313 | 0.123 | 0.249 | cs | 95 | 0.00403 | MV
NA2XS2Y 1x185 RM/25 6/10 kV | 406 | 0.161 | 0.11 | 0.358 | cs | 185 | 0.00403 | MV
NA2XS2Y 1x240 RM/25 6/10 kV | 456 | 0.122 | 0.105 | 0.416 | cs | 240 | 0.00403 | MV
NA2XS2Y 1x150 RM/25 12/20 kV | 250 | 0.206 | 0.116 | 0.319 | cs | 150 | 0.00403 | MV
NA2XS2Y 1x120 RM/25 12/20 kV | 230 | 0.253 | 0.119 | 0.283 | cs | 120 | 0.00403 | MV
NA2XS2Y 1x70 RM/25 12/20 kV | 190 | 0.443 | 0.132 | 0.22 | cs | 70 | 0.00403 | MV
NA2XS2Y 1x150 RM/25 6/10 kV | 360 | 0.206 | 0.11 | 0.315 | cs | 150 | 0.00403 | MV
NA2XS2Y 1x120 RM/25 6/10 kV | 340 | 0.253 | 0.113 | 0.28 | cs | 120 | 0.00403 | MV
NA2XS2Y 1x70 RM/25 6/10 kV | 280 | 0.443 | 0.123 | 0.217 | cs | 70 | 0.00403 | MV
N2XS(FL)2Y 1x120 RM/35 64/110 kV | 112 | 0.153 | 0.166 | 0.366 | cs | 120 | 0.00393 | HV
N2XS(FL)2Y 1x185 RM/35 64/110 kV | 125 | 0.099 | 0.156 | 0.457 | cs | 185 | 0.00393 | HV
N2XS(FL)2Y 1x240 RM/35 64/110 kV | 135 | 0.075 | 0.149 | 0.526 | cs | 240 | 0.00393 | HV
N2XS(FL)2Y 1x300 RM/35 64/110 kV | 144 | 0.06 | 0.144 | 0.588 | cs | 300 | 0.00393 | HV
15-AL1/3-ST1A 0.4 | 11 | 1.8769 | 0.35 | 0.105 | ol | 16 | 0.00403 | LV
24-AL1/4-ST1A 0.4 | 11.25 | 1.2012 | 0.335 | 0.14 | ol | 24 | 0.00403 | LV
48-AL1/8-ST1A 0.4 | 12.2 | 0.5939 | 0.3 | 0.21 | ol | 48 | 0.00403 | LV
94-AL1/15-ST1A 0.4 | 13.2 | 0.306 | 0.29 | 0.35 | ol | 94 | 0.00403 | LV
34-AL1/6-ST1A 10.0 | 9.7 | 0.8342 | 0.36 | 0.17 | ol | 34 | 0.00403 | MV
48-AL1/8-ST1A 10.0 | 10.1 | 0.5939 | 0.35 | 0.21 | ol | 48 | 0.00403 | MV
70-AL1/11-ST1A 10.0 | 10.4 | 0.4132 | 0.339 | 0.29 | ol | 70 | 0.00403 | MV
94-AL1/15-ST1A 10.0 | 10.75 | 0.306 | 0.33 | 0.35 | ol | 94 | 0.00403 | MV
122-AL1/20-ST1A 10.0 | 11.1 | 0.2376 | 0.323 | 0.41 | ol | 122 | 0.00403 | MV
149-AL1/24-ST1A 10.0 | 11.25 | 0.194 | 0.315 | 0.47 | ol | 149 | 0.00403 | MV
34-AL1/6-ST1A 20.0 | 9.15 | 0.8342 | 0.382 | 0.17 | ol | 34 | 0.00403 | MV
48-AL1/8-ST1A 20.0 | 9.5 | 0.5939 | 0.372 | 0.21 | ol | 48 | 0.00403 | MV
70-AL1/11-ST1A 20.0 | 9.7 | 0.4132 | 0.36 | 0.29 | ol | 70 | 0.00403 | MV
94-AL1/15-ST1A 20.0 | 10 | 0.306 | 0.35 | 0.35 | ol | 94 | 0.00403 | MV
122-AL1/20-ST1A 20.0 | 10.3 | 0.2376 | 0.344 | 0.41 | ol | 122 | 0.00403 | MV
149-AL1/24-ST1A 20.0 | 10.5 | 0.194 | 0.337 | 0.47 | ol | 149 | 0.00403 | MV
184-AL1/30-ST1A 20.0 | 10.75 | 0.1571 | 0.33 | 0.535 | ol | 184 | 0.00403 | MV
243-AL1/39-ST1A 20.0 | 11 | 0.1188 | 0.32 | 0.645 | ol | 243 | 0.00403 | MV
48-AL1/8-ST1A 110.0 | 8 | 0.5939 | 0.46 | 0.21 | ol | 48 | 0.00403 | HV
70-AL1/11-ST1A 110.0 | 8.4 | 0.4132 | 0.45 | 0.29 | ol | 70 | 0.00403 | HV
94-AL1/15-ST1A 110.0 | 8.65 | 0.306 | 0.44 | 0.35 | ol | 94 | 0.00403 | HV
122-AL1/20-ST1A 110.0 | 8.5 | 0.2376 | 0.43 | 0.41 | ol | 122 | 0.00403 | HV
149-AL1/24-ST1A 110.0 | 8.75 | 0.194 | 0.41 | 0.47 | ol | 149 | 0.00403 | HV
184-AL1/30-ST1A 110.0 | 8.8 | 0.1571 | 0.4 | 0.535 | ol | 184 | 0.00403 | HV
243-AL1/39-ST1A 110.0 | 9 | 0.1188 | 0.39 | 0.645 | ol | 243 | 0.00403 | HV
305-AL1/39-ST1A 110.0 | 9.2 | 0.0949 | 0.38 | 0.74 | ol | 305 | 0.00403 | HV
490-AL1/64-ST1A 110.0 | 9.75 | 0.059 | 0.37 | 0.96 | ol | 490 | 0.00403 | HV
679-AL1/86-ST1A 110.0 | 9.95 | 0.042 | 0.36 | 1.15 | ol | 679 | 0.00403 | HV
490-AL1/64-ST1A 220.0 | 10 | 0.059 | 0.285 | 0.96 | ol | 490 | 0.00403 | HV
679-AL1/86-ST1A 220.0 | 11.7 | 0.042 | 0.275 | 1.15 | ol | 679 | 0.00403 | HV
490-AL1/64-ST1A 380.0 | 11 | 0.059 | 0.253 | 0.96 | ol | 490 | 0.00403 | HV
679-AL1/86-ST1A 380.0 | 14.6 | 0.042 | 0.25 | 1.15 | ol | 679 | 0.00403 | HV

## trafo_std_types
| i0_percent | pfe_kw | vkr_percent | sn_mva | vn_lv_kv | vn_hv_kv | vk_percent | shift_degree | vector_group | tap_side | tap_neutral | tap_min | tap_max | tap_step_degree | tap_step_percent | tap_phase_shifter
160 MVA 380/110 kV | 0.06 | 60 | 0.25 | 160 | 110 | 380 | 12.2 | 0 | Yy0 | hv | 0 | -9 | 9 | 0 | 1.5 | FALSE
100 MVA 220/110 kV | 0.06 | 55 | 0.26 | 100 | 110 | 220 | 12 | 0 | Yy0 | hv | 0 | -9 | 9 | 0 | 1.5 | FALSE
63 MVA 110/20 kV | 0.04 | 22 | 0.32 | 63 | 20 | 110 | 18 | 150 | YNd5 | hv | 0 | -9 | 9 | 0 | 1.5 | FALSE
40 MVA 110/20 kV | 0.05 | 18 | 0.34 | 40 | 20 | 110 | 16.2 | 150 | YNd5 | hv | 0 | -9 | 9 | 0 | 1.5 | FALSE
25 MVA 110/20 kV | 0.07 | 14 | 0.41 | 25 | 20 | 110 | 12 | 150 | YNd5 | hv | 0 | -9 | 9 | 0 | 1.5 | FALSE
63 MVA 110/10 kV | 0.04 | 22 | 0.32 | 63 | 10 | 110 | 18 | 150 | YNd5 | hv | 0 | -9 | 9 | 0 | 1.5 | FALSE
40 MVA 110/10 kV | 0.05 | 18 | 0.34 | 40 | 10 | 110 | 16.2 | 150 | YNd5 | hv | 0 | -9 | 9 | 0 | 1.5 | FALSE
25 MVA 110/10 kV | 0.07 | 14 | 0.41 | 25 | 10 | 110 | 12 | 150 | YNd5 | hv | 0 | -9 | 9 | 0 | 1.5 | FALSE
0.25 MVA 20/0.4 kV | 0.32 | 0.8 | 1.44 | 0.25 | 0.4 | 20 | 6 | 150 | Yzn5 | hv | 0 | -2 | 2 | 0 | 2.5 | FALSE
0.4 MVA 20/0.4 kV | 0.3375 | 1.35 | 1.425 | 0.4 | 0.4 | 20 | 6 | 150 | Dyn5 | hv | 0 | -2 | 2 | 0 | 2.5 | FALSE
0.63 MVA 20/0.4 kV | 0.2619 | 1.65 | 1.206 | 0.63 | 0.4 | 20 | 6 | 150 | Dyn5 | hv | 0 | -2 | 2 | 0 | 2.5 | FALSE
0.25 MVA 10/0.4 kV | 0.24 | 0.6 | 1.2 | 0.25 | 0.4 | 10 | 4 | 150 | Dyn5 | hv | 0 | -2 | 2 | 0 | 2.5 | FALSE
0.4 MVA 10/0.4 kV | 0.2375 | 0.95 | 1.325 | 0.4 | 0.4 | 10 | 4 | 150 | Dyn5 | hv | 0 | -2 | 2 | 0 | 2.5 | FALSE
0.63 MVA 10/0.4 kV | 0.1873 | 1.18 | 1.0794 | 0.63 | 0.4 | 10 | 4 | 150 | Dyn5 | hv | 0 | -2 | 2 | 0 | 2.5 | FALSE

## trafo3w_std_types
| sn_hv_mva | sn_mv_mva | sn_lv_mva | vn_hv_kv | vn_mv_kv | vn_lv_kv | vk_hv_percent | vk_mv_percent | vk_lv_percent | vkr_hv_percent | vkr_mv_percent | vkr_lv_percent | pfe_kw | i0_percent | shift_mv_degree | shift_lv_degree | vector_group | tap_side | tap_neutral | tap_min | tap_max | tap_step_percent
63/25/38 MVA 110/20/10 kV | 63 | 25 | 38 | 110 | 20 | 10 | 10.4 | 10.4 | 10.4 | 0.28 | 0.32 | 0.35 | 35 | 0.89 | 0 | 0 | YN0yn0yn0 | hv | 0 | -10 | 10 | 1.2
63/25/38 MVA 110/10/10 kV | 63 | 25 | 38 | 110 | 10 | 10 | 10.4 | 10.4 | 10.4 | 0.28 | 0.32 | 0.35 | 35 | 0.89 | 0 | 0 | YN0yn0yn0 | hv | 0 | -10 | 10 | 1.2

## fuse_std_types
| fuse_type | i_rated_a | t_avg | t_min | t_total | x_avg | x_min | x_total
HV 100A | HV 100A | 100 | 0 | [10.0, 3.64, 0.854, 0.281, 0.1, 0.0531, 0.022, 0.01] | [10.0, 4.267, 1.21, 0.403, 0.1, 0.058, 0.022, 0.01] | 0 | [300.0, 350.0, 450.0, 550.0, 700.0, 850.0, 1200.0, 1752.0] | [600.0, 700.0, 900.0, 1150.0, 1665.0, 2000.0, 3000.0, 4313.0]
HV 10A | HV 10A | 10 | 0 | [10.0, 1675.0, 0.344, 0.156, 0.1, 0.0417, 0.0171, 0.01] | [10.0, 1.3, 0.3, 0.155, 0.1, 0.0555, 0.023, 0.01] | 0 | [30.0, 32.0, 35.0, 37.0, 39.0, 50.0, 70.0, 88.0] | [60.0, 70.0, 80.0, 87.0, 94.0, 110.0, 150.0, 216.0]
HV 125A | HV 125A | 125 | 0 | [10.0, 1.82, 0.344, 0.1, 0.0467, 0.0269, 0.01] | [10.0, 2.478, 0.426, 0.1, 0.0427, 0.0211, 0.01] | 0 | [375.0, 500.0, 700.0, 925.0, 1200.0, 1500.0, 2341.0] | [750.0, 1000.0, 1500.0, 2200.0, 3000.0, 4000.0, 5765.0]
HV 160A | HV 160A | 160 | 0 | [10.0, 4.15, 1.03, 0.198, 0.1, 0.051, 0.0172, 0.01] | [10.0, 2.3, 0.734, 0.274, 0.1, 0.046, 0.0177, 0.01] | 0 | [480.0, 550.0, 700.0, 1000.0, 1260.0, 1600.0, 2500.0, 3227.0] | [960.0, 1300.0, 1700.0, 2200.0, 2996.0, 4000.0, 6000.0, 7946.0]
HV 16A | HV 16A | 16 | 0 | [10.0, 0.352, 0.164, 0.1, 0.0649, 0.0342, 0.01] | [10.0, 2.34, 0.722, 0.181, 0.1, 0.055, 0.0296, 0.01] | 0 | [48.0, 60.0, 65.0, 71.0, 80.0, 100.0, 162.0] | [96.0, 110.0, 125.0, 150.0, 168.0, 200.0, 250.0, 398.0]
HV 200A | HV 200A | 200 | 0 | [10.0, 4.267, 1.21, 0.403, 0.1, 0.058, 0.022, 0.01] | [10.0, 3.73, 1.654, 0.328, 0.1, 0.0531, 0.019, 0.01] | 0 | [600.0, 700.0, 900.0, 1150.0, 1665.0, 2000.0, 3000.0, 4313.0] | [1200.0, 1500.0, 1800.0, 2700.0, 3960.0, 5000.0, 7500.0, 10620.0]
HV 20A | HV 20A | 20 | 0 | [10.0, 1.3, 0.3, 0.155, 0.1, 0.0555, 0.023, 0.01] | [10.0, 1.3, 0.161, 0.1, 0.0611, 0.0399, 0.0141, 0.01] | 0 | [60.0, 70.0, 80.0, 87.0, 94.0, 110.0, 150.0, 216.0] | [120.0, 150.0, 200.0, 223.0, 260.0, 300.0, 450.0, 532.0]
HV 25A | HV 25A | 25 | 0 | [10.0, 2.512, 0.833, 0.299, 0.1, 0.0372, 0.0223, 0.01] | [10.0, 3.125, 0.597, 0.198, 0.1, 0.0378, 0.022, 0.01] | 0 | [75.0, 82.0, 90.0, 100.0, 124.0, 170.0, 200.0, 289.0] | [150.0, 170.0, 210.0, 250.0, 294.0, 400.0, 500.0, 711.0]
HV 31.5A | HV 31.5A | 31.5 | 0 | [10.0, 2.34, 0.722, 0.181, 0.1, 0.055, 0.0296, 0.01] | [10.0, 2.84, 0.368, 0.164, 0.1, 0.0621, 0.0378, 0.0195, 0.01] | 0 | [95.0, 110.0, 125.0, 150.0, 165.0, 200.0, 250.0, 390.0] | [189.0, 220.0, 300.0, 350.0, 393.0, 450.0, 530.0, 700.0, 960.0]
HV 40A | HV 40A | 40 | 0 | [10.0, 1.3, 0.161, 0.1, 0.0611, 0.0399, 0.0141, 0.01] | [10.0, 2.05, 0.369, 0.198, 0.1, 0.051, 0.0298, 0.01] | 0 | [120.0, 150.0, 200.0, 223.0, 260.0, 300.0, 450.0, 532.0] | [240.0, 300.0, 400.0, 450.0, 530.0, 650.0, 800.0, 1311.0]
HV 50A | HV 50A | 50 | 0 | [10.0, 3.215, 0.597, 0.198, 0.1, 0.0378, 0.022, 0.01] | [10.0, 3.64, 0.854, 0.281, 0.1, 0.0531, 0.022, 0.01] | 0 | [150.0, 170.0, 210.0, 250.0, 294.0, 400.0, 500.0, 711.0] | [300.0, 350.0, 450.0, 550.0, 700.0, 850.0, 1200.0, 1752.0]
HV 6.3A | HV 6.3A | 6.3 | 0 | [10.0, 1.39, 0.344, 0.168, 0.1, 0.056, 0.0263, 0.01] | [10.0, 1.711, 0.516, 0.198, 0.1, 0.0634, 0.0303, 0.01] | 0 | [19.0, 19.5, 20.4, 20.8, 22.0, 25.0, 32.0, 48.0] | [38.0, 40.0, 43.0, 48.0, 53.0, 60.0, 75.0, 118.0]
HV 63A | HV 63A | 63 | 0 | [10.0, 2.84, 0.368, 0.164, 0.1, 0.0621, 0.0378, 0.0195, 0.01] | [10.0, 1.82, 0.344, 0.1, 0.0467, 0.0269, 0.01] | 0 | [189.0, 220.0, 300.0, 350.0, 393.0, 450.0, 530.0, 700.0, 961.0] | [378.0, 500.0, 700.0, 934.0, 1200.0, 1500.0, 2366.0]
HV 80A | HV 80A | 80 | 0 | [10.0, 2.05, 0.369, 0.198, 0.1, 0.051, 0.0298, 0.01] | [10.0, 4.15, 1.03, 0.198, 0.1, 0.051, 0.0172, 0.01] | 0 | [240.0, 300.0, 400.0, 450.0, 530.0, 650.0, 800.0, 1311.0] | [480.0, 550.0, 700.0, 1000.0, 1260.0, 1600.0, 2500.0, 3227.0]
Siemens NH-1-100 | Siemens NH-1-100 | 100 | [5400.0, 2000.0, 400.0, 20.0, 1.0, 0.2, 0.012, 0.004] | 0 | 0 | [150.0, 190.0, 250.0, 430.0, 900.0, 1250.0, 2700.0, 3600.0] | 0 | 0
Siemens NH-1-125 | Siemens NH-1-125 | 125 | [4800.0, 120.0, 7.0, 0.1, 0.004] | 0 | 0 | [180.0, 400.0, 740.0, 2000.0, 4250.0] | 0 | 0
Siemens NH-1-16 | Siemens NH-1-16 | 16 | [4000.0, 400.0, 2.0, 0.1, 0.04, 0.01] | 0 | 0 | [26.0, 35.0, 75.0, 150.0, 200.0, 300.0] | 0 | 0
Siemens NH-1-160 | Siemens NH-1-160 | 160 | [4800.0, 120.0, 7.0, 0.1, 0.004] | 0 | 0 | [210.0, 500.0, 900.0, 2300.0, 5000.0] | 0 | 0
Siemens NH-1-25 | Siemens NH-1-25 | 25 | [4000.0, 1000.0, 10.0, 0.2, 0.02, 0.01] | 0 | 0 | [40.0, 50.0, 100.0, 210.0, 400.0, 500.0] | 0 | 0
Siemens NH-1-50 | Siemens NH-1-50 | 50 | [4000.0, 40.0, 4.0, 1.0, 0.02, 0.01] | 0 | 0 | [86.0, 200.0, 300.0, 400.0, 1000.0, 1280.0] | 0 | 0
Siemens NH-1-63 | Siemens NH-1-63 | 63 | [4000.0, 100.0, 10.0, 2.0, 0.04, 0.01] | 0 | 0 | [100.0, 200.0, 300.0, 400.0, 1000.0, 1500.0] | 0 | 0
Siemens NH-1-80 | Siemens NH-1-80 | 80 | [4800.0, 120.0, 7.0, 0.1, 0.01] | 0 | 0 | [150.58, 250.0, 450.0, 1150.0, 2470.0] | 0 | 0
Siemens NH-2-1000 | Siemens NH-2-1000 | 1000 | [4800.0, 120.0, 7.0, 0.1, 0.004] | 0 | 0 | [1900.0, 3500.0, 8400.0, 24000.0, 52000.0] | 0 | 0
Siemens NH-2-200 | Siemens NH-2-200 | 200 | [4800.0, 120.0, 7.0, 0.1, 0.004] | 0 | 0 | [280.0, 650.0, 1200.0, 3000.0, 7000.0] | 0 | 0
Siemens NH-2-224 | Siemens NH-2-224 | 224 | [4800.0, 120.0, 7.0, 0.2, 0.04, 0.004] | 0 | 0 | [400.0, 750.0, 1453.0, 3025.0, 4315.0, 7600.0] | 0 | 0
Siemens NH-2-250 | Siemens NH-2-250 | 250 | [4800.0, 120.0, 7.0, 0.1, 0.004] | 0 | 0 | [450.0, 800.0, 1650.0, 4000.0, 8500.0] | 0 | 0
Siemens NH-2-315 | Siemens NH-2-315 | 315 | [4800.0, 120.0, 7.0, 0.1, 0.004] | 0 | 0 | [550.0, 920.0, 1900.0, 5000.0, 11000.0] | 0 | 0
Siemens NH-2-355 | Siemens NH-2-355 | 355 | [4800.0, 120.0, 6.0, 0.1, 0.004] | 0 | 0 | [650.0, 1116.27, 2350.0, 5840.0, 12790.0] | 0 | 0
Siemens NH-2-400 | Siemens NH-2-400 | 400 | [4800.0, 120.0, 7.0, 0.1, 0.004] | 0 | 0 | [720.0, 1350.0, 2800.0, 6500.0, 15000.0] | 0 | 0
Siemens NH-2-425 | Siemens NH-2-425 | 425 | [4800.0, 120.0, 7.0, 0.1, 0.004] | 0 | 0 | [850.0, 1500.0, 3050.0, 7500.0, 16500.0] | 0 | 0
Siemens NH-2-630 | Siemens NH-2-630 | 630 | [4800.0, 120.0, 7.0, 0.1, 0.004] | 0 | 0 | [1200.0, 2000.0, 4800.0, 12000.0, 26000.0] | 0 | 0

## dtypes
| element | column | dtype
0 | bus | name | object
1 | bus | vn_kv | float64
2 | bus | type | object
3 | bus | zone | object
4 | bus | in_service | bool
5 | load | name | object
6 | load | bus | uint32
7 | load | p_mw | float64
8 | load | q_mvar | float64
9 | load | const_z_percent | float64
10 | load | const_i_percent | float64
11 | load | sn_mva | float64
12 | load | scaling | float64
13 | load | in_service | bool
14 | load | type | object
15 | ext_grid | name | object
16 | ext_grid | bus | uint32
17 | ext_grid | vm_pu | float64
18 | ext_grid | va_degree | float64
19 | ext_grid | slack_weight | float64
20 | ext_grid | in_service | bool
21 | line | name | object
22 | line | std_type | object
23 | line | from_bus | uint32
24 | line | to_bus | uint32
25 | line | length_km | float64
26 | line | r_ohm_per_km | float64
27 | line | x_ohm_per_km | float64
28 | line | c_nf_per_km | float64
29 | line | g_us_per_km | float64
30 | line | max_i_ka | float64
31 | line | df | float64
32 | line | parallel | uint32
33 | line | type | object
34 | line | in_service | bool
35 | trafo | name | object
36 | trafo | std_type | object
37 | trafo | hv_bus | uint32
38 | trafo | lv_bus | uint32
39 | trafo | sn_mva | float64
40 | trafo | vn_hv_kv | float64
41 | trafo | vn_lv_kv | float64
42 | trafo | vk_percent | float64
43 | trafo | vkr_percent | float64
44 | trafo | pfe_kw | float64
45 | trafo | i0_percent | float64
46 | trafo | shift_degree | float64
47 | trafo | tap_side | object
48 | trafo | tap_neutral | int32
49 | trafo | tap_min | int32
50 | trafo | tap_max | int32
51 | trafo | tap_step_percent | float64
52 | trafo | tap_step_degree | float64
53 | trafo | tap_pos | int32
54 | trafo | tap_phase_shifter | bool
55 | trafo | parallel | uint32
56 | trafo | df | float64
57 | trafo | in_service | bool
58 | line_geodata | coords | object
59 | bus_geodata | x | float64
60 | bus_geodata | y | float64
61 | bus_geodata | coords | object

## parameters
| version | format_version | converged | OPF_converged | name | f_hz | sn_mva
0 | 2.14.6 | 2.14.0 | FALSE | FALSE |  | 50 | 1