## bus
| name | vn_kv | type | zone | in_service
0 | bus_LV_958-2_2_3_node_8 | 0.4 | n |  | TRUE
1 | bus_LV_958-2_2_3_node_9 | 0.4 | n |  | TRUE
2 | bus_LV_958-2_2_3_node_10 | 0.4 | n |  | TRUE
3 | bus_LV_958-2_2_3_node_11 | 0.4 | n |  | TRUE
4 | bus_LV_958-2_2_3_node_21 | 0.4 | n |  | TRUE
5 | bus_LV_958-2_2_3_node_99 | 0.4 | n |  | TRUE
6 | bus_LV_958-2_2_3_node_19 | 0.4 | n |  | TRUE
7 | bus_LV_958-2_2_3_node_98 | 0.4 | n |  | TRUE
8 | bus_LV_958-2_2_3_node_229 | 0.4 | n |  | TRUE
9 | bus_LV_958-2_2_3_node_227 | 0.4 | n |  | TRUE
10 | bus_LV_958-2_2_3_node_12 | 0.4 | n |  | TRUE
11 | bus_LV_958-2_2_3_node_13 | 0.4 | n |  | TRUE
12 | bus_LV_958-2_2_3_node_14 | 0.4 | n |  | TRUE
13 | bus_LV_958-2_2_3_node_15 | 0.4 | n |  | TRUE
14 | bus_LV_958-2_2_3_node_16 | 0.4 | n |  | TRUE
15 | bus_LV_958-2_2_3_node_212 | 0.4 | n |  | TRUE
16 | bus_LV_958-2_2_3_node_51 | 0.4 | n |  | TRUE
17 | bus_LV_958-2_2_3_node_148 | 0.4 | n |  | TRUE
18 | bus_LV_958-2_2_3_node_190 | 0.4 | n |  | TRUE
19 | bus_LV_958-2_2_3_node_189 | 0.4 | n |  | TRUE
20 | bus_LV_958-2_2_3_node_234 | 0.4 | n |  | TRUE
21 | bus_LV_958-2_2_3_node_147 | 0.4 | n |  | TRUE
22 | bus_LV_958-2_2_3_node_220 | 0.4 | n |  | TRUE
23 | bus_LV_958-2_2_3_node_188 | 0.4 | n |  | TRUE
24 | bus_LV_958-2_2_3_node_17 | 0.4 | n |  | TRUE
25 | bus_LV_958-2_2_3_node_18 | 0.4 | n |  | TRUE
26 | bus_LV_958-2_2_3_node_20 | 0.4 | n |  | TRUE
27 | bus_LV_958-2_2_3_node_49 | 0.4 | n |  | TRUE
28 | bus_LV_958-2_2_3_node_50 | 0.4 | n |  | TRUE
29 | bus_LV_958-2_2_3_node_40 | 0.4 | n |  | TRUE
30 | bus_LV_958-2_2_3_node_226 | 0.4 | n |  | TRUE
31 | bus_LV_958-2_2_3_node_22 | 0.4 | n |  | TRUE
32 | bus_LV_958-2_2_3_node_23 | 0.4 | n |  | TRUE
33 | bus_LV_958-2_2_3_node_24 | 0.4 | n |  | TRUE
34 | bus_LV_958-2_2_3_node_25 | 0.4 | n |  | TRUE
35 | bus_LV_958-2_2_3_node_26 | 0.4 | n |  | TRUE
36 | bus_LV_958-2_2_3_node_27 | 0.4 | n |  | TRUE
37 | bus_LV_958-2_2_3_node_58 | 0.4 | n |  | TRUE
38 | bus_LV_958-2_2_3_node_34 | 0.4 | n |  | TRUE
39 | bus_LV_958-2_2_3_node_59 | 0.4 | n |  | TRUE
40 | bus_LV_958-2_2_3_node_35 | 0.4 | n |  | TRUE
41 | bus_LV_958-2_2_3_node_46 | 0.4 | n |  | TRUE
42 | bus_LV_958-2_2_3_node_48 | 0.4 | n |  | TRUE
43 | bus_LV_958-2_2_3_node_45 | 0.4 | n |  | TRUE
44 | bus_LV_958-2_2_3_node_47 | 0.4 | n |  | TRUE
45 | bus_LV_958-2_2_3_node_28 | 0.4 | n |  | TRUE
46 | bus_LV_958-2_2_3_node_29 | 0.4 | n |  | TRUE
47 | bus_LV_958-2_2_3_node_30 | 0.4 | n |  | TRUE
48 | bus_LV_958-2_2_3_node_31 | 0.4 | n |  | TRUE
49 | bus_LV_958-2_2_3_node_32 | 0.4 | n |  | TRUE
50 | bus_LV_958-2_2_3_node_33 | 0.4 | n |  | TRUE
51 | bus_LV_958-2_2_3_node_171 | 0.4 | n |  | TRUE
52 | bus_LV_958-2_2_3_node_167 | 0.4 | n |  | TRUE
53 | bus_LV_958-2_2_3_node_53 | 0.4 | n |  | TRUE
54 | bus_LV_958-2_2_3_node_232 | 0.4 | n |  | TRUE
55 | bus_LV_958-2_2_3_node_177 | 0.4 | n |  | TRUE
56 | bus_LV_958-2_2_3_node_140 | 0.4 | n |  | TRUE
57 | bus_LV_958-2_2_3_node_166 | 0.4 | n |  | TRUE
58 | bus_LV_958-2_2_3_node_41 | 0.4 | n |  | TRUE
59 | bus_LV_958-2_2_3_node_54 | 0.4 | n |  | TRUE
60 | bus_LV_958-2_2_3_node_52 | 0.4 | n |  | TRUE
61 | bus_LV_958-2_2_3_node_233 | 0.4 | n |  | TRUE
62 | bus_LV_958-2_2_3_node_36 | 0.4 | n |  | TRUE
63 | bus_LV_958-2_2_3_node_60 | 0.4 | n |  | TRUE
64 | bus_LV_958-2_2_3_node_61 | 0.4 | n |  | TRUE
65 | bus_LV_958-2_2_3_node_42 | 0.4 | n |  | TRUE
66 | bus_LV_958-2_2_3_node_43 | 0.4 | n |  | TRUE
67 | bus_LV_958-2_2_3_node_44 | 0.4 | n |  | TRUE
68 | bus_LV_958-2_2_3_node_132 | 0.4 | n |  | TRUE
69 | bus_LV_958-2_2_3_node_100 | 0.4 | n |  | TRUE
70 | bus_LV_958-2_2_3_node_101 | 0.4 | n |  | TRUE
71 | bus_LV_958-2_2_3_node_102 | 0.4 | n |  | TRUE
72 | bus_LV_958-2_2_3_node_37 | 0.4 | n |  | TRUE
73 | bus_LV_958-2_2_3_node_38 | 0.4 | n |  | TRUE
74 | bus_LV_958-2_2_3_node_39 | 0.4 | n |  | TRUE
75 | bus_LV_958-2_2_3_node_141 | 0.4 | n |  | TRUE
76 | bus_LV_958-2_2_3_node_149 | 0.4 | n |  | TRUE
77 | bus_LV_958-2_2_3_node_150 | 0.4 | n |  | TRUE
78 | bus_LV_958-2_2_3_node_129 | 0.4 | n |  | TRUE
79 | bus_LV_958-2_2_3_node_130 | 0.4 | n |  | TRUE
80 | bus_LV_958-2_2_3_node_131 | 0.4 | n |  | TRUE
81 | bus_LV_958-2_2_3_node_146 | 0.4 | n |  | TRUE
82 | bus_LV_958-2_2_3_node_116 | 0.4 | n |  | TRUE
83 | bus_LV_958-2_2_3_node_181 | 0.4 | n |  | TRUE
84 | bus_LV_958-2_2_3_node_185 | 0.4 | n |  | TRUE
85 | bus_LV_958-2_2_3_node_157 | 0.4 | n |  | TRUE
86 | bus_LV_958-2_2_3_node_151 | 0.4 | n |  | TRUE
87 | bus_LV_958-2_2_3_node_192 | 0.4 | n |  | TRUE
88 | bus_LV_958-2_2_3_node_225 | 0.4 | n |  | TRUE
89 | bus_LV_958-2_2_3_node_142 | 0.4 | n |  | TRUE
90 | bus_LV_958-2_2_3_node_143 | 0.4 | n |  | TRUE
91 | bus_LV_958-2_2_3_node_115 | 0.4 | n |  | TRUE
92 | bus_LV_958-2_2_3_node_106 | 0.4 | n |  | TRUE
93 | bus_LV_958-2_2_3_node_107 | 0.4 | n |  | TRUE
94 | bus_LV_958-2_2_3_node_108 | 0.4 | n |  | TRUE
95 | bus_LV_958-2_2_3_node_109 | 0.4 | n |  | TRUE
96 | bus_LV_958-2_2_3_node_110 | 0.4 | n |  | TRUE
97 | bus_LV_958-2_2_3_node_153 | 0.4 | n |  | TRUE
98 | bus_LV_958-2_2_3_node_111 | 0.4 | n |  | TRUE
99 | bus_LV_958-2_2_3_node_152 | 0.4 | n |  | TRUE
100 | bus_LV_958-2_2_3_node_112 | 0.4 | n |  | TRUE
101 | bus_LV_958-2_2_3_node_113 | 0.4 | n |  | TRUE
102 | bus_LV_958-2_2_3_node_164 | 0.4 | n |  | TRUE
103 | bus_LV_958-2_2_3_node_165 | 0.4 | n |  | TRUE
104 | bus_LV_958-2_2_3_node_119 | 0.4 | n |  | TRUE
105 | bus_LV_958-2_2_3_node_120 | 0.4 | n |  | TRUE
106 | bus_LV_958-2_2_3_node_121 | 0.4 | n |  | TRUE
107 | bus_LV_958-2_2_3_node_122 | 0.4 | n |  | TRUE
108 | bus_LV_958-2_2_3_node_123 | 0.4 | n |  | TRUE
109 | bus_LV_958-2_2_3_node_214 | 0.4 | n |  | TRUE
110 | bus_LV_958-2_2_3_node_156 | 0.4 | n |  | TRUE
111 | bus_LV_958-2_2_3_node_173 | 0.4 | n |  | TRUE
112 | bus_LV_958-2_2_3_node_154 | 0.4 | n |  | TRUE
113 | bus_LV_958-2_2_3_node_145 | 0.4 | n |  | TRUE
114 | bus_LV_958-2_2_3_node_174 | 0.4 | n |  | TRUE
115 | bus_LV_958-2_2_3_node_155 | 0.4 | n |  | TRUE
116 | bus_LV_958-2_2_3_node_191 | 0.4 | n |  | TRUE
117 | bus_LV_958-2_2_3_node_178 | 0.4 | n |  | TRUE
118 | bus_LV_958-2_2_3_node_176 | 0.4 | n |  | TRUE
119 | bus_LV_958-2_2_3_node_179 | 0.4 | n |  | TRUE
120 | bus_LV_958-2_2_3_node_180 | 0.4 | n |  | TRUE
121 | bus_MV_183_0_node_103 | 20 | n |  | TRUE

## load
| name | bus | p_mw | q_mvar | const_z_percent | const_i_percent | sn_mva | scaling | in_service | type
0 | LV_958-2_2_3_load_8 | 0 | 0.0018971 | 0.00047546 | 0 | 0 |  | 1 | TRUE | wye
1 | LV_958-2_2_3_load_99 | 5 | 0.00040407 | 0.00010127 | 0 | 0 |  | 1 | TRUE | wye
2 | LV_958-2_2_3_load_98 | 7 | 0.00088775 | 0.00022249 | 0 | 0 |  | 1 | TRUE | wye
3 | LV_958-2_2_3_load_229 | 8 | 0.0016879 | 0.00042302 | 0 | 0 |  | 1 | TRUE | wye
4 | LV_958-2_2_3_load_227 | 9 | 0.0026978 | 0.00067613 | 0 | 0 |  | 1 | TRUE | wye
5 | LV_958-2_2_3_load_12 | 10 | 0.0017951 | 0.00044989 | 0 | 0 |  | 1 | TRUE | wye
6 | LV_958-2_2_3_load_13 | 11 | 0.00064424 | 0.00016146 | 0 | 0 |  | 1 | TRUE | wye
7 | LV_958-2_2_3_load_15 | 13 | 0.00096373 | 0.00024153 | 0 | 0 |  | 1 | TRUE | wye
8 | LV_958-2_2_3_load_16 | 14 | 0.00063403 | 0.0001589 | 0 | 0 |  | 1 | TRUE | wye
9 | LV_958-2_2_3_load_51 | 16 | 0.00037714 | 9.4521e-05 | 0 | 0 |  | 1 | TRUE | wye
10 | LV_958-2_2_3_load_190 | 18 | 0.00078892 | 0.00019772 | 0 | 0 |  | 1 | TRUE | wye
11 | LV_958-2_2_3_load_189 | 19 | 0.0013332 | 0.00033414 | 0 | 0 |  | 1 | TRUE | wye
12 | LV_958-2_2_3_load_234 | 20 | 0.00098074 | 0.0002458 | 0 | 0 |  | 1 | TRUE | wye
13 | LV_958-2_2_3_load_147 | 21 | 0.00086491 | 0.00021677 | 0 | 0 |  | 1 | TRUE | wye
14 | LV_958-2_2_3_load_188 | 23 | 0.00053356 | 0.00013372 | 0 | 0 |  | 1 | TRUE | wye
15 | LV_958-2_2_3_load_17 | 24 | 0.0021855 | 0.00054774 | 0 | 0 |  | 1 | TRUE | wye
16 | LV_958-2_2_3_load_20 | 26 | 0.0012139 | 0.00030422 | 0 | 0 |  | 1 | TRUE | wye
17 | LV_958-2_2_3_load_50 | 28 | 0.0075417 | 0.0018901 | 0 | 0 |  | 1 | TRUE | wye
18 | LV_958-2_2_3_load_22 | 31 | 0.00023718 | 5.9443e-05 | 0 | 0 |  | 1 | TRUE | wye
19 | LV_958-2_2_3_load_23 | 32 | 0.0011225 | 0.00028133 | 0 | 0 |  | 1 | TRUE | wye
20 | LV_958-2_2_3_load_24 | 33 | 0.0014354 | 0.00035974 | 0 | 0 |  | 1 | TRUE | wye
21 | LV_958-2_2_3_load_26 | 35 | 0.00090792 | 0.00022755 | 0 | 0 |  | 1 | TRUE | wye
22 | LV_958-2_2_3_load_27 | 36 | 0.00086732 | 0.00021737 | 0 | 0 |  | 1 | TRUE | wye
23 | LV_958-2_2_3_load_34 | 38 | 0.00062857 | 0.00015754 | 0 | 0 |  | 1 | TRUE | wye
24 | LV_958-2_2_3_load_35 | 40 | 0.0004849 | 0.00012153 | 0 | 0 |  | 1 | TRUE | wye
25 | LV_958-2_2_3_load_46 | 41 | 0.002182 | 0.00054685 | 0 | 0 |  | 1 | TRUE | wye
26 | LV_958-2_2_3_load_47 | 44 | 0.00051016 | 0.00012786 | 0 | 0 |  | 1 | TRUE | wye
27 | LV_958-2_2_3_load_28 | 45 | 0.00047592 | 0.00011928 | 0 | 0 |  | 1 | TRUE | wye
28 | LV_958-2_2_3_load_29 | 46 | 0.00074321 | 0.00018627 | 0 | 0 |  | 1 | TRUE | wye
29 | LV_958-2_2_3_load_31 | 48 | 0.00098611 | 0.00024714 | 0 | 0 |  | 1 | TRUE | wye
30 | LV_958-2_2_3_load_167 | 52 | 0.0038125 | 0.00095549 | 0 | 0 |  | 1 | TRUE | wye
31 | LV_958-2_2_3_load_232 | 54 | 0.00089865 | 0.00022522 | 0 | 0 |  | 1 | TRUE | wye
32 | LV_958-2_2_3_load_166 | 57 | 0.0025217 | 0.000632 | 0 | 0 |  | 1 | TRUE | wye
33 | LV_958-2_2_3_load_54 | 59 | 0.00064777 | 0.00016235 | 0 | 0 |  | 1 | TRUE | wye
34 | LV_958-2_2_3_load_52 | 60 | 0.0008202 | 0.00020556 | 0 | 0 |  | 1 | TRUE | wye
35 | LV_958-2_2_3_load_233 | 61 | 0.004445 | 0.001114 | 0 | 0 |  | 1 | TRUE | wye
36 | LV_958-2_2_3_load_36 | 62 | 0.00044783 | 0.00011224 | 0 | 0 |  | 1 | TRUE | wye
37 | LV_958-2_2_3_load_61 | 64 | 0.00081417 | 0.00020405 | 0 | 0 |  | 1 | TRUE | wye
38 | LV_958-2_2_3_load_42 | 65 | 0.00062828 | 0.00015746 | 0 | 0 |  | 1 | TRUE | wye
39 | LV_958-2_2_3_load_43 | 66 | 0.00062515 | 0.00015668 | 0 | 0 |  | 1 | TRUE | wye
40 | LV_958-2_2_3_load_44 | 67 | 0.0040019 | 0.001003 | 0 | 0 |  | 1 | TRUE | wye
41 | LV_958-2_2_3_load_132 | 68 | 0.0011477 | 0.00028765 | 0 | 0 |  | 1 | TRUE | wye
42 | LV_958-2_2_3_load_100 | 69 | 0.0019219 | 0.00048167 | 0 | 0 |  | 1 | TRUE | wye
43 | LV_958-2_2_3_load_101 | 70 | 0.0007863 | 0.00019707 | 0 | 0 |  | 1 | TRUE | wye
44 | LV_958-2_2_3_load_102 | 71 | 0.00049092 | 0.00012304 | 0 | 0 |  | 1 | TRUE | wye
45 | LV_958-2_2_3_load_37 | 72 | 0.00095855 | 0.00024023 | 0 | 0 |  | 1 | TRUE | wye
46 | LV_958-2_2_3_load_38 | 73 | 0.004163 | 0.0010433 | 0 | 0 |  | 1 | TRUE | wye
47 | LV_958-2_2_3_load_39 | 74 | 0.0022055 | 0.00055274 | 0 | 0 |  | 1 | TRUE | wye
48 | LV_958-2_2_3_load_141 | 75 | 0.0096602 | 0.0024211 | 0 | 0 |  | 1 | TRUE | wye
49 | LV_958-2_2_3_load_149 | 76 | 0.00078514 | 0.00019678 | 0 | 0 |  | 1 | TRUE | wye
50 | LV_958-2_2_3_load_129 | 78 | 0.0020222 | 0.00050682 | 0 | 0 |  | 1 | TRUE | wye
51 | LV_958-2_2_3_load_130 | 79 | 0.0002945 | 7.3809e-05 | 0 | 0 |  | 1 | TRUE | wye
52 | LV_958-2_2_3_load_146 | 81 | 0.001919 | 0.00048094 | 0 | 0 |  | 1 | TRUE | wye
53 | LV_958-2_2_3_load_185 | 84 | 0.0011342 | 0.00028425 | 0 | 0 |  | 1 | TRUE | wye
54 | LV_958-2_2_3_load_157 | 85 | 0.00085503 | 0.00021429 | 0 | 0 |  | 1 | TRUE | wye
55 | LV_958-2_2_3_load_151 | 86 | 0.0037693 | 0.00094467 | 0 | 0 |  | 1 | TRUE | wye
56 | LV_958-2_2_3_load_192 | 87 | 0.0011261 | 0.00028224 | 0 | 0 |  | 1 | TRUE | wye
57 | LV_958-2_2_3_load_225 | 88 | 0.00070645 | 0.00017705 | 0 | 0 |  | 1 | TRUE | wye
58 | LV_958-2_2_3_load_142 | 89 | 0.0021489 | 0.00053856 | 0 | 0 |  | 1 | TRUE | wye
59 | LV_958-2_2_3_load_115 | 91 | 0.00021187 | 5.31e-05 | 0 | 0 |  | 1 | TRUE | wye
60 | LV_958-2_2_3_load_106 | 92 | 0.0010487 | 0.00026283 | 0 | 0 |  | 1 | TRUE | wye
61 | LV_958-2_2_3_load_108 | 94 | 0.0013618 | 0.00034129 | 0 | 0 |  | 1 | TRUE | wye
62 | LV_958-2_2_3_load_109 | 95 | 0.0014787 | 0.00037059 | 0 | 0 |  | 1 | TRUE | wye
63 | LV_958-2_2_3_load_110 | 96 | 0.0034281 | 0.00085916 | 0 | 0 |  | 1 | TRUE | wye
64 | LV_958-2_2_3_load_153 | 97 | 0.0010969 | 0.00027491 | 0 | 0 |  | 1 | TRUE | wye
65 | LV_958-2_2_3_load_152 | 99 | 0.0011917 | 0.00029866 | 0 | 0 |  | 1 | TRUE | wye
66 | LV_958-2_2_3_load_112 | 100 | 0.0053494 | 0.0013407 | 0 | 0 |  | 1 | TRUE | wye
67 | LV_958-2_2_3_load_113 | 101 | 0.0016912 | 0.00042385 | 0 | 0 |  | 1 | TRUE | wye
68 | LV_958-2_2_3_load_164 | 102 | 0.0019029 | 0.00047692 | 0 | 0 |  | 1 | TRUE | wye
69 | LV_958-2_2_3_load_165 | 103 | 0.002993 | 0.00075011 | 0 | 0 |  | 1 | TRUE | wye
70 | LV_958-2_2_3_load_119 | 104 | 0.0016464 | 0.00041263 | 0 | 0 |  | 1 | TRUE | wye
71 | LV_958-2_2_3_load_121 | 106 | 0.002531 | 0.00063433 | 0 | 0 |  | 1 | TRUE | wye
72 | LV_958-2_2_3_load_122 | 107 | 0.00071997 | 0.00018044 | 0 | 0 |  | 1 | TRUE | wye
73 | LV_958-2_2_3_load_123 | 108 | 0.0014054 | 0.00035222 | 0 | 0 |  | 1 | TRUE | wye
74 | LV_958-2_2_3_load_214 | 109 | 0.001671 | 0.00041879 | 0 | 0 |  | 1 | TRUE | wye
75 | LV_958-2_2_3_load_173 | 111 | 0.0010587 | 0.00026534 | 0 | 0 |  | 1 | TRUE | wye
76 | LV_958-2_2_3_load_145 | 113 | 0.00022046 | 5.5254e-05 | 0 | 0 |  | 1 | TRUE | wye
77 | LV_958-2_2_3_load_174 | 114 | 0.0022934 | 0.00057477 | 0 | 0 |  | 1 | TRUE | wye
78 | LV_958-2_2_3_load_155 | 115 | 0.001004 | 0.00025163 | 0 | 0 |  | 1 | TRUE | wye
79 | LV_958-2_2_3_load_191 | 116 | 0.0010883 | 0.00027275 | 0 | 0 |  | 1 | TRUE | wye
80 | LV_958-2_2_3_load_178 | 117 | 0.00033319 | 8.3504e-05 | 0 | 0 |  | 1 | TRUE | wye
81 | LV_958-2_2_3_load_176 | 118 | 0.0022104 | 0.00055398 | 0 | 0 |  | 1 | TRUE | wye
82 | LV_958-2_2_3_load_179 | 119 | 0.0010395 | 0.00026052 | 0 | 0 |  | 1 | TRUE | wye
83 | LV_958-2_2_3_load_180 | 120 | 0.00042313 | 0.00010605 | 0 | 0 |  | 1 | TRUE | wye

## ext_grid
| name | bus | vm_pu | va_degree | slack_weight | in_service
0 |  | 73 | 1 | 0 | 1 | TRUE

## line
| name | std_type | from_bus | to_bus | length_km | r_ohm_per_km | x_ohm_per_km | c_nf_per_km | g_us_per_km | max_i_ka | df | parallel | type | in_service
0 | LV_958-2_2_3_line_0 | NAYY 4x150 SE | 0 | 1 | 0.025016 | 0.208 | 0.08 | 261 | 0 | 0.27 | 1 | 1 | cs | TRUE
1 | LV_958-2_2_3_line_1 | NAYY 4x150 SE | 1 | 2 | 0.017944 | 0.208 | 0.08 | 261 | 0 | 0.27 | 1 | 1 | cs | TRUE
2 | LV_958-2_2_3_line_2 | NAYY 4x150 SE | 1 | 3 | 0.021313 | 0.208 | 0.08 | 261 | 0 | 0.27 | 1 | 1 | cs | TRUE
3 | LV_958-2_2_3_line_3 | NAYY 4x150 SE | 2 | 7 | 0.027712 | 0.208 | 0.08 | 261 | 0 | 0.27 | 1 | 1 | cs | TRUE
4 | LV_958-2_2_3_line_4 | NAYY 4x150 SE | 3 | 8 | 0.007975 | 0.208 | 0.08 | 261 | 0 | 0.27 | 1 | 1 | cs | TRUE
5 | LV_958-2_2_3_line_5 | NAYY 4x150 SE | 4 | 5 | 0.18222 | 0.208 | 0.08 | 261 | 0 | 0.27 | 1 | 1 | cs | TRUE
6 | LV_958-2_2_3_line_6 | NAYY 4x150 SE | 4 | 6 | 0.066937 | 0.208 | 0.08 | 261 | 0 | 0.27 | 1 | 1 | cs | TRUE
7 | LV_958-2_2_3_line_7 | NAYY 4x150 SE | 5 | 7 | 0.032099 | 0.208 | 0.08 | 261 | 0 | 0.27 | 1 | 1 | cs | TRUE
8 | LV_958-2_2_3_line_8 | NAYY 4x150 SE | 6 | 24 | 0.079988 | 0.208 | 0.08 | 261 | 0 | 0.27 | 1 | 1 | cs | TRUE
9 | LV_958-2_2_3_line_9 | NAYY 4x150 SE | 8 | 9 | 0.022512 | 0.208 | 0.08 | 261 | 0 | 0.27 | 1 | 1 | cs | TRUE
10 | LV_958-2_2_3_line_10 | NAYY 4x150 SE | 9 | 30 | 0.023392 | 0.208 | 0.08 | 261 | 0 | 0.27 | 1 | 1 | cs | TRUE
11 | LV_958-2_2_3_line_11 | NAYY 4x150 SE | 10 | 11 | 0.004175 | 0.208 | 0.08 | 261 | 0 | 0.27 | 1 | 1 | cs | TRUE
12 | LV_958-2_2_3_line_12 | NAYY 4x150 SE | 10 | 12 | 0.020552 | 0.208 | 0.08 | 261 | 0 | 0.27 | 1 | 1 | cs | TRUE
13 | LV_958-2_2_3_line_13 | NAYY 4x150 SE | 11 | 13 | 0.030136 | 0.208 | 0.08 | 261 | 0 | 0.27 | 1 | 1 | cs | TRUE
14 | LV_958-2_2_3_line_14 | NAYY 4x150 SE | 12 | 14 | 0.021652 | 0.208 | 0.08 | 261 | 0 | 0.27 | 1 | 1 | cs | TRUE
15 | LV_958-2_2_3_line_15 | NAYY 4x150 SE | 12 | 15 | 0.085207 | 0.208 | 0.08 | 261 | 0 | 0.27 | 1 | 1 | cs | TRUE
16 | LV_958-2_2_3_line_16 | NAYY 4x150 SE | 13 | 16 | 0.042741 | 0.208 | 0.08 | 261 | 0 | 0.27 | 1 | 1 | cs | TRUE
17 | LV_958-2_2_3_line_17 | NAYY 4x150 SE | 14 | 17 | 0.029411 | 0.208 | 0.08 | 261 | 0 | 0.27 | 1 | 1 | cs | TRUE
18 | LV_958-2_2_3_line_18 | NAYY 4x150 SE | 15 | 18 | 0.049385 | 0.208 | 0.08 | 261 | 0 | 0.27 | 1 | 1 | cs | TRUE
19 | LV_958-2_2_3_line_19 | NAYY 4x150 SE | 16 | 20 | 0.082478 | 0.208 | 0.08 | 261 | 0 | 0.27 | 1 | 1 | cs | TRUE
20 | LV_958-2_2_3_line_20 | NAYY 4x150 SE | 17 | 21 | 0.025067 | 0.208 | 0.08 | 261 | 0 | 0.27 | 1 | 1 | cs | TRUE
21 | LV_958-2_2_3_line_21 | NAYY 4x150 SE | 18 | 19 | 0.023551 | 0.208 | 0.08 | 261 | 0 | 0.27 | 1 | 1 | cs | TRUE
22 | LV_958-2_2_3_line_22 | NAYY 4x150 SE | 19 | 22 | 0.20674 | 0.208 | 0.08 | 261 | 0 | 0.27 | 1 | 1 | cs | TRUE
23 | LV_958-2_2_3_line_23 | NAYY 4x150 SE | 19 | 23 | 0.030759 | 0.208 | 0.08 | 261 | 0 | 0.27 | 1 | 1 | cs | TRUE
24 | LV_958-2_2_3_line_24 | NAYY 4x150 SE | 20 | 82 | 0.11395 | 0.208 | 0.08 | 261 | 0 | 0.27 | 1 | 1 | cs | TRUE
25 | LV_958-2_2_3_line_25 | NAYY 4x150 SE | 22 | 42 | 0.035104 | 0.208 | 0.08 | 261 | 0 | 0.27 | 1 | 1 | cs | TRUE
26 | LV_958-2_2_3_line_26 | NAYY 4x150 SE | 24 | 25 | 0.020086 | 0.208 | 0.08 | 261 | 0 | 0.27 | 1 | 1 | cs | TRUE
27 | LV_958-2_2_3_line_27 | NAYY 4x150 SE | 25 | 26 | 0.017981 | 0.208 | 0.08 | 261 | 0 | 0.27 | 1 | 1 | cs | TRUE
28 | LV_958-2_2_3_line_28 | NAYY 4x150 SE | 26 | 27 | 0.067529 | 0.208 | 0.08 | 261 | 0 | 0.27 | 1 | 1 | cs | TRUE
29 | LV_958-2_2_3_line_29 | NAYY 4x150 SE | 27 | 28 | 0.0099824 | 0.208 | 0.08 | 261 | 0 | 0.27 | 1 | 1 | cs | TRUE
30 | LV_958-2_2_3_line_30 | NAYY 4x150 SE | 27 | 29 | 0.023617 | 0.208 | 0.08 | 261 | 0 | 0.27 | 1 | 1 | cs | TRUE
31 | LV_958-2_2_3_line_31 | NAYY 4x150 SE | 28 | 81 | 0.017623 | 0.208 | 0.08 | 261 | 0 | 0.27 | 1 | 1 | cs | TRUE
32 | LV_958-2_2_3_line_32 | NAYY 4x150 SE | 29 | 73 | 0.013504 | 0.208 | 0.08 | 261 | 0 | 0.27 | 1 | 1 | cs | TRUE
33 | LV_958-2_2_3_line_33 | NAYY 4x150 SE | 30 | 88 | 0.027595 | 0.208 | 0.08 | 261 | 0 | 0.27 | 1 | 1 | cs | TRUE
34 | LV_958-2_2_3_line_34 | NAYY 4x150 SE | 31 | 32 | 0.016219 | 0.208 | 0.08 | 261 | 0 | 0.27 | 1 | 1 | cs | TRUE
35 | LV_958-2_2_3_line_35 | NAYY 4x150 SE | 31 | 33 | 0.00021101 | 0.208 | 0.08 | 261 | 0 | 0.27 | 1 | 1 | cs | TRUE
36 | LV_958-2_2_3_line_36 | NAYY 4x150 SE | 32 | 34 | 0.017192 | 0.208 | 0.08 | 261 | 0 | 0.27 | 1 | 1 | cs | TRUE
37 | LV_958-2_2_3_line_37 | NAYY 4x150 SE | 33 | 35 | 0.036767 | 0.208 | 0.08 | 261 | 0 | 0.27 | 1 | 2 | cs | TRUE
38 | LV_958-2_2_3_line_38 | NAYY 4x150 SE | 34 | 36 | 0.030091 | 0.208 | 0.08 | 261 | 0 | 0.27 | 1 | 1 | cs | TRUE
39 | LV_958-2_2_3_line_39 | NAYY 4x150 SE | 35 | 37 | 0.011211 | 0.208 | 0.08 | 261 | 0 | 0.27 | 1 | 2 | cs | TRUE
40 | LV_958-2_2_3_line_40 | NAYY 4x150 SE | 36 | 38 | 0.12726 | 0.208 | 0.08 | 261 | 0 | 0.27 | 1 | 1 | cs | TRUE
41 | LV_958-2_2_3_line_41 | NAYY 4x150 SE | 37 | 39 | 0.003699 | 0.208 | 0.08 | 261 | 0 | 0.27 | 1 | 2 | cs | TRUE
42 | LV_958-2_2_3_line_42 | NAYY 4x150 SE | 38 | 40 | 0.14605 | 0.208 | 0.08 | 261 | 0 | 0.27 | 1 | 1 | cs | TRUE
43 | LV_958-2_2_3_line_43 | NAYY 4x150 SE | 38 | 41 | 0.13296 | 0.208 | 0.08 | 261 | 0 | 0.27 | 1 | 1 | cs | TRUE
44 | LV_958-2_2_3_line_44 | NAYY 4x150 SE | 39 | 85 | 0.025468 | 0.208 | 0.08 | 261 | 0 | 0.27 | 1 | 1 | cs | TRUE
45 | LV_958-2_2_3_line_45 | NAYY 4x150 SE | 39 | 86 | 0.035635 | 0.208 | 0.08 | 261 | 0 | 0.27 | 1 | 2 | cs | TRUE
46 | LV_958-2_2_3_line_46 | NAYY 4x150 SE | 40 | 62 | 0.030845 | 0.208 | 0.08 | 261 | 0 | 0.27 | 1 | 1 | cs | TRUE
47 | LV_958-2_2_3_line_47 | NAYY 4x150 SE | 41 | 44 | 0.021298 | 0.208 | 0.08 | 261 | 0 | 0.27 | 1 | 1 | cs | TRUE
48 | LV_958-2_2_3_line_48 | NAYY 4x150 SE | 42 | 43 | 0.038448 | 0.208 | 0.08 | 261 | 0 | 0.27 | 1 | 1 | cs | TRUE
49 | LV_958-2_2_3_line_49 | NAYY 4x150 SE | 42 | 44 | 0.04617 | 0.208 | 0.08 | 261 | 0 | 0.27 | 1 | 1 | cs | TRUE
50 | LV_958-2_2_3_line_50 | NAYY 4x150 SE | 43 | 69 | 0.038144 | 0.208 | 0.08 | 261 | 0 | 0.27 | 1 | 1 | cs | TRUE
51 | LV_958-2_2_3_line_51 | NAYY 4x150 SE | 43 | 67 | 0.014551 | 0.208 | 0.08 | 261 | 0 | 0.27 | 1 | 1 | cs | TRUE
52 | LV_958-2_2_3_line_52 | NAYY 4x150 SE | 45 | 46 | 0.041204 | 0.208 | 0.08 | 261 | 0 | 0.27 | 1 | 1 | cs | TRUE
53 | LV_958-2_2_3_line_53 | NAYY 4x150 SE | 45 | 47 | 0.011525 | 0.208 | 0.08 | 261 | 0 | 0.27 | 1 | 1 | cs | TRUE
54 | LV_958-2_2_3_line_54 | NAYY 4x150 SE | 46 | 48 | 0.026397 | 0.208 | 0.08 | 261 | 0 | 0.27 | 1 | 1 | cs | TRUE
55 | LV_958-2_2_3_line_55 | NAYY 4x150 SE | 47 | 49 | 0.046179 | 0.208 | 0.08 | 261 | 0 | 0.27 | 1 | 1 | cs | TRUE
56 | LV_958-2_2_3_line_56 | NAYY 4x150 SE | 47 | 50 | 0.028636 | 0.208 | 0.08 | 261 | 0 | 0.27 | 1 | 1 | cs | TRUE
57 | LV_958-2_2_3_line_57 | NAYY 4x150 SE | 48 | 51 | 0.0084799 | 0.208 | 0.08 | 261 | 0 | 0.27 | 1 | 1 | cs | TRUE
58 | LV_958-2_2_3_line_58 | NAYY 4x150 SE | 49 | 52 | 0.038976 | 0.208 | 0.08 | 261 | 0 | 0.27 | 1 | 1 | cs | TRUE
59 | LV_958-2_2_3_line_59 | NAYY 4x150 SE | 50 | 53 | 0.03758 | 0.208 | 0.08 | 261 | 0 | 0.27 | 1 | 1 | cs | TRUE
60 | LV_958-2_2_3_line_60 | NAYY 4x150 SE | 50 | 54 | 0.028088 | 0.208 | 0.08 | 261 | 0 | 0.27 | 1 | 1 | cs | TRUE
61 | LV_958-2_2_3_line_61 | NAYY 4x150 SE | 51 | 55 | 0.009057 | 0.208 | 0.08 | 261 | 0 | 0.27 | 1 | 1 | cs | TRUE
62 | LV_958-2_2_3_line_62 | NAYY 4x150 SE | 53 | 59 | 0.032423 | 0.208 | 0.08 | 261 | 0 | 0.27 | 1 | 1 | cs | TRUE
63 | LV_958-2_2_3_line_63 | NAYY 4x150 SE | 53 | 60 | 0.013273 | 0.208 | 0.08 | 261 | 0 | 0.27 | 1 | 1 | cs | TRUE
64 | LV_958-2_2_3_line_64 | NAYY 4x150 SE | 54 | 61 | 0.0030805 | 0.208 | 0.08 | 261 | 0 | 0.27 | 1 | 1 | cs | TRUE
65 | LV_958-2_2_3_line_65 | NAYY 4x150 SE | 55 | 117 | 0.014918 | 0.208 | 0.08 | 261 | 0 | 0.27 | 1 | 1 | cs | TRUE
66 | LV_958-2_2_3_line_66 | NAYY 4x150 SE | 55 | 118 | 0.013716 | 0.208 | 0.08 | 261 | 0 | 0.27 | 1 | 1 | cs | TRUE
67 | LV_958-2_2_3_line_67 | NAYY 4x150 SE | 56 | 57 | 0.016815 | 0.208 | 0.08 | 261 | 0 | 0.27 | 1 | 1 | cs | TRUE
68 | LV_958-2_2_3_line_68 | NAYY 4x150 SE | 56 | 58 | 0.008668 | 0.208 | 0.08 | 261 | 0 | 0.27 | 1 | 1 | cs | TRUE
69 | LV_958-2_2_3_line_69 | NAYY 4x150 SE | 57 | 103 | 0.0024702 | 0.208 | 0.08 | 261 | 0 | 0.27 | 1 | 1 | cs | TRUE
70 | LV_958-2_2_3_line_70 | NAYY 4x150 SE | 58 | 75 | 0.02813 | 0.208 | 0.08 | 261 | 0 | 0.27 | 1 | 2 | cs | TRUE
71 | LV_958-2_2_3_line_71 | NAYY 4x150 SE | 58 | 74 | 0.024409 | 0.208 | 0.08 | 261 | 0 | 0.27 | 1 | 2 | cs | TRUE
72 | LV_958-2_2_3_line_72 | NAYY 4x150 SE | 59 | 84 | 0.022453 | 0.208 | 0.08 | 261 | 0 | 0.27 | 1 | 1 | cs | TRUE
73 | LV_958-2_2_3_line_73 | NAYY 4x150 SE | 60 | 83 | 0.25455 | 0.208 | 0.08 | 261 | 0 | 0.27 | 1 | 1 | cs | TRUE
74 | LV_958-2_2_3_line_74 | NAYY 4x150 SE | 62 | 63 | 0.058639 | 0.208 | 0.08 | 261 | 0 | 0.27 | 1 | 1 | cs | TRUE
75 | LV_958-2_2_3_line_75 | NAYY 4x150 SE | 63 | 64 | 0.023949 | 0.208 | 0.08 | 261 | 0 | 0.27 | 1 | 1 | cs | TRUE
76 | LV_958-2_2_3_line_76 | NAYY 4x150 SE | 65 | 66 | 0.0087137 | 0.208 | 0.08 | 261 | 0 | 0.27 | 1 | 1 | cs | TRUE
77 | LV_958-2_2_3_line_77 | NAYY 4x150 SE | 65 | 67 | 0.03263 | 0.208 | 0.08 | 261 | 0 | 0.27 | 1 | 1 | cs | TRUE
78 | LV_958-2_2_3_line_78 | NAYY 4x150 SE | 66 | 68 | 0.091718 | 0.208 | 0.08 | 261 | 0 | 0.27 | 1 | 1 | cs | TRUE
79 | LV_958-2_2_3_line_79 | NAYY 4x150 SE | 68 | 80 | 0.026306 | 0.208 | 0.08 | 261 | 0 | 0.27 | 1 | 1 | cs | TRUE
80 | LV_958-2_2_3_line_80 | NAYY 4x150 SE | 69 | 70 | 0.018002 | 0.208 | 0.08 | 261 | 0 | 0.27 | 1 | 1 | cs | TRUE
81 | LV_958-2_2_3_line_81 | NAYY 4x150 SE | 70 | 71 | 0.01354 | 0.208 | 0.08 | 261 | 0 | 0.27 | 1 | 1 | cs | TRUE
82 | LV_958-2_2_3_line_82 | NAYY 4x150 SE | 72 | 73 | 0.0068252 | 0.208 | 0.08 | 261 | 0 | 0.27 | 1 | 2 | cs | TRUE
83 | LV_958-2_2_3_line_83 | NAYY 4x150 SE | 72 | 74 | 0.016294 | 0.208 | 0.08 | 261 | 0 | 0.27 | 1 | 2 | cs | TRUE
84 | LV_958-2_2_3_line_84 | NAYY 4x150 SE | 75 | 77 | 0.025882 | 0.208 | 0.08 | 261 | 0 | 0.27 | 1 | 2 | cs | TRUE
85 | LV_958-2_2_3_line_85 | NAYY 4x150 SE | 76 | 77 | 0.020343 | 0.208 | 0.08 | 261 | 0 | 0.27 | 1 | 1 | cs | TRUE
86 | LV_958-2_2_3_line_86 | NAYY 4x150 SE | 77 | 86 | 0.032947 | 0.208 | 0.08 | 261 | 0 | 0.27 | 1 | 2 | cs | TRUE
87 | LV_958-2_2_3_line_87 | NAYY 4x150 SE | 78 | 79 | 0.037162 | 0.208 | 0.08 | 261 | 0 | 0.27 | 1 | 1 | cs | TRUE
88 | LV_958-2_2_3_line_88 | NAYY 4x150 SE | 78 | 80 | 0.021335 | 0.208 | 0.08 | 261 | 0 | 0.27 | 1 | 1 | cs | TRUE
89 | LV_958-2_2_3_line_89 | NAYY 4x150 SE | 82 | 91 | 0.04816 | 0.208 | 0.08 | 261 | 0 | 0.27 | 1 | 1 | cs | TRUE
90 | LV_958-2_2_3_line_90 | NAYY 4x150 SE | 83 | 119 | 0.091216 | 0.208 | 0.08 | 261 | 0 | 0.27 | 1 | 1 | cs | TRUE
91 | LV_958-2_2_3_line_91 | NAYY 4x150 SE | 85 | 87 | 0.019941 | 0.208 | 0.08 | 261 | 0 | 0.27 | 1 | 1 | cs | TRUE
92 | LV_958-2_2_3_line_92 | NAYY 4x150 SE | 87 | 116 | 0.020981 | 0.208 | 0.08 | 261 | 0 | 0.27 | 1 | 1 | cs | TRUE
93 | LV_958-2_2_3_line_93 | NAYY 4x150 SE | 89 | 90 | 0.059721 | 0.208 | 0.08 | 261 | 0 | 0.27 | 1 | 1 | cs | TRUE
94 | LV_958-2_2_3_line_94 | NAYY 4x150 SE | 90 | 113 | 0.01527 | 0.208 | 0.08 | 261 | 0 | 0.27 | 1 | 1 | cs | TRUE
95 | LV_958-2_2_3_line_95 | NAYY 4x150 SE | 92 | 93 | 0.011461 | 0.208 | 0.08 | 261 | 0 | 0.27 | 1 | 1 | cs | TRUE
96 | LV_958-2_2_3_line_96 | NAYY 4x150 SE | 93 | 94 | 0.017692 | 0.208 | 0.08 | 261 | 0 | 0.27 | 1 | 1 | cs | TRUE
97 | LV_958-2_2_3_line_97 | NAYY 4x150 SE | 93 | 95 | 0.01031 | 0.208 | 0.08 | 261 | 0 | 0.27 | 1 | 1 | cs | TRUE
98 | LV_958-2_2_3_line_98 | NAYY 4x150 SE | 94 | 96 | 0.0064075 | 0.208 | 0.08 | 261 | 0 | 0.27 | 1 | 1 | cs | TRUE
99 | LV_958-2_2_3_line_99 | NAYY 4x150 SE | 95 | 97 | 0.018221 | 0.208 | 0.08 | 261 | 0 | 0.27 | 1 | 1 | cs | TRUE
100 | LV_958-2_2_3_line_100 | NAYY 4x150 SE | 96 | 98 | 0.020428 | 0.208 | 0.08 | 261 | 0 | 0.27 | 1 | 1 | cs | TRUE
101 | LV_958-2_2_3_line_101 | NAYY 4x150 SE | 97 | 99 | 0.037037 | 0.208 | 0.08 | 261 | 0 | 0.27 | 1 | 1 | cs | TRUE
102 | LV_958-2_2_3_line_102 | NAYY 4x150 SE | 98 | 100 | 0.020451 | 0.208 | 0.08 | 261 | 0 | 0.27 | 1 | 1 | cs | TRUE
103 | LV_958-2_2_3_line_103 | NAYY 4x150 SE | 98 | 101 | 0.01834 | 0.208 | 0.08 | 261 | 0 | 0.27 | 1 | 1 | cs | TRUE
104 | LV_958-2_2_3_line_104 | NAYY 4x150 SE | 99 | 112 | 0.029028 | 0.208 | 0.08 | 261 | 0 | 0.27 | 1 | 1 | cs | TRUE
105 | LV_958-2_2_3_line_105 | NAYY 4x150 SE | 100 | 102 | 0.047013 | 0.208 | 0.08 | 261 | 0 | 0.27 | 1 | 1 | cs | TRUE
106 | LV_958-2_2_3_line_106 | NAYY 4x150 SE | 102 | 103 | 0.021696 | 0.208 | 0.08 | 261 | 0 | 0.27 | 1 | 1 | cs | TRUE
107 | LV_958-2_2_3_line_107 | NAYY 4x150 SE | 104 | 105 | 0.024094 | 0.208 | 0.08 | 261 | 0 | 0.27 | 1 | 1 | cs | TRUE
108 | LV_958-2_2_3_line_108 | NAYY 4x150 SE | 104 | 106 | 0.020837 | 0.208 | 0.08 | 261 | 0 | 0.27 | 1 | 1 | cs | TRUE
109 | LV_958-2_2_3_line_109 | NAYY 4x150 SE | 105 | 107 | 0.0068984 | 0.208 | 0.08 | 261 | 0 | 0.27 | 1 | 1 | cs | TRUE
110 | LV_958-2_2_3_line_110 | NAYY 4x150 SE | 105 | 108 | 0.0086452 | 0.208 | 0.08 | 261 | 0 | 0.27 | 1 | 1 | cs | TRUE
111 | LV_958-2_2_3_line_111 | NAYY 4x150 SE | 107 | 109 | 0.0043944 | 0.208 | 0.08 | 261 | 0 | 0.27 | 1 | 1 | cs | TRUE
112 | LV_958-2_2_3_line_112 | NAYY 4x150 SE | 108 | 110 | 0.013078 | 0.208 | 0.08 | 261 | 0 | 0.27 | 1 | 1 | cs | TRUE
113 | LV_958-2_2_3_line_113 | NAYY 4x150 SE | 110 | 111 | 0.020559 | 0.208 | 0.08 | 261 | 0 | 0.27 | 1 | 1 | cs | TRUE
114 | LV_958-2_2_3_line_114 | NAYY 4x150 SE | 110 | 112 | 0.028402 | 0.208 | 0.08 | 261 | 0 | 0.27 | 1 | 1 | cs | TRUE
115 | LV_958-2_2_3_line_115 | NAYY 4x150 SE | 111 | 114 | 0.038885 | 0.208 | 0.08 | 261 | 0 | 0.27 | 1 | 1 | cs | TRUE
116 | LV_958-2_2_3_line_116 | NAYY 4x150 SE | 112 | 115 | 0.043566 | 0.208 | 0.08 | 261 | 0 | 0.27 | 1 | 1 | cs | TRUE
117 | LV_958-2_2_3_line_117 | NAYY 4x150 SE | 113 | 114 | 0.12589 | 0.208 | 0.08 | 261 | 0 | 0.27 | 1 | 1 | cs | TRUE
118 | LV_958-2_2_3_line_118 | NAYY 4x150 SE | 116 | 117 | 0.002078 | 0.208 | 0.08 | 261 | 0 | 0.27 | 1 | 1 | cs | TRUE
119 | LV_958-2_2_3_line_119 | NAYY 4x150 SE | 119 | 120 | 0.024058 | 0.208 | 0.08 | 261 | 0 | 0.27 | 1 | 1 | cs | TRUE

## trafo
| name | std_type | hv_bus | lv_bus | sn_mva | vn_hv_kv | vn_lv_kv | vk_percent | vkr_percent | pfe_kw | i0_percent | shift_degree | tap_side | tap_neutral | tap_min | tap_max | tap_step_percent | tap_step_degree | tap_pos | tap_phase_shifter | parallel | df | in_service
0 | LV_958-2_2_3_trafo_38 | 0.25 MVA 20/0.4 kV | 121 | 73 | 0.25 | 20 | 0.4 | 6 | 1.44 | 0.8 | 0.32 | 150 | hv | 0 | -2 | 2 | 2.5 | 0 | 0 | FALSE | 1 | 1 | TRUE

## line_geodata
| x0 | y0 | x1 | y1 | x2 | y2 | x3 | y3 | x4 | y4 | x5 | y5 | x6 | y6 | x7 | y7 | x8 | y8
0 | 2624949.7621 | 1206658.8983 | 2624951.6706 | 1206651.6689 | 2624949.8168 | 1206645.8024 | 2624943.1003 | 1206636.6071
1 | 2624949.7621 | 1206658.8983 | 2624945.7223 | 1206666.6747 | 2624944.0573 | 1206675.7061
2 | 2624949.7621 | 1206658.8983 | 2624967.0398 | 1206671.444
3 | 2624944.0573 | 1206675.7061 | 2624936.611 | 1206676.1197 | 2624928.8563 | 1206675.7539 | 2624922.715 | 1206675.039 | 2624916.5461 | 1206673.7214
4 | 2624967.0398 | 1206671.444 | 2624974.6877 | 1206669.1834
5 | 2624735.3464 | 1206767.1348 | 2624885.84 | 1206664.3992
6 | 2624684.9618 | 1206811.3068 | 2624689.3546 | 1206808.201 | 2624693.8738 | 1206803.9173 | 2624735.3464 | 1206767.1348
7 | 2624916.5461 | 1206673.7214 | 2624914.3274 | 1206673.2475 | 2624885.84 | 1206664.3992
8 | 2624684.9618 | 1206811.3068 | 2624676.325 | 1206810.9599 | 2624666.6981 | 1206809.1636 | 2624656.5172 | 1206805.2639 | 2624646.6461 | 1206799.9759 | 2624640.0384 | 1206794.4011 | 2624637.7553 | 1206787.4656 | 2624637.6677 | 1206777.3597 | 2624640.3353 | 1206764.2305
9 | 2624996.3654 | 1206663.2112 | 2624993.4819 | 1206663.6279 | 2624974.6877 | 1206669.1834
10 | 2625019.6421 | 1206661.436 | 2625007.3148 | 1206661.629 | 2624996.3654 | 1206663.2112
11 | 2624629.5802 | 1206538.4269 | 2624627.009 | 1206541.7162
12 | 2624613.7609 | 1206557.4168 | 2624622.096 | 1206548.0014 | 2624627.009 | 1206541.7162
13 | 2624649.025 | 1206515.404 | 2624629.5802 | 1206538.4269 | 2624629.5802 | 1206538.4269
14 | 2624613.7609 | 1206557.4168 | 2624614.454 | 1206568.2479 | 2624613.2498 | 1206578.9796
15 | 2624613.7609 | 1206557.4168 | 2624549.6432 | 1206501.2999
16 | 2624649.025 | 1206515.404 | 2624651.8404 | 1206512.0706 | 2624658.6998 | 1206502.8048 | 2624663.2494 | 1206491.2282 | 2624666.804 | 1206477.263
17 | 2624609.9702 | 1206608.2072 | 2624613.2498 | 1206578.9796
18 | 2624549.6432 | 1206501.2999 | 2624537.7059 | 1206523.1298 | 2624527.9728 | 1206541.5445 | 2624526.3588 | 1206544.8471
19 | 2624666.804 | 1206477.263 | 2624749.26 | 1206479.1545
20 | 2624609.9702 | 1206608.2072 | 2624605.6403 | 1206632.8972
21 | 2624526.3588 | 1206544.8471 | 2624516.018 | 1206566.0059
22 | 2624516.018 | 1206566.0059 | 2624325.0444 | 1206486.8079
23 | 2624516.018 | 1206566.0059 | 2624502.5119 | 1206593.6414
24 | 2624749.26 | 1206479.1545 | 2624711.7813 | 1206371.5398
25 | 2624301.1381 | 1206512.4916 | 2624309.954 | 1206504.4341 | 2624325.0444 | 1206486.8079
26 | 2624644.3348 | 1206744.5466 | 2624640.3353 | 1206764.2305
27 | 2624644.3348 | 1206744.5466 | 2624626.3592 | 1206744.1108
28 | 2624560.6245 | 1206754.8081 | 2624576.118 | 1206753.849 | 2624605.1243 | 1206743.5958 | 2624626.3592 | 1206744.1108
29 | 2624560.6245 | 1206754.8081 | 2624566.2293 | 1206746.5476
30 | 2624560.6245 | 1206754.8081 | 2624549.9844 | 1206762.691 | 2624542.1771 | 1206769.5851
31 | 2624576.124 | 1206731.9645 | 2624566.2293 | 1206746.5476
32 | 2624542.1771 | 1206769.5851 | 2624540.3608 | 1206771.1896 | 2624534.5572 | 1206780.6291
33 | 2625019.6421 | 1206661.436 | 2625022.3171 | 1206670.9191 | 2625023.1018 | 1206677.8374 | 2625030.835 | 1206683.3506 | 2625032.0442 | 1206683.7765
34 | 2624361.8836 | 1206741.9792 | 2624346.7614 | 1206736.1152
35 | 2624362.0803 | 1206742.0555 | 2624361.8836 | 1206741.9792
36 | 2624330.732 | 1206729.8994 | 2624346.7614 | 1206736.1152
37 | 2624362.0803 | 1206742.0555 | 2624372.0484 | 1206745.9209 | 2624393.2708 | 1206755.4015 | 2624395.7789 | 1206756.7166
38 | 2624330.732 | 1206729.8994 | 2624333.1576 | 1206720.5818 | 2624333.1221 | 1206716.2237 | 2624332.8664 | 1206708.0403 | 2624334.6153 | 1206700.3182
39 | 2624405.7074 | 1206761.9225 | 2624395.7789 | 1206756.7166
40 | 2624334.6153 | 1206700.3182 | 2624207.7979 | 1206689.6919
41 | 2624408.9087 | 1206763.7922 | 2624405.7074 | 1206761.9225
42 | 2624207.7979 | 1206689.6919 | 2624062.5783 | 1206705.2091
43 | 2624207.7979 | 1206689.6919 | 2624272.4366 | 1206573.5034
44 | 2624408.9087 | 1206763.7922 | 2624396.6217 | 1206786.1006
45 | 2624408.9087 | 1206763.7922 | 2624439.8971 | 1206781.3869
46 | 2624062.5783 | 1206705.2091 | 2624051.9883 | 1206705.0252 | 2624037.2627 | 1206702.2089 | 2624032.2996 | 1206700.4633
47 | 2624281.2081 | 1206554.0959 | 2624272.4366 | 1206573.5034
48 | 2624275.1184 | 1206491.252 | 2624280.3823 | 1206492.7186 | 2624283.2739 | 1206495.9877 | 2624284.041 | 1206501.8496 | 2624286.3843 | 1206507.1732 | 2624289.4569 | 1206510.8099 | 2624294.8391 | 1206513.122 | 2624301.1381 | 1206512.4916
49 | 2624301.1381 | 1206512.4916 | 2624293.9464 | 1206528.8382 | 2624286.7531 | 1206541.8273 | 2624281.2081 | 1206554.0959
50 | 2624275.1184 | 1206491.252 | 2624269.4767 | 1206492.9189 | 2624262.8612 | 1206496.5719 | 2624257.8162 | 1206501.1429 | 2624248.7553 | 1206511.4897 | 2624246.6381 | 1206515.0507
51 | 2624275.1184 | 1206491.252 | 2624272.722 | 1206485.8615 | 2624267.6756 | 1206478.8344
52 | 2624405.3072 | 1206858.1077 | 2624405.3072 | 1206858.1077 | 2624404.7714 | 1206868.2779 | 2624402.8208 | 1206876.7079 | 2624403.0222 | 1206883.2457 | 2624405.9743 | 1206890.2728 | 2624411.1908 | 1206896.6055
53 | 2624417.1393 | 1206906.4496 | 2624412.3604 | 1206898.0254 | 2624411.1908 | 1206896.6055
54 | 2624380.3142 | 1206850.0449 | 2624390.5318 | 1206852.7111 | 2624400.0569 | 1206855.2403 | 2624405.3072 | 1206858.1077
55 | 2624417.1393 | 1206906.4496 | 2624425.9436 | 1206901.1047 | 2624442.3811 | 1206892.3337 | 2624450.6384 | 1206888.7654 | 2624458.842 | 1206887.1536
56 | 2624397.7185 | 1206927.0262 | 2624405.2471 | 1206915.6839 | 2624411.9605 | 1206910.2861 | 2624417.1393 | 1206906.4496
57 | 2624372.9559 | 1206846.0247 | 2624378.067 | 1206849.4585 | 2624380.3142 | 1206850.0449
58 | 2624458.842 | 1206887.1536 | 2624453.038 | 1206878.3917 | 2624444.2941 | 1206872.6639 | 2624441.2497 | 1206867.7709 | 2624430.7762 | 1206861.417
59 | 2624383.9995 | 1206959.1326 | 2624389.3202 | 1206931.6501 | 2624397.7185 | 1206927.0262
60 | 2624397.7185 | 1206927.0262 | 2624406.7493 | 1206931.4099 | 2624416.6194 | 1206936.9311 | 2624422.6399 | 1206939.9619
61 | 2624372.9559 | 1206846.0247 | 2624369.9643 | 1206837.4744
62 | 2624383.9995 | 1206959.1326 | 2624390.6917 | 1206960.7941 | 2624403.171 | 1206966.0479 | 2624413.5868 | 1206971.9826
63 | 2624383.9995 | 1206959.1326 | 2624383.9006 | 1206970.3273 | 2624383.4623 | 1206972.3583
64 | 2624422.6399 | 1206939.9619 | 2624425.3914 | 1206941.3471 | 2624425.3914 | 1206941.3471
65 | 2624369.9643 | 1206837.4744 | 2624376.3544 | 1206823.9941
66 | 2624369.9643 | 1206837.4744 | 2624364.3963 | 1206836.0843 | 2624356.4362 | 1206835.5637
67 | 2624523.2684 | 1206828.2624 | 2624530.7563 | 1206832.4732 | 2624537.7261 | 1206836.8388
68 | 2624523.2684 | 1206828.2624 | 2624515.6894 | 1206824.0178
69 | 2624537.7261 | 1206836.8388 | 2624539.8195 | 1206838.15
70 | 2624515.6894 | 1206824.0178 | 2624497.163 | 1206813.614 | 2624491.1615 | 1206810.2453
71 | 2624515.6894 | 1206824.0178 | 2624518.6301 | 1206818.9604 | 2624521.9614 | 1206813.2264 | 2624523.2709 | 1206810.975 | 2624526.1362 | 1206802.1037
72 | 2624434.4473 | 1206978.6382 | 2624423.0669 | 1206972.4327 | 2624413.5868 | 1206971.9826
73 | 2624383.4623 | 1206972.3583 | 2624346.7256 | 1207224.2394
74 | 2623980.1628 | 1206673.8195 | 2624024.3767 | 1206697.6768 | 2624032.2996 | 1206700.4633
75 | 2623991.7824 | 1206652.8656 | 2623986.0292 | 1206663.4595 | 2623984.0535 | 1206666.8868 | 2623980.1628 | 1206673.8195
76 | 2624249.08 | 1206452.0469 | 2624243.0239 | 1206445.7817
77 | 2624249.08 | 1206452.0469 | 2624249.08 | 1206452.0469 | 2624256.5832 | 1206462.0384 | 2624264.2907 | 1206474.1208 | 2624267.6756 | 1206478.8344
78 | 2624243.0239 | 1206445.7817 | 2624296.595 | 1206371.335
79 | 2624310.3427 | 1206348.9605 | 2624298.1521 | 1206367.7547 | 2624296.595 | 1206371.335
80 | 2624236.0222 | 1206529.1924 | 2624239.7282 | 1206526.6726 | 2624246.6381 | 1206515.0507
81 | 2624236.0222 | 1206529.1924 | 2624236.0222 | 1206529.1924 | 2624231.9572 | 1206530.2543 | 2624222.6183 | 1206530.2957
82 | 2624531.6581 | 1206786.7851 | 2624533.3792 | 1206782.5451 | 2624534.5572 | 1206780.6291
83 | 2624531.6581 | 1206786.7851 | 2624528.847 | 1206793.7105 | 2624526.1362 | 1206802.1037
84 | 2624468.5918 | 1206797.577 | 2624491.1615 | 1206810.2453
85 | 2624468.5918 | 1206797.577 | 2624470.2688 | 1206794.7267 | 2624473.287 | 1206789.3138 | 2624477.9893 | 1206779.5488
86 | 2624468.5918 | 1206797.577 | 2624452.2578 | 1206788.4051 | 2624439.8971 | 1206781.3869
87 | 2624278.5119 | 1206300.0075 | 2624280.5995 | 1206302.5028 | 2624294.198 | 1206326.5046 | 2624297.894 | 1206331.6345
88 | 2624310.3427 | 1206348.9605 | 2624305.7981 | 1206342.6051 | 2624297.894 | 1206331.6345
89 | 2624711.7813 | 1206371.5398 | 2624726.6383 | 1206340.8397 | 2624734.9394 | 1206330.5905 | 2624735.5083 | 1206329.939
90 | 2624346.7256 | 1207224.2394 | 2624344.0326 | 1207228.3196 | 2624327.721 | 1207262.4611 | 2624320.5425 | 1207273.8939 | 2624311.8511 | 1207285.276 | 2624303.0746 | 1207303.9885
91 | 2624386.8216 | 1206803.4659 | 2624392.3766 | 1206793.8081 | 2624396.6217 | 1206786.1006
92 | 2624386.8216 | 1206803.4659 | 2624382.6352 | 1206810.7445 | 2624377.2445 | 1206822.1163
93 | 2624871.306 | 1206919.2609 | 2624894.1776 | 1206943.2249 | 2624908.2218 | 1206959.6925 | 2624912.7891 | 1206961.6028
94 | 2624871.306 | 1206919.2609 | 2624856.7271 | 1206914.7206
95 | 2624644.7721 | 1206920.7353 | 2624652.3957 | 1206914.0964 | 2624653.6833 | 1206913.6851
96 | 2624644.7721 | 1206920.7353 | 2624631.194 | 1206909.3936
97 | 2624644.7721 | 1206920.7353 | 2624652.6857 | 1206927.3432
98 | 2624626.2334 | 1206905.3382 | 2624629.4573 | 1206907.9429 | 2624631.194 | 1206909.3936
99 | 2624652.6857 | 1206927.3432 | 2624664.3607 | 1206937.0918 | 2624666.7898 | 1206938.8711
100 | 2624610.3438 | 1206892.5001 | 2624626.2334 | 1206905.3382
101 | 2624696.6918 | 1206960.7234 | 2624696.14 | 1206960.3692 | 2624666.7898 | 1206938.8711
102 | 2624610.3438 | 1206892.5001 | 2624595.5197 | 1206880.5214 | 2624594.444 | 1206879.638
103 | 2624599.1517 | 1206907.0511 | 2624610.3438 | 1206892.5001
104 | 2624721.1208 | 1206976.4035 | 2624696.6918 | 1206960.7234
105 | 2624594.444 | 1206879.638 | 2624558.1112 | 1206849.8018
106 | 2624558.1112 | 1206849.8018 | 2624557.2185 | 1206849.0688 | 2624539.8501 | 1206838.1692 | 2624539.8195 | 1206838.15
107 | 2624733.75 | 1207009.6631 | 2624736.3809 | 1207013.3316 | 2624744.315 | 1207018.0448 | 2624753.0669 | 1207023.573
108 | 2624757.0599 | 1207043.5117 | 2624757.2922 | 1207037.0091 | 2624756.3044 | 1207029.4786 | 2624753.0669 | 1207023.573
109 | 2624733.75 | 1207009.6631 | 2624729.3664 | 1207014.9896
110 | 2624733.75 | 1207009.6631 | 2624735.6001 | 1207005.4017 | 2624737.8789 | 1207002.1149
111 | 2624726.574 | 1207018.3828 | 2624729.3664 | 1207014.9896
112 | 2624745.3303 | 1206991.3675 | 2624737.8789 | 1207002.1149
113 | 2624745.3303 | 1206991.3675 | 2624762.6739 | 1207002.407
114 | 2624745.3303 | 1206991.3675 | 2624721.1208 | 1206976.4035
115 | 2624794.7691 | 1207024.3081 | 2624782.3544 | 1207014.9339 | 2624762.6739 | 1207002.407
116 | 2624721.1208 | 1206976.4035 | 2624699.0588 | 1207014
117 | 2624794.7691 | 1207024.3081 | 2624856.7271 | 1206914.7206
118 | 2624376.3544 | 1206823.9941 | 2624377.2445 | 1206822.1163
119 | 2624282.6602 | 1207313.9299 | 2624288.3873 | 1207313.2518 | 2624296.3273 | 1207310.8827 | 2624300.1679 | 1207308.7749 | 2624302.0566 | 1207306.1589 | 2624303.0746 | 1207303.9885

## bus_geodata
| x | y | coords
0 | 2624943.1003 | 1206636.6071
1 | 2624949.7621 | 1206658.8983
2 | 2624944.0573 | 1206675.7061
3 | 2624967.0398 | 1206671.444
4 | 2624735.3464 | 1206767.1348
5 | 2624885.84 | 1206664.3992
6 | 2624684.9618 | 1206811.3068
7 | 2624916.5461 | 1206673.7214
8 | 2624974.6877 | 1206669.1834
9 | 2624996.3654 | 1206663.2112
10 | 2624627.009 | 1206541.7162
11 | 2624629.5802 | 1206538.4269
12 | 2624613.7609 | 1206557.4168
13 | 2624649.025 | 1206515.404
14 | 2624613.2498 | 1206578.9796
15 | 2624549.6432 | 1206501.2999
16 | 2624666.804 | 1206477.263
17 | 2624609.9702 | 1206608.2072
18 | 2624526.3588 | 1206544.8471
19 | 2624516.018 | 1206566.0059
20 | 2624749.26 | 1206479.1545
21 | 2624605.6403 | 1206632.8972
22 | 2624325.0444 | 1206486.8079
23 | 2624502.5119 | 1206593.6414
24 | 2624640.3353 | 1206764.2305
25 | 2624644.3348 | 1206744.5466
26 | 2624626.3592 | 1206744.1108
27 | 2624560.6245 | 1206754.8081
28 | 2624566.2293 | 1206746.5476
29 | 2624542.1771 | 1206769.5851
30 | 2625019.6421 | 1206661.436
31 | 2624361.8836 | 1206741.9792
32 | 2624346.7614 | 1206736.1152
33 | 2624362.0803 | 1206742.0555
34 | 2624330.732 | 1206729.8994
35 | 2624395.7789 | 1206756.7166
36 | 2624334.6153 | 1206700.3182
37 | 2624405.7074 | 1206761.9225
38 | 2624207.7979 | 1206689.6919
39 | 2624408.9087 | 1206763.7922
40 | 2624062.5783 | 1206705.2091
41 | 2624272.4366 | 1206573.5034
42 | 2624301.1381 | 1206512.4916
43 | 2624275.1184 | 1206491.252
44 | 2624281.2081 | 1206554.0959
45 | 2624411.1908 | 1206896.6055
46 | 2624405.3072 | 1206858.1077
47 | 2624417.1393 | 1206906.4496
48 | 2624380.3142 | 1206850.0449
49 | 2624458.842 | 1206887.1536
50 | 2624397.7185 | 1206927.0262
51 | 2624372.9559 | 1206846.0247
52 | 2624430.7762 | 1206861.417
53 | 2624383.9995 | 1206959.1326
54 | 2624422.6399 | 1206939.9619
55 | 2624369.9643 | 1206837.4744
56 | 2624523.2684 | 1206828.2624
57 | 2624537.7261 | 1206836.8388
58 | 2624515.6894 | 1206824.0178
59 | 2624413.5868 | 1206971.9826
60 | 2624383.4623 | 1206972.3583
61 | 2624425.3914 | 1206941.3471
62 | 2624032.2996 | 1206700.4633
63 | 2623980.1628 | 1206673.8195
64 | 2623991.7824 | 1206652.8656
65 | 2624249.08 | 1206452.0469
66 | 2624243.0239 | 1206445.7817
67 | 2624267.6756 | 1206478.8344
68 | 2624296.595 | 1206371.335
69 | 2624246.6381 | 1206515.0507
70 | 2624236.0222 | 1206529.1924
71 | 2624222.6183 | 1206530.2957
72 | 2624531.6581 | 1206786.7851
73 | 2624534.5572 | 1206780.6291
74 | 2624526.1362 | 1206802.1037
75 | 2624491.1615 | 1206810.2453
76 | 2624477.9893 | 1206779.5488
77 | 2624468.5918 | 1206797.577
78 | 2624297.894 | 1206331.6345
79 | 2624278.5119 | 1206300.0075
80 | 2624310.3427 | 1206348.9605
81 | 2624576.124 | 1206731.9645
82 | 2624711.7813 | 1206371.5398
83 | 2624346.7256 | 1207224.2394
84 | 2624434.4473 | 1206978.6381
85 | 2624396.6217 | 1206786.1006
86 | 2624439.8971 | 1206781.3869
87 | 2624386.8216 | 1206803.4659
88 | 2625032.0442 | 1206683.7764
89 | 2624912.7891 | 1206961.6028
90 | 2624871.306 | 1206919.2609
91 | 2624735.5083 | 1206329.939
92 | 2624653.6833 | 1206913.6851
93 | 2624644.7721 | 1206920.7353
94 | 2624631.194 | 1206909.3936
95 | 2624652.6857 | 1206927.3432
96 | 2624626.2334 | 1206905.3382
97 | 2624666.7898 | 1206938.8711
98 | 2624610.3438 | 1206892.5001
99 | 2624696.6918 | 1206960.7234
100 | 2624594.444 | 1206879.638
101 | 2624599.1517 | 1206907.0511
102 | 2624558.1112 | 1206849.8018
103 | 2624539.8195 | 1206838.15
104 | 2624753.0669 | 1207023.573
105 | 2624733.75 | 1207009.6631
106 | 2624757.0599 | 1207043.5117
107 | 2624729.3664 | 1207014.9896
108 | 2624737.8789 | 1207002.1149
109 | 2624726.574 | 1207018.3828
110 | 2624745.3303 | 1206991.3675
111 | 2624762.6739 | 1207002.407
112 | 2624721.1208 | 1206976.4035
113 | 2624856.7271 | 1206914.7206
114 | 2624794.7691 | 1207024.3081
115 | 2624699.0588 | 1207014
116 | 2624377.2446 | 1206822.1163
117 | 2624376.3544 | 1206823.9941
118 | 2624356.4362 | 1206835.5637
119 | 2624303.0746 | 1207303.9885
120 | 2624282.6602 | 1207313.9299
121 | 2624542.1771 | 1206769.5851

## line_std_types
| c_nf_per_km | r_ohm_per_km | x_ohm_per_km | max_i_ka | type | q_mm2 | alpha | voltage_rating
NAYY 4x50 SE | 210 | 0.642 | 0.083 | 0.142 | cs | 50 | 0.00403 | LV
NAYY 4x120 SE | 264 | 0.225 | 0.08 | 0.242 | cs | 120 | 0.00403 | LV
NAYY 4x150 SE | 261 | 0.208 | 0.08 | 0.27 | cs | 150 | 0.00403 | LV
NA2XS2Y 1x95 RM/25 12/20 kV | 216 | 0.313 | 0.132 | 0.252 | cs | 95 | 0.00403 | MV
NA2XS2Y 1x185 RM/25 12/20 kV | 273 | 0.161 | 0.117 | 0.362 | cs | 185 | 0.00403 | MV
NA2XS2Y 1x240 RM/25 12/20 kV | 304 | 0.122 | 0.112 | 0.421 | cs | 240 | 0.00403 | MV
NA2XS2Y 1x95 RM/25 6/10 kV | 315 | 0.313 | 0.123 | 0.249 | cs | 95 | 0.00403 | MV
NA2XS2Y 1x185 RM/25 6/10 kV | 406 | 0.161 | 0.11 | 0.358 | cs | 185 | 0.00403 | MV
NA2XS2Y 1x240 RM/25 6/10 kV | 456 | 0.122 | 0.105 | 0.416 | cs | 240 | 0.00403 | MV
NA2XS2Y 1x150 RM/25 12/20 kV | 250 | 0.206 | 0.116 | 0.319 | cs | 150 | 0.00403 | MV
NA2XS2Y 1x120 RM/25 12/20 kV | 230 | 0.253 | 0.119 | 0.283 | cs | 120 | 0.00403 | MV
NA2XS2Y 1x70 RM/25 12/20 kV | 190 | 0.443 | 0.132 | 0.22 | cs | 70 | 0.00403 | MV
NA2XS2Y 1x150 RM/25 6/10 kV | 360 | 0.206 | 0.11 | 0.315 | cs | 150 | 0.00403 | MV
NA2XS2Y 1x120 RM/25 6/10 kV | 340 | 0.253 | 0.113 | 0.28 | cs | 120 | 0.00403 | MV
NA2XS2Y 1x70 RM/25 6/10 kV | 280 | 0.443 | 0.123 | 0.217 | cs | 70 | 0.00403 | MV
N2XS(FL)2Y 1x120 RM/35 64/110 kV | 112 | 0.153 | 0.166 | 0.366 | cs | 120 | 0.00393 | HV
N2XS(FL)2Y 1x185 RM/35 64/110 kV | 125 | 0.099 | 0.156 | 0.457 | cs | 185 | 0.00393 | HV
N2XS(FL)2Y 1x240 RM/35 64/110 kV | 135 | 0.075 | 0.149 | 0.526 | cs | 240 | 0.00393 | HV
N2XS(FL)2Y 1x300 RM/35 64/110 kV | 144 | 0.06 | 0.144 | 0.588 | cs | 300 | 0.00393 | HV
15-AL1/3-ST1A 0.4 | 11 | 1.8769 | 0.35 | 0.105 | ol | 16 | 0.00403 | LV
24-AL1/4-ST1A 0.4 | 11.25 | 1.2012 | 0.335 | 0.14 | ol | 24 | 0.00403 | LV
48-AL1/8-ST1A 0.4 | 12.2 | 0.5939 | 0.3 | 0.21 | ol | 48 | 0.00403 | LV
94-AL1/15-ST1A 0.4 | 13.2 | 0.306 | 0.29 | 0.35 | ol | 94 | 0.00403 | LV
34-AL1/6-ST1A 10.0 | 9.7 | 0.8342 | 0.36 | 0.17 | ol | 34 | 0.00403 | MV
48-AL1/8-ST1A 10.0 | 10.1 | 0.5939 | 0.35 | 0.21 | ol | 48 | 0.00403 | MV
70-AL1/11-ST1A 10.0 | 10.4 | 0.4132 | 0.339 | 0.29 | ol | 70 | 0.00403 | MV
94-AL1/15-ST1A 10.0 | 10.75 | 0.306 | 0.33 | 0.35 | ol | 94 | 0.00403 | MV
122-AL1/20-ST1A 10.0 | 11.1 | 0.2376 | 0.323 | 0.41 | ol | 122 | 0.00403 | MV
149-AL1/24-ST1A 10.0 | 11.25 | 0.194 | 0.315 | 0.47 | ol | 149 | 0.00403 | MV
34-AL1/6-ST1A 20.0 | 9.15 | 0.8342 | 0.382 | 0.17 | ol | 34 | 0.00403 | MV
48-AL1/8-ST1A 20.0 | 9.5 | 0.5939 | 0.372 | 0.21 | ol | 48 | 0.00403 | MV
70-AL1/11-ST1A 20.0 | 9.7 | 0.4132 | 0.36 | 0.29 | ol | 70 | 0.00403 | MV
94-AL1/15-ST1A 20.0 | 10 | 0.306 | 0.35 | 0.35 | ol | 94 | 0.00403 | MV
122-AL1/20-ST1A 20.0 | 10.3 | 0.2376 | 0.344 | 0.41 | ol | 122 | 0.00403 | MV
149-AL1/24-ST1A 20.0 | 10.5 | 0.194 | 0.337 | 0.47 | ol | 149 | 0.00403 | MV
184-AL1/30-ST1A 20.0 | 10.75 | 0.1571 | 0.33 | 0.535 | ol | 184 | 0.00403 | MV
243-AL1/39-ST1A 20.0 | 11 | 0.1188 | 0.32 | 0.645 | ol | 243 | 0.00403 | MV
48-AL1/8-ST1A 110.0 | 8 | 0.5939 | 0.46 | 0.21 | ol | 48 | 0.00403 | HV
70-AL1/11-ST1A 110.0 | 8.4 | 0.4132 | 0.45 | 0.29 | ol | 70 | 0.00403 | HV
94-AL1/15-ST1A 110.0 | 8.65 | 0.306 | 0.44 | 0.35 | ol | 94 | 0.00403 | HV
122-AL1/20-ST1A 110.0 | 8.5 | 0.2376 | 0.43 | 0.41 | ol | 122 | 0.00403 | HV
149-AL1/24-ST1A 110.0 | 8.75 | 0.194 | 0.41 | 0.47 | ol | 149 | 0.00403 | HV
184-AL1/30-ST1A 110.0 | 8.8 | 0.1571 | 0.4 | 0.535 | ol | 184 | 0.00403 | HV
243-AL1/39-ST1A 110.0 | 9 | 0.1188 | 0.39 | 0.645 | ol | 243 | 0.00403 | HV
305-AL1/39-ST1A 110.0 | 9.2 | 0.0949 | 0.38 | 0.74 | ol | 305 | 0.00403 | HV
490-AL1/64-ST1A 110.0 | 9.75 | 0.059 | 0.37 | 0.96 | ol | 490 | 0.00403 | HV
679-AL1/86-ST1A 110.0 | 9.95 | 0.042 | 0.36 | 1.15 | ol | 679 | 0.00403 | HV
490-AL1/64-ST1A 220.0 | 10 | 0.059 | 0.285 | 0.96 | ol | 490 | 0.00403 | HV
679-AL1/86-ST1A 220.0 | 11.7 | 0.042 | 0.275 | 1.15 | ol | 679 | 0.00403 | HV
490-AL1/64-ST1A 380.0 | 11 | 0.059 | 0.253 | 0.96 | ol | 490 | 0.00403 | HV
679-AL1/86-ST1A 380.0 | 14.6 | 0.042 | 0.25 | 1.15 | ol | 679 | 0.00403 | HV

## trafo_std_types
| i0_percent | pfe_kw | vkr_percent | sn_mva | vn_lv_kv | vn_hv_kv | vk_percent | shift_degree | vector_group | tap_side | tap_neutral | tap_min | tap_max | tap_step_degree | tap_step_percent | tap_phase_shifter
160 MVA 380/110 kV | 0.06 | 60 | 0.25 | 160 | 110 | 380 | 12.2 | 0 | Yy0 | hv | 0 | -9 | 9 | 0 | 1.5 | FALSE
100 MVA 220/110 kV | 0.06 | 55 | 0.26 | 100 | 110 | 220 | 12 | 0 | Yy0 | hv | 0 | -9 | 9 | 0 | 1.5 | FALSE
63 MVA 110/20 kV | 0.04 | 22 | 0.32 | 63 | 20 | 110 | 18 | 150 | YNd5 | hv | 0 | -9 | 9 | 0 | 1.5 | FALSE
40 MVA 110/20 kV | 0.05 | 18 | 0.34 | 40 | 20 | 110 | 16.2 | 150 | YNd5 | hv | 0 | -9 | 9 | 0 | 1.5 | FALSE
25 MVA 110/20 kV | 0.07 | 14 | 0.41 | 25 | 20 | 110 | 12 | 150 | YNd5 | hv | 0 | -9 | 9 | 0 | 1.5 | FALSE
63 MVA 110/10 kV | 0.04 | 22 | 0.32 | 63 | 10 | 110 | 18 | 150 | YNd5 | hv | 0 | -9 | 9 | 0 | 1.5 | FALSE
40 MVA 110/10 kV | 0.05 | 18 | 0.34 | 40 | 10 | 110 | 16.2 | 150 | YNd5 | hv | 0 | -9 | 9 | 0 | 1.5 | FALSE
25 MVA 110/10 kV | 0.07 | 14 | 0.41 | 25 | 10 | 110 | 12 | 150 | YNd5 | hv | 0 | -9 | 9 | 0 | 1.5 | FALSE
0.25 MVA 20/0.4 kV | 0.32 | 0.8 | 1.44 | 0.25 | 0.4 | 20 | 6 | 150 | Yzn5 | hv | 0 | -2 | 2 | 0 | 2.5 | FALSE
0.4 MVA 20/0.4 kV | 0.3375 | 1.35 | 1.425 | 0.4 | 0.4 | 20 | 6 | 150 | Dyn5 | hv | 0 | -2 | 2 | 0 | 2.5 | FALSE
0.63 MVA 20/0.4 kV | 0.2619 | 1.65 | 1.206 | 0.63 | 0.4 | 20 | 6 | 150 | Dyn5 | hv | 0 | -2 | 2 | 0 | 2.5 | FALSE
0.25 MVA 10/0.4 kV | 0.24 | 0.6 | 1.2 | 0.25 | 0.4 | 10 | 4 | 150 | Dyn5 | hv | 0 | -2 | 2 | 0 | 2.5 | FALSE
0.4 MVA 10/0.4 kV | 0.2375 | 0.95 | 1.325 | 0.4 | 0.4 | 10 | 4 | 150 | Dyn5 | hv | 0 | -2 | 2 | 0 | 2.5 | FALSE
0.63 MVA 10/0.4 kV | 0.1873 | 1.18 | 1.0794 | 0.63 | 0.4 | 10 | 4 | 150 | Dyn5 | hv | 0 | -2 | 2 | 0 | 2.5 | FALSE

## trafo3w_std_types
| sn_hv_mva | sn_mv_mva | sn_lv_mva | vn_hv_kv | vn_mv_kv | vn_lv_kv | vk_hv_percent | vk_mv_percent | vk_lv_percent | vkr_hv_percent | vkr_mv_percent | vkr_lv_percent | pfe_kw | i0_percent | shift_mv_degree | shift_lv_degree | vector_group | tap_side | tap_neutral | tap_min | tap_max | tap_step_percent
63/25/38 MVA 110/20/10 kV | 63 | 25 | 38 | 110 | 20 | 10 | 10.4 | 10.4 | 10.4 | 0.28 | 0.32 | 0.35 | 35 | 0.89 | 0 | 0 | YN0yn0yn0 | hv | 0 | -10 | 10 | 1.2
63/25/38 MVA 110/10/10 kV | 63 | 25 | 38 | 110 | 10 | 10 | 10.4 | 10.4 | 10.4 | 0.28 | 0.32 | 0.35 | 35 | 0.89 | 0 | 0 | YN0yn0yn0 | hv | 0 | -10 | 10 | 1.2

## fuse_std_types
| fuse_type | i_rated_a | t_avg | t_min | t_total | x_avg | x_min | x_total
HV 100A | HV 100A | 100 | 0 | [10.0, 3.64, 0.854, 0.281, 0.1, 0.0531, 0.022, 0.01] | [10.0, 4.267, 1.21, 0.403, 0.1, 0.058, 0.022, 0.01] | 0 | [300.0, 350.0, 450.0, 550.0, 700.0, 850.0, 1200.0, 1752.0] | [600.0, 700.0, 900.0, 1150.0, 1665.0, 2000.0, 3000.0, 4313.0]
HV 10A | HV 10A | 10 | 0 | [10.0, 1675.0, 0.344, 0.156, 0.1, 0.0417, 0.0171, 0.01] | [10.0, 1.3, 0.3, 0.155, 0.1, 0.0555, 0.023, 0.01] | 0 | [30.0, 32.0, 35.0, 37.0, 39.0, 50.0, 70.0, 88.0] | [60.0, 70.0, 80.0, 87.0, 94.0, 110.0, 150.0, 216.0]
HV 125A | HV 125A | 125 | 0 | [10.0, 1.82, 0.344, 0.1, 0.0467, 0.0269, 0.01] | [10.0, 2.478, 0.426, 0.1, 0.0427, 0.0211, 0.01] | 0 | [375.0, 500.0, 700.0, 925.0, 1200.0, 1500.0, 2341.0] | [750.0, 1000.0, 1500.0, 2200.0, 3000.0, 4000.0, 5765.0]
HV 160A | HV 160A | 160 | 0 | [10.0, 4.15, 1.03, 0.198, 0.1, 0.051, 0.0172, 0.01] | [10.0, 2.3, 0.734, 0.274, 0.1, 0.046, 0.0177, 0.01] | 0 | [480.0, 550.0, 700.0, 1000.0, 1260.0, 1600.0, 2500.0, 3227.0] | [960.0, 1300.0, 1700.0, 2200.0, 2996.0, 4000.0, 6000.0, 7946.0]
HV 16A | HV 16A | 16 | 0 | [10.0, 0.352, 0.164, 0.1, 0.0649, 0.0342, 0.01] | [10.0, 2.34, 0.722, 0.181, 0.1, 0.055, 0.0296, 0.01] | 0 | [48.0, 60.0, 65.0, 71.0, 80.0, 100.0, 162.0] | [96.0, 110.0, 125.0, 150.0, 168.0, 200.0, 250.0, 398.0]
HV 200A | HV 200A | 200 | 0 | [10.0, 4.267, 1.21, 0.403, 0.1, 0.058, 0.022, 0.01] | [10.0, 3.73, 1.654, 0.328, 0.1, 0.0531, 0.019, 0.01] | 0 | [600.0, 700.0, 900.0, 1150.0, 1665.0, 2000.0, 3000.0, 4313.0] | [1200.0, 1500.0, 1800.0, 2700.0, 3960.0, 5000.0, 7500.0, 10620.0]
HV 20A | HV 20A | 20 | 0 | [10.0, 1.3, 0.3, 0.155, 0.1, 0.0555, 0.023, 0.01] | [10.0, 1.3, 0.161, 0.1, 0.0611, 0.0399, 0.0141, 0.01] | 0 | [60.0, 70.0, 80.0, 87.0, 94.0, 110.0, 150.0, 216.0] | [120.0, 150.0, 200.0, 223.0, 260.0, 300.0, 450.0, 532.0]
HV 25A | HV 25A | 25 | 0 | [10.0, 2.512, 0.833, 0.299, 0.1, 0.0372, 0.0223, 0.01] | [10.0, 3.125, 0.597, 0.198, 0.1, 0.0378, 0.022, 0.01] | 0 | [75.0, 82.0, 90.0, 100.0, 124.0, 170.0, 200.0, 289.0] | [150.0, 170.0, 210.0, 250.0, 294.0, 400.0, 500.0, 711.0]
HV 31.5A | HV 31.5A | 31.5 | 0 | [10.0, 2.34, 0.722, 0.181, 0.1, 0.055, 0.0296, 0.01] | [10.0, 2.84, 0.368, 0.164, 0.1, 0.0621, 0.0378, 0.0195, 0.01] | 0 | [95.0, 110.0, 125.0, 150.0, 165.0, 200.0, 250.0, 390.0] | [189.0, 220.0, 300.0, 350.0, 393.0, 450.0, 530.0, 700.0, 960.0]
HV 40A | HV 40A | 40 | 0 | [10.0, 1.3, 0.161, 0.1, 0.0611, 0.0399, 0.0141, 0.01] | [10.0, 2.05, 0.369, 0.198, 0.1, 0.051, 0.0298, 0.01] | 0 | [120.0, 150.0, 200.0, 223.0, 260.0, 300.0, 450.0, 532.0] | [240.0, 300.0, 400.0, 450.0, 530.0, 650.0, 800.0, 1311.0]
HV 50A | HV 50A | 50 | 0 | [10.0, 3.215, 0.597, 0.198, 0.1, 0.0378, 0.022, 0.01] | [10.0, 3.64, 0.854, 0.281, 0.1, 0.0531, 0.022, 0.01] | 0 | [150.0, 170.0, 210.0, 250.0, 294.0, 400.0, 500.0, 711.0] | [300.0, 350.0, 450.0, 550.0, 700.0, 850.0, 1200.0, 1752.0]
HV 6.3A | HV 6.3A | 6.3 | 0 | [10.0, 1.39, 0.344, 0.168, 0.1, 0.056, 0.0263, 0.01] | [10.0, 1.711, 0.516, 0.198, 0.1, 0.0634, 0.0303, 0.01] | 0 | [19.0, 19.5, 20.4, 20.8, 22.0, 25.0, 32.0, 48.0] | [38.0, 40.0, 43.0, 48.0, 53.0, 60.0, 75.0, 118.0]
HV 63A | HV 63A | 63 | 0 | [10.0, 2.84, 0.368, 0.164, 0.1, 0.0621, 0.0378, 0.0195, 0.01] | [10.0, 1.82, 0.344, 0.1, 0.0467, 0.0269, 0.01] | 0 | [189.0, 220.0, 300.0, 350.0, 393.0, 450.0, 530.0, 700.0, 961.0] | [378.0, 500.0, 700.0, 934.0, 1200.0, 1500.0, 2366.0]
HV 80A | HV 80A | 80 | 0 | [10.0, 2.05, 0.369, 0.198, 0.1, 0.051, 0.0298, 0.01] | [10.0, 4.15, 1.03, 0.198, 0.1, 0.051, 0.0172, 0.01] | 0 | [240.0, 300.0, 400.0, 450.0, 530.0, 650.0, 800.0, 1311.0] | [480.0, 550.0, 700.0, 1000.0, 1260.0, 1600.0, 2500.0, 3227.0]
Siemens NH-1-100 | Siemens NH-1-100 | 100 | [5400.0, 2000.0, 400.0, 20.0, 1.0, 0.2, 0.012, 0.004] | 0 | 0 | [150.0, 190.0, 250.0, 430.0, 900.0, 1250.0, 2700.0, 3600.0] | 0 | 0
Siemens NH-1-125 | Siemens NH-1-125 | 125 | [4800.0, 120.0, 7.0, 0.1, 0.004] | 0 | 0 | [180.0, 400.0, 740.0, 2000.0, 4250.0] | 0 | 0
Siemens NH-1-16 | Siemens NH-1-16 | 16 | [4000.0, 400.0, 2.0, 0.1, 0.04, 0.01] | 0 | 0 | [26.0, 35.0, 75.0, 150.0, 200.0, 300.0] | 0 | 0
Siemens NH-1-160 | Siemens NH-1-160 | 160 | [4800.0, 120.0, 7.0, 0.1, 0.004] | 0 | 0 | [210.0, 500.0, 900.0, 2300.0, 5000.0] | 0 | 0
Siemens NH-1-25 | Siemens NH-1-25 | 25 | [4000.0, 1000.0, 10.0, 0.2, 0.02, 0.01] | 0 | 0 | [40.0, 50.0, 100.0, 210.0, 400.0, 500.0] | 0 | 0
Siemens NH-1-50 | Siemens NH-1-50 | 50 | [4000.0, 40.0, 4.0, 1.0, 0.02, 0.01] | 0 | 0 | [86.0, 200.0, 300.0, 400.0, 1000.0, 1280.0] | 0 | 0
Siemens NH-1-63 | Siemens NH-1-63 | 63 | [4000.0, 100.0, 10.0, 2.0, 0.04, 0.01] | 0 | 0 | [100.0, 200.0, 300.0, 400.0, 1000.0, 1500.0] | 0 | 0
Siemens NH-1-80 | Siemens NH-1-80 | 80 | [4800.0, 120.0, 7.0, 0.1, 0.01] | 0 | 0 | [150.58, 250.0, 450.0, 1150.0, 2470.0] | 0 | 0
Siemens NH-2-1000 | Siemens NH-2-1000 | 1000 | [4800.0, 120.0, 7.0, 0.1, 0.004] | 0 | 0 | [1900.0, 3500.0, 8400.0, 24000.0, 52000.0] | 0 | 0
Siemens NH-2-200 | Siemens NH-2-200 | 200 | [4800.0, 120.0, 7.0, 0.1, 0.004] | 0 | 0 | [280.0, 650.0, 1200.0, 3000.0, 7000.0] | 0 | 0
Siemens NH-2-224 | Siemens NH-2-224 | 224 | [4800.0, 120.0, 7.0, 0.2, 0.04, 0.004] | 0 | 0 | [400.0, 750.0, 1453.0, 3025.0, 4315.0, 7600.0] | 0 | 0
Siemens NH-2-250 | Siemens NH-2-250 | 250 | [4800.0, 120.0, 7.0, 0.1, 0.004] | 0 | 0 | [450.0, 800.0, 1650.0, 4000.0, 8500.0] | 0 | 0
Siemens NH-2-315 | Siemens NH-2-315 | 315 | [4800.0, 120.0, 7.0, 0.1, 0.004] | 0 | 0 | [550.0, 920.0, 1900.0, 5000.0, 11000.0] | 0 | 0
Siemens NH-2-355 | Siemens NH-2-355 | 355 | [4800.0, 120.0, 6.0, 0.1, 0.004] | 0 | 0 | [650.0, 1116.27, 2350.0, 5840.0, 12790.0] | 0 | 0
Siemens NH-2-400 | Siemens NH-2-400 | 400 | [4800.0, 120.0, 7.0, 0.1, 0.004] | 0 | 0 | [720.0, 1350.0, 2800.0, 6500.0, 15000.0] | 0 | 0
Siemens NH-2-425 | Siemens NH-2-425 | 425 | [4800.0, 120.0, 7.0, 0.1, 0.004] | 0 | 0 | [850.0, 1500.0, 3050.0, 7500.0, 16500.0] | 0 | 0
Siemens NH-2-630 | Siemens NH-2-630 | 630 | [4800.0, 120.0, 7.0, 0.1, 0.004] | 0 | 0 | [1200.0, 2000.0, 4800.0, 12000.0, 26000.0] | 0 | 0

## dtypes
| element | column | dtype
0 | bus | name | object
1 | bus | vn_kv | float64
2 | bus | type | object
3 | bus | zone | object
4 | bus | in_service | bool
5 | load | name | object
6 | load | bus | uint32
7 | load | p_mw | float64
8 | load | q_mvar | float64
9 | load | const_z_percent | float64
10 | load | const_i_percent | float64
11 | load | sn_mva | float64
12 | load | scaling | float64
13 | load | in_service | bool
14 | load | type | object
15 | ext_grid | name | object
16 | ext_grid | bus | uint32
17 | ext_grid | vm_pu | float64
18 | ext_grid | va_degree | float64
19 | ext_grid | slack_weight | float64
20 | ext_grid | in_service | bool
21 | line | name | object
22 | line | std_type | object
23 | line | from_bus | uint32
24 | line | to_bus | uint32
25 | line | length_km | float64
26 | line | r_ohm_per_km | float64
27 | line | x_ohm_per_km | float64
28 | line | c_nf_per_km | float64
29 | line | g_us_per_km | float64
30 | line | max_i_ka | float64
31 | line | df | float64
32 | line | parallel | uint32
33 | line | type | object
34 | line | in_service | bool
35 | trafo | name | object
36 | trafo | std_type | object
37 | trafo | hv_bus | uint32
38 | trafo | lv_bus | uint32
39 | trafo | sn_mva | float64
40 | trafo | vn_hv_kv | float64
41 | trafo | vn_lv_kv | float64
42 | trafo | vk_percent | float64
43 | trafo | vkr_percent | float64
44 | trafo | pfe_kw | float64
45 | trafo | i0_percent | float64
46 | trafo | shift_degree | float64
47 | trafo | tap_side | object
48 | trafo | tap_neutral | int32
49 | trafo | tap_min | int32
50 | trafo | tap_max | int32
51 | trafo | tap_step_percent | float64
52 | trafo | tap_step_degree | float64
53 | trafo | tap_pos | int32
54 | trafo | tap_phase_shifter | bool
55 | trafo | parallel | uint32
56 | trafo | df | float64
57 | trafo | in_service | bool
58 | line_geodata | coords | object
59 | bus_geodata | x | float64
60 | bus_geodata | y | float64
61 | bus_geodata | coords | object

## parameters
| version | format_version | converged | OPF_converged | name | f_hz | sn_mva
0 | 2.14.6 | 2.14.0 | FALSE | FALSE |  | 50 | 1