## bus
| name | vn_kv | type | zone | in_service
0 | bus_LV_960-3_0_6_node_0 | 0.4 | n |  | TRUE
1 | bus_LV_960-3_0_6_node_1 | 0.4 | n |  | TRUE
2 | bus_LV_960-3_0_6_node_68 | 0.4 | n |  | TRUE
3 | bus_LV_960-3_0_6_node_2 | 0.4 | n |  | TRUE
4 | bus_LV_960-3_0_6_node_69 | 0.4 | n |  | TRUE
5 | bus_LV_960-3_0_6_node_70 | 0.4 | n |  | TRUE
6 | bus_LV_960-3_0_6_node_119 | 0.4 | n |  | TRUE
7 | bus_LV_960-3_0_6_node_118 | 0.4 | n |  | TRUE
8 | bus_LV_960-3_0_6_node_71 | 0.4 | n |  | TRUE
9 | bus_LV_960-3_0_6_node_3 | 0.4 | n |  | TRUE
10 | bus_LV_960-3_0_6_node_4 | 0.4 | n |  | TRUE
11 | bus_LV_960-3_0_6_node_5 | 0.4 | n |  | TRUE
12 | bus_LV_960-3_0_6_node_6 | 0.4 | n |  | TRUE
13 | bus_LV_960-3_0_6_node_7 | 0.4 | n |  | TRUE
14 | bus_LV_960-3_0_6_node_8 | 0.4 | n |  | TRUE
15 | bus_LV_960-3_0_6_node_92 | 0.4 | n |  | TRUE
16 | bus_LV_960-3_0_6_node_105 | 0.4 | n |  | TRUE
17 | bus_LV_960-3_0_6_node_128 | 0.4 | n |  | TRUE
18 | bus_LV_960-3_0_6_node_41 | 0.4 | n |  | TRUE
19 | bus_LV_960-3_0_6_node_90 | 0.4 | n |  | TRUE
20 | bus_LV_960-3_0_6_node_67 | 0.4 | n |  | TRUE
21 | bus_LV_960-3_0_6_node_80 | 0.4 | n |  | TRUE
22 | bus_LV_960-3_0_6_node_78 | 0.4 | n |  | TRUE
23 | bus_LV_960-3_0_6_node_64 | 0.4 | n |  | TRUE
24 | bus_LV_960-3_0_6_node_39 | 0.4 | n |  | TRUE
25 | bus_LV_960-3_0_6_node_9 | 0.4 | n |  | TRUE
26 | bus_LV_960-3_0_6_node_10 | 0.4 | n |  | TRUE
27 | bus_LV_960-3_0_6_node_11 | 0.4 | n |  | TRUE
28 | bus_LV_960-3_0_6_node_12 | 0.4 | n |  | TRUE
29 | bus_LV_960-3_0_6_node_13 | 0.4 | n |  | TRUE
30 | bus_LV_960-3_0_6_node_14 | 0.4 | n |  | TRUE
31 | bus_LV_960-3_0_6_node_15 | 0.4 | n |  | TRUE
32 | bus_LV_960-3_0_6_node_16 | 0.4 | n |  | TRUE
33 | bus_LV_960-3_0_6_node_17 | 0.4 | n |  | TRUE
34 | bus_LV_960-3_0_6_node_60 | 0.4 | n |  | TRUE
35 | bus_LV_960-3_0_6_node_81 | 0.4 | n |  | TRUE
36 | bus_LV_960-3_0_6_node_44 | 0.4 | n |  | TRUE
37 | bus_LV_960-3_0_6_node_34 | 0.4 | n |  | TRUE
38 | bus_LV_960-3_0_6_node_46 | 0.4 | n |  | TRUE
39 | bus_LV_960-3_0_6_node_59 | 0.4 | n |  | TRUE
40 | bus_LV_960-3_0_6_node_82 | 0.4 | n |  | TRUE
41 | bus_LV_960-3_0_6_node_87 | 0.4 | n |  | TRUE
42 | bus_LV_960-3_0_6_node_45 | 0.4 | n |  | TRUE
43 | bus_LV_960-3_0_6_node_35 | 0.4 | n |  | TRUE
44 | bus_LV_960-3_0_6_node_36 | 0.4 | n |  | TRUE
45 | bus_LV_960-3_0_6_node_18 | 0.4 | n |  | TRUE
46 | bus_LV_960-3_0_6_node_19 | 0.4 | n |  | TRUE
47 | bus_LV_960-3_0_6_node_20 | 0.4 | n |  | TRUE
48 | bus_LV_960-3_0_6_node_22 | 0.4 | n |  | TRUE
49 | bus_LV_960-3_0_6_node_23 | 0.4 | n |  | TRUE
50 | bus_LV_960-3_0_6_node_21 | 0.4 | n |  | TRUE
51 | bus_LV_960-3_0_6_node_104 | 0.4 | n |  | TRUE
52 | bus_LV_960-3_0_6_node_123 | 0.4 | n |  | TRUE
53 | bus_LV_960-3_0_6_node_57 | 0.4 | n |  | TRUE
54 | bus_LV_960-3_0_6_node_102 | 0.4 | n |  | TRUE
55 | bus_LV_960-3_0_6_node_103 | 0.4 | n |  | TRUE
56 | bus_LV_960-3_0_6_node_112 | 0.4 | n |  | TRUE
57 | bus_LV_960-3_0_6_node_101 | 0.4 | n |  | TRUE
58 | bus_LV_960-3_0_6_node_55 | 0.4 | n |  | TRUE
59 | bus_LV_960-3_0_6_node_24 | 0.4 | n |  | TRUE
60 | bus_LV_960-3_0_6_node_25 | 0.4 | n |  | TRUE
61 | bus_LV_960-3_0_6_node_26 | 0.4 | n |  | TRUE
62 | bus_LV_960-3_0_6_node_27 | 0.4 | n |  | TRUE
63 | bus_LV_960-3_0_6_node_28 | 0.4 | n |  | TRUE
64 | bus_LV_960-3_0_6_node_99 | 0.4 | n |  | TRUE
65 | bus_LV_960-3_0_6_node_32 | 0.4 | n |  | TRUE
66 | bus_LV_960-3_0_6_node_97 | 0.4 | n |  | TRUE
67 | bus_LV_960-3_0_6_node_50 | 0.4 | n |  | TRUE
68 | bus_LV_960-3_0_6_node_51 | 0.4 | n |  | TRUE
69 | bus_LV_960-3_0_6_node_106 | 0.4 | n |  | TRUE
70 | bus_LV_960-3_0_6_node_98 | 0.4 | n |  | TRUE
71 | bus_LV_960-3_0_6_node_75 | 0.4 | n |  | TRUE
72 | bus_LV_960-3_0_6_node_29 | 0.4 | n |  | TRUE
73 | bus_LV_960-3_0_6_node_30 | 0.4 | n |  | TRUE
74 | bus_LV_960-3_0_6_node_31 | 0.4 | n |  | TRUE
75 | bus_LV_960-3_0_6_node_33 | 0.4 | n |  | TRUE
76 | bus_LV_960-3_0_6_node_49 | 0.4 | n |  | TRUE
77 | bus_LV_960-3_0_6_node_54 | 0.4 | n |  | TRUE
78 | bus_LV_960-3_0_6_node_111 | 0.4 | n |  | TRUE
79 | bus_LV_960-3_0_6_node_124 | 0.4 | n |  | TRUE
80 | bus_LV_960-3_0_6_node_42 | 0.4 | n |  | TRUE
81 | bus_LV_960-3_0_6_node_47 | 0.4 | n |  | TRUE
82 | bus_LV_960-3_0_6_node_109 | 0.4 | n |  | TRUE
83 | bus_LV_960-3_0_6_node_40 | 0.4 | n |  | TRUE
84 | bus_LV_960-3_0_6_node_37 | 0.4 | n |  | TRUE
85 | bus_LV_960-3_0_6_node_38 | 0.4 | n |  | TRUE
86 | bus_LV_960-3_0_6_node_43 | 0.4 | n |  | TRUE
87 | bus_LV_960-3_0_6_node_52 | 0.4 | n |  | TRUE
88 | bus_LV_960-3_0_6_node_53 | 0.4 | n |  | TRUE
89 | bus_LV_960-3_0_6_node_93 | 0.4 | n |  | TRUE
90 | bus_LV_960-3_0_6_node_126 | 0.4 | n |  | TRUE
91 | bus_LV_960-3_0_6_node_56 | 0.4 | n |  | TRUE
92 | bus_LV_960-3_0_6_node_61 | 0.4 | n |  | TRUE
93 | bus_LV_960-3_0_6_node_62 | 0.4 | n |  | TRUE
94 | bus_LV_960-3_0_6_node_63 | 0.4 | n |  | TRUE
95 | bus_LV_960-3_0_6_node_65 | 0.4 | n |  | TRUE
96 | bus_LV_960-3_0_6_node_66 | 0.4 | n |  | TRUE
97 | bus_LV_960-3_0_6_node_79 | 0.4 | n |  | TRUE
98 | bus_LV_960-3_0_6_node_127 | 0.4 | n |  | TRUE
99 | bus_LV_960-3_0_6_node_72 | 0.4 | n |  | TRUE
100 | bus_LV_960-3_0_6_node_74 | 0.4 | n |  | TRUE
101 | bus_LV_960-3_0_6_node_77 | 0.4 | n |  | TRUE
102 | bus_LV_960-3_0_6_node_76 | 0.4 | n |  | TRUE
103 | bus_LV_960-3_0_6_node_83 | 0.4 | n |  | TRUE
104 | bus_LV_960-3_0_6_node_84 | 0.4 | n |  | TRUE
105 | bus_LV_960-3_0_6_node_85 | 0.4 | n |  | TRUE
106 | bus_LV_960-3_0_6_node_86 | 0.4 | n |  | TRUE
107 | bus_LV_960-3_0_6_node_100 | 0.4 | n |  | TRUE
108 | bus_LV_960-3_0_6_node_117 | 0.4 | n |  | TRUE
109 | bus_LV_960-3_0_6_node_116 | 0.4 | n |  | TRUE
110 | bus_LV_960-3_0_6_node_94 | 0.4 | n |  | TRUE
111 | bus_LV_960-3_0_6_node_88 | 0.4 | n |  | TRUE
112 | bus_LV_960-3_0_6_node_89 | 0.4 | n |  | TRUE
113 | bus_LV_960-3_0_6_node_91 | 0.4 | n |  | TRUE
114 | bus_LV_960-3_0_6_node_114 | 0.4 | n |  | TRUE
115 | bus_LV_960-3_0_6_node_115 | 0.4 | n |  | TRUE
116 | bus_LV_960-3_0_6_node_95 | 0.4 | n |  | TRUE
117 | bus_LV_960-3_0_6_node_96 | 0.4 | n |  | TRUE
118 | bus_LV_960-3_0_6_node_113 | 0.4 | n |  | TRUE
119 | bus_LV_960-3_0_6_node_125 | 0.4 | n |  | TRUE
120 | bus_LV_960-3_0_6_node_107 | 0.4 | n |  | TRUE
121 | bus_LV_960-3_0_6_node_108 | 0.4 | n |  | TRUE
122 | bus_LV_960-3_0_6_node_110 | 0.4 | n |  | TRUE
123 | bus_LV_960-3_0_6_node_122 | 0.4 | n |  | TRUE
124 | bus_LV_960-3_0_6_node_121 | 0.4 | n |  | TRUE
125 | bus_LV_960-3_0_6_node_129 | 0.4 | n |  | TRUE
126 | bus_MV_129_1_node_241 | 20 | n |  | TRUE

## load
| name | bus | p_mw | q_mvar | const_z_percent | const_i_percent | sn_mva | scaling | in_service | type
0 | LV_960-3_0_6_load_0 | 0 | 0.0016889 | 0.00042328 | 0 | 0 |  | 1 | TRUE | wye
1 | LV_960-3_0_6_load_1 | 1 | 0.00056468 | 0.00014152 | 0 | 0 |  | 1 | TRUE | wye
2 | LV_960-3_0_6_load_68 | 2 | 0.0005261 | 0.00013185 | 0 | 0 |  | 1 | TRUE | wye
3 | LV_960-3_0_6_load_2 | 3 | 0.00034311 | 8.5991e-05 | 0 | 0 |  | 1 | TRUE | wye
4 | LV_960-3_0_6_load_119 | 6 | 0.00029904 | 7.4945e-05 | 0 | 0 |  | 1 | TRUE | wye
5 | LV_960-3_0_6_load_3 | 9 | 0.0020771 | 0.00052056 | 0 | 0 |  | 1 | TRUE | wye
6 | LV_960-3_0_6_load_4 | 10 | 0.010718 | 0.0026862 | 0 | 0 |  | 1 | TRUE | wye
7 | LV_960-3_0_6_load_8 | 14 | 0.00048282 | 0.00012101 | 0 | 0 |  | 1 | TRUE | wye
8 | LV_960-3_0_6_load_92 | 15 | 0.0028336 | 0.00071018 | 0 | 0 |  | 1 | TRUE | wye
9 | LV_960-3_0_6_load_105 | 16 | 0.0024028 | 0.0006022 | 0 | 0 |  | 1 | TRUE | wye
10 | LV_960-3_0_6_load_128 | 17 | 0.007359 | 0.0018443 | 0 | 0 |  | 1 | TRUE | wye
11 | LV_960-3_0_6_load_41 | 18 | 0.0012642 | 0.00031685 | 0 | 0 |  | 1 | TRUE | wye
12 | LV_960-3_0_6_load_90 | 19 | 0.00060117 | 0.00015067 | 0 | 0 |  | 1 | TRUE | wye
13 | LV_960-3_0_6_load_78 | 22 | 0.0013988 | 0.00035057 | 0 | 0 |  | 1 | TRUE | wye
14 | LV_960-3_0_6_load_39 | 24 | 0.0018206 | 0.00045628 | 0 | 0 |  | 1 | TRUE | wye
15 | LV_960-3_0_6_load_9 | 25 | 0.006371 | 0.0015967 | 0 | 0 |  | 1 | TRUE | wye
16 | LV_960-3_0_6_load_10 | 26 | 0.0012217 | 0.00030618 | 0 | 0 |  | 1 | TRUE | wye
17 | LV_960-3_0_6_load_15 | 31 | 0.0024061 | 0.00060301 | 0 | 0 |  | 1 | TRUE | wye
18 | LV_960-3_0_6_load_16 | 32 | 0.0019178 | 0.00048064 | 0 | 0 |  | 1 | TRUE | wye
19 | LV_960-3_0_6_load_17 | 33 | 0.0054828 | 0.0013741 | 0 | 0 |  | 1 | TRUE | wye
20 | LV_960-3_0_6_load_60 | 34 | 0.00038809 | 9.7265e-05 | 0 | 0 |  | 1 | TRUE | wye
21 | LV_960-3_0_6_load_81 | 35 | 0.0010457 | 0.00026208 | 0 | 0 |  | 1 | TRUE | wye
22 | LV_960-3_0_6_load_44 | 36 | 0.0023008 | 0.00057663 | 0 | 0 |  | 1 | TRUE | wye
23 | LV_960-3_0_6_load_59 | 39 | 0.00014841 | 3.7196e-05 | 0 | 0 |  | 1 | TRUE | wye
24 | LV_960-3_0_6_load_82 | 40 | 0.0010103 | 0.00025321 | 0 | 0 |  | 1 | TRUE | wye
25 | LV_960-3_0_6_load_45 | 42 | 0.0051362 | 0.0012873 | 0 | 0 |  | 1 | TRUE | wye
26 | LV_960-3_0_6_load_18 | 45 | 0.00086248 | 0.00021616 | 0 | 0 |  | 1 | TRUE | wye
27 | LV_960-3_0_6_load_19 | 46 | 0.0034473 | 0.00086398 | 0 | 0 |  | 1 | TRUE | wye
28 | LV_960-3_0_6_load_104 | 51 | 0.0027504 | 0.00068931 | 0 | 0 |  | 1 | TRUE | wye
29 | LV_960-3_0_6_load_123 | 52 | 0.0010311 | 0.00025841 | 0 | 0 |  | 1 | TRUE | wye
30 | LV_960-3_0_6_load_57 | 53 | 0.001659 | 0.00041579 | 0 | 0 |  | 1 | TRUE | wye
31 | LV_960-3_0_6_load_102 | 54 | 0.00054433 | 0.00013642 | 0 | 0 |  | 1 | TRUE | wye
32 | LV_960-3_0_6_load_101 | 57 | 0.00050159 | 0.00012571 | 0 | 0 |  | 1 | TRUE | wye
33 | LV_960-3_0_6_load_55 | 58 | 0.0027201 | 0.00068173 | 0 | 0 |  | 1 | TRUE | wye
34 | LV_960-3_0_6_load_24 | 59 | 0.00010819 | 2.7116e-05 | 0 | 0 |  | 1 | TRUE | wye
35 | LV_960-3_0_6_load_25 | 60 | 0.00092886 | 0.00023279 | 0 | 0 |  | 1 | TRUE | wye
36 | LV_960-3_0_6_load_28 | 63 | 0.00051983 | 0.00013028 | 0 | 0 |  | 1 | TRUE | wye
37 | LV_960-3_0_6_load_97 | 66 | 0.0003586 | 8.9873e-05 | 0 | 0 |  | 1 | TRUE | wye
38 | LV_960-3_0_6_load_51 | 68 | 0.0007745 | 0.00019411 | 0 | 0 |  | 1 | TRUE | wye
39 | LV_960-3_0_6_load_106 | 69 | 0.00096779 | 0.00024255 | 0 | 0 |  | 1 | TRUE | wye
40 | LV_960-3_0_6_load_98 | 70 | 0.00041201 | 0.00010326 | 0 | 0 |  | 1 | TRUE | wye
41 | LV_960-3_0_6_load_29 | 72 | 0.00080182 | 0.00020096 | 0 | 0 |  | 1 | TRUE | wye
42 | LV_960-3_0_6_load_30 | 73 | 0.00089219 | 0.0002236 | 0 | 0 |  | 1 | TRUE | wye
43 | LV_960-3_0_6_load_31 | 74 | 0.0006089 | 0.00015261 | 0 | 0 |  | 1 | TRUE | wye
44 | LV_960-3_0_6_load_33 | 75 | 0.0047405 | 0.0011881 | 0 | 0 |  | 1 | TRUE | wye
45 | LV_960-3_0_6_load_54 | 77 | 0.0083599 | 0.0020952 | 0 | 0 |  | 1 | TRUE | wye
46 | LV_960-3_0_6_load_111 | 78 | 0.005546 | 0.00139 | 0 | 0 |  | 1 | TRUE | wye
47 | LV_960-3_0_6_load_124 | 79 | 0.0052152 | 0.001307 | 0 | 0 |  | 1 | TRUE | wye
48 | LV_960-3_0_6_load_42 | 80 | 0.0030488 | 0.0007641 | 0 | 0 |  | 1 | TRUE | wye
49 | LV_960-3_0_6_load_47 | 81 | 0.0024256 | 0.0006079 | 0 | 0 |  | 1 | TRUE | wye
50 | LV_960-3_0_6_load_109 | 82 | 0.0020084 | 0.00050336 | 0 | 0 |  | 1 | TRUE | wye
51 | LV_960-3_0_6_load_37 | 84 | 0.0017298 | 0.00043354 | 0 | 0 |  | 1 | TRUE | wye
52 | LV_960-3_0_6_load_38 | 85 | 0.0046929 | 0.0011762 | 0 | 0 |  | 1 | TRUE | wye
53 | LV_960-3_0_6_load_43 | 86 | 0.0018373 | 0.00046046 | 0 | 0 |  | 1 | TRUE | wye
54 | LV_960-3_0_6_load_52 | 87 | 0.0017093 | 0.0004284 | 0 | 0 |  | 1 | TRUE | wye
55 | LV_960-3_0_6_load_53 | 88 | 0.0020599 | 0.00051626 | 0 | 0 |  | 1 | TRUE | wye
56 | LV_960-3_0_6_load_93 | 89 | 0.051531 | 0.012915 | 0 | 0 |  | 1 | TRUE | wye
57 | LV_960-3_0_6_load_126 | 90 | 0.0003946 | 9.8897e-05 | 0 | 0 |  | 1 | TRUE | wye
58 | LV_960-3_0_6_load_56 | 91 | 0.0066434 | 0.001665 | 0 | 0 |  | 1 | TRUE | wye
59 | LV_960-3_0_6_load_61 | 92 | 0.0011881 | 0.00029777 | 0 | 0 |  | 1 | TRUE | wye
60 | LV_960-3_0_6_load_62 | 93 | 0.00019334 | 4.8456e-05 | 0 | 0 |  | 1 | TRUE | wye
61 | LV_960-3_0_6_load_63 | 94 | 0.0053873 | 0.0013502 | 0 | 0 |  | 1 | TRUE | wye
62 | LV_960-3_0_6_load_65 | 95 | 0.0032722 | 0.00082008 | 0 | 0 |  | 1 | TRUE | wye
63 | LV_960-3_0_6_load_79 | 97 | 0.0068686 | 0.0017214 | 0 | 0 |  | 1 | TRUE | wye
64 | LV_960-3_0_6_load_127 | 98 | 0.0013298 | 0.00033328 | 0 | 0 |  | 1 | TRUE | wye
65 | LV_960-3_0_6_load_74 | 100 | 0.00069435 | 0.00017402 | 0 | 0 |  | 1 | TRUE | wye
66 | LV_960-3_0_6_load_77 | 101 | 0.00068463 | 0.00017158 | 0 | 0 |  | 1 | TRUE | wye
67 | LV_960-3_0_6_load_76 | 102 | 0.0010355 | 0.00025951 | 0 | 0 |  | 1 | TRUE | wye
68 | LV_960-3_0_6_load_83 | 103 | 0.00056945 | 0.00014272 | 0 | 0 |  | 1 | TRUE | wye
69 | LV_960-3_0_6_load_85 | 105 | 0.00050623 | 0.00012687 | 0 | 0 |  | 1 | TRUE | wye
70 | LV_960-3_0_6_load_86 | 106 | 0.00062201 | 0.00015589 | 0 | 0 |  | 1 | TRUE | wye
71 | LV_960-3_0_6_load_100 | 107 | 0.00055041 | 0.00013795 | 0 | 0 |  | 1 | TRUE | wye
72 | LV_960-3_0_6_load_88 | 111 | 0.0050052 | 0.0012544 | 0 | 0 |  | 1 | TRUE | wye
73 | LV_960-3_0_6_load_89 | 112 | 0.0020966 | 0.00052546 | 0 | 0 |  | 1 | TRUE | wye
74 | LV_960-3_0_6_load_91 | 113 | 0.00029658 | 7.4331e-05 | 0 | 0 |  | 1 | TRUE | wye
75 | LV_960-3_0_6_load_114 | 114 | 0.00033684 | 8.4419e-05 | 0 | 0 |  | 1 | TRUE | wye
76 | LV_960-3_0_6_load_115 | 115 | 0.00066196 | 0.0001659 | 0 | 0 |  | 1 | TRUE | wye
77 | LV_960-3_0_6_load_95 | 116 | 0.0011669 | 0.00029246 | 0 | 0 |  | 1 | TRUE | wye
78 | LV_960-3_0_6_load_96 | 117 | 0.0027048 | 0.0006779 | 0 | 0 |  | 1 | TRUE | wye
79 | LV_960-3_0_6_load_113 | 118 | 0.00043062 | 0.00010792 | 0 | 0 |  | 1 | TRUE | wye
80 | LV_960-3_0_6_load_125 | 119 | 0.00070185 | 0.0001759 | 0 | 0 |  | 1 | TRUE | wye
81 | LV_960-3_0_6_load_107 | 120 | 0.0068438 | 0.0017152 | 0 | 0 |  | 1 | TRUE | wye
82 | LV_960-3_0_6_load_108 | 121 | 0.00019407 | 4.8638e-05 | 0 | 0 |  | 1 | TRUE | wye
83 | LV_960-3_0_6_load_110 | 122 | 0.00022026 | 5.5202e-05 | 0 | 0 |  | 1 | TRUE | wye
84 | LV_960-3_0_6_load_121 | 124 | 0.0012772 | 0.0003201 | 0 | 0 |  | 1 | TRUE | wye
85 | LV_960-3_0_6_load_129 | 125 | 0.00038353 | 9.6122e-05 | 0 | 0 |  | 1 | TRUE | wye

## ext_grid
| name | bus | vm_pu | va_degree | slack_weight | in_service
0 |  | 38 | 1 | 0 | 1 | TRUE

## line
| name | std_type | from_bus | to_bus | length_km | r_ohm_per_km | x_ohm_per_km | c_nf_per_km | g_us_per_km | max_i_ka | df | parallel | type | in_service
0 | LV_960-3_0_6_line_0 | NAYY 4x150 SE | 0 | 1 | 0.0034014 | 0.208 | 0.08 | 261 | 0 | 0.27 | 1 | 1 | cs | TRUE
1 | LV_960-3_0_6_line_1 | NAYY 4x150 SE | 0 | 2 | 0.15504 | 0.208 | 0.08 | 261 | 0 | 0.27 | 1 | 1 | cs | TRUE
2 | LV_960-3_0_6_line_2 | NAYY 4x150 SE | 1 | 3 | 0.022543 | 0.208 | 0.08 | 261 | 0 | 0.27 | 1 | 1 | cs | TRUE
3 | LV_960-3_0_6_line_3 | NAYY 4x150 SE | 2 | 4 | 0.03567 | 0.208 | 0.08 | 261 | 0 | 0.27 | 1 | 1 | cs | TRUE
4 | LV_960-3_0_6_line_4 | NAYY 4x150 SE | 2 | 5 | 0.11707 | 0.208 | 0.08 | 261 | 0 | 0.27 | 1 | 1 | cs | TRUE
5 | LV_960-3_0_6_line_5 | NAYY 4x150 SE | 4 | 8 | 0.014255 | 0.208 | 0.08 | 261 | 0 | 0.27 | 1 | 1 | cs | TRUE
6 | LV_960-3_0_6_line_6 | NAYY 4x150 SE | 5 | 99 | 0.13799 | 0.208 | 0.08 | 261 | 0 | 0.27 | 1 | 1 | cs | TRUE
7 | LV_960-3_0_6_line_7 | NAYY 4x150 SE | 6 | 7 | 0.079 | 0.208 | 0.08 | 261 | 0 | 0.27 | 1 | 1 | cs | TRUE
8 | LV_960-3_0_6_line_8 | NAYY 4x150 SE | 7 | 122 | 0.030726 | 0.208 | 0.08 | 261 | 0 | 0.27 | 1 | 1 | cs | TRUE
9 | LV_960-3_0_6_line_9 | NAYY 4x150 SE | 8 | 100 | 0.17887 | 0.208 | 0.08 | 261 | 0 | 0.27 | 1 | 1 | cs | TRUE
10 | LV_960-3_0_6_line_10 | NAYY 4x150 SE | 8 | 71 | 0.074802 | 0.208 | 0.08 | 261 | 0 | 0.27 | 1 | 1 | cs | TRUE
11 | LV_960-3_0_6_line_11 | NAYY 4x150 SE | 9 | 10 | 0.0062723 | 0.208 | 0.08 | 261 | 0 | 0.27 | 1 | 1 | cs | TRUE
12 | LV_960-3_0_6_line_12 | NAYY 4x150 SE | 9 | 11 | 0.021527 | 0.208 | 0.08 | 261 | 0 | 0.27 | 1 | 1 | cs | TRUE
13 | LV_960-3_0_6_line_13 | NAYY 4x150 SE | 10 | 12 | 0.038509 | 0.208 | 0.08 | 261 | 0 | 0.27 | 1 | 1 | cs | TRUE
14 | LV_960-3_0_6_line_14 | NAYY 4x150 SE | 11 | 13 | 0.007816 | 0.208 | 0.08 | 261 | 0 | 0.27 | 1 | 1 | cs | TRUE
15 | LV_960-3_0_6_line_15 | NAYY 4x150 SE | 11 | 14 | 0.019372 | 0.208 | 0.08 | 261 | 0 | 0.27 | 1 | 1 | cs | TRUE
16 | LV_960-3_0_6_line_16 | NAYY 4x150 SE | 12 | 15 | 0.0021089 | 0.208 | 0.08 | 261 | 0 | 0.27 | 1 | 1 | cs | TRUE
17 | LV_960-3_0_6_line_17 | NAYY 4x150 SE | 12 | 16 | 0.017633 | 0.208 | 0.08 | 261 | 0 | 0.27 | 1 | 1 | cs | TRUE
18 | LV_960-3_0_6_line_18 | NAYY 4x150 SE | 13 | 17 | 0.02447 | 0.208 | 0.08 | 261 | 0 | 0.27 | 1 | 1 | cs | TRUE
19 | LV_960-3_0_6_line_19 | NAYY 4x150 SE | 14 | 18 | 0.00087188 | 0.208 | 0.08 | 261 | 0 | 0.27 | 1 | 1 | cs | TRUE
20 | LV_960-3_0_6_line_20 | NAYY 4x150 SE | 15 | 19 | 0.0096918 | 0.208 | 0.08 | 261 | 0 | 0.27 | 1 | 1 | cs | TRUE
21 | LV_960-3_0_6_line_21 | NAYY 4x150 SE | 17 | 21 | 0.0064399 | 0.208 | 0.08 | 261 | 0 | 0.27 | 1 | 1 | cs | TRUE
22 | LV_960-3_0_6_line_22 | NAYY 4x150 SE | 18 | 24 | 0.0099009 | 0.208 | 0.08 | 261 | 0 | 0.27 | 1 | 1 | cs | TRUE
23 | LV_960-3_0_6_line_23 | NAYY 4x150 SE | 19 | 111 | 0.023361 | 0.208 | 0.08 | 261 | 0 | 0.27 | 1 | 1 | cs | TRUE
24 | LV_960-3_0_6_line_24 | NAYY 4x150 SE | 20 | 21 | 0.031614 | 0.208 | 0.08 | 261 | 0 | 0.27 | 1 | 1 | cs | TRUE
25 | LV_960-3_0_6_line_25 | NAYY 4x150 SE | 20 | 22 | 0.07837 | 0.208 | 0.08 | 261 | 0 | 0.27 | 1 | 1 | cs | TRUE
26 | LV_960-3_0_6_line_26 | NAYY 4x150 SE | 20 | 23 | 0.035499 | 0.208 | 0.08 | 261 | 0 | 0.27 | 1 | 1 | cs | TRUE
27 | LV_960-3_0_6_line_27 | NAYY 4x150 SE | 22 | 98 | 0.14476 | 0.208 | 0.08 | 261 | 0 | 0.27 | 1 | 1 | cs | TRUE
28 | LV_960-3_0_6_line_28 | NAYY 4x150 SE | 23 | 96 | 0.03218 | 0.208 | 0.08 | 261 | 0 | 0.27 | 1 | 1 | cs | TRUE
29 | LV_960-3_0_6_line_29 | NAYY 4x150 SE | 23 | 94 | 0.018839 | 0.208 | 0.08 | 261 | 0 | 0.27 | 1 | 1 | cs | TRUE
30 | LV_960-3_0_6_line_30 | NAYY 4x150 SE | 24 | 84 | 0.00977 | 0.208 | 0.08 | 261 | 0 | 0.27 | 1 | 1 | cs | TRUE
31 | LV_960-3_0_6_line_31 | NAYY 4x150 SE | 25 | 26 | 0.035051 | 0.208 | 0.08 | 261 | 0 | 0.27 | 1 | 1 | cs | TRUE
32 | LV_960-3_0_6_line_32 | NAYY 4x150 SE | 25 | 27 | 0.021449 | 0.208 | 0.08 | 261 | 0 | 0.27 | 1 | 1 | cs | TRUE
33 | LV_960-3_0_6_line_33 | NAYY 4x150 SE | 26 | 28 | 0.018754 | 0.208 | 0.08 | 261 | 0 | 0.27 | 1 | 1 | cs | TRUE
34 | LV_960-3_0_6_line_34 | NAYY 4x150 SE | 27 | 29 | 0.019336 | 0.208 | 0.08 | 261 | 0 | 0.27 | 1 | 1 | cs | TRUE
35 | LV_960-3_0_6_line_35 | NAYY 4x150 SE | 27 | 30 | 0.022095 | 0.208 | 0.08 | 261 | 0 | 0.27 | 1 | 1 | cs | TRUE
36 | LV_960-3_0_6_line_36 | NAYY 4x150 SE | 28 | 31 | 0.046128 | 0.208 | 0.08 | 261 | 0 | 0.27 | 1 | 1 | cs | TRUE
37 | LV_960-3_0_6_line_37 | NAYY 4x150 SE | 28 | 32 | 0.06099 | 0.208 | 0.08 | 261 | 0 | 0.27 | 1 | 3 | cs | TRUE
38 | LV_960-3_0_6_line_38 | NAYY 4x150 SE | 28 | 33 | 0.096256 | 0.208 | 0.08 | 261 | 0 | 0.27 | 1 | 3 | cs | TRUE
39 | LV_960-3_0_6_line_39 | NAYY 4x150 SE | 29 | 34 | 0.10335 | 0.208 | 0.08 | 261 | 0 | 0.27 | 1 | 1 | cs | TRUE
40 | LV_960-3_0_6_line_40 | NAYY 4x150 SE | 29 | 35 | 0.016876 | 0.208 | 0.08 | 261 | 0 | 0.27 | 1 | 1 | cs | TRUE
41 | LV_960-3_0_6_line_41 | NAYY 4x150 SE | 30 | 36 | 0.020762 | 0.208 | 0.08 | 261 | 0 | 0.27 | 1 | 1 | cs | TRUE
42 | LV_960-3_0_6_line_42 | NAYY 4x150 SE | 32 | 37 | 0.020519 | 0.208 | 0.08 | 261 | 0 | 0.27 | 1 | 3 | cs | TRUE
43 | LV_960-3_0_6_line_43 | NAYY 4x150 SE | 33 | 38 | 0.038984 | 0.208 | 0.08 | 261 | 0 | 0.27 | 1 | 3 | cs | TRUE
44 | LV_960-3_0_6_line_44 | NAYY 4x150 SE | 34 | 39 | 0.011306 | 0.208 | 0.08 | 261 | 0 | 0.27 | 1 | 1 | cs | TRUE
45 | LV_960-3_0_6_line_45 | NAYY 4x150 SE | 35 | 40 | 0.029028 | 0.208 | 0.08 | 261 | 0 | 0.27 | 1 | 1 | cs | TRUE
46 | LV_960-3_0_6_line_46 | NAYY 4x150 SE | 36 | 42 | 0.050801 | 0.208 | 0.08 | 261 | 0 | 0.27 | 1 | 1 | cs | TRUE
47 | LV_960-3_0_6_line_47 | NAYY 4x150 SE | 37 | 43 | 0.006455 | 0.208 | 0.08 | 261 | 0 | 0.27 | 1 | 3 | cs | TRUE
48 | LV_960-3_0_6_line_48 | NAYY 4x150 SE | 37 | 44 | 0.002407 | 0.208 | 0.08 | 261 | 0 | 0.27 | 1 | 1 | cs | TRUE
49 | LV_960-3_0_6_line_49 | NAYY 4x150 SE | 38 | 41 | 0.15092 | 0.208 | 0.08 | 261 | 0 | 0.27 | 1 | 3 | cs | TRUE
50 | LV_960-3_0_6_line_50 | NAYY 4x150 SE | 39 | 92 | 0.037323 | 0.208 | 0.08 | 261 | 0 | 0.27 | 1 | 1 | cs | TRUE
51 | LV_960-3_0_6_line_51 | NAYY 4x150 SE | 41 | 89 | 0.11428 | 0.208 | 0.08 | 261 | 0 | 0.27 | 1 | 2 | cs | TRUE
52 | LV_960-3_0_6_line_52 | NAYY 4x150 SE | 43 | 78 | 0.015543 | 0.208 | 0.08 | 261 | 0 | 0.27 | 1 | 1 | cs | TRUE
53 | LV_960-3_0_6_line_53 | NAYY 4x150 SE | 43 | 79 | 0.067191 | 0.208 | 0.08 | 261 | 0 | 0.27 | 1 | 3 | cs | TRUE
54 | LV_960-3_0_6_line_54 | NAYY 4x150 SE | 44 | 80 | 0.017826 | 0.208 | 0.08 | 261 | 0 | 0.27 | 1 | 1 | cs | TRUE
55 | LV_960-3_0_6_line_55 | NAYY 4x150 SE | 44 | 81 | 0.02635 | 0.208 | 0.08 | 261 | 0 | 0.27 | 1 | 1 | cs | TRUE
56 | LV_960-3_0_6_line_56 | NAYY 4x150 SE | 45 | 46 | 0.028541 | 0.208 | 0.08 | 261 | 0 | 0.27 | 1 | 1 | cs | TRUE
57 | LV_960-3_0_6_line_57 | NAYY 4x150 SE | 45 | 47 | 0.01275 | 0.208 | 0.08 | 261 | 0 | 0.27 | 1 | 1 | cs | TRUE
58 | LV_960-3_0_6_line_58 | NAYY 4x150 SE | 47 | 48 | 0.073463 | 0.208 | 0.08 | 261 | 0 | 0.27 | 1 | 1 | cs | TRUE
59 | LV_960-3_0_6_line_59 | NAYY 4x150 SE | 47 | 49 | 0.017955 | 0.208 | 0.08 | 261 | 0 | 0.27 | 1 | 1 | cs | TRUE
60 | LV_960-3_0_6_line_60 | NAYY 4x150 SE | 48 | 52 | 0.030018 | 0.208 | 0.08 | 261 | 0 | 0.27 | 1 | 1 | cs | TRUE
61 | LV_960-3_0_6_line_61 | NAYY 4x150 SE | 49 | 53 | 0.0079153 | 0.208 | 0.08 | 261 | 0 | 0.27 | 1 | 1 | cs | TRUE
62 | LV_960-3_0_6_line_62 | NAYY 4x150 SE | 50 | 51 | 0.020558 | 0.208 | 0.08 | 261 | 0 | 0.27 | 1 | 1 | cs | TRUE
63 | LV_960-3_0_6_line_63 | NAYY 4x150 SE | 50 | 52 | 0.0092749 | 0.208 | 0.08 | 261 | 0 | 0.27 | 1 | 1 | cs | TRUE
64 | LV_960-3_0_6_line_64 | NAYY 4x150 SE | 51 | 54 | 0.039313 | 0.208 | 0.08 | 261 | 0 | 0.27 | 1 | 1 | cs | TRUE
65 | LV_960-3_0_6_line_65 | NAYY 4x150 SE | 53 | 58 | 0.041698 | 0.208 | 0.08 | 261 | 0 | 0.27 | 1 | 1 | cs | TRUE
66 | LV_960-3_0_6_line_66 | NAYY 4x150 SE | 54 | 107 | 0.0069251 | 0.208 | 0.08 | 261 | 0 | 0.27 | 1 | 1 | cs | TRUE
67 | LV_960-3_0_6_line_67 | NAYY 4x150 SE | 55 | 56 | 0.001882 | 0.208 | 0.08 | 261 | 0 | 0.27 | 1 | 1 | cs | TRUE
68 | LV_960-3_0_6_line_68 | NAYY 4x150 SE | 55 | 57 | 0.013373 | 0.208 | 0.08 | 261 | 0 | 0.27 | 1 | 1 | cs | TRUE
69 | LV_960-3_0_6_line_69 | NAYY 4x150 SE | 56 | 118 | 0.06548 | 0.208 | 0.08 | 261 | 0 | 0.27 | 1 | 1 | cs | TRUE
70 | LV_960-3_0_6_line_70 | NAYY 4x150 SE | 56 | 116 | 0.060222 | 0.208 | 0.08 | 261 | 0 | 0.27 | 1 | 1 | cs | TRUE
71 | LV_960-3_0_6_line_71 | NAYY 4x150 SE | 57 | 107 | 0.021566 | 0.208 | 0.08 | 261 | 0 | 0.27 | 1 | 1 | cs | TRUE
72 | LV_960-3_0_6_line_72 | NAYY 4x150 SE | 58 | 91 | 0.026945 | 0.208 | 0.08 | 261 | 0 | 0.27 | 1 | 1 | cs | TRUE
73 | LV_960-3_0_6_line_73 | NAYY 4x150 SE | 59 | 60 | 0.031137 | 0.208 | 0.08 | 261 | 0 | 0.27 | 1 | 1 | cs | TRUE
74 | LV_960-3_0_6_line_74 | NAYY 4x150 SE | 59 | 61 | 0.066041 | 0.208 | 0.08 | 261 | 0 | 0.27 | 1 | 1 | cs | TRUE
75 | LV_960-3_0_6_line_75 | NAYY 4x150 SE | 60 | 62 | 0.064553 | 0.208 | 0.08 | 261 | 0 | 0.27 | 1 | 1 | cs | TRUE
76 | LV_960-3_0_6_line_76 | NAYY 4x150 SE | 61 | 63 | 0.15687 | 0.208 | 0.08 | 261 | 0 | 0.27 | 1 | 1 | cs | TRUE
77 | LV_960-3_0_6_line_77 | NAYY 4x150 SE | 62 | 67 | 0.009758 | 0.208 | 0.08 | 261 | 0 | 0.27 | 1 | 1 | cs | TRUE
78 | LV_960-3_0_6_line_78 | NAYY 4x150 SE | 62 | 68 | 0.1784 | 0.208 | 0.08 | 261 | 0 | 0.27 | 1 | 1 | cs | TRUE
79 | LV_960-3_0_6_line_79 | NAYY 4x150 SE | 64 | 65 | 0.059551 | 0.208 | 0.08 | 261 | 0 | 0.27 | 1 | 1 | cs | TRUE
80 | LV_960-3_0_6_line_80 | NAYY 4x150 SE | 64 | 66 | 0.20668 | 0.208 | 0.08 | 261 | 0 | 0.27 | 1 | 1 | cs | TRUE
81 | LV_960-3_0_6_line_81 | NAYY 4x150 SE | 65 | 73 | 0.056379 | 0.208 | 0.08 | 261 | 0 | 0.27 | 1 | 1 | cs | TRUE
82 | LV_960-3_0_6_line_82 | NAYY 4x150 SE | 66 | 70 | 0.034573 | 0.208 | 0.08 | 261 | 0 | 0.27 | 1 | 1 | cs | TRUE
83 | LV_960-3_0_6_line_83 | NAYY 4x150 SE | 67 | 69 | 0.025685 | 0.208 | 0.08 | 261 | 0 | 0.27 | 1 | 1 | cs | TRUE
84 | LV_960-3_0_6_line_84 | NAYY 4x150 SE | 67 | 70 | 0.017251 | 0.208 | 0.08 | 261 | 0 | 0.27 | 1 | 1 | cs | TRUE
85 | LV_960-3_0_6_line_85 | NAYY 4x150 SE | 68 | 71 | 0.12865 | 0.208 | 0.08 | 261 | 0 | 0.27 | 1 | 1 | cs | TRUE
86 | LV_960-3_0_6_line_86 | NAYY 4x150 SE | 69 | 90 | 0.028277 | 0.208 | 0.08 | 261 | 0 | 0.27 | 1 | 1 | cs | TRUE
87 | LV_960-3_0_6_line_87 | NAYY 4x150 SE | 72 | 73 | 0.016665 | 0.208 | 0.08 | 261 | 0 | 0.27 | 1 | 1 | cs | TRUE
88 | LV_960-3_0_6_line_88 | NAYY 4x150 SE | 72 | 74 | 0.013896 | 0.208 | 0.08 | 261 | 0 | 0.27 | 1 | 1 | cs | TRUE
89 | LV_960-3_0_6_line_89 | NAYY 4x150 SE | 74 | 75 | 0.024359 | 0.208 | 0.08 | 261 | 0 | 0.27 | 1 | 1 | cs | TRUE
90 | LV_960-3_0_6_line_90 | NAYY 4x150 SE | 75 | 76 | 0.028939 | 0.208 | 0.08 | 261 | 0 | 0.27 | 1 | 1 | cs | TRUE
91 | LV_960-3_0_6_line_91 | NAYY 4x150 SE | 76 | 77 | 0.070685 | 0.208 | 0.08 | 261 | 0 | 0.27 | 1 | 2 | cs | TRUE
92 | LV_960-3_0_6_line_92 | NAYY 4x150 SE | 77 | 79 | 0.03993 | 0.208 | 0.08 | 261 | 0 | 0.27 | 1 | 3 | cs | TRUE
93 | LV_960-3_0_6_line_93 | NAYY 4x150 SE | 78 | 82 | 0.026605 | 0.208 | 0.08 | 261 | 0 | 0.27 | 1 | 1 | cs | TRUE
94 | LV_960-3_0_6_line_94 | NAYY 4x150 SE | 80 | 83 | 0.016632 | 0.208 | 0.08 | 261 | 0 | 0.27 | 1 | 1 | cs | TRUE
95 | LV_960-3_0_6_line_95 | NAYY 4x150 SE | 82 | 120 | 0.047006 | 0.208 | 0.08 | 261 | 0 | 0.27 | 1 | 1 | cs | TRUE
96 | LV_960-3_0_6_line_96 | NAYY 4x150 SE | 83 | 86 | 0.016732 | 0.208 | 0.08 | 261 | 0 | 0.27 | 1 | 1 | cs | TRUE
97 | LV_960-3_0_6_line_97 | NAYY 4x150 SE | 83 | 85 | 0.012194 | 0.208 | 0.08 | 261 | 0 | 0.27 | 1 | 1 | cs | TRUE
98 | LV_960-3_0_6_line_98 | NAYY 4x150 SE | 84 | 85 | 0.011359 | 0.208 | 0.08 | 261 | 0 | 0.27 | 1 | 1 | cs | TRUE
99 | LV_960-3_0_6_line_99 | NAYY 4x150 SE | 86 | 87 | 0.021088 | 0.208 | 0.08 | 261 | 0 | 0.27 | 1 | 1 | cs | TRUE
100 | LV_960-3_0_6_line_100 | NAYY 4x150 SE | 87 | 88 | 0.0016758 | 0.208 | 0.08 | 261 | 0 | 0.27 | 1 | 1 | cs | TRUE
101 | LV_960-3_0_6_line_101 | NAYY 4x150 SE | 89 | 110 | 0.1377 | 0.208 | 0.08 | 261 | 0 | 0.27 | 1 | 1 | cs | TRUE
102 | LV_960-3_0_6_line_102 | NAYY 4x150 SE | 90 | 119 | 0.028832 | 0.208 | 0.08 | 261 | 0 | 0.27 | 1 | 1 | cs | TRUE
103 | LV_960-3_0_6_line_103 | NAYY 4x150 SE | 92 | 93 | 0.01224 | 0.208 | 0.08 | 261 | 0 | 0.27 | 1 | 1 | cs | TRUE
104 | LV_960-3_0_6_line_104 | NAYY 4x150 SE | 94 | 95 | 0.0071016 | 0.208 | 0.08 | 261 | 0 | 0.27 | 1 | 1 | cs | TRUE
105 | LV_960-3_0_6_line_105 | NAYY 4x150 SE | 96 | 97 | 0.019289 | 0.208 | 0.08 | 261 | 0 | 0.27 | 1 | 1 | cs | TRUE
106 | LV_960-3_0_6_line_106 | NAYY 4x150 SE | 99 | 101 | 0.02637 | 0.208 | 0.08 | 261 | 0 | 0.27 | 1 | 1 | cs | TRUE
107 | LV_960-3_0_6_line_107 | NAYY 4x150 SE | 99 | 102 | 0.024609 | 0.208 | 0.08 | 261 | 0 | 0.27 | 1 | 1 | cs | TRUE
108 | LV_960-3_0_6_line_108 | NAYY 4x150 SE | 103 | 104 | 0.031637 | 0.208 | 0.08 | 261 | 0 | 0.27 | 1 | 1 | cs | TRUE
109 | LV_960-3_0_6_line_109 | NAYY 4x150 SE | 103 | 105 | 0.011088 | 0.208 | 0.08 | 261 | 0 | 0.27 | 1 | 1 | cs | TRUE
110 | LV_960-3_0_6_line_110 | NAYY 4x150 SE | 104 | 106 | 0.020731 | 0.208 | 0.08 | 261 | 0 | 0.27 | 1 | 1 | cs | TRUE
111 | LV_960-3_0_6_line_111 | NAYY 4x150 SE | 106 | 108 | 0.14043 | 0.208 | 0.08 | 261 | 0 | 0.27 | 1 | 1 | cs | TRUE
112 | LV_960-3_0_6_line_112 | NAYY 4x150 SE | 108 | 109 | 0.18782 | 0.208 | 0.08 | 261 | 0 | 0.27 | 1 | 1 | cs | TRUE
113 | LV_960-3_0_6_line_113 | NAYY 4x150 SE | 109 | 115 | 0.036382 | 0.208 | 0.08 | 261 | 0 | 0.27 | 1 | 1 | cs | TRUE
114 | LV_960-3_0_6_line_114 | NAYY 4x150 SE | 110 | 116 | 0.03339 | 0.208 | 0.08 | 261 | 0 | 0.27 | 1 | 1 | cs | TRUE
115 | LV_960-3_0_6_line_115 | NAYY 4x150 SE | 110 | 117 | 0.064446 | 0.208 | 0.08 | 261 | 0 | 0.27 | 1 | 1 | cs | TRUE
116 | LV_960-3_0_6_line_116 | NAYY 4x150 SE | 111 | 112 | 0.0036394 | 0.208 | 0.08 | 261 | 0 | 0.27 | 1 | 1 | cs | TRUE
117 | LV_960-3_0_6_line_117 | NAYY 4x150 SE | 112 | 113 | 0.01266 | 0.208 | 0.08 | 261 | 0 | 0.27 | 1 | 1 | cs | TRUE
118 | LV_960-3_0_6_line_118 | NAYY 4x150 SE | 113 | 114 | 0.0038439 | 0.208 | 0.08 | 261 | 0 | 0.27 | 1 | 1 | cs | TRUE
119 | LV_960-3_0_6_line_119 | NAYY 4x150 SE | 114 | 115 | 0.012277 | 0.208 | 0.08 | 261 | 0 | 0.27 | 1 | 1 | cs | TRUE
120 | LV_960-3_0_6_line_120 | NAYY 4x150 SE | 118 | 123 | 0.061479 | 0.208 | 0.08 | 261 | 0 | 0.27 | 1 | 1 | cs | TRUE
121 | LV_960-3_0_6_line_121 | NAYY 4x150 SE | 118 | 124 | 0.028723 | 0.208 | 0.08 | 261 | 0 | 0.27 | 1 | 1 | cs | TRUE
122 | LV_960-3_0_6_line_122 | NAYY 4x150 SE | 120 | 121 | 0.057528 | 0.208 | 0.08 | 261 | 0 | 0.27 | 1 | 1 | cs | TRUE
123 | LV_960-3_0_6_line_123 | NAYY 4x150 SE | 121 | 122 | 0.027457 | 0.208 | 0.08 | 261 | 0 | 0.27 | 1 | 1 | cs | TRUE
124 | LV_960-3_0_6_line_124 | NAYY 4x150 SE | 123 | 125 | 0.033636 | 0.208 | 0.08 | 261 | 0 | 0.27 | 1 | 1 | cs | TRUE

## trafo
| name | std_type | hv_bus | lv_bus | sn_mva | vn_hv_kv | vn_lv_kv | vk_percent | vkr_percent | pfe_kw | i0_percent | shift_degree | tap_side | tap_neutral | tap_min | tap_max | tap_step_percent | tap_step_degree | tap_pos | tap_phase_shifter | parallel | df | in_service
0 | LV_960-3_0_6_trafo_46 | 0.25 MVA 20/0.4 kV | 126 | 38 | 0.25 | 20 | 0.4 | 6 | 1.44 | 0.8 | 0.32 | 150 | hv | 0 | -2 | 2 | 2.5 | 0 | 0 | FALSE | 1 | 1 | TRUE

## line_geodata
| x0 | y0 | x1 | y1 | x2 | y2 | x3 | y3 | x4 | y4 | x5 | y5 | x6 | y6 | x7 | y7 | x8 | y8 | x9 | y9 | x10 | y10 | x11 | y11 | x12 | y12 | x13 | y13 | x14 | y14 | x15 | y15 | x16 | y16 | x17 | y17 | x18 | y18
0 | 2628477.3663 | 1214798.7007 | 2628475.6144 | 1214795.7852
1 | 2628630.4806 | 1214774.3201 | 2628477.3663 | 1214798.7007
2 | 2628475.6144 | 1214795.7852 | 2628470.2271 | 1214786.8197 | 2628463.3286 | 1214776.8984
3 | 2628621.1301 | 1214739.9697 | 2628622.1701 | 1214744.8108 | 2628625.4099 | 1214759.6459 | 2628627.6232 | 1214766.8384 | 2628630.4806 | 1214774.3201
4 | 2628688.9386 | 1214875.4505 | 2628678.6256 | 1214861.3485 | 2628663.1358 | 1214837.3047 | 2628648.5712 | 1214811.9092 | 2628631.2006 | 1214776.2054 | 2628630.4806 | 1214774.3201
5 | 2628627.9938 | 1214727.5732 | 2628624.8379 | 1214731.6604 | 2628621.1301 | 1214739.9697
6 | 2628688.9386 | 1214875.4505 | 2628692.664 | 1214872.9448 | 2628696.7432 | 1214871.0966 | 2628701.1311 | 1214869.7836 | 2628705.6528 | 1214869.0939 | 2628710.2626 | 1214869.016 | 2628728.503 | 1214872.1499 | 2628743.2661 | 1214876.7347 | 2628755.9563 | 1214881.254 | 2628778.6212 | 1214886.5217 | 2628795.957 | 1214888.2507 | 2628804.6887 | 1214888.5041 | 2628820.2317 | 1214887.2228 | 2628823.3259 | 1214886.4928
7 | 2629137.4026 | 1214790.5619 | 2629127.4628 | 1214798.2067 | 2629098.9877 | 1214810.2525 | 2629065.6486 | 1214822.5725
8 | 2629137.4026 | 1214790.5619 | 2629148.753 | 1214791.062 | 2629168.116 | 1214791.2831
9 | 2628627.9938 | 1214727.5732 | 2628643.6315 | 1214700.3215 | 2628647.4912 | 1214693.5917 | 2628650.8133 | 1214686.5369 | 2628653.5442 | 1214679.2347 | 2628655.6838 | 1214671.7295 | 2628657.2013 | 1214664.088 | 2628658.0404 | 1214656.9768 | 2628658.3558 | 1214649.8187 | 2628658.132 | 1214642.6579 | 2628657.3765 | 1214635.5169 | 2628645.9221 | 1214579.0629 | 2628642.8077 | 1214557.0576
10 | 2628627.9938 | 1214727.5732 | 2628637.5756 | 1214729.5425 | 2628649.8894 | 1214731.8807 | 2628661.2394 | 1214732.4911 | 2628676.1622 | 1214732.3626 | 2628702.0375 | 1214727.0839
11 | 2629383.5907 | 1214958.7639 | 2629385.7304 | 1214964.66
12 | 2629376.2471 | 1214938.5281 | 2629383.5907 | 1214958.7639
13 | 2629400.8287 | 1215000.0511 | 2629392.1637 | 1214981.6646 | 2629389.4556 | 1214974.9251 | 2629385.7304 | 1214964.66
14 | 2629384.0058 | 1214937.4101 | 2629376.2471 | 1214938.5281
15 | 2629376.2471 | 1214938.5281 | 2629370.6715 | 1214929.64 | 2629368.6498 | 1214926.9174 | 2629364.8917 | 1214922.9178
16 | 2629400.8287 | 1215000.0511 | 2629402.0904 | 1215001.741
17 | 2629400.8287 | 1215000.0511 | 2629413.871 | 1214988.1843
18 | 2629384.0058 | 1214937.4101 | 2629402.828 | 1214936.4133 | 2629408.4435 | 1214936.6741
19 | 2629364.8917 | 1214922.9178 | 2629364.2946 | 1214922.2824
20 | 2629402.0904 | 1215001.741 | 2629407.8886 | 1215009.507
21 | 2629414.8765 | 1214936.9729 | 2629408.4435 | 1214936.6741
22 | 2629364.2946 | 1214922.2824 | 2629357.5149 | 1214915.067
23 | 2629423.2211 | 1215027.0784 | 2629419.3257 | 1215023.389 | 2629411.126 | 1215013.8431 | 2629407.8886 | 1215009.507
24 | 2629414.8765 | 1214936.9729 | 2629422.008 | 1214938.2977 | 2629439.6969 | 1214943.8436 | 2629445.324 | 1214945.3389
25 | 2629445.324 | 1214945.3389 | 2629445.6181 | 1214939.6037 | 2629446.148 | 1214923.0079 | 2629446.9712 | 1214917.7756 | 2629453.9643 | 1214893.296 | 2629454.955 | 1214886.4303 | 2629455.2094 | 1214868.1017
26 | 2629445.324 | 1214945.3389 | 2629453.9866 | 1214948.7947 | 2629464.7267 | 1214949.815 | 2629480.2109 | 1214949.6913
27 | 2629455.2094 | 1214868.1017 | 2629569.869 | 1214779.7369
28 | 2629480.2109 | 1214949.6913 | 2629480.6213 | 1214946.5471 | 2629481.8738 | 1214938.9489 | 2629482.8581 | 1214930.3043 | 2629482.0697 | 1214917.7266
29 | 2629480.2109 | 1214949.6913 | 2629473.5296 | 1214957.1293 | 2629467.9288 | 1214963.9696
30 | 2629352.1226 | 1214906.9401 | 2629352.9449 | 1214908.5852 | 2629357.5149 | 1214915.067 | 2629357.5149 | 1214915.067
31 | 2629292.3814 | 1214974.8597 | 2629307.2644 | 1214966.6275 | 2629319.5108 | 1214959.3501 | 2629322.2803 | 1214956.7524
32 | 2629272.7069 | 1214983.3677 | 2629290.0712 | 1214976.1375 | 2629292.3814 | 1214974.8597
33 | 2629335.9586 | 1214943.922 | 2629322.2803 | 1214956.7524
34 | 2629272.7069 | 1214983.3677 | 2629270.816 | 1214980.3011 | 2629261.13 | 1214973.383 | 2629257.8137 | 1214971.3989
35 | 2629272.7069 | 1214983.3677 | 2629272.9932 | 1214986.9378 | 2629272.0051 | 1214990.2237 | 2629271.6349 | 1214994.4688 | 2629272.5257 | 1214998.6422 | 2629275.5879 | 1215004.4383
36 | 2629335.9586 | 1214943.922 | 2629332.1797 | 1214940.2681 | 2629324.244 | 1214927.9553 | 2629314.0752 | 1214915.7651 | 2629309.9148 | 1214912.4539 | 2629305.745 | 1214909.5428
37 | 2629335.9586 | 1214943.922 | 2629326.3083 | 1214914.3021 | 2629325.4279 | 1214909.5617 | 2629323.5873 | 1214894.7108 | 2629323.3744 | 1214887.0387 | 2629323.5678 | 1214884.6704
38 | 2629335.9586 | 1214943.922 | 2629339.7686 | 1214961.3397 | 2629341.6446 | 1214973.6226 | 2629342.5647 | 1214982.6434 | 2629343.2583 | 1215000.6461 | 2629342.637 | 1215011.1824 | 2629341.3176 | 1215021.6041 | 2629339.463 | 1215031.2228 | 2629337.4512 | 1215039.0301
39 | 2629257.8137 | 1214971.3989 | 2629234.5312 | 1214957.488 | 2629187.5441 | 1214933.6445 | 2629169.5663 | 1214923.4619 | 2629167.1162 | 1214921.9588
40 | 2629257.8137 | 1214971.3989 | 2629264.1802 | 1214966.1271 | 2629271.378 | 1214961.4013
41 | 2629275.5879 | 1215004.4383 | 2629271.5381 | 1215006.4641 | 2629256.8582 | 1215013.3943
42 | 2629326.2272 | 1214864.3508 | 2629325.7284 | 1214866.9609 | 2629324.4247 | 1214874.1809 | 2629323.5678 | 1214884.6704
43 | 2629323.4893 | 1215075.3808 | 2629327.0429 | 1215067.6938 | 2629334.1098 | 1215049.7071 | 2629337.0168 | 1215040.7162 | 2629337.4512 | 1215039.0301
44 | 2629157.479 | 1214916.0465 | 2629167.1162 | 1214921.9588
45 | 2629295.6436 | 1214945.4695 | 2629271.378 | 1214961.4013
46 | 2629256.8582 | 1215013.3943 | 2629253.195 | 1215015.1236 | 2629244.9504 | 1215020.8977 | 2629242.4851 | 1215023.4537 | 2629238.8562 | 1215031.0403 | 2629229.2894 | 1215053.8383
47 | 2629326.2272 | 1214864.3508 | 2629321.2125 | 1214860.2682
48 | 2629326.2272 | 1214864.3508 | 2629326.7779 | 1214862.0077
49 | 2629261.5382 | 1215212.2667 | 2629263.6805 | 1215201.2264 | 2629267.7901 | 1215186.9717 | 2629273.0981 | 1215172.9897 | 2629279.1715 | 1215159.3338 | 2629280.0913 | 1215157.5929 | 2629319.6862 | 1215082.8553 | 2629323.4893 | 1215075.3808
50 | 2629157.479 | 1214916.0465 | 2629144.4304 | 1214908.0414 | 2629139.5064 | 1214904.0484 | 2629135.615 | 1214900.0716 | 2629132.6886 | 1214895.9772 | 2629130.3929 | 1214891.4473
51 | 2629261.5382 | 1215212.2667 | 2629260.8371 | 1215215.8765 | 2629259.1702 | 1215230.6324 | 2629258.8469 | 1215245.4615 | 2629259.6924 | 1215260.3965 | 2629261.6398 | 1215275.1701 | 2629264.8027 | 1215289.8274 | 2629273.4644 | 1215324.8354
52 | 2629321.2125 | 1214860.2682 | 2629318.6032 | 1214858.132 | 2629309.6894 | 1214849.8453
53 | 2629321.2125 | 1214860.2682 | 2629322.5088 | 1214856.1055 | 2629327.106 | 1214840.0522 | 2629329.1576 | 1214832.0688 | 2629330.1174 | 1214826.815 | 2629330.2845 | 1214822.1798 | 2629329.9655 | 1214817.5533 | 2629329.1213 | 1214813.18 | 2629327.7868 | 1214809.6826 | 2629325.8213 | 1214806.3265 | 2629319.4355 | 1214797.1411
54 | 2629326.7779 | 1214862.0077 | 2629331.7353 | 1214863.8219 | 2629339.2759 | 1214866.9274 | 2629342.5527 | 1214869.2226 | 2629342.8391 | 1214869.4898
55 | 2629326.7779 | 1214862.0077 | 2629329.8335 | 1214852.1503 | 2629332.4122 | 1214845.0701 | 2629335.356 | 1214837.8693 | 2629335.5897 | 1214837.1928
56 | 2629432.9835 | 1215656.8931 | 2629436.3188 | 1215654.8472 | 2629439.6049 | 1215653.6183 | 2629441.7256 | 1215653.1507 | 2629449.3306 | 1215653.7663 | 2629451.3583 | 1215653.6763 | 2629453.3808 | 1215653.1081 | 2629459.8327 | 1215649.939
57 | 2629422.1152 | 1215663.56 | 2629432.9835 | 1215656.8931
58 | 2629383.3501 | 1215601.1109 | 2629407.6037 | 1215639.2412 | 2629420.392 | 1215660.4053 | 2629422.1152 | 1215663.56
59 | 2629430.0385 | 1215679.675 | 2629426.0266 | 1215671.028 | 2629422.1152 | 1215663.56
60 | 2629383.3501 | 1215601.1109 | 2629405.5254 | 1215589.4912 | 2629409.6315 | 1215586.6682
61 | 2629430.0385 | 1215679.675 | 2629435.2852 | 1215685.6016
62 | 2629416.5557 | 1215580.7071 | 2629417.0501 | 1215577.441 | 2629416.8749 | 1215574.4718 | 2629414.5876 | 1215568.6905 | 2629410.7091 | 1215561.622
63 | 2629416.5557 | 1215580.7071 | 2629415.0946 | 1215582.9123 | 2629409.6315 | 1215586.6682
64 | 2629390.5714 | 1215528.3478 | 2629392.3378 | 1215529.1137 | 2629393.7724 | 1215530.755 | 2629410.7091 | 1215561.622
65 | 2629448.787 | 1215724.6264 | 2629447.9777 | 1215720.1979 | 2629438.2235 | 1215688.9207 | 2629435.2852 | 1215685.6016
66 | 2629383.9571 | 1215529.464 | 2629385.8863 | 1215528.6039 | 2629388.6838 | 1215527.9395 | 2629390.3148 | 1215528.2366 | 2629390.5714 | 1215528.3478
67 | 2629351.1584 | 1215542.0297 | 2629352.0462 | 1215543.6906
68 | 2629352.0462 | 1215543.6906 | 2629364.2603 | 1215538.2452
69 | 2629351.1584 | 1215542.0297 | 2629345.2203 | 1215540.5552 | 2629336.7842 | 1215537.5454 | 2629308.1225 | 1215523.2631 | 2629292.1781 | 1215513.8127
70 | 2629351.1584 | 1215542.0297 | 2629345.8989 | 1215532.2649 | 2629341.8696 | 1215524.0292 | 2629325.7767 | 1215487.4505
71 | 2629383.9571 | 1215529.464 | 2629364.2603 | 1215538.2452
72 | 2629448.787 | 1215724.6264 | 2629453.6306 | 1215751.1325
73 | 2628853.6524 | 1214476.1524 | 2628851.3534 | 1214473.5468 | 2628848.3755 | 1214469.0187 | 2628846.0524 | 1214464.1491 | 2628842.7184 | 1214454.7388 | 2628839.6953 | 1214448.5762 | 2628839.6953 | 1214448.5762
74 | 2628805.1912 | 1214392.5331 | 2628806.1415 | 1214395.4727 | 2628811.0341 | 1214404.5459 | 2628828.0075 | 1214432.8774 | 2628833.8605 | 1214439.6318 | 2628839.6953 | 1214448.5762
75 | 2628892.1919 | 1214527.653 | 2628886.7634 | 1214521.1008 | 2628880.9228 | 1214514.9468 | 2628875.57 | 1214508.4394 | 2628870.6898 | 1214501.5452 | 2628861.6521 | 1214485.937 | 2628858.4758 | 1214481.6192 | 2628853.6524 | 1214476.1524
76 | 2628805.1912 | 1214392.5331 | 2628792.4268 | 1214384.2891 | 2628777.4149 | 1214382.2378 | 2628709.9299 | 1214385.5927 | 2628700.5582 | 1214390.3504 | 2628693.3946 | 1214405.0132 | 2628686.1571 | 1214436.6188
77 | 2628901.8676 | 1214529.1007 | 2628896.7447 | 1214528.4311 | 2628892.1919 | 1214527.653
78 | 2628892.1919 | 1214527.653 | 2628887.3496 | 1214531.7875 | 2628880.6102 | 1214537.1691 | 2628874.3703 | 1214546.0774 | 2628868.5534 | 1214557.0111 | 2628852.028 | 1214582.2235 | 2628849.9436 | 1214586.1045 | 2628847.3204 | 1214594.6301 | 2628846.5545 | 1214602.2641 | 2628846.6247 | 1214606.5892 | 2628851.5847 | 1214637.8088 | 2628851.5322 | 1214643.9454 | 2628851.0472 | 1214646.8781 | 2628849.5168 | 1214650.8507 | 2628847.4406 | 1214654.6206 | 2628844.8647 | 1214658.0769 | 2628841.8425 | 1214661.1529 | 2628838.5114 | 1214663.7383 | 2628817.8744 | 1214672.8351
79 | 2629194.3421 | 1214632.1268 | 2629182.0695 | 1214629.1206 | 2629171.0735 | 1214625.954 | 2629137.3972 | 1214614.3162
80 | 2629137.3972 | 1214614.3162 | 2628952.6868 | 1214521.587
81 | 2629194.3421 | 1214632.1268 | 2629215.6778 | 1214637.5453 | 2629246.2805 | 1214642.5202 | 2629249.5205 | 1214643.4177
82 | 2628952.6868 | 1214521.587 | 2628952.6868 | 1214521.587 | 2628946.0643 | 1214521.6438 | 2628920.221 | 1214523.2306 | 2628918.2342 | 1214523.7681
83 | 2628901.8676 | 1214529.1007 | 2628903.9436 | 1214533.2353 | 2628908.0114 | 1214540.0589 | 2628911.9385 | 1214550.8508 | 2628912.3778 | 1214552.4208
84 | 2628901.8676 | 1214529.1007 | 2628907.7881 | 1214526.5946 | 2628918.2342 | 1214523.7681
85 | 2628702.0375 | 1214727.0839 | 2628706.6411 | 1214725.1716 | 2628737.0401 | 1214715.6456 | 2628752.885 | 1214710.1298 | 2628768.0012 | 1214702.9763 | 2628813.9379 | 1214674.5704 | 2628817.8744 | 1214672.8351
86 | 2628918.48 | 1214579.9755 | 2628916.7616 | 1214574.2209 | 2628915.7208 | 1214566.4558 | 2628914.1034 | 1214558.5879 | 2628912.3778 | 1214552.4208
87 | 2629264.9341 | 1214649.4587 | 2629262.5877 | 1214648.17 | 2629258.4146 | 1214645.8816 | 2629249.5205 | 1214643.4177
88 | 2629277.0502 | 1214656.2581 | 2629274.5769 | 1214654.7548 | 2629264.9341 | 1214649.4587
89 | 2629298.2126 | 1214668.2946 | 2629297.409 | 1214667.8075 | 2629288.1299 | 1214662.9926 | 2629277.0502 | 1214656.2581
90 | 2629317.7793 | 1214688.8418 | 2629316.088 | 1214685.3093 | 2629314.0693 | 1214681.9419 | 2629311.2688 | 1214678.5039 | 2629309.1311 | 1214676.1699 | 2629306.6662 | 1214673.9898 | 2629302.8832 | 1214671.1252 | 2629298.2126 | 1214668.2946
91 | 2629317.7793 | 1214688.8418 | 2629319.0068 | 1214692.4833 | 2629319.7548 | 1214696.3558 | 2629319.9606 | 1214700.8261 | 2629319.6789 | 1214705.6163 | 2629319.1763 | 1214708.9936 | 2629314.9131 | 1214726.605 | 2629313.844 | 1214732.4475 | 2629313.1651 | 1214739.2481 | 2629312.7011 | 1214748.6957 | 2629312.8237 | 1214758.5524
92 | 2629319.4355 | 1214797.1411 | 2629317.9262 | 1214794.9701 | 2629316.2392 | 1214792.1158 | 2629315.1814 | 1214789.4757 | 2629314.1732 | 1214786.0244 | 2629313.0223 | 1214774.5232 | 2629312.8237 | 1214758.5524
93 | 2629309.6894 | 1214849.8453 | 2629290.2038 | 1214831.7306
94 | 2629350.8876 | 1214883.7608 | 2629349.7658 | 1214880.2422 | 2629347.9791 | 1214876.0643 | 2629346.0648 | 1214873.0977 | 2629344.828 | 1214871.3461 | 2629342.8391 | 1214869.4898
95 | 2629250.8638 | 1214806.8408 | 2629255.9385 | 1214808.6295 | 2629269.0072 | 1214814.9083 | 2629275.2902 | 1214818.9748 | 2629282.8248 | 1214824.8707 | 2629290.2038 | 1214831.7306
96 | 2629350.8876 | 1214883.7608 | 2629356.6095 | 1214881.4543 | 2629364.0806 | 1214873.9867
97 | 2629350.8876 | 1214883.7608 | 2629351.4176 | 1214887.1765 | 2629351.4663 | 1214889.6115 | 2629350.7157 | 1214895.869
98 | 2629352.1226 | 1214906.9401 | 2629351.4184 | 1214905.5315 | 2629350.6346 | 1214902.7705 | 2629350.4778 | 1214900.6908 | 2629350.6587 | 1214896.3447 | 2629350.7157 | 1214895.869
99 | 2629370.7225 | 1214854.1278 | 2629367.5762 | 1214867.3001 | 2629364.0806 | 1214873.9867
100 | 2629371.1119 | 1214852.4979 | 2629370.7225 | 1214854.1278
101 | 2629312.8383 | 1215456.6812 | 2629308.2063 | 1215444.3514 | 2629293.8764 | 1215401.4119 | 2629287.5672 | 1215379.6017 | 2629275.9042 | 1215334.6965 | 2629273.4644 | 1215324.8354
102 | 2628927.1105 | 1214607.4795 | 2628923.8833 | 1214598.069 | 2628918.48 | 1214579.9755
103 | 2629126.0554 | 1214880.012 | 2629129.6951 | 1214890.0703 | 2629130.3929 | 1214891.4473
104 | 2629463.4298 | 1214969.4643 | 2629467.9288 | 1214963.9696
105 | 2629482.0697 | 1214917.7266 | 2629479.6178 | 1214916.0246 | 2629478.2161 | 1214913.8497 | 2629476.8258 | 1214904.7599 | 2629476.6402 | 1214900.2427
106 | 2628823.3259 | 1214886.4928 | 2628827.7815 | 1214886.9035 | 2628849.5854 | 1214884.8965
107 | 2628823.3259 | 1214886.4928 | 2628826.1069 | 1214883.0043 | 2628832.2683 | 1214869.8487 | 2628834.124 | 1214864.5435
108 | 2629591.9375 | 1215401.4038 | 2629585.2576 | 1215411.6988 | 2629580.8612 | 1215423.9508 | 2629580.1842 | 1215430.2623
109 | 2629572.5128 | 1215435.3938 | 2629579.7944 | 1215433.8957 | 2629580.1842 | 1215430.2623
110 | 2629591.9375 | 1215401.4038 | 2629588.9208 | 1215397.242 | 2629578.2468 | 1215385.8776
111 | 2629532.1809 | 1215255.3461 | 2629549.1057 | 1215332.1629 | 2629551.0602 | 1215339.2211 | 2629556.353 | 1215352.9441 | 2629563.1619 | 1215365.6629 | 2629571.873 | 1215379.0915 | 2629578.2468 | 1215385.8776
112 | 2629467.7417 | 1215078.9263 | 2629532.1809 | 1215255.3461
113 | 2629467.7417 | 1215078.9263 | 2629456.3008 | 1215059.9478 | 2629446.3689 | 1215049.769
114 | 2629312.8383 | 1215456.6812 | 2629316.346 | 1215466.0149 | 2629325.7767 | 1215487.4505
115 | 2629312.8383 | 1215456.6812 | 2629310.1884 | 1215458.2024 | 2629308.4859 | 1215460.0951 | 2629306.9412 | 1215462.3111 | 2629306.1336 | 1215464.4083 | 2629305.1174 | 1215467.2605 | 2629304.2906 | 1215468.6239 | 2629303.1465 | 1215469.6744 | 2629301.5554 | 1215470.5116 | 2629299.9143 | 1215470.7147 | 2629298.2981 | 1215470.4956 | 2629296.3729 | 1215469.7968 | 2629281.4883 | 1215460.9632 | 2629280.0159 | 1215459.2772 | 2629279.0152 | 1215457.4157 | 2629272.3439 | 1215439.7003
116 | 2629423.2211 | 1215027.0784 | 2629425.8634 | 1215029.5811
117 | 2629435.0551 | 1215038.2869 | 2629425.8634 | 1215029.5811
118 | 2629435.0551 | 1215038.2869 | 2629436.5057 | 1215039.6608 | 2629437.7949 | 1215040.982
119 | 2629437.7949 | 1215040.982 | 2629446.3689 | 1215049.769
120 | 2629292.1781 | 1215513.8127 | 2629285.5323 | 1215520.3839 | 2629252.3055 | 1215560.6442
121 | 2629292.1781 | 1215513.8127 | 2629285.9623 | 1215510.1357 | 2629270.0243 | 1215497.806 | 2629269.0456 | 1215496.8748
122 | 2629250.8638 | 1214806.8408 | 2629219.3156 | 1214795.7206 | 2629210.5771 | 1214793.7434 | 2629199.4591 | 1214792.2993 | 2629195.5564 | 1214792.115
123 | 2629168.116 | 1214791.2831 | 2629181.0785 | 1214791.4312 | 2629195.5564 | 1214792.115
124 | 2629249.8807 | 1215527.113 | 2629251.8065 | 1215547.8121 | 2629252.3055 | 1215560.6442

## bus_geodata
| x | y | coords
0 | 2628477.3663 | 1214798.7007
1 | 2628475.6144 | 1214795.7852
2 | 2628630.4806 | 1214774.3201
3 | 2628463.3286 | 1214776.8984
4 | 2628621.1301 | 1214739.9697
5 | 2628688.9386 | 1214875.4505
6 | 2629065.6486 | 1214822.5725
7 | 2629137.4026 | 1214790.5619
8 | 2628627.9938 | 1214727.5732
9 | 2629383.5907 | 1214958.7639
10 | 2629385.7304 | 1214964.66
11 | 2629376.2471 | 1214938.5281
12 | 2629400.8287 | 1215000.0511
13 | 2629384.0058 | 1214937.4101
14 | 2629364.8917 | 1214922.9178
15 | 2629402.0904 | 1215001.741
16 | 2629413.871 | 1214988.1843
17 | 2629408.4435 | 1214936.6741
18 | 2629364.2946 | 1214922.2824
19 | 2629407.8886 | 1215009.507
20 | 2629445.324 | 1214945.3389
21 | 2629414.8765 | 1214936.9729
22 | 2629455.2094 | 1214868.1017
23 | 2629480.2109 | 1214949.6913
24 | 2629357.5149 | 1214915.067
25 | 2629292.3814 | 1214974.8597
26 | 2629322.2803 | 1214956.7524
27 | 2629272.7069 | 1214983.3677
28 | 2629335.9586 | 1214943.922
29 | 2629257.8137 | 1214971.3989
30 | 2629275.5879 | 1215004.4383
31 | 2629305.745 | 1214909.5428
32 | 2629323.5678 | 1214884.6704
33 | 2629337.4512 | 1215039.0301
34 | 2629167.1162 | 1214921.9588
35 | 2629271.378 | 1214961.4013
36 | 2629256.8582 | 1215013.3943
37 | 2629326.2272 | 1214864.3508
38 | 2629323.4893 | 1215075.3808
39 | 2629157.479 | 1214916.0465
40 | 2629295.6436 | 1214945.4695
41 | 2629261.5382 | 1215212.2667
42 | 2629229.2894 | 1215053.8383
43 | 2629321.2125 | 1214860.2682
44 | 2629326.7779 | 1214862.0077
45 | 2629432.9835 | 1215656.8931
46 | 2629459.8327 | 1215649.939
47 | 2629422.1152 | 1215663.56
48 | 2629383.3501 | 1215601.1109
49 | 2629430.0385 | 1215679.675
50 | 2629416.5557 | 1215580.7071
51 | 2629410.7091 | 1215561.622
52 | 2629409.6315 | 1215586.6682
53 | 2629435.2852 | 1215685.6016
54 | 2629390.5714 | 1215528.3478
55 | 2629352.0462 | 1215543.6906
56 | 2629351.1584 | 1215542.0297
57 | 2629364.2603 | 1215538.2452
58 | 2629448.787 | 1215724.6264
59 | 2628839.6953 | 1214448.5762
60 | 2628853.6524 | 1214476.1524
61 | 2628805.1912 | 1214392.5331
62 | 2628892.1919 | 1214527.653
63 | 2628686.1571 | 1214436.6188
64 | 2629137.3972 | 1214614.3162
65 | 2629194.3421 | 1214632.1268
66 | 2628952.6868 | 1214521.587
67 | 2628901.8676 | 1214529.1007
68 | 2628817.8744 | 1214672.8352
69 | 2628912.3778 | 1214552.4208
70 | 2628918.2342 | 1214523.7681
71 | 2628702.0375 | 1214727.0839
72 | 2629264.9341 | 1214649.4587
73 | 2629249.5205 | 1214643.4177
74 | 2629277.0502 | 1214656.2581
75 | 2629298.2126 | 1214668.2946
76 | 2629317.7793 | 1214688.8418
77 | 2629312.8237 | 1214758.5524
78 | 2629309.6894 | 1214849.8453
79 | 2629319.4355 | 1214797.1411
80 | 2629342.8391 | 1214869.4898
81 | 2629335.5897 | 1214837.1928
82 | 2629290.2038 | 1214831.7306
83 | 2629350.8876 | 1214883.7608
84 | 2629352.1226 | 1214906.9401
85 | 2629350.7157 | 1214895.869
86 | 2629364.0806 | 1214873.9867
87 | 2629370.7225 | 1214854.1278
88 | 2629371.1119 | 1214852.4979
89 | 2629273.4644 | 1215324.8354
90 | 2628918.48 | 1214579.9755
91 | 2629453.6306 | 1215751.1325
92 | 2629130.3929 | 1214891.4473
93 | 2629126.0554 | 1214880.012
94 | 2629467.9288 | 1214963.9696
95 | 2629463.4299 | 1214969.4643
96 | 2629482.0697 | 1214917.7265
97 | 2629476.6402 | 1214900.2427
98 | 2629569.869 | 1214779.7369
99 | 2628823.3259 | 1214886.4928
100 | 2628642.8077 | 1214557.0576
101 | 2628849.5854 | 1214884.8965
102 | 2628834.124 | 1214864.5435
103 | 2629580.1842 | 1215430.2623
104 | 2629591.9375 | 1215401.4038
105 | 2629572.5128 | 1215435.3938
106 | 2629578.2468 | 1215385.8776
107 | 2629383.9571 | 1215529.464
108 | 2629532.1809 | 1215255.3461
109 | 2629467.7417 | 1215078.9263
110 | 2629312.8383 | 1215456.6812
111 | 2629423.2211 | 1215027.0784
112 | 2629425.8634 | 1215029.5811
113 | 2629435.0551 | 1215038.2869
114 | 2629437.7949 | 1215040.982
115 | 2629446.3689 | 1215049.769
116 | 2629325.7767 | 1215487.4505
117 | 2629272.3439 | 1215439.7003
118 | 2629292.1781 | 1215513.8127
119 | 2628927.1105 | 1214607.4795
120 | 2629250.8638 | 1214806.8408
121 | 2629195.5564 | 1214792.115
122 | 2629168.116 | 1214791.2831
123 | 2629252.3055 | 1215560.6442
124 | 2629269.0456 | 1215496.8748
125 | 2629249.8807 | 1215527.113
126 | 2629280.0913 | 1215157.5929

## line_std_types
| c_nf_per_km | r_ohm_per_km | x_ohm_per_km | max_i_ka | type | q_mm2 | alpha | voltage_rating
NAYY 4x50 SE | 210 | 0.642 | 0.083 | 0.142 | cs | 50 | 0.00403 | LV
NAYY 4x120 SE | 264 | 0.225 | 0.08 | 0.242 | cs | 120 | 0.00403 | LV
NAYY 4x150 SE | 261 | 0.208 | 0.08 | 0.27 | cs | 150 | 0.00403 | LV
NA2XS2Y 1x95 RM/25 12/20 kV | 216 | 0.313 | 0.132 | 0.252 | cs | 95 | 0.00403 | MV
NA2XS2Y 1x185 RM/25 12/20 kV | 273 | 0.161 | 0.117 | 0.362 | cs | 185 | 0.00403 | MV
NA2XS2Y 1x240 RM/25 12/20 kV | 304 | 0.122 | 0.112 | 0.421 | cs | 240 | 0.00403 | MV
NA2XS2Y 1x95 RM/25 6/10 kV | 315 | 0.313 | 0.123 | 0.249 | cs | 95 | 0.00403 | MV
NA2XS2Y 1x185 RM/25 6/10 kV | 406 | 0.161 | 0.11 | 0.358 | cs | 185 | 0.00403 | MV
NA2XS2Y 1x240 RM/25 6/10 kV | 456 | 0.122 | 0.105 | 0.416 | cs | 240 | 0.00403 | MV
NA2XS2Y 1x150 RM/25 12/20 kV | 250 | 0.206 | 0.116 | 0.319 | cs | 150 | 0.00403 | MV
NA2XS2Y 1x120 RM/25 12/20 kV | 230 | 0.253 | 0.119 | 0.283 | cs | 120 | 0.00403 | MV
NA2XS2Y 1x70 RM/25 12/20 kV | 190 | 0.443 | 0.132 | 0.22 | cs | 70 | 0.00403 | MV
NA2XS2Y 1x150 RM/25 6/10 kV | 360 | 0.206 | 0.11 | 0.315 | cs | 150 | 0.00403 | MV
NA2XS2Y 1x120 RM/25 6/10 kV | 340 | 0.253 | 0.113 | 0.28 | cs | 120 | 0.00403 | MV
NA2XS2Y 1x70 RM/25 6/10 kV | 280 | 0.443 | 0.123 | 0.217 | cs | 70 | 0.00403 | MV
N2XS(FL)2Y 1x120 RM/35 64/110 kV | 112 | 0.153 | 0.166 | 0.366 | cs | 120 | 0.00393 | HV
N2XS(FL)2Y 1x185 RM/35 64/110 kV | 125 | 0.099 | 0.156 | 0.457 | cs | 185 | 0.00393 | HV
N2XS(FL)2Y 1x240 RM/35 64/110 kV | 135 | 0.075 | 0.149 | 0.526 | cs | 240 | 0.00393 | HV
N2XS(FL)2Y 1x300 RM/35 64/110 kV | 144 | 0.06 | 0.144 | 0.588 | cs | 300 | 0.00393 | HV
15-AL1/3-ST1A 0.4 | 11 | 1.8769 | 0.35 | 0.105 | ol | 16 | 0.00403 | LV
24-AL1/4-ST1A 0.4 | 11.25 | 1.2012 | 0.335 | 0.14 | ol | 24 | 0.00403 | LV
48-AL1/8-ST1A 0.4 | 12.2 | 0.5939 | 0.3 | 0.21 | ol | 48 | 0.00403 | LV
94-AL1/15-ST1A 0.4 | 13.2 | 0.306 | 0.29 | 0.35 | ol | 94 | 0.00403 | LV
34-AL1/6-ST1A 10.0 | 9.7 | 0.8342 | 0.36 | 0.17 | ol | 34 | 0.00403 | MV
48-AL1/8-ST1A 10.0 | 10.1 | 0.5939 | 0.35 | 0.21 | ol | 48 | 0.00403 | MV
70-AL1/11-ST1A 10.0 | 10.4 | 0.4132 | 0.339 | 0.29 | ol | 70 | 0.00403 | MV
94-AL1/15-ST1A 10.0 | 10.75 | 0.306 | 0.33 | 0.35 | ol | 94 | 0.00403 | MV
122-AL1/20-ST1A 10.0 | 11.1 | 0.2376 | 0.323 | 0.41 | ol | 122 | 0.00403 | MV
149-AL1/24-ST1A 10.0 | 11.25 | 0.194 | 0.315 | 0.47 | ol | 149 | 0.00403 | MV
34-AL1/6-ST1A 20.0 | 9.15 | 0.8342 | 0.382 | 0.17 | ol | 34 | 0.00403 | MV
48-AL1/8-ST1A 20.0 | 9.5 | 0.5939 | 0.372 | 0.21 | ol | 48 | 0.00403 | MV
70-AL1/11-ST1A 20.0 | 9.7 | 0.4132 | 0.36 | 0.29 | ol | 70 | 0.00403 | MV
94-AL1/15-ST1A 20.0 | 10 | 0.306 | 0.35 | 0.35 | ol | 94 | 0.00403 | MV
122-AL1/20-ST1A 20.0 | 10.3 | 0.2376 | 0.344 | 0.41 | ol | 122 | 0.00403 | MV
149-AL1/24-ST1A 20.0 | 10.5 | 0.194 | 0.337 | 0.47 | ol | 149 | 0.00403 | MV
184-AL1/30-ST1A 20.0 | 10.75 | 0.1571 | 0.33 | 0.535 | ol | 184 | 0.00403 | MV
243-AL1/39-ST1A 20.0 | 11 | 0.1188 | 0.32 | 0.645 | ol | 243 | 0.00403 | MV
48-AL1/8-ST1A 110.0 | 8 | 0.5939 | 0.46 | 0.21 | ol | 48 | 0.00403 | HV
70-AL1/11-ST1A 110.0 | 8.4 | 0.4132 | 0.45 | 0.29 | ol | 70 | 0.00403 | HV
94-AL1/15-ST1A 110.0 | 8.65 | 0.306 | 0.44 | 0.35 | ol | 94 | 0.00403 | HV
122-AL1/20-ST1A 110.0 | 8.5 | 0.2376 | 0.43 | 0.41 | ol | 122 | 0.00403 | HV
149-AL1/24-ST1A 110.0 | 8.75 | 0.194 | 0.41 | 0.47 | ol | 149 | 0.00403 | HV
184-AL1/30-ST1A 110.0 | 8.8 | 0.1571 | 0.4 | 0.535 | ol | 184 | 0.00403 | HV
243-AL1/39-ST1A 110.0 | 9 | 0.1188 | 0.39 | 0.645 | ol | 243 | 0.00403 | HV
305-AL1/39-ST1A 110.0 | 9.2 | 0.0949 | 0.38 | 0.74 | ol | 305 | 0.00403 | HV
490-AL1/64-ST1A 110.0 | 9.75 | 0.059 | 0.37 | 0.96 | ol | 490 | 0.00403 | HV
679-AL1/86-ST1A 110.0 | 9.95 | 0.042 | 0.36 | 1.15 | ol | 679 | 0.00403 | HV
490-AL1/64-ST1A 220.0 | 10 | 0.059 | 0.285 | 0.96 | ol | 490 | 0.00403 | HV
679-AL1/86-ST1A 220.0 | 11.7 | 0.042 | 0.275 | 1.15 | ol | 679 | 0.00403 | HV
490-AL1/64-ST1A 380.0 | 11 | 0.059 | 0.253 | 0.96 | ol | 490 | 0.00403 | HV
679-AL1/86-ST1A 380.0 | 14.6 | 0.042 | 0.25 | 1.15 | ol | 679 | 0.00403 | HV

## trafo_std_types
| i0_percent | pfe_kw | vkr_percent | sn_mva | vn_lv_kv | vn_hv_kv | vk_percent | shift_degree | vector_group | tap_side | tap_neutral | tap_min | tap_max | tap_step_degree | tap_step_percent | tap_phase_shifter
160 MVA 380/110 kV | 0.06 | 60 | 0.25 | 160 | 110 | 380 | 12.2 | 0 | Yy0 | hv | 0 | -9 | 9 | 0 | 1.5 | FALSE
100 MVA 220/110 kV | 0.06 | 55 | 0.26 | 100 | 110 | 220 | 12 | 0 | Yy0 | hv | 0 | -9 | 9 | 0 | 1.5 | FALSE
63 MVA 110/20 kV | 0.04 | 22 | 0.32 | 63 | 20 | 110 | 18 | 150 | YNd5 | hv | 0 | -9 | 9 | 0 | 1.5 | FALSE
40 MVA 110/20 kV | 0.05 | 18 | 0.34 | 40 | 20 | 110 | 16.2 | 150 | YNd5 | hv | 0 | -9 | 9 | 0 | 1.5 | FALSE
25 MVA 110/20 kV | 0.07 | 14 | 0.41 | 25 | 20 | 110 | 12 | 150 | YNd5 | hv | 0 | -9 | 9 | 0 | 1.5 | FALSE
63 MVA 110/10 kV | 0.04 | 22 | 0.32 | 63 | 10 | 110 | 18 | 150 | YNd5 | hv | 0 | -9 | 9 | 0 | 1.5 | FALSE
40 MVA 110/10 kV | 0.05 | 18 | 0.34 | 40 | 10 | 110 | 16.2 | 150 | YNd5 | hv | 0 | -9 | 9 | 0 | 1.5 | FALSE
25 MVA 110/10 kV | 0.07 | 14 | 0.41 | 25 | 10 | 110 | 12 | 150 | YNd5 | hv | 0 | -9 | 9 | 0 | 1.5 | FALSE
0.25 MVA 20/0.4 kV | 0.32 | 0.8 | 1.44 | 0.25 | 0.4 | 20 | 6 | 150 | Yzn5 | hv | 0 | -2 | 2 | 0 | 2.5 | FALSE
0.4 MVA 20/0.4 kV | 0.3375 | 1.35 | 1.425 | 0.4 | 0.4 | 20 | 6 | 150 | Dyn5 | hv | 0 | -2 | 2 | 0 | 2.5 | FALSE
0.63 MVA 20/0.4 kV | 0.2619 | 1.65 | 1.206 | 0.63 | 0.4 | 20 | 6 | 150 | Dyn5 | hv | 0 | -2 | 2 | 0 | 2.5 | FALSE
0.25 MVA 10/0.4 kV | 0.24 | 0.6 | 1.2 | 0.25 | 0.4 | 10 | 4 | 150 | Dyn5 | hv | 0 | -2 | 2 | 0 | 2.5 | FALSE
0.4 MVA 10/0.4 kV | 0.2375 | 0.95 | 1.325 | 0.4 | 0.4 | 10 | 4 | 150 | Dyn5 | hv | 0 | -2 | 2 | 0 | 2.5 | FALSE
0.63 MVA 10/0.4 kV | 0.1873 | 1.18 | 1.0794 | 0.63 | 0.4 | 10 | 4 | 150 | Dyn5 | hv | 0 | -2 | 2 | 0 | 2.5 | FALSE

## trafo3w_std_types
| sn_hv_mva | sn_mv_mva | sn_lv_mva | vn_hv_kv | vn_mv_kv | vn_lv_kv | vk_hv_percent | vk_mv_percent | vk_lv_percent | vkr_hv_percent | vkr_mv_percent | vkr_lv_percent | pfe_kw | i0_percent | shift_mv_degree | shift_lv_degree | vector_group | tap_side | tap_neutral | tap_min | tap_max | tap_step_percent
63/25/38 MVA 110/20/10 kV | 63 | 25 | 38 | 110 | 20 | 10 | 10.4 | 10.4 | 10.4 | 0.28 | 0.32 | 0.35 | 35 | 0.89 | 0 | 0 | YN0yn0yn0 | hv | 0 | -10 | 10 | 1.2
63/25/38 MVA 110/10/10 kV | 63 | 25 | 38 | 110 | 10 | 10 | 10.4 | 10.4 | 10.4 | 0.28 | 0.32 | 0.35 | 35 | 0.89 | 0 | 0 | YN0yn0yn0 | hv | 0 | -10 | 10 | 1.2

## fuse_std_types
| fuse_type | i_rated_a | t_avg | t_min | t_total | x_avg | x_min | x_total
HV 100A | HV 100A | 100 | 0 | [10.0, 3.64, 0.854, 0.281, 0.1, 0.0531, 0.022, 0.01] | [10.0, 4.267, 1.21, 0.403, 0.1, 0.058, 0.022, 0.01] | 0 | [300.0, 350.0, 450.0, 550.0, 700.0, 850.0, 1200.0, 1752.0] | [600.0, 700.0, 900.0, 1150.0, 1665.0, 2000.0, 3000.0, 4313.0]
HV 10A | HV 10A | 10 | 0 | [10.0, 1675.0, 0.344, 0.156, 0.1, 0.0417, 0.0171, 0.01] | [10.0, 1.3, 0.3, 0.155, 0.1, 0.0555, 0.023, 0.01] | 0 | [30.0, 32.0, 35.0, 37.0, 39.0, 50.0, 70.0, 88.0] | [60.0, 70.0, 80.0, 87.0, 94.0, 110.0, 150.0, 216.0]
HV 125A | HV 125A | 125 | 0 | [10.0, 1.82, 0.344, 0.1, 0.0467, 0.0269, 0.01] | [10.0, 2.478, 0.426, 0.1, 0.0427, 0.0211, 0.01] | 0 | [375.0, 500.0, 700.0, 925.0, 1200.0, 1500.0, 2341.0] | [750.0, 1000.0, 1500.0, 2200.0, 3000.0, 4000.0, 5765.0]
HV 160A | HV 160A | 160 | 0 | [10.0, 4.15, 1.03, 0.198, 0.1, 0.051, 0.0172, 0.01] | [10.0, 2.3, 0.734, 0.274, 0.1, 0.046, 0.0177, 0.01] | 0 | [480.0, 550.0, 700.0, 1000.0, 1260.0, 1600.0, 2500.0, 3227.0] | [960.0, 1300.0, 1700.0, 2200.0, 2996.0, 4000.0, 6000.0, 7946.0]
HV 16A | HV 16A | 16 | 0 | [10.0, 0.352, 0.164, 0.1, 0.0649, 0.0342, 0.01] | [10.0, 2.34, 0.722, 0.181, 0.1, 0.055, 0.0296, 0.01] | 0 | [48.0, 60.0, 65.0, 71.0, 80.0, 100.0, 162.0] | [96.0, 110.0, 125.0, 150.0, 168.0, 200.0, 250.0, 398.0]
HV 200A | HV 200A | 200 | 0 | [10.0, 4.267, 1.21, 0.403, 0.1, 0.058, 0.022, 0.01] | [10.0, 3.73, 1.654, 0.328, 0.1, 0.0531, 0.019, 0.01] | 0 | [600.0, 700.0, 900.0, 1150.0, 1665.0, 2000.0, 3000.0, 4313.0] | [1200.0, 1500.0, 1800.0, 2700.0, 3960.0, 5000.0, 7500.0, 10620.0]
HV 20A | HV 20A | 20 | 0 | [10.0, 1.3, 0.3, 0.155, 0.1, 0.0555, 0.023, 0.01] | [10.0, 1.3, 0.161, 0.1, 0.0611, 0.0399, 0.0141, 0.01] | 0 | [60.0, 70.0, 80.0, 87.0, 94.0, 110.0, 150.0, 216.0] | [120.0, 150.0, 200.0, 223.0, 260.0, 300.0, 450.0, 532.0]
HV 25A | HV 25A | 25 | 0 | [10.0, 2.512, 0.833, 0.299, 0.1, 0.0372, 0.0223, 0.01] | [10.0, 3.125, 0.597, 0.198, 0.1, 0.0378, 0.022, 0.01] | 0 | [75.0, 82.0, 90.0, 100.0, 124.0, 170.0, 200.0, 289.0] | [150.0, 170.0, 210.0, 250.0, 294.0, 400.0, 500.0, 711.0]
HV 31.5A | HV 31.5A | 31.5 | 0 | [10.0, 2.34, 0.722, 0.181, 0.1, 0.055, 0.0296, 0.01] | [10.0, 2.84, 0.368, 0.164, 0.1, 0.0621, 0.0378, 0.0195, 0.01] | 0 | [95.0, 110.0, 125.0, 150.0, 165.0, 200.0, 250.0, 390.0] | [189.0, 220.0, 300.0, 350.0, 393.0, 450.0, 530.0, 700.0, 960.0]
HV 40A | HV 40A | 40 | 0 | [10.0, 1.3, 0.161, 0.1, 0.0611, 0.0399, 0.0141, 0.01] | [10.0, 2.05, 0.369, 0.198, 0.1, 0.051, 0.0298, 0.01] | 0 | [120.0, 150.0, 200.0, 223.0, 260.0, 300.0, 450.0, 532.0] | [240.0, 300.0, 400.0, 450.0, 530.0, 650.0, 800.0, 1311.0]
HV 50A | HV 50A | 50 | 0 | [10.0, 3.215, 0.597, 0.198, 0.1, 0.0378, 0.022, 0.01] | [10.0, 3.64, 0.854, 0.281, 0.1, 0.0531, 0.022, 0.01] | 0 | [150.0, 170.0, 210.0, 250.0, 294.0, 400.0, 500.0, 711.0] | [300.0, 350.0, 450.0, 550.0, 700.0, 850.0, 1200.0, 1752.0]
HV 6.3A | HV 6.3A | 6.3 | 0 | [10.0, 1.39, 0.344, 0.168, 0.1, 0.056, 0.0263, 0.01] | [10.0, 1.711, 0.516, 0.198, 0.1, 0.0634, 0.0303, 0.01] | 0 | [19.0, 19.5, 20.4, 20.8, 22.0, 25.0, 32.0, 48.0] | [38.0, 40.0, 43.0, 48.0, 53.0, 60.0, 75.0, 118.0]
HV 63A | HV 63A | 63 | 0 | [10.0, 2.84, 0.368, 0.164, 0.1, 0.0621, 0.0378, 0.0195, 0.01] | [10.0, 1.82, 0.344, 0.1, 0.0467, 0.0269, 0.01] | 0 | [189.0, 220.0, 300.0, 350.0, 393.0, 450.0, 530.0, 700.0, 961.0] | [378.0, 500.0, 700.0, 934.0, 1200.0, 1500.0, 2366.0]
HV 80A | HV 80A | 80 | 0 | [10.0, 2.05, 0.369, 0.198, 0.1, 0.051, 0.0298, 0.01] | [10.0, 4.15, 1.03, 0.198, 0.1, 0.051, 0.0172, 0.01] | 0 | [240.0, 300.0, 400.0, 450.0, 530.0, 650.0, 800.0, 1311.0] | [480.0, 550.0, 700.0, 1000.0, 1260.0, 1600.0, 2500.0, 3227.0]
Siemens NH-1-100 | Siemens NH-1-100 | 100 | [5400.0, 2000.0, 400.0, 20.0, 1.0, 0.2, 0.012, 0.004] | 0 | 0 | [150.0, 190.0, 250.0, 430.0, 900.0, 1250.0, 2700.0, 3600.0] | 0 | 0
Siemens NH-1-125 | Siemens NH-1-125 | 125 | [4800.0, 120.0, 7.0, 0.1, 0.004] | 0 | 0 | [180.0, 400.0, 740.0, 2000.0, 4250.0] | 0 | 0
Siemens NH-1-16 | Siemens NH-1-16 | 16 | [4000.0, 400.0, 2.0, 0.1, 0.04, 0.01] | 0 | 0 | [26.0, 35.0, 75.0, 150.0, 200.0, 300.0] | 0 | 0
Siemens NH-1-160 | Siemens NH-1-160 | 160 | [4800.0, 120.0, 7.0, 0.1, 0.004] | 0 | 0 | [210.0, 500.0, 900.0, 2300.0, 5000.0] | 0 | 0
Siemens NH-1-25 | Siemens NH-1-25 | 25 | [4000.0, 1000.0, 10.0, 0.2, 0.02, 0.01] | 0 | 0 | [40.0, 50.0, 100.0, 210.0, 400.0, 500.0] | 0 | 0
Siemens NH-1-50 | Siemens NH-1-50 | 50 | [4000.0, 40.0, 4.0, 1.0, 0.02, 0.01] | 0 | 0 | [86.0, 200.0, 300.0, 400.0, 1000.0, 1280.0] | 0 | 0
Siemens NH-1-63 | Siemens NH-1-63 | 63 | [4000.0, 100.0, 10.0, 2.0, 0.04, 0.01] | 0 | 0 | [100.0, 200.0, 300.0, 400.0, 1000.0, 1500.0] | 0 | 0
Siemens NH-1-80 | Siemens NH-1-80 | 80 | [4800.0, 120.0, 7.0, 0.1, 0.01] | 0 | 0 | [150.58, 250.0, 450.0, 1150.0, 2470.0] | 0 | 0
Siemens NH-2-1000 | Siemens NH-2-1000 | 1000 | [4800.0, 120.0, 7.0, 0.1, 0.004] | 0 | 0 | [1900.0, 3500.0, 8400.0, 24000.0, 52000.0] | 0 | 0
Siemens NH-2-200 | Siemens NH-2-200 | 200 | [4800.0, 120.0, 7.0, 0.1, 0.004] | 0 | 0 | [280.0, 650.0, 1200.0, 3000.0, 7000.0] | 0 | 0
Siemens NH-2-224 | Siemens NH-2-224 | 224 | [4800.0, 120.0, 7.0, 0.2, 0.04, 0.004] | 0 | 0 | [400.0, 750.0, 1453.0, 3025.0, 4315.0, 7600.0] | 0 | 0
Siemens NH-2-250 | Siemens NH-2-250 | 250 | [4800.0, 120.0, 7.0, 0.1, 0.004] | 0 | 0 | [450.0, 800.0, 1650.0, 4000.0, 8500.0] | 0 | 0
Siemens NH-2-315 | Siemens NH-2-315 | 315 | [4800.0, 120.0, 7.0, 0.1, 0.004] | 0 | 0 | [550.0, 920.0, 1900.0, 5000.0, 11000.0] | 0 | 0
Siemens NH-2-355 | Siemens NH-2-355 | 355 | [4800.0, 120.0, 6.0, 0.1, 0.004] | 0 | 0 | [650.0, 1116.27, 2350.0, 5840.0, 12790.0] | 0 | 0
Siemens NH-2-400 | Siemens NH-2-400 | 400 | [4800.0, 120.0, 7.0, 0.1, 0.004] | 0 | 0 | [720.0, 1350.0, 2800.0, 6500.0, 15000.0] | 0 | 0
Siemens NH-2-425 | Siemens NH-2-425 | 425 | [4800.0, 120.0, 7.0, 0.1, 0.004] | 0 | 0 | [850.0, 1500.0, 3050.0, 7500.0, 16500.0] | 0 | 0
Siemens NH-2-630 | Siemens NH-2-630 | 630 | [4800.0, 120.0, 7.0, 0.1, 0.004] | 0 | 0 | [1200.0, 2000.0, 4800.0, 12000.0, 26000.0] | 0 | 0

## dtypes
| element | column | dtype
0 | bus | name | object
1 | bus | vn_kv | float64
2 | bus | type | object
3 | bus | zone | object
4 | bus | in_service | bool
5 | load | name | object
6 | load | bus | uint32
7 | load | p_mw | float64
8 | load | q_mvar | float64
9 | load | const_z_percent | float64
10 | load | const_i_percent | float64
11 | load | sn_mva | float64
12 | load | scaling | float64
13 | load | in_service | bool
14 | load | type | object
15 | ext_grid | name | object
16 | ext_grid | bus | uint32
17 | ext_grid | vm_pu | float64
18 | ext_grid | va_degree | float64
19 | ext_grid | slack_weight | float64
20 | ext_grid | in_service | bool
21 | line | name | object
22 | line | std_type | object
23 | line | from_bus | uint32
24 | line | to_bus | uint32
25 | line | length_km | float64
26 | line | r_ohm_per_km | float64
27 | line | x_ohm_per_km | float64
28 | line | c_nf_per_km | float64
29 | line | g_us_per_km | float64
30 | line | max_i_ka | float64
31 | line | df | float64
32 | line | parallel | uint32
33 | line | type | object
34 | line | in_service | bool
35 | trafo | name | object
36 | trafo | std_type | object
37 | trafo | hv_bus | uint32
38 | trafo | lv_bus | uint32
39 | trafo | sn_mva | float64
40 | trafo | vn_hv_kv | float64
41 | trafo | vn_lv_kv | float64
42 | trafo | vk_percent | float64
43 | trafo | vkr_percent | float64
44 | trafo | pfe_kw | float64
45 | trafo | i0_percent | float64
46 | trafo | shift_degree | float64
47 | trafo | tap_side | object
48 | trafo | tap_neutral | int32
49 | trafo | tap_min | int32
50 | trafo | tap_max | int32
51 | trafo | tap_step_percent | float64
52 | trafo | tap_step_degree | float64
53 | trafo | tap_pos | int32
54 | trafo | tap_phase_shifter | bool
55 | trafo | parallel | uint32
56 | trafo | df | float64
57 | trafo | in_service | bool
58 | line_geodata | coords | object
59 | bus_geodata | x | float64
60 | bus_geodata | y | float64
61 | bus_geodata | coords | object

## parameters
| version | format_version | converged | OPF_converged | name | f_hz | sn_mva
0 | 2.14.6 | 2.14.0 | FALSE | FALSE |  | 50 | 1