## bus
| name | vn_kv | type | zone | in_service
0 | bus_LV_1051-2_0_5_node_0 | 0.4 | n |  | TRUE
1 | bus_LV_1051-2_0_5_node_1 | 0.4 | n |  | TRUE
2 | bus_LV_1051-2_0_5_node_2 | 0.4 | n |  | TRUE
3 | bus_LV_1051-2_0_5_node_3 | 0.4 | n |  | TRUE
4 | bus_LV_1051-2_0_5_node_4 | 0.4 | n |  | TRUE
5 | bus_LV_1051-2_0_5_node_5 | 0.4 | n |  | TRUE
6 | bus_LV_1051-2_0_5_node_49 | 0.4 | n |  | TRUE
7 | bus_LV_1051-2_0_5_node_15 | 0.4 | n |  | TRUE
8 | bus_LV_1051-2_0_5_node_6 | 0.4 | n |  | TRUE
9 | bus_LV_1051-2_0_5_node_7 | 0.4 | n |  | TRUE
10 | bus_LV_1051-2_0_5_node_8 | 0.4 | n |  | TRUE
11 | bus_LV_1051-2_0_5_node_9 | 0.4 | n |  | TRUE
12 | bus_LV_1051-2_0_5_node_10 | 0.4 | n |  | TRUE
13 | bus_LV_1051-2_0_5_node_33 | 0.4 | n |  | TRUE
14 | bus_LV_1051-2_0_5_node_58 | 0.4 | n |  | TRUE
15 | bus_LV_1051-2_0_5_node_146 | 0.4 | n |  | TRUE
16 | bus_LV_1051-2_0_5_node_93 | 0.4 | n |  | TRUE
17 | bus_LV_1051-2_0_5_node_94 | 0.4 | n |  | TRUE
18 | bus_LV_1051-2_0_5_node_11 | 0.4 | n |  | TRUE
19 | bus_LV_1051-2_0_5_node_12 | 0.4 | n |  | TRUE
20 | bus_LV_1051-2_0_5_node_13 | 0.4 | n |  | TRUE
21 | bus_LV_1051-2_0_5_node_14 | 0.4 | n |  | TRUE
22 | bus_LV_1051-2_0_5_node_142 | 0.4 | n |  | TRUE
23 | bus_LV_1051-2_0_5_node_139 | 0.4 | n |  | TRUE
24 | bus_LV_1051-2_0_5_node_143 | 0.4 | n |  | TRUE
25 | bus_LV_1051-2_0_5_node_27 | 0.4 | n |  | TRUE
26 | bus_LV_1051-2_0_5_node_144 | 0.4 | n |  | TRUE
27 | bus_LV_1051-2_0_5_node_23 | 0.4 | n |  | TRUE
28 | bus_LV_1051-2_0_5_node_22 | 0.4 | n |  | TRUE
29 | bus_LV_1051-2_0_5_node_113 | 0.4 | n |  | TRUE
30 | bus_LV_1051-2_0_5_node_21 | 0.4 | n |  | TRUE
31 | bus_LV_1051-2_0_5_node_100 | 0.4 | n |  | TRUE
32 | bus_LV_1051-2_0_5_node_32 | 0.4 | n |  | TRUE
33 | bus_LV_1051-2_0_5_node_25 | 0.4 | n |  | TRUE
34 | bus_LV_1051-2_0_5_node_96 | 0.4 | n |  | TRUE
35 | bus_LV_1051-2_0_5_node_112 | 0.4 | n |  | TRUE
36 | bus_LV_1051-2_0_5_node_26 | 0.4 | n |  | TRUE
37 | bus_LV_1051-2_0_5_node_52 | 0.4 | n |  | TRUE
38 | bus_LV_1051-2_0_5_node_98 | 0.4 | n |  | TRUE
39 | bus_LV_1051-2_0_5_node_140 | 0.4 | n |  | TRUE
40 | bus_LV_1051-2_0_5_node_16 | 0.4 | n |  | TRUE
41 | bus_LV_1051-2_0_5_node_17 | 0.4 | n |  | TRUE
42 | bus_LV_1051-2_0_5_node_19 | 0.4 | n |  | TRUE
43 | bus_LV_1051-2_0_5_node_30 | 0.4 | n |  | TRUE
44 | bus_LV_1051-2_0_5_node_20 | 0.4 | n |  | TRUE
45 | bus_LV_1051-2_0_5_node_36 | 0.4 | n |  | TRUE
46 | bus_LV_1051-2_0_5_node_34 | 0.4 | n |  | TRUE
47 | bus_LV_1051-2_0_5_node_129 | 0.4 | n |  | TRUE
48 | bus_LV_1051-2_0_5_node_35 | 0.4 | n |  | TRUE
49 | bus_LV_1051-2_0_5_node_57 | 0.4 | n |  | TRUE
50 | bus_LV_1051-2_0_5_node_38 | 0.4 | n |  | TRUE
51 | bus_LV_1051-2_0_5_node_39 | 0.4 | n |  | TRUE
52 | bus_LV_1051-2_0_5_node_37 | 0.4 | n |  | TRUE
53 | bus_LV_1051-2_0_5_node_106 | 0.4 | n |  | TRUE
54 | bus_LV_1051-2_0_5_node_69 | 0.4 | n |  | TRUE
55 | bus_LV_1051-2_0_5_node_128 | 0.4 | n |  | TRUE
56 | bus_LV_1051-2_0_5_node_40 | 0.4 | n |  | TRUE
57 | bus_LV_1051-2_0_5_node_122 | 0.4 | n |  | TRUE
58 | bus_LV_1051-2_0_5_node_120 | 0.4 | n |  | TRUE
59 | bus_LV_1051-2_0_5_node_41 | 0.4 | n |  | TRUE
60 | bus_LV_1051-2_0_5_node_156 | 0.4 | n |  | TRUE
61 | bus_LV_1051-2_0_5_node_46 | 0.4 | n |  | TRUE
62 | bus_LV_1051-2_0_5_node_55 | 0.4 | n |  | TRUE
63 | bus_LV_1051-2_0_5_node_42 | 0.4 | n |  | TRUE
64 | bus_LV_1051-2_0_5_node_43 | 0.4 | n |  | TRUE
65 | bus_LV_1051-2_0_5_node_50 | 0.4 | n |  | TRUE
66 | bus_LV_1051-2_0_5_node_44 | 0.4 | n |  | TRUE
67 | bus_LV_1051-2_0_5_node_56 | 0.4 | n |  | TRUE
68 | bus_LV_1051-2_0_5_node_63 | 0.4 | n |  | TRUE
69 | bus_LV_1051-2_0_5_node_47 | 0.4 | n |  | TRUE
70 | bus_LV_1051-2_0_5_node_48 | 0.4 | n |  | TRUE
71 | bus_LV_1051-2_0_5_node_116 | 0.4 | n |  | TRUE
72 | bus_LV_1051-2_0_5_node_54 | 0.4 | n |  | TRUE
73 | bus_LV_1051-2_0_5_node_28 | 0.4 | n |  | TRUE
74 | bus_LV_1051-2_0_5_node_99 | 0.4 | n |  | TRUE
75 | bus_LV_1051-2_0_5_node_53 | 0.4 | n |  | TRUE
76 | bus_LV_1051-2_0_5_node_31 | 0.4 | n |  | TRUE
77 | bus_LV_1051-2_0_5_node_29 | 0.4 | n |  | TRUE
78 | bus_LV_1051-2_0_5_node_95 | 0.4 | n |  | TRUE
79 | bus_LV_1051-2_0_5_node_92 | 0.4 | n |  | TRUE
80 | bus_LV_1051-2_0_5_node_97 | 0.4 | n |  | TRUE
81 | bus_LV_1051-2_0_5_node_103 | 0.4 | n |  | TRUE
82 | bus_LV_1051-2_0_5_node_68 | 0.4 | n |  | TRUE
83 | bus_LV_1051-2_0_5_node_124 | 0.4 | n |  | TRUE
84 | bus_LV_1051-2_0_5_node_121 | 0.4 | n |  | TRUE
85 | bus_LV_1051-2_0_5_node_61 | 0.4 | n |  | TRUE
86 | bus_LV_1051-2_0_5_node_148 | 0.4 | n |  | TRUE
87 | bus_LV_1051-2_0_5_node_123 | 0.4 | n |  | TRUE
88 | bus_LV_1051-2_0_5_node_149 | 0.4 | n |  | TRUE
89 | bus_LV_1051-2_0_5_node_115 | 0.4 | n |  | TRUE
90 | bus_LV_1051-2_0_5_node_152 | 0.4 | n |  | TRUE
91 | bus_LV_1051-2_0_5_node_151 | 0.4 | n |  | TRUE
92 | bus_LV_1051-2_0_5_node_101 | 0.4 | n |  | TRUE
93 | bus_LV_1051-2_0_5_node_59 | 0.4 | n |  | TRUE
94 | bus_LV_1051-2_0_5_node_60 | 0.4 | n |  | TRUE
95 | bus_LV_1051-2_0_5_node_62 | 0.4 | n |  | TRUE
96 | bus_LV_1051-2_0_5_node_64 | 0.4 | n |  | TRUE
97 | bus_LV_1051-2_0_5_node_65 | 0.4 | n |  | TRUE
98 | bus_LV_1051-2_0_5_node_134 | 0.4 | n |  | TRUE
99 | bus_LV_1051-2_0_5_node_66 | 0.4 | n |  | TRUE
100 | bus_LV_1051-2_0_5_node_135 | 0.4 | n |  | TRUE
101 | bus_LV_1051-2_0_5_node_70 | 0.4 | n |  | TRUE
102 | bus_LV_1051-2_0_5_node_71 | 0.4 | n |  | TRUE
103 | bus_LV_1051-2_0_5_node_72 | 0.4 | n |  | TRUE
104 | bus_LV_1051-2_0_5_node_73 | 0.4 | n |  | TRUE
105 | bus_LV_1051-2_0_5_node_74 | 0.4 | n |  | TRUE
106 | bus_LV_1051-2_0_5_node_78 | 0.4 | n |  | TRUE
107 | bus_LV_1051-2_0_5_node_75 | 0.4 | n |  | TRUE
108 | bus_LV_1051-2_0_5_node_104 | 0.4 | n |  | TRUE
109 | bus_LV_1051-2_0_5_node_76 | 0.4 | n |  | TRUE
110 | bus_LV_1051-2_0_5_node_77 | 0.4 | n |  | TRUE
111 | bus_LV_1051-2_0_5_node_91 | 0.4 | n |  | TRUE
112 | bus_LV_1051-2_0_5_node_89 | 0.4 | n |  | TRUE
113 | bus_LV_1051-2_0_5_node_105 | 0.4 | n |  | TRUE
114 | bus_LV_1051-2_0_5_node_83 | 0.4 | n |  | TRUE
115 | bus_LV_1051-2_0_5_node_79 | 0.4 | n |  | TRUE
116 | bus_LV_1051-2_0_5_node_80 | 0.4 | n |  | TRUE
117 | bus_LV_1051-2_0_5_node_81 | 0.4 | n |  | TRUE
118 | bus_LV_1051-2_0_5_node_82 | 0.4 | n |  | TRUE
119 | bus_LV_1051-2_0_5_node_107 | 0.4 | n |  | TRUE
120 | bus_LV_1051-2_0_5_node_119 | 0.4 | n |  | TRUE
121 | bus_LV_1051-2_0_5_node_114 | 0.4 | n |  | TRUE
122 | bus_LV_1051-2_0_5_node_153 | 0.4 | n |  | TRUE
123 | bus_LV_1051-2_0_5_node_84 | 0.4 | n |  | TRUE
124 | bus_LV_1051-2_0_5_node_85 | 0.4 | n |  | TRUE
125 | bus_LV_1051-2_0_5_node_86 | 0.4 | n |  | TRUE
126 | bus_LV_1051-2_0_5_node_87 | 0.4 | n |  | TRUE
127 | bus_LV_1051-2_0_5_node_88 | 0.4 | n |  | TRUE
128 | bus_LV_1051-2_0_5_node_125 | 0.4 | n |  | TRUE
129 | bus_LV_1051-2_0_5_node_126 | 0.4 | n |  | TRUE
130 | bus_LV_1051-2_0_5_node_90 | 0.4 | n |  | TRUE
131 | bus_LV_1051-2_0_5_node_130 | 0.4 | n |  | TRUE
132 | bus_LV_1051-2_0_5_node_111 | 0.4 | n |  | TRUE
133 | bus_LV_1051-2_0_5_node_102 | 0.4 | n |  | TRUE
134 | bus_LV_1051-2_0_5_node_108 | 0.4 | n |  | TRUE
135 | bus_LV_1051-2_0_5_node_109 | 0.4 | n |  | TRUE
136 | bus_LV_1051-2_0_5_node_110 | 0.4 | n |  | TRUE
137 | bus_LV_1051-2_0_5_node_117 | 0.4 | n |  | TRUE
138 | bus_LV_1051-2_0_5_node_118 | 0.4 | n |  | TRUE
139 | bus_LV_1051-2_0_5_node_150 | 0.4 | n |  | TRUE
140 | bus_LV_1051-2_0_5_node_131 | 0.4 | n |  | TRUE
141 | bus_LV_1051-2_0_5_node_127 | 0.4 | n |  | TRUE
142 | bus_LV_1051-2_0_5_node_136 | 0.4 | n |  | TRUE
143 | bus_LV_1051-2_0_5_node_137 | 0.4 | n |  | TRUE
144 | bus_LV_1051-2_0_5_node_154 | 0.4 | n |  | TRUE
145 | bus_LV_1051-2_0_5_node_155 | 0.4 | n |  | TRUE
146 | bus_LV_1051-2_0_5_node_147 | 0.4 | n |  | TRUE
147 | bus_LV_1051-2_0_5_node_141 | 0.4 | n |  | TRUE
148 | bus_LV_1051-2_0_5_node_145 | 0.4 | n |  | TRUE
149 | bus_MV_211_0_node_176 | 20 | n |  | TRUE

## load
| name | bus | p_mw | q_mvar | const_z_percent | const_i_percent | sn_mva | scaling | in_service | type
0 | LV_1051-2_0_5_load_0 | 0 | 0.00034408 | 8.6234e-05 | 0 | 0 |  | 1 | TRUE | wye
1 | LV_1051-2_0_5_load_1 | 1 | 0.0022255 | 0.00055777 | 0 | 0 |  | 1 | TRUE | wye
2 | LV_1051-2_0_5_load_2 | 2 | 0.0076956 | 0.0019287 | 0 | 0 |  | 1 | TRUE | wye
3 | LV_1051-2_0_5_load_4 | 4 | 0.0094921 | 0.0023789 | 0 | 0 |  | 1 | TRUE | wye
4 | LV_1051-2_0_5_load_5 | 5 | 0.0037251 | 0.00093361 | 0 | 0 |  | 1 | TRUE | wye
5 | LV_1051-2_0_5_load_49 | 6 | 0.0078046 | 0.001956 | 0 | 0 |  | 1 | TRUE | wye
6 | LV_1051-2_0_5_load_15 | 7 | 0.0033769 | 0.00084633 | 0 | 0 |  | 1 | TRUE | wye
7 | LV_1051-2_0_5_load_6 | 8 | 0.00095398 | 0.00023909 | 0 | 0 |  | 1 | TRUE | wye
8 | LV_1051-2_0_5_load_7 | 9 | 0.0021167 | 0.00053048 | 0 | 0 |  | 1 | TRUE | wye
9 | LV_1051-2_0_5_load_8 | 10 | 0.002185 | 0.00054761 | 0 | 0 |  | 1 | TRUE | wye
10 | LV_1051-2_0_5_load_9 | 11 | 0.00076813 | 0.00019251 | 0 | 0 |  | 1 | TRUE | wye
11 | LV_1051-2_0_5_load_10 | 12 | 0.0032806 | 0.0008222 | 0 | 0 |  | 1 | TRUE | wye
12 | LV_1051-2_0_5_load_33 | 13 | 0.0010896 | 0.00027307 | 0 | 0 |  | 1 | TRUE | wye
13 | LV_1051-2_0_5_load_146 | 15 | 0.0010527 | 0.00026383 | 0 | 0 |  | 1 | TRUE | wye
14 | LV_1051-2_0_5_load_93 | 16 | 0.0094505 | 0.0023685 | 0 | 0 |  | 1 | TRUE | wye
15 | LV_1051-2_0_5_load_94 | 17 | 0.0035277 | 0.00088413 | 0 | 0 |  | 1 | TRUE | wye
16 | LV_1051-2_0_5_load_11 | 18 | 0.0033707 | 0.00084477 | 0 | 0 |  | 1 | TRUE | wye
17 | LV_1051-2_0_5_load_12 | 19 | 0.0031048 | 0.00077813 | 0 | 0 |  | 1 | TRUE | wye
18 | LV_1051-2_0_5_load_13 | 20 | 0.0040851 | 0.0010238 | 0 | 0 |  | 1 | TRUE | wye
19 | LV_1051-2_0_5_load_142 | 22 | 0.0036855 | 0.00092368 | 0 | 0 |  | 1 | TRUE | wye
20 | LV_1051-2_0_5_load_139 | 23 | 0.0048137 | 0.0012064 | 0 | 0 |  | 1 | TRUE | wye
21 | LV_1051-2_0_5_load_143 | 24 | 0.0036876 | 0.0009242 | 0 | 0 |  | 1 | TRUE | wye
22 | LV_1051-2_0_5_load_144 | 26 | 0.0046564 | 0.001167 | 0 | 0 |  | 1 | TRUE | wye
23 | LV_1051-2_0_5_load_113 | 29 | 0.0047892 | 0.0012003 | 0 | 0 |  | 1 | TRUE | wye
24 | LV_1051-2_0_5_load_100 | 31 | 0.01183 | 0.0029648 | 0 | 0 |  | 1 | TRUE | wye
25 | LV_1051-2_0_5_load_32 | 32 | 0.010958 | 0.0027464 | 0 | 0 |  | 1 | TRUE | wye
26 | LV_1051-2_0_5_load_96 | 34 | 0.0075581 | 0.0018942 | 0 | 0 |  | 1 | TRUE | wye
27 | LV_1051-2_0_5_load_98 | 38 | 0.0059051 | 0.00148 | 0 | 0 |  | 1 | TRUE | wye
28 | LV_1051-2_0_5_load_140 | 39 | 0.0019757 | 0.00049516 | 0 | 0 |  | 1 | TRUE | wye
29 | LV_1051-2_0_5_load_16 | 40 | 0.009217 | 0.00231 | 0 | 0 |  | 1 | TRUE | wye
30 | LV_1051-2_0_5_load_17 | 41 | 0.0086814 | 0.0021758 | 0 | 0 |  | 1 | TRUE | wye
31 | LV_1051-2_0_5_load_20 | 44 | 0.0046488 | 0.0011651 | 0 | 0 |  | 1 | TRUE | wye
32 | LV_1051-2_0_5_load_129 | 47 | 0.00039521 | 9.9049e-05 | 0 | 0 |  | 1 | TRUE | wye
33 | LV_1051-2_0_5_load_57 | 49 | 0.0057479 | 0.0014406 | 0 | 0 |  | 1 | TRUE | wye
34 | LV_1051-2_0_5_load_106 | 53 | 0.0040825 | 0.0010232 | 0 | 0 |  | 1 | TRUE | wye
35 | LV_1051-2_0_5_load_69 | 54 | 0.0063542 | 0.0015925 | 0 | 0 |  | 1 | TRUE | wye
36 | LV_1051-2_0_5_load_128 | 55 | 0.0032807 | 0.00082223 | 0 | 0 |  | 1 | TRUE | wye
37 | LV_1051-2_0_5_load_120 | 58 | 0.0026631 | 0.00066744 | 0 | 0 |  | 1 | TRUE | wye
38 | LV_1051-2_0_5_load_156 | 60 | 0.0013995 | 0.00035074 | 0 | 0 |  | 1 | TRUE | wye
39 | LV_1051-2_0_5_load_50 | 65 | 0.0014486 | 0.00036305 | 0 | 0 |  | 1 | TRUE | wye
40 | LV_1051-2_0_5_load_56 | 67 | 0.0043517 | 0.0010906 | 0 | 0 |  | 1 | TRUE | wye
41 | LV_1051-2_0_5_load_63 | 68 | 0.0047565 | 0.0011921 | 0 | 0 |  | 1 | TRUE | wye
42 | LV_1051-2_0_5_load_116 | 71 | 0.0030812 | 0.00077223 | 0 | 0 |  | 1 | TRUE | wye
43 | LV_1051-2_0_5_load_54 | 72 | 0.0059049 | 0.0014799 | 0 | 0 |  | 1 | TRUE | wye
44 | LV_1051-2_0_5_load_28 | 73 | 0.009684 | 0.002427 | 0 | 0 |  | 1 | TRUE | wye
45 | LV_1051-2_0_5_load_99 | 74 | 0.0017484 | 0.00043819 | 0 | 0 |  | 1 | TRUE | wye
46 | LV_1051-2_0_5_load_53 | 75 | 0.0041904 | 0.0010502 | 0 | 0 |  | 1 | TRUE | wye
47 | LV_1051-2_0_5_load_31 | 76 | 0.010292 | 0.0025795 | 0 | 0 |  | 1 | TRUE | wye
48 | LV_1051-2_0_5_load_29 | 77 | 0.0096452 | 0.0024173 | 0 | 0 |  | 1 | TRUE | wye
49 | LV_1051-2_0_5_load_95 | 78 | 0.003123 | 0.00078271 | 0 | 0 |  | 1 | TRUE | wye
50 | LV_1051-2_0_5_load_103 | 81 | 0.0040825 | 0.0010232 | 0 | 0 |  | 1 | TRUE | wye
51 | LV_1051-2_0_5_load_68 | 82 | 0.0067913 | 0.0017021 | 0 | 0 |  | 1 | TRUE | wye
52 | LV_1051-2_0_5_load_124 | 83 | 0.0014203 | 0.00035596 | 0 | 0 |  | 1 | TRUE | wye
53 | LV_1051-2_0_5_load_121 | 84 | 0.0051733 | 0.0012966 | 0 | 0 |  | 1 | TRUE | wye
54 | LV_1051-2_0_5_load_148 | 86 | 0.0037091 | 0.00092959 | 0 | 0 |  | 1 | TRUE | wye
55 | LV_1051-2_0_5_load_149 | 88 | 0.0072501 | 0.001817 | 0 | 0 |  | 1 | TRUE | wye
56 | LV_1051-2_0_5_load_115 | 89 | 0.002473 | 0.00061979 | 0 | 0 |  | 1 | TRUE | wye
57 | LV_1051-2_0_5_load_152 | 90 | 0.012416 | 0.0031118 | 0 | 0 |  | 1 | TRUE | wye
58 | LV_1051-2_0_5_load_101 | 92 | 0.0033111 | 0.00082984 | 0 | 0 |  | 1 | TRUE | wye
59 | LV_1051-2_0_5_load_59 | 93 | 0.009282 | 0.0023263 | 0 | 0 |  | 1 | TRUE | wye
60 | LV_1051-2_0_5_load_60 | 94 | 0.0077536 | 0.0019432 | 0 | 0 |  | 1 | TRUE | wye
61 | LV_1051-2_0_5_load_62 | 95 | 0.0090351 | 0.0022644 | 0 | 0 |  | 1 | TRUE | wye
62 | LV_1051-2_0_5_load_64 | 96 | 0.0047077 | 0.0011799 | 0 | 0 |  | 1 | TRUE | wye
63 | LV_1051-2_0_5_load_65 | 97 | 0.0077196 | 0.0019347 | 0 | 0 |  | 1 | TRUE | wye
64 | LV_1051-2_0_5_load_134 | 98 | 0.0036795 | 0.00092218 | 0 | 0 |  | 1 | TRUE | wye
65 | LV_1051-2_0_5_load_66 | 99 | 0.0092887 | 0.002328 | 0 | 0 |  | 1 | TRUE | wye
66 | LV_1051-2_0_5_load_70 | 101 | 0.0046076 | 0.0011548 | 0 | 0 |  | 1 | TRUE | wye
67 | LV_1051-2_0_5_load_71 | 102 | 0.0039735 | 0.00099585 | 0 | 0 |  | 1 | TRUE | wye
68 | LV_1051-2_0_5_load_72 | 103 | 0.0011361 | 0.00028474 | 0 | 0 |  | 1 | TRUE | wye
69 | LV_1051-2_0_5_load_73 | 104 | 0.0052391 | 0.0013131 | 0 | 0 |  | 1 | TRUE | wye
70 | LV_1051-2_0_5_load_78 | 106 | 0.0011361 | 0.00028474 | 0 | 0 |  | 1 | TRUE | wye
71 | LV_1051-2_0_5_load_75 | 107 | 0.00087494 | 0.00021928 | 0 | 0 |  | 1 | TRUE | wye
72 | LV_1051-2_0_5_load_76 | 109 | 0.00087282 | 0.00021875 | 0 | 0 |  | 1 | TRUE | wye
73 | LV_1051-2_0_5_load_77 | 110 | 0.0021187 | 0.000531 | 0 | 0 |  | 1 | TRUE | wye
74 | LV_1051-2_0_5_load_91 | 111 | 0.0038714 | 0.00097026 | 0 | 0 |  | 1 | TRUE | wye
75 | LV_1051-2_0_5_load_89 | 112 | 0.0034048 | 0.00085333 | 0 | 0 |  | 1 | TRUE | wye
76 | LV_1051-2_0_5_load_105 | 113 | 0.0025563 | 0.00064068 | 0 | 0 |  | 1 | TRUE | wye
77 | LV_1051-2_0_5_load_79 | 115 | 0.0020753 | 0.00052012 | 0 | 0 |  | 1 | TRUE | wye
78 | LV_1051-2_0_5_load_80 | 116 | 0.0025794 | 0.00064646 | 0 | 0 |  | 1 | TRUE | wye
79 | LV_1051-2_0_5_load_81 | 117 | 0.0014183 | 0.00035546 | 0 | 0 |  | 1 | TRUE | wye
80 | LV_1051-2_0_5_load_82 | 118 | 0.0042666 | 0.0010693 | 0 | 0 |  | 1 | TRUE | wye
81 | LV_1051-2_0_5_load_107 | 119 | 0.0025791 | 0.00064639 | 0 | 0 |  | 1 | TRUE | wye
82 | LV_1051-2_0_5_load_119 | 120 | 0.0025542 | 0.00064015 | 0 | 0 |  | 1 | TRUE | wye
83 | LV_1051-2_0_5_load_114 | 121 | 0.0039807 | 0.00099766 | 0 | 0 |  | 1 | TRUE | wye
84 | LV_1051-2_0_5_load_153 | 122 | 0.0033358 | 0.00083604 | 0 | 0 |  | 1 | TRUE | wye
85 | LV_1051-2_0_5_load_84 | 123 | 0.001753 | 0.00043933 | 0 | 0 |  | 1 | TRUE | wye
86 | LV_1051-2_0_5_load_85 | 124 | 0.001753 | 0.00043933 | 0 | 0 |  | 1 | TRUE | wye
87 | LV_1051-2_0_5_load_86 | 125 | 0.0017475 | 0.00043796 | 0 | 0 |  | 1 | TRUE | wye
88 | LV_1051-2_0_5_load_87 | 126 | 0.009193 | 0.002304 | 0 | 0 |  | 1 | TRUE | wye
89 | LV_1051-2_0_5_load_88 | 127 | 0.0092543 | 0.0023193 | 0 | 0 |  | 1 | TRUE | wye
90 | LV_1051-2_0_5_load_125 | 128 | 0.0017207 | 0.00043124 | 0 | 0 |  | 1 | TRUE | wye
91 | LV_1051-2_0_5_load_126 | 129 | 0.0017217 | 0.0004315 | 0 | 0 |  | 1 | TRUE | wye
92 | LV_1051-2_0_5_load_90 | 130 | 0.0056116 | 0.0014064 | 0 | 0 |  | 1 | TRUE | wye
93 | LV_1051-2_0_5_load_130 | 131 | 0.0054076 | 0.0013553 | 0 | 0 |  | 1 | TRUE | wye
94 | LV_1051-2_0_5_load_111 | 132 | 0.0020795 | 0.00052117 | 0 | 0 |  | 1 | TRUE | wye
95 | LV_1051-2_0_5_load_102 | 133 | 0.004501 | 0.001128 | 0 | 0 |  | 1 | TRUE | wye
96 | LV_1051-2_0_5_load_108 | 134 | 0.0016412 | 0.00041131 | 0 | 0 |  | 1 | TRUE | wye
97 | LV_1051-2_0_5_load_109 | 135 | 0.0016404 | 0.00041112 | 0 | 0 |  | 1 | TRUE | wye
98 | LV_1051-2_0_5_load_110 | 136 | 0.0041017 | 0.001028 | 0 | 0 |  | 1 | TRUE | wye
99 | LV_1051-2_0_5_load_117 | 137 | 0.0024697 | 0.00061897 | 0 | 0 |  | 1 | TRUE | wye
100 | LV_1051-2_0_5_load_150 | 139 | 0.0037109 | 0.00093005 | 0 | 0 |  | 1 | TRUE | wye
101 | LV_1051-2_0_5_load_131 | 140 | 0.00028598 | 7.1673e-05 | 0 | 0 |  | 1 | TRUE | wye
102 | LV_1051-2_0_5_load_127 | 141 | 0.012338 | 0.0030922 | 0 | 0 |  | 1 | TRUE | wye
103 | LV_1051-2_0_5_load_154 | 144 | 0.0031872 | 0.00079878 | 0 | 0 |  | 1 | TRUE | wye
104 | LV_1051-2_0_5_load_155 | 145 | 0.0035112 | 0.00087998 | 0 | 0 |  | 1 | TRUE | wye
105 | LV_1051-2_0_5_load_147 | 146 | 0.0010434 | 0.00026151 | 0 | 0 |  | 1 | TRUE | wye
106 | LV_1051-2_0_5_load_141 | 147 | 0.0022854 | 0.00057277 | 0 | 0 |  | 1 | TRUE | wye
107 | LV_1051-2_0_5_load_145 | 148 | 0.0023505 | 0.00058909 | 0 | 0 |  | 1 | TRUE | wye

## ext_grid
| name | bus | vm_pu | va_degree | slack_weight | in_service
0 |  | 25 | 1 | 0 | 1 | TRUE

## line
| name | std_type | from_bus | to_bus | length_km | r_ohm_per_km | x_ohm_per_km | c_nf_per_km | g_us_per_km | max_i_ka | df | parallel | type | in_service
0 | LV_1051-2_0_5_line_0 |  | 0 | 1 | 0.050581 | 0.125 | 0.08 | 261 | 0 | 0.364 | 1 | 1 | cs | TRUE
1 | LV_1051-2_0_5_line_1 |  | 0 | 2 | 0.017529 | 0.125 | 0.08 | 261 | 0 | 0.364 | 1 | 1 | cs | TRUE
2 | LV_1051-2_0_5_line_2 |  | 1 | 3 | 0.12801 | 0.125 | 0.08 | 261 | 0 | 0.364 | 1 | 1 | cs | TRUE
3 | LV_1051-2_0_5_line_3 |  | 2 | 4 | 0.036753 | 0.125 | 0.08 | 261 | 0 | 0.364 | 1 | 1 | cs | TRUE
4 | LV_1051-2_0_5_line_4 |  | 3 | 5 | 0.018698 | 0.125 | 0.08 | 261 | 0 | 0.364 | 1 | 1 | cs | TRUE
5 | LV_1051-2_0_5_line_5 |  | 5 | 6 | 0.20397 | 0.125 | 0.08 | 261 | 0 | 0.364 | 1 | 1 | cs | TRUE
6 | LV_1051-2_0_5_line_6 |  | 6 | 7 | 0.024387 | 0.125 | 0.08 | 261 | 0 | 0.364 | 1 | 1 | cs | TRUE
7 | LV_1051-2_0_5_line_7 |  | 7 | 20 | 0.074323 | 0.125 | 0.08 | 261 | 0 | 0.364 | 1 | 1 | cs | TRUE
8 | LV_1051-2_0_5_line_8 |  | 8 | 9 | 0.024403 | 0.125 | 0.08 | 261 | 0 | 0.364 | 1 | 1 | cs | TRUE
9 | LV_1051-2_0_5_line_9 |  | 8 | 10 | 0.0050962 | 0.125 | 0.08 | 261 | 0 | 0.364 | 1 | 1 | cs | TRUE
10 | LV_1051-2_0_5_line_10 |  | 9 | 11 | 0.25088 | 0.125 | 0.08 | 261 | 0 | 0.364 | 1 | 1 | cs | TRUE
11 | LV_1051-2_0_5_line_11 |  | 10 | 12 | 0.1548 | 0.125 | 0.08 | 261 | 0 | 0.364 | 1 | 1 | cs | TRUE
12 | LV_1051-2_0_5_line_12 |  | 11 | 13 | 0.006176 | 0.125 | 0.08 | 261 | 0 | 0.364 | 1 | 1 | cs | TRUE
13 | LV_1051-2_0_5_line_13 |  | 12 | 14 | 0.010133 | 0.125 | 0.08 | 261 | 0 | 0.364 | 1 | 1 | cs | TRUE
14 | LV_1051-2_0_5_line_14 |  | 13 | 15 | 0.01595 | 0.125 | 0.08 | 261 | 0 | 0.364 | 1 | 1 | cs | TRUE
15 | LV_1051-2_0_5_line_15 |  | 14 | 16 | 0.025506 | 0.125 | 0.08 | 261 | 0 | 0.364 | 1 | 1 | cs | TRUE
16 | LV_1051-2_0_5_line_16 |  | 14 | 17 | 0.051439 | 0.125 | 0.08 | 261 | 0 | 0.364 | 1 | 1 | cs | TRUE
17 | LV_1051-2_0_5_line_17 |  | 16 | 92 | 0.00039617 | 0.125 | 0.08 | 261 | 0 | 0.364 | 1 | 1 | cs | TRUE
18 | LV_1051-2_0_5_line_18 |  | 17 | 84 | 0.0062504 | 0.125 | 0.08 | 261 | 0 | 0.364 | 1 | 1 | cs | TRUE
19 | LV_1051-2_0_5_line_19 |  | 18 | 19 | 0.052063 | 0.125 | 0.08 | 261 | 0 | 0.364 | 1 | 1 | cs | TRUE
20 | LV_1051-2_0_5_line_20 |  | 18 | 20 | 0.041967 | 0.125 | 0.08 | 261 | 0 | 0.364 | 1 | 1 | cs | TRUE
21 | LV_1051-2_0_5_line_21 |  | 19 | 21 | 0.023655 | 0.125 | 0.08 | 261 | 0 | 0.364 | 1 | 1 | cs | TRUE
22 | LV_1051-2_0_5_line_22 |  | 21 | 22 | 0.043597 | 0.125 | 0.08 | 261 | 0 | 0.364 | 1 | 1 | cs | TRUE
23 | LV_1051-2_0_5_line_23 |  | 21 | 23 | 0.026067 | 0.125 | 0.08 | 261 | 0 | 0.364 | 1 | 1 | cs | TRUE
24 | LV_1051-2_0_5_line_24 |  | 22 | 24 | 0.006017 | 0.125 | 0.08 | 261 | 0 | 0.364 | 1 | 1 | cs | TRUE
25 | LV_1051-2_0_5_line_25 |  | 23 | 39 | 0.012966 | 0.125 | 0.08 | 261 | 0 | 0.364 | 1 | 1 | cs | TRUE
26 | LV_1051-2_0_5_line_26 |  | 24 | 26 | 0.022474 | 0.125 | 0.08 | 261 | 0 | 0.364 | 1 | 1 | cs | TRUE
27 | LV_1051-2_0_5_line_27 |  | 25 | 26 | 0.02362 | 0.125 | 0.08 | 261 | 0 | 0.364 | 1 | 1 | cs | TRUE
28 | LV_1051-2_0_5_line_28 |  | 25 | 27 | 0.008317 | 0.125 | 0.08 | 261 | 0 | 0.364 | 1 | 3 | cs | TRUE
29 | LV_1051-2_0_5_line_29 |  | 25 | 28 | 0.014688 | 0.125 | 0.08 | 261 | 0 | 0.364 | 1 | 1 | cs | TRUE
30 | LV_1051-2_0_5_line_30 |  | 27 | 29 | 0.016244 | 0.125 | 0.08 | 261 | 0 | 0.364 | 1 | 3 | cs | TRUE
31 | LV_1051-2_0_5_line_31 |  | 28 | 32 | 0.02944 | 0.125 | 0.08 | 261 | 0 | 0.364 | 1 | 1 | cs | TRUE
32 | LV_1051-2_0_5_line_32 |  | 28 | 30 | 0.024312 | 0.125 | 0.08 | 261 | 0 | 0.364 | 1 | 1 | cs | TRUE
33 | LV_1051-2_0_5_line_33 |  | 29 | 35 | 0.017552 | 0.125 | 0.08 | 261 | 0 | 0.364 | 1 | 3 | cs | TRUE
34 | LV_1051-2_0_5_line_34 |  | 30 | 31 | 0.016669 | 0.125 | 0.08 | 261 | 0 | 0.364 | 1 | 1 | cs | TRUE
35 | LV_1051-2_0_5_line_35 |  | 31 | 74 | 0.034434 | 0.125 | 0.08 | 261 | 0 | 0.364 | 1 | 1 | cs | TRUE
36 | LV_1051-2_0_5_line_36 |  | 32 | 43 | 0.027536 | 0.125 | 0.08 | 261 | 0 | 0.364 | 1 | 1 | cs | TRUE
37 | LV_1051-2_0_5_line_37 |  | 33 | 34 | 0.043893 | 0.125 | 0.08 | 261 | 0 | 0.364 | 1 | 3 | cs | TRUE
38 | LV_1051-2_0_5_line_38 |  | 33 | 35 | 0.00455 | 0.125 | 0.08 | 261 | 0 | 0.364 | 1 | 3 | cs | TRUE
39 | LV_1051-2_0_5_line_39 |  | 34 | 78 | 0.00023342 | 0.125 | 0.08 | 261 | 0 | 0.364 | 1 | 3 | cs | TRUE
40 | LV_1051-2_0_5_line_40 |  | 35 | 79 | 0.002969 | 0.125 | 0.08 | 261 | 0 | 0.364 | 1 | 1 | cs | TRUE
41 | LV_1051-2_0_5_line_41 |  | 36 | 37 | 0.0077231 | 0.125 | 0.08 | 261 | 0 | 0.364 | 1 | 3 | cs | TRUE
42 | LV_1051-2_0_5_line_42 |  | 36 | 38 | 0.036303 | 0.125 | 0.08 | 261 | 0 | 0.364 | 1 | 3 | cs | TRUE
43 | LV_1051-2_0_5_line_43 |  | 37 | 62 | 0.055352 | 0.125 | 0.08 | 261 | 0 | 0.364 | 1 | 3 | cs | TRUE
44 | LV_1051-2_0_5_line_44 |  | 37 | 75 | 0.024501 | 0.125 | 0.08 | 261 | 0 | 0.364 | 1 | 3 | cs | TRUE
45 | LV_1051-2_0_5_line_45 |  | 38 | 80 | 0.012364 | 0.125 | 0.08 | 261 | 0 | 0.364 | 1 | 3 | cs | TRUE
46 | LV_1051-2_0_5_line_46 |  | 39 | 147 | 0.019378 | 0.125 | 0.08 | 261 | 0 | 0.364 | 1 | 1 | cs | TRUE
47 | LV_1051-2_0_5_line_47 |  | 40 | 41 | 0.022844 | 0.125 | 0.08 | 261 | 0 | 0.364 | 1 | 1 | cs | TRUE
48 | LV_1051-2_0_5_line_48 |  | 41 | 42 | 0.034781 | 0.125 | 0.08 | 261 | 0 | 0.364 | 1 | 1 | cs | TRUE
49 | LV_1051-2_0_5_line_49 |  | 42 | 43 | 0.008739 | 0.125 | 0.08 | 261 | 0 | 0.364 | 1 | 1 | cs | TRUE
50 | LV_1051-2_0_5_line_50 |  | 43 | 73 | 0.0080681 | 0.125 | 0.08 | 261 | 0 | 0.364 | 1 | 1 | cs | TRUE
51 | LV_1051-2_0_5_line_51 |  | 44 | 45 | 0.02236 | 0.125 | 0.08 | 261 | 0 | 0.364 | 1 | 1 | cs | TRUE
52 | LV_1051-2_0_5_line_52 |  | 45 | 46 | 0.070015 | 0.125 | 0.08 | 261 | 0 | 0.364 | 1 | 1 | cs | TRUE
53 | LV_1051-2_0_5_line_53 |  | 46 | 47 | 0.012565 | 0.125 | 0.08 | 261 | 0 | 0.364 | 1 | 1 | cs | TRUE
54 | LV_1051-2_0_5_line_54 |  | 47 | 52 | 0.094017 | 0.125 | 0.08 | 261 | 0 | 0.364 | 1 | 1 | cs | TRUE
55 | LV_1051-2_0_5_line_55 |  | 48 | 49 | 0.038935 | 0.125 | 0.08 | 261 | 0 | 0.364 | 1 | 1 | cs | TRUE
56 | LV_1051-2_0_5_line_56 |  | 48 | 50 | 0.054703 | 0.125 | 0.08 | 261 | 0 | 0.364 | 1 | 2 | cs | TRUE
57 | LV_1051-2_0_5_line_57 |  | 48 | 51 | 0.065116 | 0.125 | 0.08 | 261 | 0 | 0.364 | 1 | 1 | cs | TRUE
58 | LV_1051-2_0_5_line_58 |  | 49 | 57 | 0.014551 | 0.125 | 0.08 | 261 | 0 | 0.364 | 1 | 1 | cs | TRUE
59 | LV_1051-2_0_5_line_59 |  | 50 | 54 | 0.01513 | 0.125 | 0.08 | 261 | 0 | 0.364 | 1 | 3 | cs | TRUE
60 | LV_1051-2_0_5_line_60 |  | 51 | 55 | 0.037215 | 0.125 | 0.08 | 261 | 0 | 0.364 | 1 | 1 | cs | TRUE
61 | LV_1051-2_0_5_line_61 |  | 52 | 53 | 0.064243 | 0.125 | 0.08 | 261 | 0 | 0.364 | 1 | 1 | cs | TRUE
62 | LV_1051-2_0_5_line_62 |  | 53 | 81 | 9.4302e-05 | 0.125 | 0.08 | 261 | 0 | 0.364 | 1 | 1 | cs | TRUE
63 | LV_1051-2_0_5_line_63 |  | 54 | 82 | 0.044749 | 0.125 | 0.08 | 261 | 0 | 0.364 | 1 | 3 | cs | TRUE
64 | LV_1051-2_0_5_line_64 |  | 56 | 57 | 0.005587 | 0.125 | 0.08 | 261 | 0 | 0.364 | 1 | 1 | cs | TRUE
65 | LV_1051-2_0_5_line_65 |  | 56 | 58 | 0.010645 | 0.125 | 0.08 | 261 | 0 | 0.364 | 1 | 1 | cs | TRUE
66 | LV_1051-2_0_5_line_66 |  | 57 | 83 | 0.045073 | 0.125 | 0.08 | 261 | 0 | 0.364 | 1 | 1 | cs | TRUE
67 | LV_1051-2_0_5_line_67 |  | 58 | 84 | 0.018148 | 0.125 | 0.08 | 261 | 0 | 0.364 | 1 | 1 | cs | TRUE
68 | LV_1051-2_0_5_line_68 |  | 59 | 60 | 0.030628 | 0.125 | 0.08 | 261 | 0 | 0.364 | 1 | 1 | cs | TRUE
69 | LV_1051-2_0_5_line_69 |  | 59 | 61 | 0.032085 | 0.125 | 0.08 | 261 | 0 | 0.364 | 1 | 3 | cs | TRUE
70 | LV_1051-2_0_5_line_70 |  | 59 | 62 | 0.00392 | 0.125 | 0.08 | 261 | 0 | 0.364 | 1 | 3 | cs | TRUE
71 | LV_1051-2_0_5_line_71 |  | 61 | 65 | 0.003364 | 0.125 | 0.08 | 261 | 0 | 0.364 | 1 | 3 | cs | TRUE
72 | LV_1051-2_0_5_line_72 |  | 62 | 82 | 0.05077 | 0.125 | 0.08 | 261 | 0 | 0.364 | 1 | 3 | cs | TRUE
73 | LV_1051-2_0_5_line_73 |  | 63 | 64 | 0.052176 | 0.125 | 0.08 | 261 | 0 | 0.364 | 1 | 1 | cs | TRUE
74 | LV_1051-2_0_5_line_74 |  | 63 | 65 | 0.051226 | 0.125 | 0.08 | 261 | 0 | 0.364 | 1 | 3 | cs | TRUE
75 | LV_1051-2_0_5_line_75 |  | 64 | 66 | 0.037683 | 0.125 | 0.08 | 261 | 0 | 0.364 | 1 | 1 | cs | TRUE
76 | LV_1051-2_0_5_line_76 |  | 64 | 67 | 0.031788 | 0.125 | 0.08 | 261 | 0 | 0.364 | 1 | 1 | cs | TRUE
77 | LV_1051-2_0_5_line_77 |  | 66 | 68 | 0.060669 | 0.125 | 0.08 | 261 | 0 | 0.364 | 1 | 1 | cs | TRUE
78 | LV_1051-2_0_5_line_78 |  | 68 | 85 | 0.0032225 | 0.125 | 0.08 | 261 | 0 | 0.364 | 1 | 1 | cs | TRUE
79 | LV_1051-2_0_5_line_79 |  | 69 | 70 | 0.0076348 | 0.125 | 0.08 | 261 | 0 | 0.364 | 1 | 1 | cs | TRUE
80 | LV_1051-2_0_5_line_80 |  | 69 | 71 | 0.024082 | 0.125 | 0.08 | 261 | 0 | 0.364 | 1 | 1 | cs | TRUE
81 | LV_1051-2_0_5_line_81 |  | 70 | 72 | 0.019782 | 0.125 | 0.08 | 261 | 0 | 0.364 | 1 | 2 | cs | TRUE
82 | LV_1051-2_0_5_line_82 |  | 71 | 89 | 0.025967 | 0.125 | 0.08 | 261 | 0 | 0.364 | 1 | 1 | cs | TRUE
83 | LV_1051-2_0_5_line_83 |  | 72 | 75 | 0.018772 | 0.125 | 0.08 | 261 | 0 | 0.364 | 1 | 3 | cs | TRUE
84 | LV_1051-2_0_5_line_84 |  | 73 | 77 | 0.023434 | 0.125 | 0.08 | 261 | 0 | 0.364 | 1 | 1 | cs | TRUE
85 | LV_1051-2_0_5_line_85 |  | 74 | 127 | 0.0018108 | 0.125 | 0.08 | 261 | 0 | 0.364 | 1 | 1 | cs | TRUE
86 | LV_1051-2_0_5_line_86 |  | 76 | 77 | 0.025424 | 0.125 | 0.08 | 261 | 0 | 0.364 | 1 | 1 | cs | TRUE
87 | LV_1051-2_0_5_line_87 |  | 78 | 80 | 0.011193 | 0.125 | 0.08 | 261 | 0 | 0.364 | 1 | 3 | cs | TRUE
88 | LV_1051-2_0_5_line_88 |  | 79 | 131 | 0.026195 | 0.125 | 0.08 | 261 | 0 | 0.364 | 1 | 1 | cs | TRUE
89 | LV_1051-2_0_5_line_89 |  | 81 | 133 | 0.041164 | 0.125 | 0.08 | 261 | 0 | 0.364 | 1 | 1 | cs | TRUE
90 | LV_1051-2_0_5_line_90 |  | 83 | 140 | 0.0081411 | 0.125 | 0.08 | 261 | 0 | 0.364 | 1 | 1 | cs | TRUE
91 | LV_1051-2_0_5_line_91 |  | 85 | 96 | 0.0076145 | 0.125 | 0.08 | 261 | 0 | 0.364 | 1 | 1 | cs | TRUE
92 | LV_1051-2_0_5_line_92 |  | 85 | 93 | 0.032228 | 0.125 | 0.08 | 261 | 0 | 0.364 | 1 | 1 | cs | TRUE
93 | LV_1051-2_0_5_line_93 |  | 86 | 87 | 0.017367 | 0.125 | 0.08 | 261 | 0 | 0.364 | 1 | 1 | cs | TRUE
94 | LV_1051-2_0_5_line_94 |  | 87 | 88 | 0.0092083 | 0.125 | 0.08 | 261 | 0 | 0.364 | 1 | 1 | cs | TRUE
95 | LV_1051-2_0_5_line_95 |  | 88 | 139 | 0.01162 | 0.125 | 0.08 | 261 | 0 | 0.364 | 1 | 1 | cs | TRUE
96 | LV_1051-2_0_5_line_96 |  | 89 | 137 | 0.0093712 | 0.125 | 0.08 | 261 | 0 | 0.364 | 1 | 1 | cs | TRUE
97 | LV_1051-2_0_5_line_97 |  | 90 | 91 | 0.027088 | 0.125 | 0.08 | 261 | 0 | 0.364 | 1 | 1 | cs | TRUE
98 | LV_1051-2_0_5_line_98 |  | 91 | 139 | 0.028925 | 0.125 | 0.08 | 261 | 0 | 0.364 | 1 | 1 | cs | TRUE
99 | LV_1051-2_0_5_line_99 |  | 91 | 138 | 0.003727 | 0.125 | 0.08 | 261 | 0 | 0.364 | 1 | 1 | cs | TRUE
100 | LV_1051-2_0_5_line_100 |  | 92 | 133 | 0.03897 | 0.125 | 0.08 | 261 | 0 | 0.364 | 1 | 1 | cs | TRUE
101 | LV_1051-2_0_5_line_101 |  | 93 | 94 | 0.018246 | 0.125 | 0.08 | 261 | 0 | 0.364 | 1 | 1 | cs | TRUE
102 | LV_1051-2_0_5_line_102 |  | 94 | 95 | 0.016139 | 0.125 | 0.08 | 261 | 0 | 0.364 | 1 | 1 | cs | TRUE
103 | LV_1051-2_0_5_line_103 |  | 95 | 97 | 0.0055199 | 0.125 | 0.08 | 261 | 0 | 0.364 | 1 | 1 | cs | TRUE
104 | LV_1051-2_0_5_line_104 |  | 96 | 98 | 0.036661 | 0.125 | 0.08 | 261 | 0 | 0.364 | 1 | 1 | cs | TRUE
105 | LV_1051-2_0_5_line_105 |  | 97 | 99 | 0.025188 | 0.125 | 0.08 | 261 | 0 | 0.364 | 1 | 1 | cs | TRUE
106 | LV_1051-2_0_5_line_106 |  | 98 | 100 | 0.030662 | 0.125 | 0.08 | 261 | 0 | 0.364 | 1 | 1 | cs | TRUE
107 | LV_1051-2_0_5_line_107 |  | 100 | 142 | 0.016741 | 0.125 | 0.08 | 261 | 0 | 0.364 | 1 | 1 | cs | TRUE
108 | LV_1051-2_0_5_line_108 |  | 100 | 143 | 0.072644 | 0.125 | 0.08 | 261 | 0 | 0.364 | 1 | 1 | cs | TRUE
109 | LV_1051-2_0_5_line_109 |  | 101 | 102 | 0.032289 | 0.125 | 0.08 | 261 | 0 | 0.364 | 1 | 1 | cs | TRUE
110 | LV_1051-2_0_5_line_110 |  | 101 | 103 | 0.031869 | 0.125 | 0.08 | 261 | 0 | 0.364 | 1 | 1 | cs | TRUE
111 | LV_1051-2_0_5_line_111 |  | 102 | 104 | 0.0038721 | 0.125 | 0.08 | 261 | 0 | 0.364 | 1 | 1 | cs | TRUE
112 | LV_1051-2_0_5_line_112 |  | 103 | 105 | 0.0032105 | 0.125 | 0.08 | 261 | 0 | 0.364 | 1 | 1 | cs | TRUE
113 | LV_1051-2_0_5_line_113 |  | 105 | 106 | 0.015239 | 0.125 | 0.08 | 261 | 0 | 0.364 | 1 | 1 | cs | TRUE
114 | LV_1051-2_0_5_line_114 |  | 105 | 107 | 0.014638 | 0.125 | 0.08 | 261 | 0 | 0.364 | 1 | 1 | cs | TRUE
115 | LV_1051-2_0_5_line_115 |  | 106 | 108 | 0.065793 | 0.125 | 0.08 | 261 | 0 | 0.364 | 1 | 1 | cs | TRUE
116 | LV_1051-2_0_5_line_116 |  | 107 | 109 | 0.0043891 | 0.125 | 0.08 | 261 | 0 | 0.364 | 1 | 1 | cs | TRUE
117 | LV_1051-2_0_5_line_117 |  | 108 | 113 | 0.028856 | 0.125 | 0.08 | 261 | 0 | 0.364 | 1 | 1 | cs | TRUE
118 | LV_1051-2_0_5_line_118 |  | 108 | 114 | 0.009403 | 0.125 | 0.08 | 261 | 0 | 0.364 | 1 | 1 | cs | TRUE
119 | LV_1051-2_0_5_line_119 |  | 109 | 110 | 0.022839 | 0.125 | 0.08 | 261 | 0 | 0.364 | 1 | 1 | cs | TRUE
120 | LV_1051-2_0_5_line_120 |  | 110 | 111 | 0.033338 | 0.125 | 0.08 | 261 | 0 | 0.364 | 1 | 1 | cs | TRUE
121 | LV_1051-2_0_5_line_121 |  | 111 | 112 | 0.035223 | 0.125 | 0.08 | 261 | 0 | 0.364 | 1 | 1 | cs | TRUE
122 | LV_1051-2_0_5_line_122 |  | 112 | 130 | 0.034315 | 0.125 | 0.08 | 261 | 0 | 0.364 | 1 | 1 | cs | TRUE
123 | LV_1051-2_0_5_line_123 |  | 114 | 120 | 0.021242 | 0.125 | 0.08 | 261 | 0 | 0.364 | 1 | 1 | cs | TRUE
124 | LV_1051-2_0_5_line_124 |  | 114 | 117 | 0.026919 | 0.125 | 0.08 | 261 | 0 | 0.364 | 1 | 1 | cs | TRUE
125 | LV_1051-2_0_5_line_125 |  | 115 | 116 | 0.020686 | 0.125 | 0.08 | 261 | 0 | 0.364 | 1 | 1 | cs | TRUE
126 | LV_1051-2_0_5_line_126 |  | 115 | 117 | 0.006942 | 0.125 | 0.08 | 261 | 0 | 0.364 | 1 | 1 | cs | TRUE
127 | LV_1051-2_0_5_line_127 |  | 116 | 118 | 0.00062965 | 0.125 | 0.08 | 261 | 0 | 0.364 | 1 | 1 | cs | TRUE
128 | LV_1051-2_0_5_line_128 |  | 118 | 119 | 0.01149 | 0.125 | 0.08 | 261 | 0 | 0.364 | 1 | 1 | cs | TRUE
129 | LV_1051-2_0_5_line_129 |  | 119 | 121 | 0.019978 | 0.125 | 0.08 | 261 | 0 | 0.364 | 1 | 1 | cs | TRUE
130 | LV_1051-2_0_5_line_130 |  | 120 | 122 | 0.0069494 | 0.125 | 0.08 | 261 | 0 | 0.364 | 1 | 1 | cs | TRUE
131 | LV_1051-2_0_5_line_131 |  | 122 | 138 | 0.022398 | 0.125 | 0.08 | 261 | 0 | 0.364 | 1 | 1 | cs | TRUE
132 | LV_1051-2_0_5_line_132 |  | 123 | 124 | 0.0062402 | 0.125 | 0.08 | 261 | 0 | 0.364 | 1 | 1 | cs | TRUE
133 | LV_1051-2_0_5_line_133 |  | 123 | 125 | 0.015219 | 0.125 | 0.08 | 261 | 0 | 0.364 | 1 | 1 | cs | TRUE
134 | LV_1051-2_0_5_line_134 |  | 124 | 126 | 0.0087405 | 0.125 | 0.08 | 261 | 0 | 0.364 | 1 | 1 | cs | TRUE
135 | LV_1051-2_0_5_line_135 |  | 125 | 127 | 0.0044808 | 0.125 | 0.08 | 261 | 0 | 0.364 | 1 | 1 | cs | TRUE
136 | LV_1051-2_0_5_line_136 |  | 126 | 128 | 0.0066291 | 0.125 | 0.08 | 261 | 0 | 0.364 | 1 | 1 | cs | TRUE
137 | LV_1051-2_0_5_line_137 |  | 128 | 129 | 0.0062038 | 0.125 | 0.08 | 261 | 0 | 0.364 | 1 | 1 | cs | TRUE
138 | LV_1051-2_0_5_line_138 |  | 129 | 141 | 0.0065542 | 0.125 | 0.08 | 261 | 0 | 0.364 | 1 | 1 | cs | TRUE
139 | LV_1051-2_0_5_line_139 |  | 131 | 132 | 0.020756 | 0.125 | 0.08 | 261 | 0 | 0.364 | 1 | 1 | cs | TRUE
140 | LV_1051-2_0_5_line_140 |  | 132 | 135 | 0.012338 | 0.125 | 0.08 | 261 | 0 | 0.364 | 1 | 1 | cs | TRUE
141 | LV_1051-2_0_5_line_141 |  | 134 | 135 | 0.00041378 | 0.125 | 0.08 | 261 | 0 | 0.364 | 1 | 1 | cs | TRUE
142 | LV_1051-2_0_5_line_142 |  | 134 | 136 | 0.024492 | 0.125 | 0.08 | 261 | 0 | 0.364 | 1 | 1 | cs | TRUE
143 | LV_1051-2_0_5_line_143 |  | 137 | 138 | 0.017038 | 0.125 | 0.08 | 261 | 0 | 0.364 | 1 | 1 | cs | TRUE
144 | LV_1051-2_0_5_line_144 |  | 142 | 144 | 0.009401 | 0.125 | 0.08 | 261 | 0 | 0.364 | 1 | 1 | cs | TRUE
145 | LV_1051-2_0_5_line_145 |  | 142 | 145 | 0.008977 | 0.125 | 0.08 | 261 | 0 | 0.364 | 1 | 1 | cs | TRUE
146 | LV_1051-2_0_5_line_146 |  | 143 | 146 | 0.031509 | 0.125 | 0.08 | 261 | 0 | 0.364 | 1 | 1 | cs | TRUE
147 | LV_1051-2_0_5_line_147 |  | 147 | 148 | 0.048136 | 0.125 | 0.08 | 261 | 0 | 0.364 | 1 | 1 | cs | TRUE

## trafo
| name | std_type | hv_bus | lv_bus | sn_mva | vn_hv_kv | vn_lv_kv | vk_percent | vkr_percent | pfe_kw | i0_percent | shift_degree | tap_side | tap_neutral | tap_min | tap_max | tap_step_percent | tap_step_degree | tap_pos | tap_phase_shifter | parallel | df | in_service
0 | LV_1051-2_0_5_trafo_27 | 0.63 MVA 20/0.4 kV | 149 | 25 | 0.63 | 20 | 0.4 | 6 | 1.206 | 1.65 | 0.2619 | 150 | hv | 0 | -2 | 2 | 2.5 | 0 | 0 | FALSE | 1 | 1 | TRUE

## line_geodata
| x0 | y0 | x1 | y1 | x2 | y2 | x3 | y3 | x4 | y4 | x5 | y5 | x6 | y6 | x7 | y7 | x8 | y8 | x9 | y9 | x10 | y10 | x11 | y11 | x12 | y12 | x13 | y13 | x14 | y14
0 | 2670732.7637 | 1214097.8185 | 2670732.7637 | 1214097.8185 | 2670779.3918 | 1214078.2159
1 | 2670732.7637 | 1214097.8185 | 2670715.2476 | 1214097.1573
2 | 2670903.3278 | 1214077.7755 | 2670856.351 | 1214063.4972 | 2670841.1535 | 1214063.361 | 2670790.0935 | 1214073.7168 | 2670779.3918 | 1214078.2159
3 | 2670678.6096 | 1214098.8316 | 2670701.4076 | 1214096.6349 | 2670715.2476 | 1214097.1573
4 | 2670903.3278 | 1214077.7755 | 2670901.3798 | 1214071.0481 | 2670901.1216 | 1214065.297 | 2670902.1558 | 1214059.45
5 | 2670912.671 | 1213914.308 | 2670915.9291 | 1213915.6119 | 2670926.2448 | 1213920.6822 | 2670955.5582 | 1213941.6775 | 2670963.1661 | 1213947.6829 | 2670969.6152 | 1213953.4077 | 2670972.3988 | 1213956.943 | 2670973.8366 | 1213959.9509 | 2670975.0132 | 1213965.7575 | 2670974.8671 | 1213971.6483 | 2670972.8427 | 1213977.717 | 2670968.0069 | 1213985.1419 | 2670907.667 | 1214049.5093 | 2670903.8658 | 1214054.9008 | 2670902.1558 | 1214059.45
6 | 2670890.0299 | 1213905.247 | 2670912.671 | 1213914.308
7 | 2670890.0299 | 1213905.247 | 2670878.3637 | 1213900.5782 | 2670867.9149 | 1213895.1951 | 2670850.2391 | 1213882.4215 | 2670832.1049 | 1213862.8271 | 2670831.1281 | 1213861.6933
8 | 2670729.5422 | 1213518.5375 | 2670732.2022 | 1213512.0317 | 2670736.7266 | 1213506.5263 | 2670745.0284 | 1213500.5181
9 | 2670729.6945 | 1213523.6314 | 2670729.5422 | 1213518.5375 | 2670729.5422 | 1213518.5375
10 | 2670745.0284 | 1213500.5181 | 2670755.4838 | 1213492.9513 | 2670769.1209 | 1213488.3546 | 2670784.9822 | 1213485.1631 | 2670846.2049 | 1213480.4536 | 2670906.7459 | 1213474.9584 | 2670939.925 | 1213475.7867 | 2670979.8197 | 1213479.1523 | 2670984.3919 | 1213477.9504 | 2670987.3903 | 1213471.3403
11 | 2670729.6945 | 1213523.6314 | 2670729.6945 | 1213523.6314 | 2670732.3907 | 1213526.8766 | 2670736.419 | 1213527.3246 | 2670741.1329 | 1213525.7017 | 2670766.0839 | 1213514.4573 | 2670771.9272 | 1213514.3154 | 2670775.354 | 1213516.1683 | 2670778.1825 | 1213519.1482 | 2670780.3364 | 1213524.555 | 2670780.0619 | 1213529.1212 | 2670773.4445 | 1213541.9953 | 2670736.5267 | 1213607.7974
12 | 2670989.9415 | 1213465.716 | 2670987.3903 | 1213471.3403
13 | 2670731.5687 | 1213616.6345 | 2670736.5267 | 1213607.7974
14 | 2670996.5304 | 1213451.1904 | 2670989.9415 | 1213465.716
15 | 2670731.5687 | 1213616.6345 | 2670755.1438 | 1213619.5159 | 2670756.8862 | 1213619.7284
16 | 2670731.5687 | 1213616.6345 | 2670695.183 | 1213614.0237 | 2670680.2796 | 1213612.7271
17 | 2670757.2794 | 1213619.7764 | 2670756.8862 | 1213619.7284
18 | 2670680.2796 | 1213612.7271 | 2670674.0527 | 1213612.1854
19 | 2670802.5596 | 1213831.0331 | 2670802.0134 | 1213830.5272 | 2670780.6803 | 1213815.4645 | 2670757.7809 | 1213804.9358
20 | 2670831.1281 | 1213861.6933 | 2670813.2233 | 1213840.9113 | 2670802.5596 | 1213831.0331
21 | 2670736.2569 | 1213795.1247 | 2670742.1809 | 1213797.7633 | 2670757.7809 | 1213804.9358
22 | 2670736.2569 | 1213795.1247 | 2670710.6057 | 1213783.5355 | 2670696.5339 | 1213777.1574
23 | 2670736.2569 | 1213795.1247 | 2670725.6597 | 1213802.8706 | 2670716.4195 | 1213811.9298
24 | 2670696.5339 | 1213777.1574 | 2670691.0535 | 1213774.6735
25 | 2670716.4195 | 1213811.9298 | 2670707.1608 | 1213821.0071 | 2670707.1608 | 1213821.0071
26 | 2670670.5388 | 1213765.4984 | 2670678.1625 | 1213768.8306 | 2670691.0535 | 1213774.6735
27 | 2670648.5261 | 1213756.9943 | 2670659.9125 | 1213760.8538 | 2670670.5388 | 1213765.4984
28 | 2670648.5261 | 1213756.9943 | 2670640.4455 | 1213754.9306
29 | 2670648.5261 | 1213756.9943 | 2670649.7922 | 1213753.9963 | 2670655.6509 | 1213747.4059 | 2670657.9223 | 1213746.1098
30 | 2670640.4455 | 1213754.9306 | 2670639.6868 | 1213757.4121 | 2670639.0076 | 1213759.6054 | 2670636.3923 | 1213764.9222 | 2670632.3749 | 1213768.5726
31 | 2670657.9223 | 1213746.1098 | 2670655.7341 | 1213742.3148 | 2670655.4139 | 1213741.7662 | 2670658.15 | 1213740.3644 | 2670661.349 | 1213738.9904 | 2670664.598 | 1213737.8948 | 2670661.8141 | 1213724.1087 | 2670661.6992 | 1213723.7511
32 | 2670657.9223 | 1213746.1098 | 2670660.6787 | 1213745.5532 | 2670664.6304 | 1213745.4111 | 2670671.9441 | 1213745.5311 | 2670682.175 | 1213745.6191
33 | 2670616.4815 | 1213775.9378 | 2670631.8387 | 1213769.0598 | 2670632.3749 | 1213768.5726
34 | 2670682.175 | 1213745.6191 | 2670688.3493 | 1213745.7368 | 2670698.8428 | 1213745.7728
35 | 2670733.2766 | 1213745.8909 | 2670698.8428 | 1213745.7728
36 | 2670653.2563 | 1213698.2133 | 2670657.9356 | 1213705.8958 | 2670657.4699 | 1213710.5821 | 2670661.6992 | 1213723.7511
37 | 2670612.4893 | 1213773.7336 | 2670606.6963 | 1213774.132 | 2670592.0655 | 1213774.837 | 2670578.6334 | 1213775.6675 | 2670569.3195 | 1213779.2534
38 | 2670616.4815 | 1213775.9378 | 2670612.4893 | 1213773.7336
39 | 2670569.1017 | 1213779.3372 | 2670569.3195 | 1213779.2534
40 | 2670616.4815 | 1213775.9378 | 2670618.5374 | 1213778.0857
41 | 2670542.2571 | 1213747.3082 | 2670545.2819 | 1213745.2538 | 2670545.8097 | 1213746.2273 | 2670547.2298 | 1213748.8235
42 | 2670547.2298 | 1213748.8235 | 2670549.0719 | 1213752.3475 | 2670549.3339 | 1213753.9627 | 2670541.4627 | 1213766.9334 | 2670547.7875 | 1213774.2239 | 2670552.1112 | 1213778.1892
43 | 2670498.1306 | 1213735.1566 | 2670500.9529 | 1213735.4457 | 2670511.1748 | 1213735.6556 | 2670521.31 | 1213736.1312 | 2670530.345 | 1213737.1498 | 2670534.7941 | 1213737.9807 | 2670537.0294 | 1213739.0968 | 2670537.6075 | 1213739.6706 | 2670537.3876 | 1213740.2795 | 2670534.1284 | 1213744.1656 | 2670533.9207 | 1213745.0304 | 2670534.55 | 1213745.1268 | 2670541.3539 | 1213746.5971 | 2670542.2571 | 1213747.3082
44 | 2670542.2571 | 1213747.3082 | 2670538.7339 | 1213749.757 | 2670534.2014 | 1213753.4057 | 2670529.0133 | 1213759.1813 | 2670525.1961 | 1213764.5999
45 | 2670561.2235 | 1213786.5461 | 2670552.1112 | 1213778.1892
46 | 2670707.1608 | 1213821.0071 | 2670697.9927 | 1213834.4291 | 2670696.7324 | 1213837.2873
47 | 2670713.9154 | 1213690.4932 | 2670712.572 | 1213690.7781 | 2670692.331 | 1213697.9404
48 | 2670660.7127 | 1213693.9878 | 2670662.6531 | 1213695.6229 | 2670673.1717 | 1213702.2073 | 2670681.3803 | 1213701.8154 | 2670692.331 | 1213697.9404
49 | 2670660.7127 | 1213693.9878 | 2670658.3147 | 1213694.4264 | 2670653.2563 | 1213698.2133
50 | 2670653.2563 | 1213698.2133 | 2670646.7952 | 1213703.0452
51 | 2670972.2593 | 1213675.8307 | 2670950.0114 | 1213678.0712
52 | 2670972.2593 | 1213675.8307 | 2670969.4869 | 1213646.457 | 2670969.0487 | 1213641.7933 | 2670982.2592 | 1213641.1056 | 2671000.1357 | 1213640.896 | 2671000.5943 | 1213636.1985
53 | 2671000.5943 | 1213636.1985 | 2670996.3432 | 1213635.9589 | 2670988.0406 | 1213636.2217
54 | 2670894.4489 | 1213644.7192 | 2670936.7465 | 1213640.1191 | 2670969.541 | 1213636.8071 | 2670988.0406 | 1213636.2217
55 | 2670607.083 | 1213645.2887 | 2670607.8121 | 1213642.0954 | 2670609.165 | 1213637.5418 | 2670610.5988 | 1213633.8565 | 2670614.6358 | 1213627.1556 | 2670616.2594 | 1213624.7622 | 2670621.2857 | 1213619.196 | 2670626.3186 | 1213615.6423 | 2670628.4921 | 1213614.2538
56 | 2670607.083 | 1213645.2887 | 2670608.317 | 1213645.0032 | 2670612.4989 | 1213644.0298 | 2670611.809 | 1213649.0471 | 2670613.2573 | 1213656.9581 | 2670590.5828 | 1213667.1961 | 2670587.9086 | 1213668.5098 | 2670589.6318 | 1213672.4549 | 2670591.0399 | 1213676.0627
57 | 2670607.083 | 1213645.2887 | 2670608.317 | 1213645.0032 | 2670612.4989 | 1213644.0298 | 2670615.5153 | 1213643.3318 | 2670617.2292 | 1213642.9296 | 2670619.9866 | 1213642.2952 | 2670624.0465 | 1213641.3538 | 2670624.8921 | 1213641.1525 | 2670626.1608 | 1213642.4239 | 2670629.8985 | 1213644.9587 | 2670639.4379 | 1213643.8042 | 2670659.0431 | 1213640.0229 | 2670669.9049 | 1213641.3747
58 | 2670641.609 | 1213608.0296 | 2670635.2054 | 1213610.5887 | 2670630.2146 | 1213613.1535 | 2670628.4921 | 1213614.2538
59 | 2670591.0399 | 1213676.0627 | 2670577.8245 | 1213682.3102 | 2670577.3768 | 1213682.5592
60 | 2670669.9049 | 1213641.3747 | 2670707.1086 | 1213642.2735
61 | 2670894.4489 | 1213644.7192 | 2670892.4587 | 1213637.6911 | 2670882.0885 | 1213632.6869 | 2670868.7488 | 1213633.3733 | 2670836.9177 | 1213629.4906
62 | 2670836.9177 | 1213629.4906 | 2670836.8241 | 1213629.4791
63 | 2670540.936 | 1213708.2128 | 2670546.5547 | 1213704.4543 | 2670553.4131 | 1213698.1203 | 2670563.7472 | 1213690.1375 | 2670577.3768 | 1213682.5592
64 | 2670645.4347 | 1213612.1109 | 2670641.609 | 1213608.0296
65 | 2670645.4347 | 1213612.1109 | 2670655.9734 | 1213610.6125 | 2670655.9734 | 1213610.6125
66 | 2670641.609 | 1213608.0296 | 2670639.4335 | 1213605.7135 | 2670631.8014 | 1213598.4741 | 2670617.1683 | 1213588.439 | 2670610.6675 | 1213590.2187 | 2670604.9027 | 1213593.9973
67 | 2670655.9734 | 1213610.6125 | 2670674.0527 | 1213612.1854
68 | 2670494.7941 | 1213737.2296 | 2670496.1497 | 1213740.7923 | 2670492.732 | 1213745.2436 | 2670485.0631 | 1213751.3902 | 2670481.797 | 1213755.2318 | 2670482.4262 | 1213758.5524 | 2670483.4718 | 1213761.3443
69 | 2670494.7941 | 1213737.2296 | 2670484.5083 | 1213744.9907 | 2670469.4926 | 1213757.0431
70 | 2670498.1306 | 1213735.1566 | 2670494.7941 | 1213737.2296
71 | 2670469.4926 | 1213757.0431 | 2670468.8176 | 1213760.3386
72 | 2670498.1306 | 1213735.1566 | 2670509.6585 | 1213727.0656 | 2670516.4712 | 1213724.5779 | 2670540.936 | 1213708.2128
73 | 2670449.3294 | 1213759.2396 | 2670437.859 | 1213769.544 | 2670438.3253 | 1213769.9386 | 2670440.1452 | 1213771.4944 | 2670442.0316 | 1213773.2067 | 2670443.4446 | 1213774.4797 | 2670444.8499 | 1213775.7638 | 2670446.49 | 1213777.1062 | 2670447.4454 | 1213777.8958 | 2670445.7411 | 1213782.6231 | 2670446.3582 | 1213785.6879 | 2670447.9267 | 1213787.9411 | 2670449.7866 | 1213790.6092 | 2670452.3405 | 1213793.0409 | 2670457.0989 | 1213797.2665
74 | 2670457.0989 | 1213797.2665 | 2670477.7724 | 1213780.8114 | 2670467.1587 | 1213769.4122 | 2670467.6546 | 1213766.0159 | 2670468.8176 | 1213760.3386
75 | 2670439.6464 | 1213741.0694 | 2670437.0261 | 1213744.2516 | 2670440.6184 | 1213744.3051 | 2670435.1583 | 1213751.8899 | 2670432.9735 | 1213754.8659 | 2670440.258 | 1213756.8087 | 2670446.7624 | 1213758.5533 | 2670449.3294 | 1213759.2396
76 | 2670449.3294 | 1213759.2396 | 2670457.3516 | 1213752.7525 | 2670474.3371 | 1213739.6188
77 | 2670439.6464 | 1213741.0694 | 2670470.5646 | 1213703.6333 | 2670479.2805 | 1213695.2175
78 | 2670481.5987 | 1213692.9791 | 2670479.2805 | 1213695.2175
79 | 2670516.9473 | 1213801.8433 | 2670517.9192 | 1213801.877 | 2670520.5463 | 1213801.9748 | 2670523.8959 | 1213801.9922 | 2670524.5796 | 1213801.9891
80 | 2670524.5796 | 1213801.9891 | 2670524.9921 | 1213801.149 | 2670526.863 | 1213800.9599 | 2670528.9706 | 1213801.9521 | 2670530.2622 | 1213803.2127 | 2670532.4773 | 1213805.3847 | 2670538.6625 | 1213812.9181 | 2670541.3587 | 1213816.245
81 | 2670516.9473 | 1213801.8433 | 2670518.1721 | 1213787.5599 | 2670518.6968 | 1213783.0188 | 2670518.9005 | 1213782.1676
82 | 2670556.658 | 1213836.95 | 2670555.5407 | 1213833.4751 | 2670546.6958 | 1213822.8305 | 2670541.3587 | 1213816.245
83 | 2670525.1961 | 1213764.5999 | 2670524.6713 | 1213765.3449 | 2670522.7576 | 1213769.158 | 2670520.6786 | 1213774.737 | 2670518.9005 | 1213782.1676
84 | 2670628.1446 | 1213717.2327 | 2670640.8021 | 1213707.5272 | 2670646.7952 | 1213703.0452
85 | 2670733.2766 | 1213745.8909 | 2670735.0874 | 1213745.8971
86 | 2670628.1446 | 1213717.2327 | 2670619.4835 | 1213723.8739 | 2670607.605 | 1213732.2076
87 | 2670561.2235 | 1213786.5461 | 2670564.9054 | 1213780.9528 | 2670569.1017 | 1213779.3372
88 | 2670618.5374 | 1213778.0857 | 2670628.1733 | 1213785.4378 | 2670633.4648 | 1213788.8915 | 2670636.0877 | 1213793.192 | 2670637.0144 | 1213795.7475
89 | 2670795.963 | 1213624.4949 | 2670836.8241 | 1213629.4791
90 | 2670604.9027 | 1213593.9973 | 2670604.9027 | 1213593.9973 | 2670600.9165 | 1213598.3306 | 2670600.2399 | 1213600.4798
91 | 2670481.5987 | 1213692.9791 | 2670483.5173 | 1213685.6104
92 | 2670481.5987 | 1213692.9791 | 2670509.0044 | 1213676.0211
93 | 2670521.5904 | 1213843.4132 | 2670519.966 | 1213847.1742 | 2670514.7869 | 1213854.1173 | 2670511.3619 | 1213857.2002
94 | 2670521.5904 | 1213843.4132 | 2670522.5774 | 1213843.4582 | 2670528.8149 | 1213843.999 | 2670529.8652 | 1213845.6531
95 | 2670529.8652 | 1213845.6531 | 2670531.1266 | 1213847.6397 | 2670537.4173 | 1213854.4448
96 | 2670559.5266 | 1213845.8714 | 2670556.658 | 1213836.95
97 | 2670562.9337 | 1213862.1695 | 2670565.8398 | 1213872.0657 | 2670566.5219 | 1213874.7644 | 2670564.1461 | 1213878.4608 | 2670558.3413 | 1213886.102
98 | 2670562.9337 | 1213862.1695 | 2670562.0505 | 1213861.7032 | 2670559.943 | 1213860.711 | 2670556.7934 | 1213859.195 | 2670546.3789 | 1213853.4571 | 2670539.0241 | 1213856.183 | 2670537.4173 | 1213854.4448
99 | 2670562.9337 | 1213862.1695 | 2670564.7188 | 1213862.1684 | 2670566.513 | 1213861.4003
100 | 2670757.2794 | 1213619.7764 | 2670795.963 | 1213624.4949
101 | 2670509.0044 | 1213676.0211 | 2670524.5205 | 1213666.4202
102 | 2670538.2449 | 1213657.9278 | 2670524.5205 | 1213666.4202
103 | 2670542.9388 | 1213655.0233 | 2670538.2449 | 1213657.9278
104 | 2670483.5173 | 1213685.6104 | 2670485.1398 | 1213679.3791 | 2670494.3786 | 1213650.6036
105 | 2670564.3577 | 1213641.7698 | 2670542.9388 | 1213655.0233
106 | 2670500.1845 | 1213620.5754 | 2670498.4143 | 1213634.7301 | 2670496.2206 | 1213644.8661 | 2670494.3786 | 1213650.6036
107 | 2670500.1845 | 1213620.5754 | 2670492.1891 | 1213615.1442 | 2670486.4503 | 1213610.9515
108 | 2670501.1023 | 1213548.1074 | 2670500.9831 | 1213589.6654 | 2670502.032 | 1213597.9608 | 2670501.9465 | 1213606.4763 | 2670500.1845 | 1213620.5754
109 | 2670604.2525 | 1213975.9194 | 2670594.3904 | 1213988.3768 | 2670584.4953 | 1214001.4563
110 | 2670604.2525 | 1213975.9194 | 2670619.6524 | 1213956.4669 | 2670623.7875 | 1213950.7459
111 | 2670582.1592 | 1214004.5443 | 2670584.4953 | 1214001.4563
112 | 2670625.6682 | 1213948.144 | 2670623.7875 | 1213950.7459
113 | 2670625.6682 | 1213948.144 | 2670631.6451 | 1213939.2536 | 2670632.8826 | 1213934.8998
114 | 2670625.6682 | 1213948.144 | 2670628.4821 | 1213950.4121 | 2670634.2524 | 1213941.0189 | 2670634.2524 | 1213941.0189
115 | 2670608.2796 | 1213875.8148 | 2670625.7359 | 1213903.9614 | 2670631.4026 | 1213915.4913 | 2670632.7383 | 1213919.4318 | 2670633.8363 | 1213925.4931 | 2670633.5474 | 1213932.5608 | 2670632.8826 | 1213934.8998
116 | 2670634.2524 | 1213941.0189 | 2670635.9184 | 1213936.9583
117 | 2670608.2796 | 1213875.8148 | 2670594.1313 | 1213850.6655
118 | 2670608.2796 | 1213875.8148 | 2670602.6453 | 1213883.3528
119 | 2670634.5349 | 1213914.6167 | 2670636.0061 | 1213918.6589 | 2670637.2356 | 1213924.5216 | 2670637.2339 | 1213927.2233 | 2670637.0063 | 1213931.0453 | 2670636.7467 | 1213933.0879 | 2670635.9184 | 1213936.9583
120 | 2670634.5349 | 1213914.6167 | 2670634.5349 | 1213914.6167 | 2670629.9124 | 1213906.6348 | 2670622.924 | 1213894.4666 | 2670617.9305 | 1213885.7079
121 | 2670600.4854 | 1213855.1085 | 2670617.9305 | 1213885.7079
122 | 2670600.4854 | 1213855.1085 | 2670598.7693 | 1213852.0984 | 2670584.9641 | 1213827.3638 | 2670583.8891 | 1213825.0802
123 | 2670602.6453 | 1213883.3528 | 2670597.7553 | 1213879.9928 | 2670594.5322 | 1213879.5544 | 2670590.4073 | 1213881.5068 | 2670586.9144 | 1213881.3987 | 2670584.8738 | 1213877.9613
124 | 2670602.6453 | 1213883.3528 | 2670586.0435 | 1213904.5423
125 | 2670581.762 | 1213910.0068 | 2670569.0041 | 1213926.2902
126 | 2670581.762 | 1213910.0068 | 2670586.0435 | 1213904.5423
127 | 2670569.0041 | 1213926.2902 | 2670568.6157 | 1213926.7858
128 | 2670568.6157 | 1213926.7858 | 2670561.5297 | 1213935.83
129 | 2670549.2086 | 1213951.5558 | 2670561.5297 | 1213935.83
130 | 2670584.8738 | 1213877.9613 | 2670581.0185 | 1213879.5945 | 2670578.266 | 1213879.8287
131 | 2670566.513 | 1213861.4003 | 2670573.6756 | 1213875.5495 | 2670575.5918 | 1213878.5852 | 2670578.266 | 1213879.8287
132 | 2670761.0277 | 1213745.9151 | 2670754.7875 | 1213745.9112
133 | 2670739.5682 | 1213745.9019 | 2670754.7875 | 1213745.9112
134 | 2670761.0277 | 1213745.9151 | 2670769.7681 | 1213745.9205
135 | 2670739.5682 | 1213745.9019 | 2670735.8156 | 1213745.8996 | 2670735.0874 | 1213745.8971
136 | 2670776.3973 | 1213745.9245 | 2670769.7681 | 1213745.9205
137 | 2670782.601 | 1213745.9284 | 2670776.3973 | 1213745.9245
138 | 2670789.1553 | 1213745.9324 | 2670782.601 | 1213745.9284
139 | 2670645.1983 | 1213814.7683 | 2670641.141 | 1213807.1273 | 2670637.0144 | 1213795.7475
140 | 2670650.9845 | 1213825.6657 | 2670645.1983 | 1213814.7683
141 | 2670651.1786 | 1213826.0312 | 2670650.9845 | 1213825.6657
142 | 2670666.0362 | 1213845.324 | 2670654.5079 | 1213832.3014 | 2670651.1786 | 1213826.0312
143 | 2670566.513 | 1213861.4003 | 2670559.9511 | 1213847.1915 | 2670559.5266 | 1213845.8714
144 | 2670486.4503 | 1213610.9515 | 2670482.5411 | 1213614.5632 | 2670478.8585 | 1213616.3541
145 | 2670486.4503 | 1213610.9515 | 2670486.8494 | 1213605.4639 | 2670485.7413 | 1213602.1709
146 | 2670501.1023 | 1213548.1074 | 2670505.5682 | 1213540.4664 | 2670512.7882 | 1213530.5455 | 2670520.1763 | 1213523.2417
147 | 2670685.2773 | 1213883.0869 | 2670685.1674 | 1213876.9817 | 2670685.0304 | 1213869.9535 | 2670685.8783 | 1213861.8695 | 2670692.7159 | 1213846.3964 | 2670696.7324 | 1213837.2873

## bus_geodata
| x | y | coords
0 | 2670732.7637 | 1214097.8185
1 | 2670779.3918 | 1214078.2159
2 | 2670715.2476 | 1214097.1573
3 | 2670903.3278 | 1214077.7755
4 | 2670678.6096 | 1214098.8316
5 | 2670902.1558 | 1214059.45
6 | 2670912.671 | 1213914.308
7 | 2670890.0299 | 1213905.247
8 | 2670729.5422 | 1213518.5375
9 | 2670745.0284 | 1213500.5181
10 | 2670729.6945 | 1213523.6314
11 | 2670987.3903 | 1213471.3403
12 | 2670736.5267 | 1213607.7974
13 | 2670989.9415 | 1213465.716
14 | 2670731.5687 | 1213616.6345
15 | 2670996.5304 | 1213451.1904
16 | 2670756.8862 | 1213619.7284
17 | 2670680.2796 | 1213612.7271
18 | 2670802.5596 | 1213831.0331
19 | 2670757.7809 | 1213804.9358
20 | 2670831.1281 | 1213861.6933
21 | 2670736.2569 | 1213795.1247
22 | 2670696.5339 | 1213777.1574
23 | 2670716.4195 | 1213811.9298
24 | 2670691.0535 | 1213774.6735
25 | 2670648.5261 | 1213756.9943
26 | 2670670.5388 | 1213765.4984
27 | 2670640.4455 | 1213754.9306
28 | 2670657.9223 | 1213746.1098
29 | 2670632.3749 | 1213768.5726
30 | 2670682.175 | 1213745.6191
31 | 2670698.8428 | 1213745.7728
32 | 2670661.6992 | 1213723.7511
33 | 2670612.4893 | 1213773.7336
34 | 2670569.3195 | 1213779.2534
35 | 2670616.4815 | 1213775.9378
36 | 2670547.2298 | 1213748.8235
37 | 2670542.2571 | 1213747.3082
38 | 2670552.1112 | 1213778.1892
39 | 2670707.1608 | 1213821.0071
40 | 2670713.9154 | 1213690.4932
41 | 2670692.331 | 1213697.9404
42 | 2670660.7127 | 1213693.9878
43 | 2670653.2563 | 1213698.2133
44 | 2670950.0114 | 1213678.0712
45 | 2670972.2593 | 1213675.8307
46 | 2671000.5943 | 1213636.1985
47 | 2670988.0406 | 1213636.2217
48 | 2670607.083 | 1213645.2887
49 | 2670628.4921 | 1213614.2538
50 | 2670591.0399 | 1213676.0627
51 | 2670669.9049 | 1213641.3747
52 | 2670894.4489 | 1213644.7192
53 | 2670836.9177 | 1213629.4906
54 | 2670577.3768 | 1213682.5592
55 | 2670707.1086 | 1213642.2735
56 | 2670645.4347 | 1213612.1108
57 | 2670641.609 | 1213608.0296
58 | 2670655.9734 | 1213610.6125
59 | 2670494.7941 | 1213737.2296
60 | 2670483.4718 | 1213761.3443
61 | 2670469.4926 | 1213757.0431
62 | 2670498.1306 | 1213735.1566
63 | 2670457.0989 | 1213797.2665
64 | 2670449.3294 | 1213759.2396
65 | 2670468.8176 | 1213760.3386
66 | 2670439.6464 | 1213741.0694
67 | 2670474.3371 | 1213739.6188
68 | 2670479.2805 | 1213695.2175
69 | 2670524.5796 | 1213801.9891
70 | 2670516.9473 | 1213801.8433
71 | 2670541.3587 | 1213816.245
72 | 2670518.9005 | 1213782.1676
73 | 2670646.7952 | 1213703.0452
74 | 2670733.2766 | 1213745.8909
75 | 2670525.1961 | 1213764.5999
76 | 2670607.605 | 1213732.2076
77 | 2670628.1446 | 1213717.2327
78 | 2670569.1017 | 1213779.3372
79 | 2670618.5374 | 1213778.0857
80 | 2670561.2235 | 1213786.5461
81 | 2670836.8241 | 1213629.4791
82 | 2670540.936 | 1213708.2128
83 | 2670604.9027 | 1213593.9973
84 | 2670674.0527 | 1213612.1854
85 | 2670481.5987 | 1213692.9791
86 | 2670511.3619 | 1213857.2002
87 | 2670521.5904 | 1213843.4132
88 | 2670529.8652 | 1213845.6531
89 | 2670556.658 | 1213836.95
90 | 2670558.3413 | 1213886.102
91 | 2670562.9337 | 1213862.1695
92 | 2670757.2794 | 1213619.7764
93 | 2670509.0044 | 1213676.0211
94 | 2670524.5205 | 1213666.4202
95 | 2670538.2449 | 1213657.9278
96 | 2670483.5173 | 1213685.6104
97 | 2670542.9388 | 1213655.0233
98 | 2670494.3786 | 1213650.6036
99 | 2670564.3577 | 1213641.7698
100 | 2670500.1845 | 1213620.5754
101 | 2670604.2525 | 1213975.9194
102 | 2670584.4953 | 1214001.4563
103 | 2670623.7875 | 1213950.7459
104 | 2670582.1592 | 1214004.5443
105 | 2670625.6682 | 1213948.144
106 | 2670632.8826 | 1213934.8998
107 | 2670634.2524 | 1213941.0189
108 | 2670608.2796 | 1213875.8148
109 | 2670635.9184 | 1213936.9583
110 | 2670634.5349 | 1213914.6167
111 | 2670617.9305 | 1213885.7079
112 | 2670600.4854 | 1213855.1085
113 | 2670594.1313 | 1213850.6655
114 | 2670602.6453 | 1213883.3528
115 | 2670581.762 | 1213910.0068
116 | 2670569.0041 | 1213926.2902
117 | 2670586.0435 | 1213904.5423
118 | 2670568.6157 | 1213926.7858
119 | 2670561.5297 | 1213935.83
120 | 2670584.8738 | 1213877.9613
121 | 2670549.2086 | 1213951.5558
122 | 2670578.266 | 1213879.8287
123 | 2670754.7875 | 1213745.9112
124 | 2670761.0277 | 1213745.9151
125 | 2670739.5682 | 1213745.9019
126 | 2670769.7682 | 1213745.9205
127 | 2670735.0874 | 1213745.8971
128 | 2670776.3973 | 1213745.9245
129 | 2670782.601 | 1213745.9284
130 | 2670583.8891 | 1213825.0802
131 | 2670637.0144 | 1213795.7475
132 | 2670645.1983 | 1213814.7683
133 | 2670795.963 | 1213624.4949
134 | 2670651.1786 | 1213826.0312
135 | 2670650.9845 | 1213825.6657
136 | 2670666.0362 | 1213845.324
137 | 2670559.5266 | 1213845.8714
138 | 2670566.513 | 1213861.4003
139 | 2670537.4173 | 1213854.4448
140 | 2670600.2399 | 1213600.4798
141 | 2670789.1553 | 1213745.9324
142 | 2670486.4503 | 1213610.9515
143 | 2670501.1023 | 1213548.1074
144 | 2670478.8585 | 1213616.3541
145 | 2670485.7413 | 1213602.1709
146 | 2670520.1763 | 1213523.2417
147 | 2670696.7324 | 1213837.2873
148 | 2670685.2773 | 1213883.0869
149 | 2670649.7922 | 1213753.9963

## line_std_types
| c_nf_per_km | r_ohm_per_km | x_ohm_per_km | max_i_ka | type | q_mm2 | alpha | voltage_rating
NAYY 4x50 SE | 210 | 0.642 | 0.083 | 0.142 | cs | 50 | 0.00403 | LV
NAYY 4x120 SE | 264 | 0.225 | 0.08 | 0.242 | cs | 120 | 0.00403 | LV
NAYY 4x150 SE | 261 | 0.208 | 0.08 | 0.27 | cs | 150 | 0.00403 | LV
NA2XS2Y 1x95 RM/25 12/20 kV | 216 | 0.313 | 0.132 | 0.252 | cs | 95 | 0.00403 | MV
NA2XS2Y 1x185 RM/25 12/20 kV | 273 | 0.161 | 0.117 | 0.362 | cs | 185 | 0.00403 | MV
NA2XS2Y 1x240 RM/25 12/20 kV | 304 | 0.122 | 0.112 | 0.421 | cs | 240 | 0.00403 | MV
NA2XS2Y 1x95 RM/25 6/10 kV | 315 | 0.313 | 0.123 | 0.249 | cs | 95 | 0.00403 | MV
NA2XS2Y 1x185 RM/25 6/10 kV | 406 | 0.161 | 0.11 | 0.358 | cs | 185 | 0.00403 | MV
NA2XS2Y 1x240 RM/25 6/10 kV | 456 | 0.122 | 0.105 | 0.416 | cs | 240 | 0.00403 | MV
NA2XS2Y 1x150 RM/25 12/20 kV | 250 | 0.206 | 0.116 | 0.319 | cs | 150 | 0.00403 | MV
NA2XS2Y 1x120 RM/25 12/20 kV | 230 | 0.253 | 0.119 | 0.283 | cs | 120 | 0.00403 | MV
NA2XS2Y 1x70 RM/25 12/20 kV | 190 | 0.443 | 0.132 | 0.22 | cs | 70 | 0.00403 | MV
NA2XS2Y 1x150 RM/25 6/10 kV | 360 | 0.206 | 0.11 | 0.315 | cs | 150 | 0.00403 | MV
NA2XS2Y 1x120 RM/25 6/10 kV | 340 | 0.253 | 0.113 | 0.28 | cs | 120 | 0.00403 | MV
NA2XS2Y 1x70 RM/25 6/10 kV | 280 | 0.443 | 0.123 | 0.217 | cs | 70 | 0.00403 | MV
N2XS(FL)2Y 1x120 RM/35 64/110 kV | 112 | 0.153 | 0.166 | 0.366 | cs | 120 | 0.00393 | HV
N2XS(FL)2Y 1x185 RM/35 64/110 kV | 125 | 0.099 | 0.156 | 0.457 | cs | 185 | 0.00393 | HV
N2XS(FL)2Y 1x240 RM/35 64/110 kV | 135 | 0.075 | 0.149 | 0.526 | cs | 240 | 0.00393 | HV
N2XS(FL)2Y 1x300 RM/35 64/110 kV | 144 | 0.06 | 0.144 | 0.588 | cs | 300 | 0.00393 | HV
15-AL1/3-ST1A 0.4 | 11 | 1.8769 | 0.35 | 0.105 | ol | 16 | 0.00403 | LV
24-AL1/4-ST1A 0.4 | 11.25 | 1.2012 | 0.335 | 0.14 | ol | 24 | 0.00403 | LV
48-AL1/8-ST1A 0.4 | 12.2 | 0.5939 | 0.3 | 0.21 | ol | 48 | 0.00403 | LV
94-AL1/15-ST1A 0.4 | 13.2 | 0.306 | 0.29 | 0.35 | ol | 94 | 0.00403 | LV
34-AL1/6-ST1A 10.0 | 9.7 | 0.8342 | 0.36 | 0.17 | ol | 34 | 0.00403 | MV
48-AL1/8-ST1A 10.0 | 10.1 | 0.5939 | 0.35 | 0.21 | ol | 48 | 0.00403 | MV
70-AL1/11-ST1A 10.0 | 10.4 | 0.4132 | 0.339 | 0.29 | ol | 70 | 0.00403 | MV
94-AL1/15-ST1A 10.0 | 10.75 | 0.306 | 0.33 | 0.35 | ol | 94 | 0.00403 | MV
122-AL1/20-ST1A 10.0 | 11.1 | 0.2376 | 0.323 | 0.41 | ol | 122 | 0.00403 | MV
149-AL1/24-ST1A 10.0 | 11.25 | 0.194 | 0.315 | 0.47 | ol | 149 | 0.00403 | MV
34-AL1/6-ST1A 20.0 | 9.15 | 0.8342 | 0.382 | 0.17 | ol | 34 | 0.00403 | MV
48-AL1/8-ST1A 20.0 | 9.5 | 0.5939 | 0.372 | 0.21 | ol | 48 | 0.00403 | MV
70-AL1/11-ST1A 20.0 | 9.7 | 0.4132 | 0.36 | 0.29 | ol | 70 | 0.00403 | MV
94-AL1/15-ST1A 20.0 | 10 | 0.306 | 0.35 | 0.35 | ol | 94 | 0.00403 | MV
122-AL1/20-ST1A 20.0 | 10.3 | 0.2376 | 0.344 | 0.41 | ol | 122 | 0.00403 | MV
149-AL1/24-ST1A 20.0 | 10.5 | 0.194 | 0.337 | 0.47 | ol | 149 | 0.00403 | MV
184-AL1/30-ST1A 20.0 | 10.75 | 0.1571 | 0.33 | 0.535 | ol | 184 | 0.00403 | MV
243-AL1/39-ST1A 20.0 | 11 | 0.1188 | 0.32 | 0.645 | ol | 243 | 0.00403 | MV
48-AL1/8-ST1A 110.0 | 8 | 0.5939 | 0.46 | 0.21 | ol | 48 | 0.00403 | HV
70-AL1/11-ST1A 110.0 | 8.4 | 0.4132 | 0.45 | 0.29 | ol | 70 | 0.00403 | HV
94-AL1/15-ST1A 110.0 | 8.65 | 0.306 | 0.44 | 0.35 | ol | 94 | 0.00403 | HV
122-AL1/20-ST1A 110.0 | 8.5 | 0.2376 | 0.43 | 0.41 | ol | 122 | 0.00403 | HV
149-AL1/24-ST1A 110.0 | 8.75 | 0.194 | 0.41 | 0.47 | ol | 149 | 0.00403 | HV
184-AL1/30-ST1A 110.0 | 8.8 | 0.1571 | 0.4 | 0.535 | ol | 184 | 0.00403 | HV
243-AL1/39-ST1A 110.0 | 9 | 0.1188 | 0.39 | 0.645 | ol | 243 | 0.00403 | HV
305-AL1/39-ST1A 110.0 | 9.2 | 0.0949 | 0.38 | 0.74 | ol | 305 | 0.00403 | HV
490-AL1/64-ST1A 110.0 | 9.75 | 0.059 | 0.37 | 0.96 | ol | 490 | 0.00403 | HV
679-AL1/86-ST1A 110.0 | 9.95 | 0.042 | 0.36 | 1.15 | ol | 679 | 0.00403 | HV
490-AL1/64-ST1A 220.0 | 10 | 0.059 | 0.285 | 0.96 | ol | 490 | 0.00403 | HV
679-AL1/86-ST1A 220.0 | 11.7 | 0.042 | 0.275 | 1.15 | ol | 679 | 0.00403 | HV
490-AL1/64-ST1A 380.0 | 11 | 0.059 | 0.253 | 0.96 | ol | 490 | 0.00403 | HV
679-AL1/86-ST1A 380.0 | 14.6 | 0.042 | 0.25 | 1.15 | ol | 679 | 0.00403 | HV

## trafo_std_types
| i0_percent | pfe_kw | vkr_percent | sn_mva | vn_lv_kv | vn_hv_kv | vk_percent | shift_degree | vector_group | tap_side | tap_neutral | tap_min | tap_max | tap_step_degree | tap_step_percent | tap_phase_shifter
160 MVA 380/110 kV | 0.06 | 60 | 0.25 | 160 | 110 | 380 | 12.2 | 0 | Yy0 | hv | 0 | -9 | 9 | 0 | 1.5 | FALSE
100 MVA 220/110 kV | 0.06 | 55 | 0.26 | 100 | 110 | 220 | 12 | 0 | Yy0 | hv | 0 | -9 | 9 | 0 | 1.5 | FALSE
63 MVA 110/20 kV | 0.04 | 22 | 0.32 | 63 | 20 | 110 | 18 | 150 | YNd5 | hv | 0 | -9 | 9 | 0 | 1.5 | FALSE
40 MVA 110/20 kV | 0.05 | 18 | 0.34 | 40 | 20 | 110 | 16.2 | 150 | YNd5 | hv | 0 | -9 | 9 | 0 | 1.5 | FALSE
25 MVA 110/20 kV | 0.07 | 14 | 0.41 | 25 | 20 | 110 | 12 | 150 | YNd5 | hv | 0 | -9 | 9 | 0 | 1.5 | FALSE
63 MVA 110/10 kV | 0.04 | 22 | 0.32 | 63 | 10 | 110 | 18 | 150 | YNd5 | hv | 0 | -9 | 9 | 0 | 1.5 | FALSE
40 MVA 110/10 kV | 0.05 | 18 | 0.34 | 40 | 10 | 110 | 16.2 | 150 | YNd5 | hv | 0 | -9 | 9 | 0 | 1.5 | FALSE
25 MVA 110/10 kV | 0.07 | 14 | 0.41 | 25 | 10 | 110 | 12 | 150 | YNd5 | hv | 0 | -9 | 9 | 0 | 1.5 | FALSE
0.25 MVA 20/0.4 kV | 0.32 | 0.8 | 1.44 | 0.25 | 0.4 | 20 | 6 | 150 | Yzn5 | hv | 0 | -2 | 2 | 0 | 2.5 | FALSE
0.4 MVA 20/0.4 kV | 0.3375 | 1.35 | 1.425 | 0.4 | 0.4 | 20 | 6 | 150 | Dyn5 | hv | 0 | -2 | 2 | 0 | 2.5 | FALSE
0.63 MVA 20/0.4 kV | 0.2619 | 1.65 | 1.206 | 0.63 | 0.4 | 20 | 6 | 150 | Dyn5 | hv | 0 | -2 | 2 | 0 | 2.5 | FALSE
0.25 MVA 10/0.4 kV | 0.24 | 0.6 | 1.2 | 0.25 | 0.4 | 10 | 4 | 150 | Dyn5 | hv | 0 | -2 | 2 | 0 | 2.5 | FALSE
0.4 MVA 10/0.4 kV | 0.2375 | 0.95 | 1.325 | 0.4 | 0.4 | 10 | 4 | 150 | Dyn5 | hv | 0 | -2 | 2 | 0 | 2.5 | FALSE
0.63 MVA 10/0.4 kV | 0.1873 | 1.18 | 1.0794 | 0.63 | 0.4 | 10 | 4 | 150 | Dyn5 | hv | 0 | -2 | 2 | 0 | 2.5 | FALSE

## trafo3w_std_types
| sn_hv_mva | sn_mv_mva | sn_lv_mva | vn_hv_kv | vn_mv_kv | vn_lv_kv | vk_hv_percent | vk_mv_percent | vk_lv_percent | vkr_hv_percent | vkr_mv_percent | vkr_lv_percent | pfe_kw | i0_percent | shift_mv_degree | shift_lv_degree | vector_group | tap_side | tap_neutral | tap_min | tap_max | tap_step_percent
63/25/38 MVA 110/20/10 kV | 63 | 25 | 38 | 110 | 20 | 10 | 10.4 | 10.4 | 10.4 | 0.28 | 0.32 | 0.35 | 35 | 0.89 | 0 | 0 | YN0yn0yn0 | hv | 0 | -10 | 10 | 1.2
63/25/38 MVA 110/10/10 kV | 63 | 25 | 38 | 110 | 10 | 10 | 10.4 | 10.4 | 10.4 | 0.28 | 0.32 | 0.35 | 35 | 0.89 | 0 | 0 | YN0yn0yn0 | hv | 0 | -10 | 10 | 1.2

## fuse_std_types
| fuse_type | i_rated_a | t_avg | t_min | t_total | x_avg | x_min | x_total
HV 100A | HV 100A | 100 | 0 | [10.0, 3.64, 0.854, 0.281, 0.1, 0.0531, 0.022, 0.01] | [10.0, 4.267, 1.21, 0.403, 0.1, 0.058, 0.022, 0.01] | 0 | [300.0, 350.0, 450.0, 550.0, 700.0, 850.0, 1200.0, 1752.0] | [600.0, 700.0, 900.0, 1150.0, 1665.0, 2000.0, 3000.0, 4313.0]
HV 10A | HV 10A | 10 | 0 | [10.0, 1675.0, 0.344, 0.156, 0.1, 0.0417, 0.0171, 0.01] | [10.0, 1.3, 0.3, 0.155, 0.1, 0.0555, 0.023, 0.01] | 0 | [30.0, 32.0, 35.0, 37.0, 39.0, 50.0, 70.0, 88.0] | [60.0, 70.0, 80.0, 87.0, 94.0, 110.0, 150.0, 216.0]
HV 125A | HV 125A | 125 | 0 | [10.0, 1.82, 0.344, 0.1, 0.0467, 0.0269, 0.01] | [10.0, 2.478, 0.426, 0.1, 0.0427, 0.0211, 0.01] | 0 | [375.0, 500.0, 700.0, 925.0, 1200.0, 1500.0, 2341.0] | [750.0, 1000.0, 1500.0, 2200.0, 3000.0, 4000.0, 5765.0]
HV 160A | HV 160A | 160 | 0 | [10.0, 4.15, 1.03, 0.198, 0.1, 0.051, 0.0172, 0.01] | [10.0, 2.3, 0.734, 0.274, 0.1, 0.046, 0.0177, 0.01] | 0 | [480.0, 550.0, 700.0, 1000.0, 1260.0, 1600.0, 2500.0, 3227.0] | [960.0, 1300.0, 1700.0, 2200.0, 2996.0, 4000.0, 6000.0, 7946.0]
HV 16A | HV 16A | 16 | 0 | [10.0, 0.352, 0.164, 0.1, 0.0649, 0.0342, 0.01] | [10.0, 2.34, 0.722, 0.181, 0.1, 0.055, 0.0296, 0.01] | 0 | [48.0, 60.0, 65.0, 71.0, 80.0, 100.0, 162.0] | [96.0, 110.0, 125.0, 150.0, 168.0, 200.0, 250.0, 398.0]
HV 200A | HV 200A | 200 | 0 | [10.0, 4.267, 1.21, 0.403, 0.1, 0.058, 0.022, 0.01] | [10.0, 3.73, 1.654, 0.328, 0.1, 0.0531, 0.019, 0.01] | 0 | [600.0, 700.0, 900.0, 1150.0, 1665.0, 2000.0, 3000.0, 4313.0] | [1200.0, 1500.0, 1800.0, 2700.0, 3960.0, 5000.0, 7500.0, 10620.0]
HV 20A | HV 20A | 20 | 0 | [10.0, 1.3, 0.3, 0.155, 0.1, 0.0555, 0.023, 0.01] | [10.0, 1.3, 0.161, 0.1, 0.0611, 0.0399, 0.0141, 0.01] | 0 | [60.0, 70.0, 80.0, 87.0, 94.0, 110.0, 150.0, 216.0] | [120.0, 150.0, 200.0, 223.0, 260.0, 300.0, 450.0, 532.0]
HV 25A | HV 25A | 25 | 0 | [10.0, 2.512, 0.833, 0.299, 0.1, 0.0372, 0.0223, 0.01] | [10.0, 3.125, 0.597, 0.198, 0.1, 0.0378, 0.022, 0.01] | 0 | [75.0, 82.0, 90.0, 100.0, 124.0, 170.0, 200.0, 289.0] | [150.0, 170.0, 210.0, 250.0, 294.0, 400.0, 500.0, 711.0]
HV 31.5A | HV 31.5A | 31.5 | 0 | [10.0, 2.34, 0.722, 0.181, 0.1, 0.055, 0.0296, 0.01] | [10.0, 2.84, 0.368, 0.164, 0.1, 0.0621, 0.0378, 0.0195, 0.01] | 0 | [95.0, 110.0, 125.0, 150.0, 165.0, 200.0, 250.0, 390.0] | [189.0, 220.0, 300.0, 350.0, 393.0, 450.0, 530.0, 700.0, 960.0]
HV 40A | HV 40A | 40 | 0 | [10.0, 1.3, 0.161, 0.1, 0.0611, 0.0399, 0.0141, 0.01] | [10.0, 2.05, 0.369, 0.198, 0.1, 0.051, 0.0298, 0.01] | 0 | [120.0, 150.0, 200.0, 223.0, 260.0, 300.0, 450.0, 532.0] | [240.0, 300.0, 400.0, 450.0, 530.0, 650.0, 800.0, 1311.0]
HV 50A | HV 50A | 50 | 0 | [10.0, 3.215, 0.597, 0.198, 0.1, 0.0378, 0.022, 0.01] | [10.0, 3.64, 0.854, 0.281, 0.1, 0.0531, 0.022, 0.01] | 0 | [150.0, 170.0, 210.0, 250.0, 294.0, 400.0, 500.0, 711.0] | [300.0, 350.0, 450.0, 550.0, 700.0, 850.0, 1200.0, 1752.0]
HV 6.3A | HV 6.3A | 6.3 | 0 | [10.0, 1.39, 0.344, 0.168, 0.1, 0.056, 0.0263, 0.01] | [10.0, 1.711, 0.516, 0.198, 0.1, 0.0634, 0.0303, 0.01] | 0 | [19.0, 19.5, 20.4, 20.8, 22.0, 25.0, 32.0, 48.0] | [38.0, 40.0, 43.0, 48.0, 53.0, 60.0, 75.0, 118.0]
HV 63A | HV 63A | 63 | 0 | [10.0, 2.84, 0.368, 0.164, 0.1, 0.0621, 0.0378, 0.0195, 0.01] | [10.0, 1.82, 0.344, 0.1, 0.0467, 0.0269, 0.01] | 0 | [189.0, 220.0, 300.0, 350.0, 393.0, 450.0, 530.0, 700.0, 961.0] | [378.0, 500.0, 700.0, 934.0, 1200.0, 1500.0, 2366.0]
HV 80A | HV 80A | 80 | 0 | [10.0, 2.05, 0.369, 0.198, 0.1, 0.051, 0.0298, 0.01] | [10.0, 4.15, 1.03, 0.198, 0.1, 0.051, 0.0172, 0.01] | 0 | [240.0, 300.0, 400.0, 450.0, 530.0, 650.0, 800.0, 1311.0] | [480.0, 550.0, 700.0, 1000.0, 1260.0, 1600.0, 2500.0, 3227.0]
Siemens NH-1-100 | Siemens NH-1-100 | 100 | [5400.0, 2000.0, 400.0, 20.0, 1.0, 0.2, 0.012, 0.004] | 0 | 0 | [150.0, 190.0, 250.0, 430.0, 900.0, 1250.0, 2700.0, 3600.0] | 0 | 0
Siemens NH-1-125 | Siemens NH-1-125 | 125 | [4800.0, 120.0, 7.0, 0.1, 0.004] | 0 | 0 | [180.0, 400.0, 740.0, 2000.0, 4250.0] | 0 | 0
Siemens NH-1-16 | Siemens NH-1-16 | 16 | [4000.0, 400.0, 2.0, 0.1, 0.04, 0.01] | 0 | 0 | [26.0, 35.0, 75.0, 150.0, 200.0, 300.0] | 0 | 0
Siemens NH-1-160 | Siemens NH-1-160 | 160 | [4800.0, 120.0, 7.0, 0.1, 0.004] | 0 | 0 | [210.0, 500.0, 900.0, 2300.0, 5000.0] | 0 | 0
Siemens NH-1-25 | Siemens NH-1-25 | 25 | [4000.0, 1000.0, 10.0, 0.2, 0.02, 0.01] | 0 | 0 | [40.0, 50.0, 100.0, 210.0, 400.0, 500.0] | 0 | 0
Siemens NH-1-50 | Siemens NH-1-50 | 50 | [4000.0, 40.0, 4.0, 1.0, 0.02, 0.01] | 0 | 0 | [86.0, 200.0, 300.0, 400.0, 1000.0, 1280.0] | 0 | 0
Siemens NH-1-63 | Siemens NH-1-63 | 63 | [4000.0, 100.0, 10.0, 2.0, 0.04, 0.01] | 0 | 0 | [100.0, 200.0, 300.0, 400.0, 1000.0, 1500.0] | 0 | 0
Siemens NH-1-80 | Siemens NH-1-80 | 80 | [4800.0, 120.0, 7.0, 0.1, 0.01] | 0 | 0 | [150.58, 250.0, 450.0, 1150.0, 2470.0] | 0 | 0
Siemens NH-2-1000 | Siemens NH-2-1000 | 1000 | [4800.0, 120.0, 7.0, 0.1, 0.004] | 0 | 0 | [1900.0, 3500.0, 8400.0, 24000.0, 52000.0] | 0 | 0
Siemens NH-2-200 | Siemens NH-2-200 | 200 | [4800.0, 120.0, 7.0, 0.1, 0.004] | 0 | 0 | [280.0, 650.0, 1200.0, 3000.0, 7000.0] | 0 | 0
Siemens NH-2-224 | Siemens NH-2-224 | 224 | [4800.0, 120.0, 7.0, 0.2, 0.04, 0.004] | 0 | 0 | [400.0, 750.0, 1453.0, 3025.0, 4315.0, 7600.0] | 0 | 0
Siemens NH-2-250 | Siemens NH-2-250 | 250 | [4800.0, 120.0, 7.0, 0.1, 0.004] | 0 | 0 | [450.0, 800.0, 1650.0, 4000.0, 8500.0] | 0 | 0
Siemens NH-2-315 | Siemens NH-2-315 | 315 | [4800.0, 120.0, 7.0, 0.1, 0.004] | 0 | 0 | [550.0, 920.0, 1900.0, 5000.0, 11000.0] | 0 | 0
Siemens NH-2-355 | Siemens NH-2-355 | 355 | [4800.0, 120.0, 6.0, 0.1, 0.004] | 0 | 0 | [650.0, 1116.27, 2350.0, 5840.0, 12790.0] | 0 | 0
Siemens NH-2-400 | Siemens NH-2-400 | 400 | [4800.0, 120.0, 7.0, 0.1, 0.004] | 0 | 0 | [720.0, 1350.0, 2800.0, 6500.0, 15000.0] | 0 | 0
Siemens NH-2-425 | Siemens NH-2-425 | 425 | [4800.0, 120.0, 7.0, 0.1, 0.004] | 0 | 0 | [850.0, 1500.0, 3050.0, 7500.0, 16500.0] | 0 | 0
Siemens NH-2-630 | Siemens NH-2-630 | 630 | [4800.0, 120.0, 7.0, 0.1, 0.004] | 0 | 0 | [1200.0, 2000.0, 4800.0, 12000.0, 26000.0] | 0 | 0

## res_bus
| vm_pu | va_degree | p_mw | q_mvar
0 | 0.97904 | -0.40422 | 0.00034408 | 8.6234e-05
1 | 0.97986 | -0.38811 | 0.0022255 | 0.00055777
2 | 0.97876 | -0.40971 | 0.0076956 | 0.0019287
3 | 0.98221 | -0.3423 | 0 | 0
4 | 0.97844 | -0.41605 | 0.0094921 | 0.0023789
5 | 0.98255 | -0.33562 | 0.0037251 | 0.00093361
6 | 0.98698 | -0.2495 | 0.0078046 | 0.001956
7 | 0.98769 | -0.23585 | 0.0033769 | 0.00084633
8 | 0.97201 | -0.53913 | 0.00095398 | 0.00023909
9 | 0.97189 | -0.54139 | 0.0021167 | 0.00053048
10 | 0.97204 | -0.53856 | 0.002185 | 0.00054761
11 | 0.97121 | -0.5549 | 0.00076813 | 0.00019251
12 | 0.97322 | -0.51524 | 0.0032806 | 0.0008222
13 | 0.9712 | -0.55514 | 0.0010896 | 0.00027307
14 | 0.97332 | -0.5131 | 0 | 0
15 | 0.97118 | -0.55545 | 0.0010527 | 0.00026383
16 | 0.9726 | -0.52742 | 0.0094505 | 0.0023685
17 | 0.97534 | -0.47349 | 0.0035277 | 0.00088413
18 | 0.99157 | -0.16102 | 0.0033707 | 0.00084477
19 | 0.99359 | -0.12221 | 0.0031048 | 0.00077813
20 | 0.99007 | -0.18991 | 0.0040851 | 0.0010238
21 | 0.99458 | -0.10333 | 0 | 0
22 | 0.99685 | -0.059893 | 0.0036855 | 0.00092368
23 | 0.99431 | -0.10858 | 0.0048137 | 0.0012064
24 | 0.99719 | -0.053524 | 0.0036876 | 0.0009242
25 | 1 | 0 | -0.47727 | -0.12203
26 | 0.99851 | -0.028328 | 0.0046564 | 0.001167
27 | 0.99926 | -0.013931 | 0 | 0
28 | 0.99851 | -0.028598 | 0 | 0
29 | 0.99781 | -0.041201 | 0.0047892 | 0.0012003
30 | 0.99733 | -0.051178 | 0 | 0
31 | 0.99653 | -0.066689 | 0.01183 | 0.0029648
32 | 0.99694 | -0.058745 | 0.010958 | 0.0027464
33 | 0.99589 | -0.077414 | 0 | 0
34 | 0.99223 | -0.14669 | 0.0075581 | 0.0018942
35 | 0.99627 | -0.070262 | 0 | 0
36 | 0.98749 | -0.23726 | 0 | 0
37 | 0.98689 | -0.24885 | 0 | 0
38 | 0.99033 | -0.18294 | 0.0059051 | 0.00148
39 | 0.99423 | -0.11009 | 0.0019757 | 0.00049516
40 | 0.99484 | -0.099133 | 0.009217 | 0.00231
41 | 0.99504 | -0.095426 | 0.0086814 | 0.0021758
42 | 0.9956 | -0.084472 | 0 | 0
43 | 0.99575 | -0.081722 | 0 | 0
44 | 0.97024 | -0.57417 | 0.0046488 | 0.0011651
45 | 0.97033 | -0.57224 | 0 | 0
46 | 0.97064 | -0.56622 | 0 | 0
47 | 0.97069 | -0.56514 | 0.00039521 | 9.9049e-05
48 | 0.98021 | -0.37804 | 0 | 0
49 | 0.97801 | -0.42106 | 0.0057479 | 0.0014406
50 | 0.98184 | -0.34631 | 0 | 0
51 | 0.98002 | -0.38192 | 0 | 0
52 | 0.97114 | -0.55636 | 0 | 0
53 | 0.97144 | -0.55036 | 0.0040825 | 0.0010232
54 | 0.98215 | -0.34048 | 0.0063542 | 0.0015925
55 | 0.9799 | -0.38414 | 0.0032807 | 0.00082223
56 | 0.97699 | -0.4411 | 0 | 0
57 | 0.97726 | -0.43566 | 0 | 0
58 | 0.97646 | -0.45147 | 0.0026631 | 0.00066744
59 | 0.98425 | -0.29966 | 0 | 0
60 | 0.98421 | -0.30043 | 0.0013995 | 0.00035074
61 | 0.98355 | -0.31309 | 0 | 0
62 | 0.98434 | -0.29798 | 0 | 0
63 | 0.98239 | -0.33555 | 0 | 0
64 | 0.97906 | -0.40016 | 0 | 0
65 | 0.98348 | -0.3145 | 0.0014486 | 0.00036305
66 | 0.97681 | -0.4441 | 0 | 0
67 | 0.97894 | -0.40267 | 0.0043517 | 0.0010906
68 | 0.97319 | -0.51526 | 0.0047565 | 0.0011921
69 | 0.984 | -0.30451 | 0 | 0
70 | 0.98467 | -0.2917 | 0 | 0
71 | 0.98191 | -0.34506 | 0.0030812 | 0.00077223
72 | 0.98553 | -0.27512 | 0.0059049 | 0.0014799
73 | 0.99553 | -0.085924 | 0.009684 | 0.002427
74 | 0.99523 | -0.09164 | 0.0017484 | 0.00043819
75 | 0.9861 | -0.26398 | 0.0041904 | 0.0010502
76 | 0.99486 | -0.098752 | 0.010292 | 0.0025795
77 | 0.9951 | -0.094145 | 0.0096452 | 0.0024173
78 | 0.99221 | -0.14704 | 0.003123 | 0.00078271
79 | 0.99623 | -0.071037 | 0 | 0
80 | 0.99132 | -0.16409 | 0 | 0
81 | 0.97144 | -0.55035 | 0.0040825 | 0.0010232
82 | 0.98312 | -0.32152 | 0.0067913 | 0.0017021
83 | 0.97719 | -0.43707 | 0.0014203 | 0.00035596
84 | 0.9756 | -0.46828 | 0.0051733 | 0.0012966
85 | 0.97301 | -0.51877 | 0 | 0
86 | 0.97691 | -0.44263 | 0.0037091 | 0.00092959
87 | 0.97697 | -0.44146 | 0 | 0
88 | 0.97701 | -0.44083 | 0.0072501 | 0.001817
89 | 0.97973 | -0.38751 | 0.002473 | 0.00061979
90 | 0.97721 | -0.4369 | 0.012416 | 0.0031118
91 | 0.97752 | -0.43076 | 0 | 0
92 | 0.97259 | -0.52757 | 0.0033111 | 0.00082984
93 | 0.97172 | -0.54437 | 0.009282 | 0.0023263
94 | 0.97114 | -0.55576 | 0.0077536 | 0.0019432
95 | 0.97075 | -0.56353 | 0.0090351 | 0.0022644
96 | 0.9729 | -0.52103 | 0.0047077 | 0.0011799
97 | 0.97066 | -0.56526 | 0.0077196 | 0.0019347
98 | 0.97251 | -0.52875 | 0.0036795 | 0.00092218
99 | 0.97044 | -0.56959 | 0.0092887 | 0.002328
100 | 0.97229 | -0.53313 | 0 | 0
101 | 0.97177 | -0.54382 | 0.0046076 | 0.0011548
102 | 0.97149 | -0.54932 | 0.0039735 | 0.00099585
103 | 0.97218 | -0.5357 | 0.0011361 | 0.00028474
104 | 0.97147 | -0.54969 | 0.0052391 | 0.0013131
105 | 0.97223 | -0.53481 | 0 | 0
106 | 0.97268 | -0.5259 | 0.0011361 | 0.00028474
107 | 0.972 | -0.53934 | 0.00087494 | 0.00021928
108 | 0.97469 | -0.48616 | 0 | 0
109 | 0.97193 | -0.54062 | 0.00087282 | 0.00021875
110 | 0.97161 | -0.54695 | 0.0021187 | 0.000531
111 | 0.97121 | -0.55489 | 0.0038714 | 0.00097026
112 | 0.97091 | -0.56076 | 0.0034048 | 0.00085333
113 | 0.97463 | -0.48752 | 0.0025563 | 0.00064068
114 | 0.97501 | -0.48005 | 0 | 0
115 | 0.97448 | -0.49037 | 0.0020753 | 0.00052012
116 | 0.97422 | -0.49546 | 0.0025794 | 0.00064646
117 | 0.97458 | -0.4884 | 0.0014183 | 0.00035546
118 | 0.97422 | -0.49559 | 0.0042666 | 0.0010693
119 | 0.97415 | -0.49697 | 0.0025791 | 0.00064639
120 | 0.97604 | -0.4597 | 0.0025542 | 0.00064015
121 | 0.97407 | -0.49843 | 0.0039807 | 0.00099766
122 | 0.9764 | -0.45273 | 0.0033358 | 0.00083604
123 | 0.99465 | -0.10292 | 0.001753 | 0.00043933
124 | 0.99449 | -0.10585 | 0.001753 | 0.00043933
125 | 0.99504 | -0.095282 | 0.0017475 | 0.00043796
126 | 0.9943 | -0.1097 | 0.009193 | 0.002304
127 | 0.99517 | -0.092898 | 0.0092543 | 0.0023193
128 | 0.9942 | -0.11155 | 0.0017207 | 0.00043124
129 | 0.99412 | -0.11308 | 0.0017217 | 0.0004315
130 | 0.97073 | -0.56432 | 0.0056116 | 0.0014064
131 | 0.99587 | -0.077881 | 0.0054076 | 0.0013553
132 | 0.99569 | -0.081334 | 0.0020795 | 0.00052117
133 | 0.97195 | -0.5403 | 0.004501 | 0.001128
134 | 0.99561 | -0.082978 | 0.0016412 | 0.00041131
135 | 0.99561 | -0.082936 | 0.0016404 | 0.00041112
136 | 0.99552 | -0.084745 | 0.0041017 | 0.001028
137 | 0.97896 | -0.40246 | 0.0024697 | 0.00061897
138 | 0.97761 | -0.42892 | 0 | 0
139 | 0.97712 | -0.43851 | 0.0037109 | 0.00093005
140 | 0.97719 | -0.43711 | 0.00028598 | 7.1673e-05
141 | 0.99405 | -0.11451 | 0.012338 | 0.0030922
142 | 0.97218 | -0.5352 | 0 | 0
143 | 0.97222 | -0.53453 | 0 | 0
144 | 0.97215 | -0.53575 | 0.0031872 | 0.00079878
145 | 0.97215 | -0.53578 | 0.0035112 | 0.00087998
146 | 0.97218 | -0.53514 | 0.0010434 | 0.00026151
147 | 0.99415 | -0.11168 | 0.0022854 | 0.00057277
148 | 0.99405 | -0.11367 | 0.0023505 | 0.00058909
149 | 0.99998 | 149.9956 | 0 | 0

## res_line
| p_from_mw | q_from_mvar | p_to_mw | q_to_mvar | pl_mw | ql_mvar | i_from_ka | i_to_ka | i_ka | vm_from_pu | va_from_degree | vm_to_pu | va_to_degree | loading_percent
0 | -0.017539 | -0.0043979 | 0.017553 | 0.0044059 | 1.3479e-05 | 7.9903e-06 | 0.026658 | 0.026658 | 0.026658 | 0.97904 | -0.40422 | 0.97986 | -0.38811 | 7.3236
1 | 0.017195 | 0.0043117 | -0.017191 | -0.004309 | 4.4898e-06 | 2.6531e-06 | 0.026135 | 0.026135 | 0.026135 | 0.97904 | -0.40422 | 0.97876 | -0.40971 | 7.18
2 | -0.019778 | -0.0049637 | 0.019821 | 0.0049898 | 4.3309e-05 | 2.6102e-05 | 0.030038 | 0.030037 | 0.030038 | 0.97986 | -0.38811 | 0.98221 | -0.3423 | 8.2521
3 | 0.009495 | 0.0023803 | -0.0094921 | -0.0023789 | 2.8721e-06 | 1.3764e-06 | 0.014435 | 0.014436 | 0.014436 | 0.97876 | -0.40971 | 0.97844 | -0.41605 | 3.9658
4 | -0.019821 | -0.0049898 | 0.019828 | 0.0049936 | 6.3262e-06 | 3.8121e-06 | 0.030037 | 0.030037 | 0.030037 | 0.98221 | -0.3423 | 0.98255 | -0.33562 | 8.2519
5 | -0.023553 | -0.0059272 | 0.02365 | 0.0059869 | 9.7363e-05 | 5.9717e-05 | 0.035678 | 0.035677 | 0.035678 | 0.98255 | -0.33562 | 0.98698 | -0.2495 | 9.8018
6 | -0.031455 | -0.0079429 | 0.031475 | 0.0079558 | 2.0585e-05 | 1.2862e-05 | 0.047444 | 0.047444 | 0.047444 | 0.98698 | -0.2495 | 0.98769 | -0.23585 | 13.034
7 | -0.034852 | -0.0088021 | 0.034929 | 0.0088504 | 7.691e-05 | 4.8269e-05 | 0.052531 | 0.052531 | 0.052531 | 0.98769 | -0.23585 | 0.99007 | -0.18991 | 14.4317
8 | 0.0050295 | 0.0012578 | -0.0050289 | -0.0012577 | 5.4236e-07 | 4.4671e-08 | 0.0076985 | 0.0076986 | 0.0076986 | 0.97201 | -0.53913 | 0.97189 | -0.54139 | 2.115
9 | -0.0059835 | -0.0014969 | 0.0059836 | 0.0014969 | 1.6031e-07 | 3.943e-08 | 0.0091589 | 0.0091589 | 0.0091589 | 0.97201 | -0.53913 | 0.97204 | -0.53856 | 2.5162
10 | 0.0029123 | 0.00072725 | -0.0029104 | -0.00072916 | 1.8701e-06 | -1.9099e-06 | 0.0044579 | 0.004459 | 0.004459 | 0.97189 | -0.54139 | 0.97121 | -0.5549 | 1.225
11 | -0.0081686 | -0.0020445 | 0.0081777 | 0.0020484 | 9.0749e-06 | 3.8868e-06 | 0.012504 | 0.012503 | 0.012504 | 0.97204 | -0.53856 | 0.97322 | -0.51524 | 3.4351
12 | 0.0021423 | 0.00053665 | -0.0021423 | -0.00053671 | 2.4949e-08 | -6.0458e-08 | 0.0032822 | 0.0032822 | 0.0032822 | 0.97121 | -0.5549 | 0.9712 | -0.55514 | 0.9017
13 | -0.011458 | -0.0028706 | 0.011459 | 0.0028712 | 1.1662e-06 | 6.2046e-07 | 0.017519 | 0.017519 | 0.017519 | 0.97322 | -0.51524 | 0.97332 | -0.5131 | 4.8129
14 | 0.0010527 | 0.00026364 | -0.0010527 | -0.00026383 | 1.5559e-08 | -1.8741e-07 | 0.0016128 | 0.0016129 | 0.0016129 | 0.9712 | -0.55514 | 0.97118 | -0.55545 | 0.4431
15 | 0.030515 | 0.0076602 | -0.030494 | -0.0076472 | 2.082e-05 | 1.3008e-05 | 0.046656 | 0.046656 | 0.046656 | 0.97332 | -0.5131 | 0.9726 | -0.52742 | 12.8176
16 | -0.041975 | -0.010531 | 0.042054 | 0.010582 | 7.9442e-05 | 5.0202e-05 | 0.064175 | 0.064175 | 0.064175 | 0.97332 | -0.5131 | 0.97534 | -0.47349 | 17.6305
17 | 0.021044 | 0.0052787 | -0.021044 | -0.0052786 | 1.5401e-07 | 9.365e-08 | 0.032197 | 0.032197 | 0.032197 | 0.9726 | -0.52742 | 0.97259 | -0.52757 | 8.8454
18 | -0.045582 | -0.011466 | 0.045593 | 0.011473 | 1.134e-05 | 7.1796e-06 | 0.069557 | 0.069557 | 0.069557 | 0.97534 | -0.47349 | 0.9756 | -0.46828 | 19.109
19 | -0.042439 | -0.010753 | 0.042519 | 0.010803 | 7.9292e-05 | 5.0074e-05 | 0.063729 | 0.063728 | 0.063729 | 0.99157 | -0.16102 | 0.99359 | -0.12221 | 17.5079
20 | 0.039069 | 0.0099083 | -0.039014 | -0.0098742 | 5.4173e-05 | 3.413e-05 | 0.05867 | 0.058671 | 0.058671 | 0.99157 | -0.16102 | 0.99007 | -0.18991 | 16.1183
21 | -0.045623 | -0.011581 | 0.045665 | 0.011608 | 4.1475e-05 | 2.6237e-05 | 0.068378 | 0.068378 | 0.068378 | 0.99359 | -0.12221 | 0.99458 | -0.10333 | 18.7852
22 | -0.057094 | -0.014472 | 0.057213 | 0.014548 | 0.00011945 | 7.5883e-05 | 0.085477 | 0.085477 | 0.085477 | 0.99458 | -0.10333 | 0.99685 | -0.059893 | 23.4828
23 | 0.011429 | 0.0028646 | -0.011426 | -0.0028631 | 2.8582e-06 | 1.491e-06 | 0.0171 | 0.0171 | 0.0171 | 0.99458 | -0.10333 | 0.99431 | -0.10858 | 4.6977
24 | -0.060899 | -0.015472 | 0.060918 | 0.015484 | 1.8676e-05 | 1.1874e-05 | 0.090979 | 0.090979 | 0.090979 | 0.99685 | -0.059893 | 0.99719 | -0.053524 | 24.9941
25 | 0.0066126 | 0.0016567 | -0.0066122 | -0.0016565 | 4.7616e-07 | 1.3658e-07 | 0.0098958 | 0.0098959 | 0.0098959 | 0.99431 | -0.10858 | 0.99423 | -0.11009 | 2.7186
26 | -0.064605 | -0.016408 | 0.064684 | 0.016458 | 7.8449e-05 | 4.9914e-05 | 0.096481 | 0.096481 | 0.096481 | 0.99719 | -0.053524 | 0.99851 | -0.028328 | 26.5059
27 | 0.069435 | 0.017685 | -0.06934 | -0.017625 | 9.4736e-05 | 6.0322e-05 | 0.10342 | 0.10342 | 0.10342 | 1 | 0 | 0.99851 | -0.028328 | 28.4122
28 | 0.29416 | 0.076081 | -0.29396 | -0.075954 | 0.00019995 | 0.00012764 | 0.43855 | 0.43855 | 0.43855 | 1 | 0 | 0.99926 | -0.013931 | 40.1602
29 | 0.11203 | 0.028265 | -0.11188 | -0.028167 | 0.00015318 | 9.7844e-05 | 0.16677 | 0.16677 | 0.16677 | 1 | 0 | 0.99851 | -0.028598 | 45.8155
30 | 0.29396 | 0.075954 | -0.29357 | -0.075704 | 0.00039053 | 0.0002493 | 0.43855 | 0.43855 | 0.43855 | 0.99926 | -0.013931 | 0.99781 | -0.041201 | 40.1602
31 | 0.058644 | 0.01476 | -0.058559 | -0.014706 | 8.4363e-05 | 5.3608e-05 | 0.087415 | 0.087416 | 0.087416 | 0.99851 | -0.028598 | 0.99694 | -0.058745 | 24.0153
32 | 0.053233 | 0.013407 | -0.053175 | -0.013371 | 5.7409e-05 | 3.6424e-05 | 0.079353 | 0.079353 | 0.079353 | 0.99851 | -0.028598 | 0.99733 | -0.051178 | 21.8003
33 | 0.28878 | 0.074504 | -0.28837 | -0.074243 | 0.00040832 | 0.00026064 | 0.43141 | 0.43141 | 0.43141 | 0.99781 | -0.041201 | 0.99627 | -0.070262 | 39.5062
34 | 0.053175 | 0.013371 | -0.053136 | -0.013346 | 3.9361e-05 | 2.4974e-05 | 0.079353 | 0.079353 | 0.079353 | 0.99733 | -0.051178 | 0.99653 | -0.066689 | 21.8003
35 | 0.041306 | 0.010381 | -0.041257 | -0.01035 | 4.914e-05 | 3.1002e-05 | 0.061689 | 0.061689 | 0.061689 | 0.99653 | -0.066689 | 0.99523 | -0.09164 | 16.9476
36 | 0.047601 | 0.01196 | -0.047549 | -0.011927 | 5.2142e-05 | 3.3012e-05 | 0.07106 | 0.07106 | 0.07106 | 0.99694 | -0.058745 | 0.99575 | -0.081722 | 19.5219
37 | 0.27339 | 0.070452 | -0.27248 | -0.069866 | 0.00091863 | 0.00058622 | 0.40919 | 0.40919 | 0.40919 | 0.99589 | -0.077414 | 0.99223 | -0.14669 | 37.4713
38 | -0.27339 | -0.070452 | 0.27349 | 0.070513 | 9.5228e-05 | 6.0768e-05 | 0.40919 | 0.40919 | 0.40919 | 0.99589 | -0.077414 | 0.99627 | -0.070262 | 37.4712
39 | 0.26492 | 0.067971 | -0.26491 | -0.067969 | 4.6185e-06 | 2.9468e-06 | 0.39785 | 0.39785 | 0.39785 | 0.99223 | -0.14669 | 0.99221 | -0.14704 | 36.4333
40 | 0.014878 | 0.0037308 | -0.014878 | -0.0037305 | 5.4984e-07 | 3.1324e-07 | 0.022223 | 0.022223 | 0.022223 | 0.99627 | -0.070262 | 0.99623 | -0.071037 | 6.1051
41 | 0.25476 | 0.064988 | -0.25462 | -0.064897 | 0.00014257 | 9.095e-05 | 0.3843 | 0.3843 | 0.3843 | 0.98749 | -0.23726 | 0.98689 | -0.24885 | 35.192
42 | -0.25476 | -0.064988 | 0.25543 | 0.065415 | 0.00067018 | 0.00042751 | 0.3843 | 0.3843 | 0.3843 | 0.98749 | -0.23726 | 0.99033 | -0.18294 | 35.192
43 | 0.15014 | 0.038304 | -0.14979 | -0.038079 | 0.00035535 | 0.00022531 | 0.22663 | 0.22663 | 0.22663 | 0.98689 | -0.24885 | 0.98434 | -0.29798 | 20.7533
44 | 0.10447 | 0.026593 | -0.1044 | -0.026545 | 7.6138e-05 | 4.779e-05 | 0.15767 | 0.15767 | 0.15767 | 0.98689 | -0.24885 | 0.9861 | -0.26398 | 14.4389
45 | -0.26134 | -0.066895 | 0.26157 | 0.067048 | 0.00023891 | 0.00015242 | 0.39317 | 0.39317 | 0.39317 | 0.99033 | -0.18294 | 0.99132 | -0.16409 | 36.0045
46 | 0.0046365 | 0.0011614 | -0.0046361 | -0.0011614 | 3.4989e-07 | -2.7352e-08 | 0.0069389 | 0.006939 | 0.006939 | 0.99423 | -0.11009 | 0.99415 | -0.11168 | 1.9063
47 | -0.009217 | -0.00231 | 0.0092187 | 0.0023108 | 1.6281e-06 | 7.4533e-07 | 0.013786 | 0.013786 | 0.013786 | 0.99484 | -0.099133 | 0.99504 | -0.095426 | 3.7874
48 | -0.0179 | -0.0044865 | 0.017909 | 0.004492 | 9.3459e-06 | 5.5293e-06 | 0.026769 | 0.026768 | 0.026769 | 0.99504 | -0.095426 | 0.9956 | -0.084472 | 7.354
49 | -0.017909 | -0.004492 | 0.017912 | 0.0044934 | 2.3482e-06 | 1.3892e-06 | 0.026768 | 0.026768 | 0.026768 | 0.9956 | -0.084472 | 0.99575 | -0.081722 | 7.3539
50 | 0.029638 | 0.0074334 | -0.029632 | -0.0074297 | 5.9353e-06 | 3.6937e-06 | 0.044291 | 0.044291 | 0.044291 | 0.99575 | -0.081722 | 0.99553 | -0.085924 | 12.168
51 | -0.0046488 | -0.0011651 | 0.0046492 | 0.0011651 | 4.2623e-07 | -3.393e-09 | 0.0071296 | 0.0071295 | 0.0071296 | 0.97024 | -0.57417 | 0.97033 | -0.57224 | 1.9587
52 | -0.0046492 | -0.0011651 | 0.0046505 | 0.0011651 | 1.3345e-06 | -1.1031e-08 | 0.0071295 | 0.0071292 | 0.0071295 | 0.97033 | -0.57224 | 0.97064 | -0.56622 | 1.9587
53 | -0.0046505 | -0.0011651 | 0.0046508 | 0.0011651 | 2.3947e-07 | -2.0449e-09 | 0.0071292 | 0.0071292 | 0.0071292 | 0.97064 | -0.56622 | 0.97069 | -0.56514 | 1.9586
54 | -0.005046 | -0.0012641 | 0.0050481 | 0.0012643 | 2.1093e-06 | 1.8722e-07 | 0.007735 | 0.0077346 | 0.007735 | 0.97069 | -0.56514 | 0.97114 | -0.55636 | 2.125
55 | 0.06113 | 0.015461 | -0.061004 | -0.015381 | 0.00012587 | 8.0068e-05 | 0.092848 | 0.092849 | 0.092849 | 0.98021 | -0.37804 | 0.97801 | -0.42106 | 25.5078
56 | -0.064411 | -0.016282 | 0.064509 | 0.016344 | 9.8165e-05 | 6.1444e-05 | 0.09783 | 0.097829 | 0.09783 | 0.98021 | -0.37804 | 0.98184 | -0.34631 | 13.4382
57 | 0.0032817 | 0.00082155 | -0.0032811 | -0.00082198 | 6.0597e-07 | -4.3282e-07 | 0.0049814 | 0.0049817 | 0.0049817 | 0.98021 | -0.37804 | 0.98002 | -0.38192 | 1.3686
58 | 0.055256 | 0.01394 | -0.055217 | -0.013916 | 3.8597e-05 | 2.452e-05 | 0.084103 | 0.084103 | 0.084103 | 0.97801 | -0.42106 | 0.97726 | -0.43566 | 23.1053
59 | -0.064509 | -0.016344 | 0.064527 | 0.016355 | 1.81e-05 | 1.101e-05 | 0.097829 | 0.097829 | 0.097829 | 0.98184 | -0.34631 | 0.98215 | -0.34048 | 8.9587
60 | 0.0032811 | 0.00082198 | -0.0032807 | -0.00082223 | 3.4635e-07 | -2.4719e-07 | 0.0049817 | 0.0049819 | 0.0049819 | 0.98002 | -0.38192 | 0.9799 | -0.38414 | 1.3686
61 | -0.0050481 | -0.0012643 | 0.0050495 | 0.0012644 | 1.4412e-06 | 1.2723e-07 | 0.0077346 | 0.0077343 | 0.0077346 | 0.97114 | -0.55636 | 0.97144 | -0.55036 | 2.1249
62 | -0.009132 | -0.0022876 | 0.009132 | 0.0022876 | 6.9202e-09 | 3.261e-09 | 0.013988 | 0.013988 | 0.013988 | 0.97144 | -0.55036 | 0.97144 | -0.55035 | 3.8428
63 | -0.070882 | -0.017947 | 0.070946 | 0.017987 | 6.4588e-05 | 3.9636e-05 | 0.10746 | 0.10746 | 0.10746 | 0.98215 | -0.34048 | 0.98312 | -0.32152 | 9.8403
64 | -0.053497 | -0.01348 | 0.053511 | 0.013489 | 1.3918e-05 | 8.8376e-06 | 0.081505 | 0.081505 | 0.081505 | 0.97699 | -0.4411 | 0.97726 | -0.43566 | 22.3916
65 | 0.053497 | 0.01348 | -0.05347 | -0.013463 | 2.6518e-05 | 1.6838e-05 | 0.081505 | 0.081505 | 0.081505 | 0.97699 | -0.4411 | 0.97646 | -0.45147 | 22.3916
66 | 0.0017064 | 0.00042704 | -0.0017063 | -0.00042753 | 1.1409e-07 | -4.9168e-07 | 0.002598 | 0.0025982 | 0.0025982 | 0.97726 | -0.43566 | 0.97719 | -0.43707 | 0.71379
67 | 0.050807 | 0.012795 | -0.050766 | -0.01277 | 4.0819e-05 | 2.5897e-05 | 0.077447 | 0.077447 | 0.077447 | 0.97646 | -0.45147 | 0.9756 | -0.46828 | 21.2767
68 | 0.0013995 | 0.00035038 | -0.0013995 | -0.00035074 | 5.1414e-08 | -3.5634e-07 | 0.0021157 | 0.0021158 | 0.0021158 | 0.98425 | -0.29966 | 0.98421 | -0.30043 | 0.58127
69 | 0.070557 | 0.017982 | -0.070511 | -0.017954 | 4.5726e-05 | 2.8042e-05 | 0.10678 | 0.10678 | 0.10678 | 0.98425 | -0.29966 | 0.98355 | -0.31309 | 9.7781
70 | -0.071956 | -0.018332 | 0.071962 | 0.018336 | 5.8102e-06 | 3.569e-06 | 0.10889 | 0.10889 | 0.10889 | 0.98425 | -0.29966 | 0.98434 | -0.29798 | 9.9718
71 | 0.070511 | 0.017954 | -0.070506 | -0.017951 | 4.7942e-06 | 2.9402e-06 | 0.10678 | 0.10678 | 0.10678 | 0.98355 | -0.31309 | 0.98348 | -0.3145 | 9.7781
72 | 0.077826 | 0.019743 | -0.077738 | -0.019689 | 8.7968e-05 | 5.4366e-05 | 0.11773 | 0.11773 | 0.11773 | 0.98434 | -0.29798 | 0.98312 | -0.32152 | 10.7815
73 | 0.068987 | 0.017545 | -0.068773 | -0.017409 | 0.00021402 | 0.00013631 | 0.10459 | 0.10459 | 0.10459 | 0.98239 | -0.33555 | 0.97906 | -0.40016 | 28.7325
74 | -0.068987 | -0.017545 | 0.069057 | 0.017588 | 7.0039e-05 | 4.2877e-05 | 0.10459 | 0.10459 | 0.10459 | 0.98239 | -0.33555 | 0.98348 | -0.3145 | 9.5775
75 | 0.064421 | 0.016318 | -0.064285 | -0.016232 | 0.00013564 | 8.6335e-05 | 0.097972 | 0.097972 | 0.097972 | 0.97906 | -0.40016 | 0.97681 | -0.4441 | 26.9153
76 | 0.0043522 | 0.0010906 | -0.0043517 | -0.0010906 | 5.2157e-07 | -6.5897e-08 | 0.0066146 | 0.0066148 | 0.0066148 | 0.97906 | -0.40016 | 0.97894 | -0.40267 | 1.8172
77 | 0.064285 | 0.016232 | -0.064067 | -0.016093 | 0.00021837 | 0.000139 | 0.097972 | 0.097972 | 0.097972 | 0.97681 | -0.4441 | 0.97319 | -0.51526 | 26.9154
78 | 0.059311 | 0.014901 | -0.059301 | -0.014894 | 9.9411e-06 | 6.3222e-06 | 0.090699 | 0.090699 | 0.090699 | 0.97319 | -0.51526 | 0.97301 | -0.51877 | 24.9174
79 | -0.094116 | -0.023896 | 0.094174 | 0.023933 | 5.8084e-05 | 3.7076e-05 | 0.14243 | 0.14243 | 0.14243 | 0.984 | -0.30451 | 0.98467 | -0.2917 | 39.1302
80 | 0.094116 | 0.023896 | -0.093933 | -0.023779 | 0.00018321 | 0.00011695 | 0.14243 | 0.14243 | 0.14243 | 0.984 | -0.30451 | 0.98191 | -0.34506 | 39.1302
81 | -0.094174 | -0.023933 | 0.09425 | 0.023981 | 7.5249e-05 | 4.7656e-05 | 0.14243 | 0.14243 | 0.14243 | 0.98467 | -0.2917 | 0.98553 | -0.27512 | 19.5651
82 | 0.090852 | 0.023007 | -0.090667 | -0.022889 | 0.00018481 | 0.00011795 | 0.13776 | 0.13776 | 0.13776 | 0.98191 | -0.34506 | 0.97973 | -0.38751 | 37.8475
83 | -0.10015 | -0.025461 | 0.10021 | 0.025495 | 5.375e-05 | 3.3682e-05 | 0.15135 | 0.15135 | 0.15135 | 0.98553 | -0.27512 | 0.9861 | -0.26398 | 13.8598
84 | 0.019948 | 0.0050026 | -0.01994 | -0.0049979 | 7.8127e-06 | 4.6955e-06 | 0.029817 | 0.029817 | 0.029817 | 0.99553 | -0.085924 | 0.9951 | -0.094145 | 8.1915
85 | 0.039509 | 0.0099119 | -0.039506 | -0.0099104 | 2.3698e-06 | 1.4931e-06 | 0.059075 | 0.059075 | 0.059075 | 0.99523 | -0.09164 | 0.99517 | -0.092898 | 16.2294
86 | -0.010292 | -0.0025795 | 0.010295 | 0.0025806 | 2.2594e-06 | 1.1158e-06 | 0.015394 | 0.015394 | 0.015394 | 0.99486 | -0.098752 | 0.9951 | -0.094145 | 4.2292
87 | 0.26179 | 0.067186 | -0.26157 | -0.067048 | 0.00021628 | 0.00013798 | 0.39317 | 0.39317 | 0.39317 | 0.99221 | -0.14704 | 0.99132 | -0.16409 | 36.0045
88 | 0.014878 | 0.0037305 | -0.014873 | -0.0037277 | 4.8511e-06 | 2.7638e-06 | 0.022223 | 0.022223 | 0.022223 | 0.99623 | -0.071037 | 0.99587 | -0.077881 | 6.1052
89 | -0.013214 | -0.0033108 | 0.013221 | 0.0033143 | 6.3243e-06 | 3.5376e-06 | 0.020241 | 0.020241 | 0.020241 | 0.97144 | -0.55035 | 0.97195 | -0.5403 | 5.5607
90 | 0.00028598 | 7.1572e-05 | -0.00028598 | -7.1673e-05 | 5.789e-10 | -1.0162e-07 | 0.00043544 | 0.00043548 | 0.00043548 | 0.97719 | -0.43707 | 0.97719 | -0.43711 | 0.11964
91 | 0.016138 | 0.0040451 | -0.016136 | -0.0040441 | 1.7391e-06 | 1.0185e-06 | 0.024679 | 0.024679 | 0.024679 | 0.97301 | -0.51877 | 0.9729 | -0.52103 | 6.78
92 | 0.043163 | 0.010849 | -0.04311 | -0.010816 | 5.2677e-05 | 3.3313e-05 | 0.06602 | 0.06602 | 0.06602 | 0.97301 | -0.51877 | 0.97172 | -0.54437 | 18.1374
93 | -0.0037091 | -0.00092959 | 0.0037093 | 0.00092951 | 2.0787e-07 | -8.442e-08 | 0.0056497 | 0.0056496 | 0.0056497 | 0.97691 | -0.44263 | 0.97697 | -0.44146 | 1.5521
94 | -0.0037093 | -0.00092951 | 0.0037094 | 0.00092946 | 1.1021e-07 | -4.4773e-08 | 0.0056496 | 0.0056495 | 0.0056496 | 0.97697 | -0.44146 | 0.97701 | -0.44083 | 1.5521
95 | -0.01096 | -0.0027465 | 0.010961 | 0.0027471 | 1.2141e-06 | 6.3148e-07 | 0.016692 | 0.016692 | 0.016692 | 0.97701 | -0.44083 | 0.97712 | -0.43851 | 4.5856
96 | 0.088194 | 0.022269 | -0.088131 | -0.022229 | 6.3109e-05 | 4.0272e-05 | 0.13401 | 0.13401 | 0.13401 | 0.97973 | -0.38751 | 0.97896 | -0.40246 | 36.8156
97 | -0.012416 | -0.0031118 | 0.01242 | 0.0031138 | 3.631e-06 | 1.9844e-06 | 0.018907 | 0.018907 | 0.018907 | 0.97721 | -0.4369 | 0.97752 | -0.43076 | 5.1941
98 | 0.014677 | 0.0036803 | -0.014672 | -0.0036772 | 5.4147e-06 | 3.103e-06 | 0.022343 | 0.022343 | 0.022343 | 0.97752 | -0.43076 | 0.97712 | -0.43851 | 6.1381
99 | -0.027097 | -0.0067941 | 0.027099 | 0.0067956 | 2.3781e-06 | 1.4752e-06 | 0.041249 | 0.041249 | 0.041249 | 0.97752 | -0.43076 | 0.97761 | -0.42892 | 11.3322
100 | 0.017732 | 0.0044487 | -0.017722 | -0.0044423 | 1.0758e-05 | 6.4016e-06 | 0.027131 | 0.027132 | 0.027132 | 0.97259 | -0.52757 | 0.97195 | -0.5403 | 7.4538
101 | 0.033828 | 0.0084896 | -0.03381 | -0.0084781 | 1.8364e-05 | 1.1527e-05 | 0.051806 | 0.051807 | 0.051807 | 0.97172 | -0.54437 | 0.97114 | -0.55576 | 14.2326
102 | 0.026056 | 0.0065348 | -0.026047 | -0.0065288 | 9.6479e-06 | 5.9751e-06 | 0.039926 | 0.039926 | 0.039926 | 0.97114 | -0.55576 | 0.97075 | -0.56353 | 10.9687
103 | 0.017012 | 0.0042644 | -0.01701 | -0.0042636 | 1.4076e-06 | 8.326e-07 | 0.026077 | 0.026077 | 0.026077 | 0.97075 | -0.56353 | 0.97066 | -0.56526 | 7.1639
104 | 0.011428 | 0.0028642 | -0.011424 | -0.002862 | 4.2002e-06 | 2.2331e-06 | 0.017479 | 0.017479 | 0.017479 | 0.9729 | -0.52103 | 0.97251 | -0.52875 | 4.8019
105 | 0.0092906 | 0.0023289 | -0.0092887 | -0.002328 | 1.9161e-06 | 9.15e-07 | 0.014243 | 0.014243 | 0.014243 | 0.97066 | -0.56526 | 0.97044 | -0.56959 | 3.9128
106 | 0.0077444 | 0.0019398 | -0.0077427 | -0.0019392 | 1.6144e-06 | 6.5283e-07 | 0.011849 | 0.011849 | 0.011849 | 0.97251 | -0.52875 | 0.97229 | -0.53313 | 3.2553
107 | 0.0066992 | 0.0016789 | -0.0066985 | -0.0016787 | 6.5991e-07 | 2.1474e-07 | 0.010253 | 0.010253 | 0.010253 | 0.97229 | -0.53313 | 0.97218 | -0.5352 | 2.8167
108 | 0.0010435 | 0.00026028 | -0.0010435 | -0.00026114 | 6.9459e-08 | -8.5643e-07 | 0.0015966 | 0.0015969 | 0.0015969 | 0.97229 | -0.53313 | 0.97222 | -0.53453 | 0.43872
109 | 0.0092151 | 0.0023101 | -0.0092127 | -0.0023089 | 2.411e-06 | 1.1431e-06 | 0.014111 | 0.014111 | 0.014111 | 0.97177 | -0.54382 | 0.97149 | -0.54932 | 3.8766
110 | -0.013823 | -0.0034648 | 0.013828 | 0.0034679 | 5.3541e-06 | 3.0316e-06 | 0.021166 | 0.021166 | 0.021166 | 0.97177 | -0.54382 | 0.97218 | -0.5357 | 5.8149
111 | 0.0052392 | 0.0013131 | -0.0052391 | -0.0013131 | 9.3508e-08 | 1.1902e-08 | 0.0080248 | 0.0080248 | 0.0080248 | 0.97149 | -0.54932 | 0.97147 | -0.54969 | 2.2046
112 | -0.014964 | -0.0037526 | 0.014965 | 0.003753 | 6.3163e-07 | 3.6443e-07 | 0.022905 | 0.022905 | 0.022905 | 0.97218 | -0.5357 | 0.97223 | -0.53481 | 6.2926
113 | -0.031737 | -0.0079614 | 0.03175 | 0.0079698 | 1.3485e-05 | 8.4411e-06 | 0.048576 | 0.048576 | 0.048576 | 0.97223 | -0.53481 | 0.97268 | -0.5259 | 13.3452
114 | 0.016772 | 0.0042084 | -0.016768 | -0.0042063 | 3.6176e-06 | 2.1338e-06 | 0.025671 | 0.025671 | 0.025671 | 0.97223 | -0.53481 | 0.972 | -0.53934 | 7.0526
115 | -0.032886 | -0.0082546 | 0.032949 | 0.0082937 | 6.2459e-05 | 3.9156e-05 | 0.050314 | 0.050314 | 0.050314 | 0.97268 | -0.5259 | 0.97469 | -0.48616 | 13.8226
116 | 0.015893 | 0.003987 | -0.015892 | -0.0039864 | 9.7446e-07 | 5.6926e-07 | 0.024332 | 0.024332 | 0.024332 | 0.972 | -0.53934 | 0.97193 | -0.54062 | 6.6846
117 | 0.0025565 | 0.00064043 | -0.0025563 | -0.00064068 | 1.6483e-07 | -2.5414e-07 | 0.0039028 | 0.0039029 | 0.0039029 | 0.97469 | -0.48616 | 0.97463 | -0.48752 | 1.0722
118 | -0.035505 | -0.0089342 | 0.035516 | 0.0089407 | 1.0365e-05 | 6.5163e-06 | 0.054217 | 0.054217 | 0.054217 | 0.97469 | -0.48616 | 0.97501 | -0.48005 | 14.8948
119 | 0.015019 | 0.0037677 | -0.015015 | -0.0037651 | 4.5291e-06 | 2.6157e-06 | 0.022996 | 0.022996 | 0.022996 | 0.97193 | -0.54062 | 0.97161 | -0.54695 | 6.3176
120 | 0.012896 | 0.0032341 | -0.012891 | -0.0032314 | 4.8771e-06 | 2.7086e-06 | 0.019751 | 0.019751 | 0.019751 | 0.97161 | -0.54695 | 0.97121 | -0.55489 | 5.4262
121 | 0.0090199 | 0.0022611 | -0.0090174 | -0.0022599 | 2.5227e-06 | 1.1788e-06 | 0.01382 | 0.01382 | 0.01382 | 0.97121 | -0.55489 | 0.97091 | -0.56076 | 3.7967
122 | 0.0056126 | 0.0014066 | -0.0056116 | -0.0014064 | 9.5214e-07 | 1.8507e-07 | 0.0086018 | 0.0086019 | 0.0086019 | 0.97091 | -0.56076 | 0.97073 | -0.56432 | 2.3632
123 | -0.052427 | -0.013183 | 0.052478 | 0.013215 | 5.1015e-05 | 3.2385e-05 | 0.080028 | 0.080028 | 0.080028 | 0.97501 | -0.48005 | 0.97604 | -0.4597 | 21.9857
124 | 0.016912 | 0.0042421 | -0.016905 | -0.0042382 | 6.7252e-06 | 3.9686e-06 | 0.025811 | 0.025811 | 0.025811 | 0.97501 | -0.48005 | 0.97458 | -0.4884 | 7.091
125 | 0.01341 | 0.0033617 | -0.013407 | -0.0033599 | 3.2527e-06 | 1.8241e-06 | 0.020477 | 0.020477 | 0.020477 | 0.97448 | -0.49037 | 0.97422 | -0.49546 | 5.6256
126 | -0.015485 | -0.0038819 | 0.015487 | 0.0038827 | 1.4556e-06 | 8.4506e-07 | 0.023646 | 0.023646 | 0.023646 | 0.97448 | -0.49037 | 0.97458 | -0.4884 | 6.4961
127 | 0.010827 | 0.0027135 | -0.010827 | -0.0027134 | 6.4575e-08 | 3.3487e-08 | 0.016537 | 0.016537 | 0.016537 | 0.97422 | -0.49546 | 0.97422 | -0.49559 | 4.5432
128 | 0.0065605 | 0.0016441 | -0.0065601 | -0.001644 | 4.3263e-07 | 1.3383e-07 | 0.010021 | 0.010021 | 0.010021 | 0.97422 | -0.49559 | 0.97415 | -0.49697 | 2.7529
129 | 0.003981 | 0.00099759 | -0.0039807 | -0.00099766 | 2.7703e-07 | -7.1401e-08 | 0.0060809 | 0.006081 | 0.006081 | 0.97415 | -0.49697 | 0.97407 | -0.49843 | 1.6706
130 | -0.055033 | -0.013855 | 0.055051 | 0.013867 | 1.8354e-05 | 1.166e-05 | 0.083922 | 0.083922 | 0.083922 | 0.97604 | -0.4597 | 0.9764 | -0.45273 | 23.0555
131 | -0.058387 | -0.014703 | 0.058453 | 0.014745 | 6.6539e-05 | 4.2304e-05 | 0.089006 | 0.089006 | 0.089006 | 0.9764 | -0.45273 | 0.97761 | -0.42892 | 24.4521
132 | 0.026738 | 0.0067052 | -0.026734 | -0.0067029 | 3.7445e-06 | 2.3155e-06 | 0.040002 | 0.040002 | 0.040002 | 0.99465 | -0.10292 | 0.99449 | -0.10585 | 10.9896
133 | -0.028491 | -0.0071446 | 0.028501 | 0.007151 | 1.0369e-05 | 6.4386e-06 | 0.042624 | 0.042624 | 0.042624 | 0.99465 | -0.10292 | 0.99504 | -0.095282 | 11.71
134 | 0.024981 | 0.0062636 | -0.024977 | -0.0062608 | 4.5796e-06 | 2.8176e-06 | 0.037379 | 0.037379 | 0.037379 | 0.99449 | -0.10585 | 0.9943 | -0.1097 | 10.269
135 | -0.030249 | -0.007589 | 0.030252 | 0.0075911 | 3.4387e-06 | 2.1425e-06 | 0.045238 | 0.045238 | 0.045238 | 0.99504 | -0.095282 | 0.99517 | -0.092898 | 12.4279
136 | 0.015784 | 0.0039568 | -0.015782 | -0.003956 | 1.3871e-06 | 8.0176e-07 | 0.023621 | 0.023622 | 0.023622 | 0.9943 | -0.1097 | 0.9942 | -0.11155 | 6.4894
137 | 0.014062 | 0.0035247 | -0.014061 | -0.0035242 | 1.0305e-06 | 5.7906e-07 | 0.021046 | 0.021046 | 0.021046 | 0.9942 | -0.11155 | 0.99412 | -0.11308 | 5.7819
138 | 0.012339 | 0.0030927 | -0.012338 | -0.0030922 | 8.3839e-07 | 4.516e-07 | 0.018469 | 0.018469 | 0.018469 | 0.99412 | -0.11308 | 0.99405 | -0.11451 | 5.0739
139 | 0.0094652 | 0.0023724 | -0.0094637 | -0.0023717 | 1.5569e-06 | 7.264e-07 | 0.014143 | 0.014143 | 0.014143 | 0.99587 | -0.077881 | 0.99569 | -0.081334 | 3.8854
140 | 0.0073842 | 0.0018505 | -0.0073836 | -0.0018503 | 5.6345e-07 | 2.0014e-07 | 0.011035 | 0.011035 | 0.011035 | 0.99569 | -0.081334 | 0.99561 | -0.082936 | 3.0317
141 | -0.0057432 | -0.0014392 | 0.0057432 | 0.0014392 | 1.1432e-08 | 1.9359e-09 | 0.0085836 | 0.0085836 | 0.0085836 | 0.99561 | -0.082978 | 0.99561 | -0.082936 | 2.3581
142 | 0.0041021 | 0.0010279 | -0.0041017 | -0.001028 | 3.4522e-07 | -9.7528e-08 | 0.0061308 | 0.0061309 | 0.0061309 | 0.99561 | -0.082978 | 0.99552 | -0.084745 | 1.6843
143 | 0.085661 | 0.02161 | -0.085553 | -0.021541 | 0.0001084 | 6.9161e-05 | 0.13025 | 0.13025 | 0.13025 | 0.97896 | -0.40246 | 0.97761 | -0.42892 | 35.7843
144 | 0.0031873 | 0.00079872 | -0.0031872 | -0.00079878 | 8.39e-08 | -6.2869e-08 | 0.0048784 | 0.0048784 | 0.0048784 | 0.97218 | -0.5352 | 0.97215 | -0.53575 | 1.3402
145 | 0.0035113 | 0.00087993 | -0.0035112 | -0.00087998 | 9.7232e-08 | -4.9079e-08 | 0.0053743 | 0.0053743 | 0.0053743 | 0.97218 | -0.5352 | 0.97215 | -0.53578 | 1.4765
146 | 0.0010435 | 0.00026114 | -0.0010434 | -0.00026151 | 3.0136e-08 | -3.7143e-07 | 0.0015969 | 0.0015971 | 0.0015971 | 0.97222 | -0.53453 | 0.97218 | -0.53514 | 0.43876
147 | 0.0023507 | 0.00058861 | -0.0023505 | -0.00058909 | 2.2346e-07 | -4.8106e-07 | 0.0035183 | 0.0035185 | 0.0035185 | 0.99415 | -0.11168 | 0.99405 | -0.11367 | 0.96663

## res_trafo
| p_hv_mw | q_hv_mvar | p_lv_mw | q_lv_mvar | pl_mw | ql_mvar | i_hv_ka | i_lv_ka | vm_hv_pu | va_hv_degree | vm_lv_pu | va_lv_degree | loading_percent
0 | -1.2729e-15 | -1.3162e-15 | 0.00165 | 1.2699e-07 | 0.00165 | 1.2699e-07 | 5.2857e-17 | 0.0023815 | 0.99998 | 149.9956 | 1 | 0 | 0.2619

## res_ext_grid
| p_mw | q_mvar
0 | 0.47727 | 0.12203

## res_load
| p_mw | q_mvar
0 | 0.00034408 | 8.6234e-05
1 | 0.0022255 | 0.00055777
2 | 0.0076956 | 0.0019287
3 | 0.0094921 | 0.0023789
4 | 0.0037251 | 0.00093361
5 | 0.0078046 | 0.001956
6 | 0.0033769 | 0.00084633
7 | 0.00095398 | 0.00023909
8 | 0.0021167 | 0.00053048
9 | 0.002185 | 0.00054761
10 | 0.00076813 | 0.00019251
11 | 0.0032806 | 0.0008222
12 | 0.0010896 | 0.00027307
13 | 0.0010527 | 0.00026383
14 | 0.0094505 | 0.0023685
15 | 0.0035277 | 0.00088413
16 | 0.0033707 | 0.00084477
17 | 0.0031048 | 0.00077813
18 | 0.0040851 | 0.0010238
19 | 0.0036855 | 0.00092368
20 | 0.0048137 | 0.0012064
21 | 0.0036876 | 0.0009242
22 | 0.0046564 | 0.001167
23 | 0.0047892 | 0.0012003
24 | 0.01183 | 0.0029648
25 | 0.010958 | 0.0027464
26 | 0.0075581 | 0.0018942
27 | 0.0059051 | 0.00148
28 | 0.0019757 | 0.00049516
29 | 0.009217 | 0.00231
30 | 0.0086814 | 0.0021758
31 | 0.0046488 | 0.0011651
32 | 0.00039521 | 9.9049e-05
33 | 0.0057479 | 0.0014406
34 | 0.0040825 | 0.0010232
35 | 0.0063542 | 0.0015925
36 | 0.0032807 | 0.00082223
37 | 0.0026631 | 0.00066744
38 | 0.0013995 | 0.00035074
39 | 0.0014486 | 0.00036305
40 | 0.0043517 | 0.0010906
41 | 0.0047565 | 0.0011921
42 | 0.0030812 | 0.00077223
43 | 0.0059049 | 0.0014799
44 | 0.009684 | 0.002427
45 | 0.0017484 | 0.00043819
46 | 0.0041904 | 0.0010502
47 | 0.010292 | 0.0025795
48 | 0.0096452 | 0.0024173
49 | 0.003123 | 0.00078271
50 | 0.0040825 | 0.0010232
51 | 0.0067913 | 0.0017021
52 | 0.0014203 | 0.00035596
53 | 0.0051733 | 0.0012966
54 | 0.0037091 | 0.00092959
55 | 0.0072501 | 0.001817
56 | 0.002473 | 0.00061979
57 | 0.012416 | 0.0031118
58 | 0.0033111 | 0.00082984
59 | 0.009282 | 0.0023263
60 | 0.0077536 | 0.0019432
61 | 0.0090351 | 0.0022644
62 | 0.0047077 | 0.0011799
63 | 0.0077196 | 0.0019347
64 | 0.0036795 | 0.00092218
65 | 0.0092887 | 0.002328
66 | 0.0046076 | 0.0011548
67 | 0.0039735 | 0.00099585
68 | 0.0011361 | 0.00028474
69 | 0.0052391 | 0.0013131
70 | 0.0011361 | 0.00028474
71 | 0.00087494 | 0.00021928
72 | 0.00087282 | 0.00021875
73 | 0.0021187 | 0.000531
74 | 0.0038714 | 0.00097026
75 | 0.0034048 | 0.00085333
76 | 0.0025563 | 0.00064068
77 | 0.0020753 | 0.00052012
78 | 0.0025794 | 0.00064646
79 | 0.0014183 | 0.00035546
80 | 0.0042666 | 0.0010693
81 | 0.0025791 | 0.00064639
82 | 0.0025542 | 0.00064015
83 | 0.0039807 | 0.00099766
84 | 0.0033358 | 0.00083604
85 | 0.001753 | 0.00043933
86 | 0.001753 | 0.00043933
87 | 0.0017475 | 0.00043796
88 | 0.009193 | 0.002304
89 | 0.0092543 | 0.0023193
90 | 0.0017207 | 0.00043124
91 | 0.0017217 | 0.0004315
92 | 0.0056116 | 0.0014064
93 | 0.0054076 | 0.0013553
94 | 0.0020795 | 0.00052117
95 | 0.004501 | 0.001128
96 | 0.0016412 | 0.00041131
97 | 0.0016404 | 0.00041112
98 | 0.0041017 | 0.001028
99 | 0.0024697 | 0.00061897
100 | 0.0037109 | 0.00093005
101 | 0.00028598 | 7.1673e-05
102 | 0.012338 | 0.0030922
103 | 0.0031872 | 0.00079878
104 | 0.0035112 | 0.00087998
105 | 0.0010434 | 0.00026151
106 | 0.0022854 | 0.00057277
107 | 0.0023505 | 0.00058909

## dtypes
| element | column | dtype
0 | bus | name | object
1 | bus | vn_kv | float64
2 | bus | type | object
3 | bus | zone | object
4 | bus | in_service | bool
5 | load | name | object
6 | load | bus | uint32
7 | load | p_mw | float64
8 | load | q_mvar | float64
9 | load | const_z_percent | float64
10 | load | const_i_percent | float64
11 | load | sn_mva | float64
12 | load | scaling | float64
13 | load | in_service | bool
14 | load | type | object
15 | ext_grid | name | object
16 | ext_grid | bus | uint32
17 | ext_grid | vm_pu | float64
18 | ext_grid | va_degree | float64
19 | ext_grid | slack_weight | float64
20 | ext_grid | in_service | bool
21 | line | name | object
22 | line | std_type | object
23 | line | from_bus | uint32
24 | line | to_bus | uint32
25 | line | length_km | float64
26 | line | r_ohm_per_km | float64
27 | line | x_ohm_per_km | float64
28 | line | c_nf_per_km | float64
29 | line | g_us_per_km | float64
30 | line | max_i_ka | float64
31 | line | df | float64
32 | line | parallel | uint32
33 | line | type | object
34 | line | in_service | bool
35 | trafo | name | object
36 | trafo | std_type | object
37 | trafo | hv_bus | uint32
38 | trafo | lv_bus | uint32
39 | trafo | sn_mva | float64
40 | trafo | vn_hv_kv | float64
41 | trafo | vn_lv_kv | float64
42 | trafo | vk_percent | float64
43 | trafo | vkr_percent | float64
44 | trafo | pfe_kw | float64
45 | trafo | i0_percent | float64
46 | trafo | shift_degree | float64
47 | trafo | tap_side | object
48 | trafo | tap_neutral | int32
49 | trafo | tap_min | int32
50 | trafo | tap_max | int32
51 | trafo | tap_step_percent | float64
52 | trafo | tap_step_degree | float64
53 | trafo | tap_pos | int32
54 | trafo | tap_phase_shifter | bool
55 | trafo | parallel | uint32
56 | trafo | df | float64
57 | trafo | in_service | bool
58 | line_geodata | coords | object
59 | bus_geodata | x | float64
60 | bus_geodata | y | float64
61 | bus_geodata | coords | object
62 | res_bus | vm_pu | float64
63 | res_bus | va_degree | float64
64 | res_bus | p_mw | float64
65 | res_bus | q_mvar | float64
66 | res_line | p_from_mw | float64
67 | res_line | q_from_mvar | float64
68 | res_line | p_to_mw | float64
69 | res_line | q_to_mvar | float64
70 | res_line | pl_mw | float64
71 | res_line | ql_mvar | float64
72 | res_line | i_from_ka | float64
73 | res_line | i_to_ka | float64
74 | res_line | i_ka | float64
75 | res_line | vm_from_pu | float64
76 | res_line | va_from_degree | float64
77 | res_line | vm_to_pu | float64
78 | res_line | va_to_degree | float64
79 | res_line | loading_percent | float64
80 | res_trafo | p_hv_mw | float64
81 | res_trafo | q_hv_mvar | float64
82 | res_trafo | p_lv_mw | float64
83 | res_trafo | q_lv_mvar | float64
84 | res_trafo | pl_mw | float64
85 | res_trafo | ql_mvar | float64
86 | res_trafo | i_hv_ka | float64
87 | res_trafo | i_lv_ka | float64
88 | res_trafo | vm_hv_pu | float64
89 | res_trafo | va_hv_degree | float64
90 | res_trafo | vm_lv_pu | float64
91 | res_trafo | va_lv_degree | float64
92 | res_trafo | loading_percent | float64
93 | res_ext_grid | p_mw | float64
94 | res_ext_grid | q_mvar | float64
95 | res_load | p_mw | float64
96 | res_load | q_mvar | float64

## parameters
| version | format_version | converged | OPF_converged | name | f_hz | sn_mva
0 | 2.14.6 | 2.14.0 | TRUE | FALSE |  | 50 | 1