## bus
| name | vn_kv | type | zone | in_service
0 | bus_LV_1051-4_0_4_node_0 | 0.4 | n |  | TRUE
1 | bus_LV_1051-4_0_4_node_1 | 0.4 | n |  | TRUE
2 | bus_LV_1051-4_0_4_node_2 | 0.4 | n |  | TRUE
3 | bus_LV_1051-4_0_4_node_3 | 0.4 | n |  | TRUE
4 | bus_LV_1051-4_0_4_node_4 | 0.4 | n |  | TRUE
5 | bus_LV_1051-4_0_4_node_5 | 0.4 | n |  | TRUE
6 | bus_LV_1051-4_0_4_node_12 | 0.4 | n |  | TRUE
7 | bus_LV_1051-4_0_4_node_17 | 0.4 | n |  | TRUE
8 | bus_LV_1051-4_0_4_node_13 | 0.4 | n |  | TRUE
9 | bus_LV_1051-4_0_4_node_11 | 0.4 | n |  | TRUE
10 | bus_LV_1051-4_0_4_node_6 | 0.4 | n |  | TRUE
11 | bus_LV_1051-4_0_4_node_7 | 0.4 | n |  | TRUE
12 | bus_LV_1051-4_0_4_node_15 | 0.4 | n |  | TRUE
13 | bus_LV_1051-4_0_4_node_14 | 0.4 | n |  | TRUE
14 | bus_LV_1051-4_0_4_node_9 | 0.4 | n |  | TRUE
15 | bus_LV_1051-4_0_4_node_10 | 0.4 | n |  | TRUE
16 | bus_LV_1051-4_0_4_node_67 | 0.4 | n |  | TRUE
17 | bus_LV_1051-4_0_4_node_16 | 0.4 | n |  | TRUE
18 | bus_LV_1051-4_0_4_node_66 | 0.4 | n |  | TRUE
19 | bus_LV_1051-4_0_4_node_18 | 0.4 | n |  | TRUE
20 | bus_LV_1051-4_0_4_node_19 | 0.4 | n |  | TRUE
21 | bus_LV_1051-4_0_4_node_20 | 0.4 | n |  | TRUE
22 | bus_LV_1051-4_0_4_node_21 | 0.4 | n |  | TRUE
23 | bus_LV_1051-4_0_4_node_22 | 0.4 | n |  | TRUE
24 | bus_LV_1051-4_0_4_node_23 | 0.4 | n |  | TRUE
25 | bus_LV_1051-4_0_4_node_34 | 0.4 | n |  | TRUE
26 | bus_LV_1051-4_0_4_node_51 | 0.4 | n |  | TRUE
27 | bus_LV_1051-4_0_4_node_60 | 0.4 | n |  | TRUE
28 | bus_LV_1051-4_0_4_node_61 | 0.4 | n |  | TRUE
29 | bus_LV_1051-4_0_4_node_122 | 0.4 | n |  | TRUE
30 | bus_LV_1051-4_0_4_node_30 | 0.4 | n |  | TRUE
31 | bus_LV_1051-4_0_4_node_104 | 0.4 | n |  | TRUE
32 | bus_LV_1051-4_0_4_node_49 | 0.4 | n |  | TRUE
33 | bus_LV_1051-4_0_4_node_165 | 0.4 | n |  | TRUE
34 | bus_LV_1051-4_0_4_node_62 | 0.4 | n |  | TRUE
35 | bus_LV_1051-4_0_4_node_81 | 0.4 | n |  | TRUE
36 | bus_LV_1051-4_0_4_node_82 | 0.4 | n |  | TRUE
37 | bus_LV_1051-4_0_4_node_78 | 0.4 | n |  | TRUE
38 | bus_LV_1051-4_0_4_node_120 | 0.4 | n |  | TRUE
39 | bus_LV_1051-4_0_4_node_24 | 0.4 | n |  | TRUE
40 | bus_LV_1051-4_0_4_node_25 | 0.4 | n |  | TRUE
41 | bus_LV_1051-4_0_4_node_26 | 0.4 | n |  | TRUE
42 | bus_LV_1051-4_0_4_node_65 | 0.4 | n |  | TRUE
43 | bus_LV_1051-4_0_4_node_27 | 0.4 | n |  | TRUE
44 | bus_LV_1051-4_0_4_node_59 | 0.4 | n |  | TRUE
45 | bus_LV_1051-4_0_4_node_28 | 0.4 | n |  | TRUE
46 | bus_LV_1051-4_0_4_node_37 | 0.4 | n |  | TRUE
47 | bus_LV_1051-4_0_4_node_36 | 0.4 | n |  | TRUE
48 | bus_LV_1051-4_0_4_node_31 | 0.4 | n |  | TRUE
49 | bus_LV_1051-4_0_4_node_29 | 0.4 | n |  | TRUE
50 | bus_LV_1051-4_0_4_node_32 | 0.4 | n |  | TRUE
51 | bus_LV_1051-4_0_4_node_35 | 0.4 | n |  | TRUE
52 | bus_LV_1051-4_0_4_node_46 | 0.4 | n |  | TRUE
53 | bus_LV_1051-4_0_4_node_44 | 0.4 | n |  | TRUE
54 | bus_LV_1051-4_0_4_node_33 | 0.4 | n |  | TRUE
55 | bus_LV_1051-4_0_4_node_41 | 0.4 | n |  | TRUE
56 | bus_LV_1051-4_0_4_node_45 | 0.4 | n |  | TRUE
57 | bus_LV_1051-4_0_4_node_43 | 0.4 | n |  | TRUE
58 | bus_LV_1051-4_0_4_node_39 | 0.4 | n |  | TRUE
59 | bus_LV_1051-4_0_4_node_40 | 0.4 | n |  | TRUE
60 | bus_LV_1051-4_0_4_node_42 | 0.4 | n |  | TRUE
61 | bus_LV_1051-4_0_4_node_47 | 0.4 | n |  | TRUE
62 | bus_LV_1051-4_0_4_node_48 | 0.4 | n |  | TRUE
63 | bus_LV_1051-4_0_4_node_50 | 0.4 | n |  | TRUE
64 | bus_LV_1051-4_0_4_node_56 | 0.4 | n |  | TRUE
65 | bus_LV_1051-4_0_4_node_57 | 0.4 | n |  | TRUE
66 | bus_LV_1051-4_0_4_node_84 | 0.4 | n |  | TRUE
67 | bus_LV_1051-4_0_4_node_159 | 0.4 | n |  | TRUE
68 | bus_LV_1051-4_0_4_node_118 | 0.4 | n |  | TRUE
69 | bus_LV_1051-4_0_4_node_83 | 0.4 | n |  | TRUE
70 | bus_LV_1051-4_0_4_node_138 | 0.4 | n |  | TRUE
71 | bus_LV_1051-4_0_4_node_53 | 0.4 | n |  | TRUE
72 | bus_LV_1051-4_0_4_node_54 | 0.4 | n |  | TRUE
73 | bus_LV_1051-4_0_4_node_55 | 0.4 | n |  | TRUE
74 | bus_LV_1051-4_0_4_node_64 | 0.4 | n |  | TRUE
75 | bus_LV_1051-4_0_4_node_63 | 0.4 | n |  | TRUE
76 | bus_LV_1051-4_0_4_node_58 | 0.4 | n |  | TRUE
77 | bus_LV_1051-4_0_4_node_111 | 0.4 | n |  | TRUE
78 | bus_LV_1051-4_0_4_node_123 | 0.4 | n |  | TRUE
79 | bus_LV_1051-4_0_4_node_124 | 0.4 | n |  | TRUE
80 | bus_LV_1051-4_0_4_node_169 | 0.4 | n |  | TRUE
81 | bus_LV_1051-4_0_4_node_119 | 0.4 | n |  | TRUE
82 | bus_LV_1051-4_0_4_node_166 | 0.4 | n |  | TRUE
83 | bus_LV_1051-4_0_4_node_79 | 0.4 | n |  | TRUE
84 | bus_LV_1051-4_0_4_node_146 | 0.4 | n |  | TRUE
85 | bus_LV_1051-4_0_4_node_144 | 0.4 | n |  | TRUE
86 | bus_LV_1051-4_0_4_node_68 | 0.4 | n |  | TRUE
87 | bus_LV_1051-4_0_4_node_69 | 0.4 | n |  | TRUE
88 | bus_LV_1051-4_0_4_node_70 | 0.4 | n |  | TRUE
89 | bus_LV_1051-4_0_4_node_71 | 0.4 | n |  | TRUE
90 | bus_LV_1051-4_0_4_node_72 | 0.4 | n |  | TRUE
91 | bus_LV_1051-4_0_4_node_85 | 0.4 | n |  | TRUE
92 | bus_LV_1051-4_0_4_node_103 | 0.4 | n |  | TRUE
93 | bus_LV_1051-4_0_4_node_105 | 0.4 | n |  | TRUE
94 | bus_LV_1051-4_0_4_node_101 | 0.4 | n |  | TRUE
95 | bus_LV_1051-4_0_4_node_108 | 0.4 | n |  | TRUE
96 | bus_LV_1051-4_0_4_node_95 | 0.4 | n |  | TRUE
97 | bus_LV_1051-4_0_4_node_106 | 0.4 | n |  | TRUE
98 | bus_LV_1051-4_0_4_node_73 | 0.4 | n |  | TRUE
99 | bus_LV_1051-4_0_4_node_74 | 0.4 | n |  | TRUE
100 | bus_LV_1051-4_0_4_node_75 | 0.4 | n |  | TRUE
101 | bus_LV_1051-4_0_4_node_77 | 0.4 | n |  | TRUE
102 | bus_LV_1051-4_0_4_node_76 | 0.4 | n |  | TRUE
103 | bus_LV_1051-4_0_4_node_141 | 0.4 | n |  | TRUE
104 | bus_LV_1051-4_0_4_node_110 | 0.4 | n |  | TRUE
105 | bus_LV_1051-4_0_4_node_140 | 0.4 | n |  | TRUE
106 | bus_LV_1051-4_0_4_node_99 | 0.4 | n |  | TRUE
107 | bus_LV_1051-4_0_4_node_93 | 0.4 | n |  | TRUE
108 | bus_LV_1051-4_0_4_node_96 | 0.4 | n |  | TRUE
109 | bus_LV_1051-4_0_4_node_116 | 0.4 | n |  | TRUE
110 | bus_LV_1051-4_0_4_node_168 | 0.4 | n |  | TRUE
111 | bus_LV_1051-4_0_4_node_113 | 0.4 | n |  | TRUE
112 | bus_LV_1051-4_0_4_node_109 | 0.4 | n |  | TRUE
113 | bus_LV_1051-4_0_4_node_115 | 0.4 | n |  | TRUE
114 | bus_LV_1051-4_0_4_node_102 | 0.4 | n |  | TRUE
115 | bus_LV_1051-4_0_4_node_91 | 0.4 | n |  | TRUE
116 | bus_LV_1051-4_0_4_node_97 | 0.4 | n |  | TRUE
117 | bus_LV_1051-4_0_4_node_80 | 0.4 | n |  | TRUE
118 | bus_LV_1051-4_0_4_node_128 | 0.4 | n |  | TRUE
119 | bus_LV_1051-4_0_4_node_167 | 0.4 | n |  | TRUE
120 | bus_LV_1051-4_0_4_node_117 | 0.4 | n |  | TRUE
121 | bus_LV_1051-4_0_4_node_136 | 0.4 | n |  | TRUE
122 | bus_LV_1051-4_0_4_node_114 | 0.4 | n |  | TRUE
123 | bus_LV_1051-4_0_4_node_86 | 0.4 | n |  | TRUE
124 | bus_LV_1051-4_0_4_node_87 | 0.4 | n |  | TRUE
125 | bus_LV_1051-4_0_4_node_88 | 0.4 | n |  | TRUE
126 | bus_LV_1051-4_0_4_node_89 | 0.4 | n |  | TRUE
127 | bus_LV_1051-4_0_4_node_90 | 0.4 | n |  | TRUE
128 | bus_LV_1051-4_0_4_node_154 | 0.4 | n |  | TRUE
129 | bus_LV_1051-4_0_4_node_150 | 0.4 | n |  | TRUE
130 | bus_LV_1051-4_0_4_node_155 | 0.4 | n |  | TRUE
131 | bus_LV_1051-4_0_4_node_149 | 0.4 | n |  | TRUE
132 | bus_LV_1051-4_0_4_node_92 | 0.4 | n |  | TRUE
133 | bus_LV_1051-4_0_4_node_94 | 0.4 | n |  | TRUE
134 | bus_LV_1051-4_0_4_node_98 | 0.4 | n |  | TRUE
135 | bus_LV_1051-4_0_4_node_160 | 0.4 | n |  | TRUE
136 | bus_LV_1051-4_0_4_node_100 | 0.4 | n |  | TRUE
137 | bus_LV_1051-4_0_4_node_107 | 0.4 | n |  | TRUE
138 | bus_LV_1051-4_0_4_node_112 | 0.4 | n |  | TRUE
139 | bus_LV_1051-4_0_4_node_126 | 0.4 | n |  | TRUE
140 | bus_LV_1051-4_0_4_node_127 | 0.4 | n |  | TRUE
141 | bus_LV_1051-4_0_4_node_121 | 0.4 | n |  | TRUE
142 | bus_LV_1051-4_0_4_node_125 | 0.4 | n |  | TRUE
143 | bus_LV_1051-4_0_4_node_170 | 0.4 | n |  | TRUE
144 | bus_LV_1051-4_0_4_node_175 | 0.4 | n |  | TRUE
145 | bus_LV_1051-4_0_4_node_163 | 0.4 | n |  | TRUE
146 | bus_LV_1051-4_0_4_node_171 | 0.4 | n |  | TRUE
147 | bus_LV_1051-4_0_4_node_164 | 0.4 | n |  | TRUE
148 | bus_LV_1051-4_0_4_node_174 | 0.4 | n |  | TRUE
149 | bus_LV_1051-4_0_4_node_162 | 0.4 | n |  | TRUE
150 | bus_LV_1051-4_0_4_node_129 | 0.4 | n |  | TRUE
151 | bus_LV_1051-4_0_4_node_130 | 0.4 | n |  | TRUE
152 | bus_LV_1051-4_0_4_node_131 | 0.4 | n |  | TRUE
153 | bus_LV_1051-4_0_4_node_132 | 0.4 | n |  | TRUE
154 | bus_LV_1051-4_0_4_node_133 | 0.4 | n |  | TRUE
155 | bus_LV_1051-4_0_4_node_134 | 0.4 | n |  | TRUE
156 | bus_LV_1051-4_0_4_node_135 | 0.4 | n |  | TRUE
157 | bus_LV_1051-4_0_4_node_152 | 0.4 | n |  | TRUE
158 | bus_LV_1051-4_0_4_node_151 | 0.4 | n |  | TRUE
159 | bus_LV_1051-4_0_4_node_173 | 0.4 | n |  | TRUE
160 | bus_LV_1051-4_0_4_node_161 | 0.4 | n |  | TRUE
161 | bus_LV_1051-4_0_4_node_172 | 0.4 | n |  | TRUE
162 | bus_LV_1051-4_0_4_node_147 | 0.4 | n |  | TRUE
163 | bus_LV_1051-4_0_4_node_137 | 0.4 | n |  | TRUE
164 | bus_LV_1051-4_0_4_node_139 | 0.4 | n |  | TRUE
165 | bus_LV_1051-4_0_4_node_148 | 0.4 | n |  | TRUE
166 | bus_LV_1051-4_0_4_node_142 | 0.4 | n |  | TRUE
167 | bus_LV_1051-4_0_4_node_143 | 0.4 | n |  | TRUE
168 | bus_LV_1051-4_0_4_node_145 | 0.4 | n |  | TRUE
169 | bus_LV_1051-4_0_4_node_153 | 0.4 | n |  | TRUE
170 | bus_LV_1051-4_0_4_node_156 | 0.4 | n |  | TRUE
171 | bus_LV_1051-4_0_4_node_157 | 0.4 | n |  | TRUE
172 | bus_LV_1051-4_0_4_node_158 | 0.4 | n |  | TRUE
173 | bus_MV_211_0_node_179 | 20 | n |  | TRUE

## load
| name | bus | p_mw | q_mvar | const_z_percent | const_i_percent | sn_mva | scaling | in_service | type
0 | LV_1051-4_0_4_load_0 | 0 | 0.00030055 | 7.5326e-05 | 0 | 0 |  | 1 | TRUE | wye
1 | LV_1051-4_0_4_load_1 | 1 | 0.00023966 | 6.0064e-05 | 0 | 0 |  | 1 | TRUE | wye
2 | LV_1051-4_0_4_load_3 | 3 | 0.0019735 | 0.00049462 | 0 | 0 |  | 1 | TRUE | wye
3 | LV_1051-4_0_4_load_4 | 4 | 0.0006187 | 0.00015506 | 0 | 0 |  | 1 | TRUE | wye
4 | LV_1051-4_0_4_load_5 | 5 | 0.0012293 | 0.00030809 | 0 | 0 |  | 1 | TRUE | wye
5 | LV_1051-4_0_4_load_17 | 7 | 0.0031436 | 0.00078785 | 0 | 0 |  | 1 | TRUE | wye
6 | LV_1051-4_0_4_load_13 | 8 | 0.00030584 | 7.6652e-05 | 0 | 0 |  | 1 | TRUE | wye
7 | LV_1051-4_0_4_load_11 | 9 | 0.00070846 | 0.00017756 | 0 | 0 |  | 1 | TRUE | wye
8 | LV_1051-4_0_4_load_6 | 10 | 0.0018099 | 0.00045361 | 0 | 0 |  | 1 | TRUE | wye
9 | LV_1051-4_0_4_load_7 | 11 | 0.0029428 | 0.00073754 | 0 | 0 |  | 1 | TRUE | wye
10 | LV_1051-4_0_4_load_14 | 13 | 0.0043897 | 0.0011002 | 0 | 0 |  | 1 | TRUE | wye
11 | LV_1051-4_0_4_load_10 | 15 | 0.0010147 | 0.00025431 | 0 | 0 |  | 1 | TRUE | wye
12 | LV_1051-4_0_4_load_67 | 16 | 0.0011293 | 0.00028303 | 0 | 0 |  | 1 | TRUE | wye
13 | LV_1051-4_0_4_load_66 | 18 | 0.0038415 | 0.00096278 | 0 | 0 |  | 1 | TRUE | wye
14 | LV_1051-4_0_4_load_18 | 19 | 0.0020025 | 0.00050188 | 0 | 0 |  | 1 | TRUE | wye
15 | LV_1051-4_0_4_load_19 | 20 | 0.00099527 | 0.00024944 | 0 | 0 |  | 1 | TRUE | wye
16 | LV_1051-4_0_4_load_21 | 22 | 0.0021807 | 0.00054654 | 0 | 0 |  | 1 | TRUE | wye
17 | LV_1051-4_0_4_load_60 | 27 | 0.0024938 | 0.000625 | 0 | 0 |  | 1 | TRUE | wye
18 | LV_1051-4_0_4_load_122 | 29 | 0.002409 | 0.00060374 | 0 | 0 |  | 1 | TRUE | wye
19 | LV_1051-4_0_4_load_104 | 31 | 0.0026896 | 0.00067409 | 0 | 0 |  | 1 | TRUE | wye
20 | LV_1051-4_0_4_load_49 | 32 | 0.0032395 | 0.00081191 | 0 | 0 |  | 1 | TRUE | wye
21 | LV_1051-4_0_4_load_165 | 33 | 0.0036801 | 0.00092232 | 0 | 0 |  | 1 | TRUE | wye
22 | LV_1051-4_0_4_load_78 | 37 | 0.0031551 | 0.00079073 | 0 | 0 |  | 1 | TRUE | wye
23 | LV_1051-4_0_4_load_24 | 39 | 0.0017676 | 0.00044301 | 0 | 0 |  | 1 | TRUE | wye
24 | LV_1051-4_0_4_load_25 | 40 | 0.0021604 | 0.00054146 | 0 | 0 |  | 1 | TRUE | wye
25 | LV_1051-4_0_4_load_26 | 41 | 0.0026702 | 0.00066922 | 0 | 0 |  | 1 | TRUE | wye
26 | LV_1051-4_0_4_load_65 | 42 | 0.0022377 | 0.00056082 | 0 | 0 |  | 1 | TRUE | wye
27 | LV_1051-4_0_4_load_27 | 43 | 0.0031784 | 0.00079657 | 0 | 0 |  | 1 | TRUE | wye
28 | LV_1051-4_0_4_load_59 | 44 | 0.0029864 | 0.00074845 | 0 | 0 |  | 1 | TRUE | wye
29 | LV_1051-4_0_4_load_28 | 45 | 0.0021654 | 0.00054271 | 0 | 0 |  | 1 | TRUE | wye
30 | LV_1051-4_0_4_load_29 | 49 | 0.0027652 | 0.00069302 | 0 | 0 |  | 1 | TRUE | wye
31 | LV_1051-4_0_4_load_35 | 51 | 0.0053726 | 0.0013465 | 0 | 0 |  | 1 | TRUE | wye
32 | LV_1051-4_0_4_load_46 | 52 | 0.0036218 | 0.00090771 | 0 | 0 |  | 1 | TRUE | wye
33 | LV_1051-4_0_4_load_44 | 53 | 0.0027476 | 0.0006886 | 0 | 0 |  | 1 | TRUE | wye
34 | LV_1051-4_0_4_load_33 | 54 | 0.0027689 | 0.00069395 | 0 | 0 |  | 1 | TRUE | wye
35 | LV_1051-4_0_4_load_45 | 56 | 0.0021943 | 0.00054995 | 0 | 0 |  | 1 | TRUE | wye
36 | LV_1051-4_0_4_load_43 | 57 | 0.0031277 | 0.00078386 | 0 | 0 |  | 1 | TRUE | wye
37 | LV_1051-4_0_4_load_39 | 58 | 0.0026929 | 0.0006749 | 0 | 0 |  | 1 | TRUE | wye
38 | LV_1051-4_0_4_load_40 | 59 | 0.0026007 | 0.00065181 | 0 | 0 |  | 1 | TRUE | wye
39 | LV_1051-4_0_4_load_42 | 60 | 0.0027257 | 0.00068313 | 0 | 0 |  | 1 | TRUE | wye
40 | LV_1051-4_0_4_load_47 | 61 | 0.0026261 | 0.00065816 | 0 | 0 |  | 1 | TRUE | wye
41 | LV_1051-4_0_4_load_48 | 62 | 0.0032288 | 0.00080921 | 0 | 0 |  | 1 | TRUE | wye
42 | LV_1051-4_0_4_load_50 | 63 | 0.0027204 | 0.00068181 | 0 | 0 |  | 1 | TRUE | wye
43 | LV_1051-4_0_4_load_56 | 64 | 0.003534 | 0.0008857 | 0 | 0 |  | 1 | TRUE | wye
44 | LV_1051-4_0_4_load_57 | 65 | 0.0016309 | 0.00040874 | 0 | 0 |  | 1 | TRUE | wye
45 | LV_1051-4_0_4_load_159 | 67 | 0.0017702 | 0.00044366 | 0 | 0 |  | 1 | TRUE | wye
46 | LV_1051-4_0_4_load_118 | 68 | 0.001794 | 0.00044961 | 0 | 0 |  | 1 | TRUE | wye
47 | LV_1051-4_0_4_load_138 | 70 | 0.0022403 | 0.00056147 | 0 | 0 |  | 1 | TRUE | wye
48 | LV_1051-4_0_4_load_53 | 71 | 0.0018979 | 0.00047566 | 0 | 0 |  | 1 | TRUE | wye
49 | LV_1051-4_0_4_load_54 | 72 | 0.0012331 | 0.00030905 | 0 | 0 |  | 1 | TRUE | wye
50 | LV_1051-4_0_4_load_55 | 73 | 0.0025066 | 0.00062822 | 0 | 0 |  | 1 | TRUE | wye
51 | LV_1051-4_0_4_load_64 | 74 | 0.0025659 | 0.00064308 | 0 | 0 |  | 1 | TRUE | wye
52 | LV_1051-4_0_4_load_63 | 75 | 0.0023642 | 0.00059253 | 0 | 0 |  | 1 | TRUE | wye
53 | LV_1051-4_0_4_load_58 | 76 | 0.0025526 | 0.00063975 | 0 | 0 |  | 1 | TRUE | wye
54 | LV_1051-4_0_4_load_111 | 77 | 0.0016312 | 0.00040883 | 0 | 0 |  | 1 | TRUE | wye
55 | LV_1051-4_0_4_load_169 | 80 | 0.0024465 | 0.00061315 | 0 | 0 |  | 1 | TRUE | wye
56 | LV_1051-4_0_4_load_119 | 81 | 0.0029068 | 0.00072851 | 0 | 0 |  | 1 | TRUE | wye
57 | LV_1051-4_0_4_load_166 | 82 | 0.0031555 | 0.00079084 | 0 | 0 |  | 1 | TRUE | wye
58 | LV_1051-4_0_4_load_79 | 83 | 0.0039405 | 0.00098757 | 0 | 0 |  | 1 | TRUE | wye
59 | LV_1051-4_0_4_load_146 | 84 | 0.0015036 | 0.00037683 | 0 | 0 |  | 1 | TRUE | wye
60 | LV_1051-4_0_4_load_68 | 86 | 0.00094664 | 0.00023725 | 0 | 0 |  | 1 | TRUE | wye
61 | LV_1051-4_0_4_load_69 | 87 | 0.0011924 | 0.00029885 | 0 | 0 |  | 1 | TRUE | wye
62 | LV_1051-4_0_4_load_71 | 89 | 0.0022304 | 0.00055899 | 0 | 0 |  | 1 | TRUE | wye
63 | LV_1051-4_0_4_load_85 | 91 | 0.0037253 | 0.00093365 | 0 | 0 |  | 1 | TRUE | wye
64 | LV_1051-4_0_4_load_103 | 92 | 0.003034 | 0.0007604 | 0 | 0 |  | 1 | TRUE | wye
65 | LV_1051-4_0_4_load_105 | 93 | 0.010683 | 0.0026774 | 0 | 0 |  | 1 | TRUE | wye
66 | LV_1051-4_0_4_load_101 | 94 | 0.0023745 | 0.00059512 | 0 | 0 |  | 1 | TRUE | wye
67 | LV_1051-4_0_4_load_108 | 95 | 0.0067745 | 0.0016979 | 0 | 0 |  | 1 | TRUE | wye
68 | LV_1051-4_0_4_load_95 | 96 | 0.00078979 | 0.00019794 | 0 | 0 |  | 1 | TRUE | wye
69 | LV_1051-4_0_4_load_106 | 97 | 0.0071823 | 0.0018001 | 0 | 0 |  | 1 | TRUE | wye
70 | LV_1051-4_0_4_load_73 | 98 | 0.0017005 | 0.00042618 | 0 | 0 |  | 1 | TRUE | wye
71 | LV_1051-4_0_4_load_74 | 99 | 0.0014629 | 0.00036664 | 0 | 0 |  | 1 | TRUE | wye
72 | LV_1051-4_0_4_load_75 | 100 | 0.0052242 | 0.0013093 | 0 | 0 |  | 1 | TRUE | wye
73 | LV_1051-4_0_4_load_141 | 103 | 0.0012902 | 0.00032336 | 0 | 0 |  | 1 | TRUE | wye
74 | LV_1051-4_0_4_load_140 | 105 | 0.0016483 | 0.00041309 | 0 | 0 |  | 1 | TRUE | wye
75 | LV_1051-4_0_4_load_99 | 106 | 0.004006 | 0.001004 | 0 | 0 |  | 1 | TRUE | wye
76 | LV_1051-4_0_4_load_96 | 108 | 0.0026215 | 0.00065701 | 0 | 0 |  | 1 | TRUE | wye
77 | LV_1051-4_0_4_load_168 | 110 | 0.0032541 | 0.00081556 | 0 | 0 |  | 1 | TRUE | wye
78 | LV_1051-4_0_4_load_109 | 112 | 0.0012062 | 0.0003023 | 0 | 0 |  | 1 | TRUE | wye
79 | LV_1051-4_0_4_load_115 | 113 | 0.0018269 | 0.00045786 | 0 | 0 |  | 1 | TRUE | wye
80 | LV_1051-4_0_4_load_102 | 114 | 0.0051596 | 0.0012931 | 0 | 0 |  | 1 | TRUE | wye
81 | LV_1051-4_0_4_load_91 | 115 | 0.004187 | 0.0010494 | 0 | 0 |  | 1 | TRUE | wye
82 | LV_1051-4_0_4_load_97 | 116 | 0.0023607 | 0.00059165 | 0 | 0 |  | 1 | TRUE | wye
83 | LV_1051-4_0_4_load_80 | 117 | 0.0027257 | 0.00068313 | 0 | 0 |  | 1 | TRUE | wye
84 | LV_1051-4_0_4_load_167 | 119 | 0.00282 | 0.00070676 | 0 | 0 |  | 1 | TRUE | wye
85 | LV_1051-4_0_4_load_136 | 121 | 0.0023436 | 0.00058735 | 0 | 0 |  | 1 | TRUE | wye
86 | LV_1051-4_0_4_load_86 | 123 | 0.0032751 | 0.00082082 | 0 | 0 |  | 1 | TRUE | wye
87 | LV_1051-4_0_4_load_87 | 124 | 0.0016965 | 0.00042519 | 0 | 0 |  | 1 | TRUE | wye
88 | LV_1051-4_0_4_load_88 | 125 | 0.0036846 | 0.00092346 | 0 | 0 |  | 1 | TRUE | wye
89 | LV_1051-4_0_4_load_89 | 126 | 0.0027623 | 0.0006923 | 0 | 0 |  | 1 | TRUE | wye
90 | LV_1051-4_0_4_load_90 | 127 | 0.0032986 | 0.0008267 | 0 | 0 |  | 1 | TRUE | wye
91 | LV_1051-4_0_4_load_154 | 128 | 0.0017771 | 0.00044538 | 0 | 0 |  | 1 | TRUE | wye
92 | LV_1051-4_0_4_load_150 | 129 | 0.0044569 | 0.001117 | 0 | 0 |  | 1 | TRUE | wye
93 | LV_1051-4_0_4_load_155 | 130 | 0.0016968 | 0.00042526 | 0 | 0 |  | 1 | TRUE | wye
94 | LV_1051-4_0_4_load_149 | 131 | 0.0021534 | 0.00053969 | 0 | 0 |  | 1 | TRUE | wye
95 | LV_1051-4_0_4_load_92 | 132 | 0.0045356 | 0.0011367 | 0 | 0 |  | 1 | TRUE | wye
96 | LV_1051-4_0_4_load_94 | 133 | 0.0016535 | 0.00041441 | 0 | 0 |  | 1 | TRUE | wye
97 | LV_1051-4_0_4_load_98 | 134 | 0.0031632 | 0.00079276 | 0 | 0 |  | 1 | TRUE | wye
98 | LV_1051-4_0_4_load_160 | 135 | 0.0031606 | 0.00079212 | 0 | 0 |  | 1 | TRUE | wye
99 | LV_1051-4_0_4_load_100 | 136 | 0.0026603 | 0.00066674 | 0 | 0 |  | 1 | TRUE | wye
100 | LV_1051-4_0_4_load_107 | 137 | 0.019453 | 0.0048753 | 0 | 0 |  | 1 | TRUE | wye
101 | LV_1051-4_0_4_load_112 | 138 | 0.0022921 | 0.00057445 | 0 | 0 |  | 1 | TRUE | wye
102 | LV_1051-4_0_4_load_126 | 139 | 0.0032326 | 0.00081017 | 0 | 0 |  | 1 | TRUE | wye
103 | LV_1051-4_0_4_load_127 | 140 | 0.0070254 | 0.0017607 | 0 | 0 |  | 1 | TRUE | wye
104 | LV_1051-4_0_4_load_170 | 143 | 0.0042582 | 0.0010672 | 0 | 0 |  | 1 | TRUE | wye
105 | LV_1051-4_0_4_load_175 | 144 | 0.0012296 | 0.00030816 | 0 | 0 |  | 1 | TRUE | wye
106 | LV_1051-4_0_4_load_171 | 146 | 0.0026932 | 0.00067497 | 0 | 0 |  | 1 | TRUE | wye
107 | LV_1051-4_0_4_load_174 | 148 | 0.002258 | 0.00056591 | 0 | 0 |  | 1 | TRUE | wye
108 | LV_1051-4_0_4_load_129 | 150 | 0.0016531 | 0.00041429 | 0 | 0 |  | 1 | TRUE | wye
109 | LV_1051-4_0_4_load_132 | 153 | 0.0012677 | 0.00031772 | 0 | 0 |  | 1 | TRUE | wye
110 | LV_1051-4_0_4_load_151 | 158 | 0.0009163 | 0.00022965 | 0 | 0 |  | 1 | TRUE | wye
111 | LV_1051-4_0_4_load_173 | 159 | 0.0016883 | 0.00042313 | 0 | 0 |  | 1 | TRUE | wye
112 | LV_1051-4_0_4_load_161 | 160 | 0.0037312 | 0.00093512 | 0 | 0 |  | 1 | TRUE | wye
113 | LV_1051-4_0_4_load_172 | 161 | 0.0021455 | 0.00053772 | 0 | 0 |  | 1 | TRUE | wye
114 | LV_1051-4_0_4_load_137 | 163 | 0.0036704 | 0.00091989 | 0 | 0 |  | 1 | TRUE | wye
115 | LV_1051-4_0_4_load_139 | 164 | 0.0032571 | 0.00081632 | 0 | 0 |  | 1 | TRUE | wye
116 | LV_1051-4_0_4_load_148 | 165 | 0.0035783 | 0.0008968 | 0 | 0 |  | 1 | TRUE | wye
117 | LV_1051-4_0_4_load_142 | 166 | 0.0038793 | 0.00097225 | 0 | 0 |  | 1 | TRUE | wye
118 | LV_1051-4_0_4_load_143 | 167 | 0.0042464 | 0.0010642 | 0 | 0 |  | 1 | TRUE | wye
119 | LV_1051-4_0_4_load_153 | 169 | 0.0017233 | 0.0004319 | 0 | 0 |  | 1 | TRUE | wye
120 | LV_1051-4_0_4_load_156 | 170 | 0.0035922 | 0.00090028 | 0 | 0 |  | 1 | TRUE | wye
121 | LV_1051-4_0_4_load_157 | 171 | 0.0017771 | 0.00044537 | 0 | 0 |  | 1 | TRUE | wye
122 | LV_1051-4_0_4_load_158 | 172 | 0.0052192 | 0.001308 | 0 | 0 |  | 1 | TRUE | wye

## ext_grid
| name | bus | vm_pu | va_degree | slack_weight | in_service
0 |  | 135 | 1 | 0 | 1 | TRUE

## line
| name | std_type | from_bus | to_bus | length_km | r_ohm_per_km | x_ohm_per_km | c_nf_per_km | g_us_per_km | max_i_ka | df | parallel | type | in_service
0 | LV_1051-4_0_4_line_0 |  | 0 | 1 | 0.020885 | 0.125 | 0.08 | 261 | 0 | 0.364 | 1 | 1 | cs | TRUE
1 | LV_1051-4_0_4_line_1 |  | 0 | 2 | 0.033272 | 0.125 | 0.08 | 261 | 0 | 0.364 | 1 | 1 | cs | TRUE
2 | LV_1051-4_0_4_line_2 |  | 1 | 3 | 0.045059 | 0.125 | 0.08 | 261 | 0 | 0.364 | 1 | 1 | cs | TRUE
3 | LV_1051-4_0_4_line_3 |  | 2 | 4 | 0.016605 | 0.125 | 0.08 | 261 | 0 | 0.364 | 1 | 1 | cs | TRUE
4 | LV_1051-4_0_4_line_4 |  | 3 | 5 | 0.013333 | 0.125 | 0.08 | 261 | 0 | 0.364 | 1 | 1 | cs | TRUE
5 | LV_1051-4_0_4_line_5 |  | 4 | 6 | 0.034587 | 0.125 | 0.08 | 261 | 0 | 0.364 | 1 | 1 | cs | TRUE
6 | LV_1051-4_0_4_line_6 |  | 5 | 7 | 0.02032 | 0.125 | 0.08 | 261 | 0 | 0.364 | 1 | 1 | cs | TRUE
7 | LV_1051-4_0_4_line_7 |  | 6 | 8 | 0.0040023 | 0.125 | 0.08 | 261 | 0 | 0.364 | 1 | 1 | cs | TRUE
8 | LV_1051-4_0_4_line_8 |  | 6 | 9 | 0.016131 | 0.125 | 0.08 | 261 | 0 | 0.364 | 1 | 1 | cs | TRUE
9 | LV_1051-4_0_4_line_9 |  | 8 | 17 | 0.060374 | 0.125 | 0.08 | 261 | 0 | 0.364 | 1 | 1 | cs | TRUE
10 | LV_1051-4_0_4_line_10 |  | 10 | 11 | 0.0078058 | 0.125 | 0.08 | 261 | 0 | 0.364 | 1 | 1 | cs | TRUE
11 | LV_1051-4_0_4_line_11 |  | 10 | 12 | 0.25894 | 0.125 | 0.08 | 261 | 0 | 0.364 | 1 | 1 | cs | TRUE
12 | LV_1051-4_0_4_line_12 |  | 12 | 13 | 0.063159 | 0.125 | 0.08 | 261 | 0 | 0.364 | 1 | 1 | cs | TRUE
13 | LV_1051-4_0_4_line_13 |  | 13 | 17 | 0.054886 | 0.125 | 0.08 | 261 | 0 | 0.364 | 1 | 1 | cs | TRUE
14 | LV_1051-4_0_4_line_14 |  | 13 | 14 | 0.18909 | 0.125 | 0.08 | 261 | 0 | 0.364 | 1 | 1 | cs | TRUE
15 | LV_1051-4_0_4_line_15 |  | 14 | 15 | 0.003677 | 0.125 | 0.08 | 261 | 0 | 0.364 | 1 | 1 | cs | TRUE
16 | LV_1051-4_0_4_line_16 |  | 15 | 16 | 0.024885 | 0.125 | 0.08 | 261 | 0 | 0.364 | 1 | 1 | cs | TRUE
17 | LV_1051-4_0_4_line_17 |  | 16 | 18 | 0.093975 | 0.125 | 0.08 | 261 | 0 | 0.364 | 1 | 1 | cs | TRUE
18 | LV_1051-4_0_4_line_18 |  | 18 | 86 | 0.0015239 | 0.125 | 0.08 | 261 | 0 | 0.364 | 1 | 1 | cs | TRUE
19 | LV_1051-4_0_4_line_19 |  | 19 | 20 | 0.032493 | 0.125 | 0.08 | 261 | 0 | 0.364 | 1 | 2 | cs | TRUE
20 | LV_1051-4_0_4_line_20 |  | 19 | 21 | 0.022612 | 0.125 | 0.08 | 261 | 0 | 0.364 | 1 | 4 | cs | TRUE
21 | LV_1051-4_0_4_line_21 |  | 20 | 22 | 0.017512 | 0.125 | 0.08 | 261 | 0 | 0.364 | 1 | 1 | cs | TRUE
22 | LV_1051-4_0_4_line_22 |  | 21 | 23 | 0.015897 | 0.125 | 0.08 | 261 | 0 | 0.364 | 1 | 4 | cs | TRUE
23 | LV_1051-4_0_4_line_23 |  | 21 | 24 | 0.026392 | 0.125 | 0.08 | 261 | 0 | 0.364 | 1 | 4 | cs | TRUE
24 | LV_1051-4_0_4_line_24 |  | 22 | 25 | 0.010292 | 0.125 | 0.08 | 261 | 0 | 0.364 | 1 | 1 | cs | TRUE
25 | LV_1051-4_0_4_line_25 |  | 23 | 26 | 0.025833 | 0.125 | 0.08 | 261 | 0 | 0.364 | 1 | 4 | cs | TRUE
26 | LV_1051-4_0_4_line_26 |  | 23 | 27 | 0.0036033 | 0.125 | 0.08 | 261 | 0 | 0.364 | 1 | 1 | cs | TRUE
27 | LV_1051-4_0_4_line_27 |  | 24 | 28 | 0.003762 | 0.125 | 0.08 | 261 | 0 | 0.364 | 1 | 1 | cs | TRUE
28 | LV_1051-4_0_4_line_28 |  | 24 | 29 | 0.0012126 | 0.125 | 0.08 | 261 | 0 | 0.364 | 1 | 4 | cs | TRUE
29 | LV_1051-4_0_4_line_29 |  | 25 | 30 | 0.003212 | 0.125 | 0.08 | 261 | 0 | 0.364 | 1 | 1 | cs | TRUE
30 | LV_1051-4_0_4_line_30 |  | 26 | 31 | 0.040421 | 0.125 | 0.08 | 261 | 0 | 0.364 | 1 | 4 | cs | TRUE
31 | LV_1051-4_0_4_line_31 |  | 26 | 32 | 0.024307 | 0.125 | 0.08 | 261 | 0 | 0.364 | 1 | 1 | cs | TRUE
32 | LV_1051-4_0_4_line_32 |  | 28 | 33 | 0.004657 | 0.125 | 0.08 | 261 | 0 | 0.364 | 1 | 1 | cs | TRUE
33 | LV_1051-4_0_4_line_33 |  | 29 | 38 | 0.011231 | 0.125 | 0.08 | 261 | 0 | 0.364 | 1 | 4 | cs | TRUE
34 | LV_1051-4_0_4_line_34 |  | 30 | 50 | 0.008579 | 0.125 | 0.08 | 261 | 0 | 0.364 | 1 | 1 | cs | TRUE
35 | LV_1051-4_0_4_line_35 |  | 30 | 49 | 0.019619 | 0.125 | 0.08 | 261 | 0 | 0.364 | 1 | 1 | cs | TRUE
36 | LV_1051-4_0_4_line_36 |  | 31 | 36 | 0.018247 | 0.125 | 0.08 | 261 | 0 | 0.364 | 1 | 4 | cs | TRUE
37 | LV_1051-4_0_4_line_37 |  | 32 | 61 | 0.0086477 | 0.125 | 0.08 | 261 | 0 | 0.364 | 1 | 1 | cs | TRUE
38 | LV_1051-4_0_4_line_38 |  | 34 | 35 | 0.011656 | 0.125 | 0.08 | 261 | 0 | 0.364 | 1 | 4 | cs | TRUE
39 | LV_1051-4_0_4_line_39 |  | 34 | 36 | 0.009752 | 0.125 | 0.08 | 261 | 0 | 0.364 | 1 | 4 | cs | TRUE
40 | LV_1051-4_0_4_line_40 |  | 34 | 37 | 0.015069 | 0.125 | 0.08 | 261 | 0 | 0.364 | 1 | 1 | cs | TRUE
41 | LV_1051-4_0_4_line_41 |  | 35 | 82 | 0.011981 | 0.125 | 0.08 | 261 | 0 | 0.364 | 1 | 1 | cs | TRUE
42 | LV_1051-4_0_4_line_42 |  | 35 | 66 | 0.004801 | 0.125 | 0.08 | 261 | 0 | 0.364 | 1 | 4 | cs | TRUE
43 | LV_1051-4_0_4_line_43 |  | 37 | 83 | 0.027274 | 0.125 | 0.08 | 261 | 0 | 0.364 | 1 | 1 | cs | TRUE
44 | LV_1051-4_0_4_line_44 |  | 38 | 81 | 0.014224 | 0.125 | 0.08 | 261 | 0 | 0.364 | 1 | 4 | cs | TRUE
45 | LV_1051-4_0_4_line_45 |  | 39 | 40 | 0.022955 | 0.125 | 0.08 | 261 | 0 | 0.364 | 1 | 1 | cs | TRUE
46 | LV_1051-4_0_4_line_46 |  | 39 | 41 | 0.016304 | 0.125 | 0.08 | 261 | 0 | 0.364 | 1 | 1 | cs | TRUE
47 | LV_1051-4_0_4_line_47 |  | 39 | 42 | 0.13835 | 0.125 | 0.08 | 261 | 0 | 0.364 | 1 | 1 | cs | TRUE
48 | LV_1051-4_0_4_line_48 |  | 40 | 43 | 0.020689 | 0.125 | 0.08 | 261 | 0 | 0.364 | 1 | 1 | cs | TRUE
49 | LV_1051-4_0_4_line_49 |  | 43 | 44 | 0.016165 | 0.125 | 0.08 | 261 | 0 | 0.364 | 1 | 1 | cs | TRUE
50 | LV_1051-4_0_4_line_50 |  | 44 | 47 | 0.019972 | 0.125 | 0.08 | 261 | 0 | 0.364 | 1 | 1 | cs | TRUE
51 | LV_1051-4_0_4_line_51 |  | 45 | 46 | 0.046851 | 0.125 | 0.08 | 261 | 0 | 0.364 | 1 | 1 | cs | TRUE
52 | LV_1051-4_0_4_line_52 |  | 46 | 48 | 0.016177 | 0.125 | 0.08 | 261 | 0 | 0.364 | 1 | 1 | cs | TRUE
53 | LV_1051-4_0_4_line_53 |  | 47 | 48 | 0.0078053 | 0.125 | 0.08 | 261 | 0 | 0.364 | 1 | 1 | cs | TRUE
54 | LV_1051-4_0_4_line_54 |  | 48 | 51 | 0.0032115 | 0.125 | 0.08 | 261 | 0 | 0.364 | 1 | 1 | cs | TRUE
55 | LV_1051-4_0_4_line_55 |  | 48 | 49 | 0.040835 | 0.125 | 0.08 | 261 | 0 | 0.364 | 1 | 1 | cs | TRUE
56 | LV_1051-4_0_4_line_56 |  | 50 | 52 | 0.015008 | 0.125 | 0.08 | 261 | 0 | 0.364 | 1 | 1 | cs | TRUE
57 | LV_1051-4_0_4_line_57 |  | 50 | 53 | 0.025692 | 0.125 | 0.08 | 261 | 0 | 0.364 | 1 | 1 | cs | TRUE
58 | LV_1051-4_0_4_line_58 |  | 53 | 56 | 0.026194 | 0.125 | 0.08 | 261 | 0 | 0.364 | 1 | 1 | cs | TRUE
59 | LV_1051-4_0_4_line_59 |  | 54 | 55 | 0.023807 | 0.125 | 0.08 | 261 | 0 | 0.364 | 1 | 1 | cs | TRUE
60 | LV_1051-4_0_4_line_60 |  | 55 | 57 | 0.0033361 | 0.125 | 0.08 | 261 | 0 | 0.364 | 1 | 1 | cs | TRUE
61 | LV_1051-4_0_4_line_61 |  | 55 | 58 | 0.01264 | 0.125 | 0.08 | 261 | 0 | 0.364 | 1 | 1 | cs | TRUE
62 | LV_1051-4_0_4_line_62 |  | 56 | 57 | 0.019575 | 0.125 | 0.08 | 261 | 0 | 0.364 | 1 | 1 | cs | TRUE
63 | LV_1051-4_0_4_line_63 |  | 58 | 59 | 0.01381 | 0.125 | 0.08 | 261 | 0 | 0.364 | 1 | 1 | cs | TRUE
64 | LV_1051-4_0_4_line_64 |  | 59 | 60 | 0.0067088 | 0.125 | 0.08 | 261 | 0 | 0.364 | 1 | 1 | cs | TRUE
65 | LV_1051-4_0_4_line_65 |  | 61 | 62 | 0.020403 | 0.125 | 0.08 | 261 | 0 | 0.364 | 1 | 1 | cs | TRUE
66 | LV_1051-4_0_4_line_66 |  | 62 | 63 | 0.021252 | 0.125 | 0.08 | 261 | 0 | 0.364 | 1 | 1 | cs | TRUE
67 | LV_1051-4_0_4_line_67 |  | 63 | 64 | 0.00065277 | 0.125 | 0.08 | 261 | 0 | 0.364 | 1 | 1 | cs | TRUE
68 | LV_1051-4_0_4_line_68 |  | 64 | 65 | 0.018797 | 0.125 | 0.08 | 261 | 0 | 0.364 | 1 | 1 | cs | TRUE
69 | LV_1051-4_0_4_line_69 |  | 65 | 76 | 0.0010774 | 0.125 | 0.08 | 261 | 0 | 0.364 | 1 | 1 | cs | TRUE
70 | LV_1051-4_0_4_line_70 |  | 66 | 67 | 0.0098883 | 0.125 | 0.08 | 261 | 0 | 0.364 | 1 | 1 | cs | TRUE
71 | LV_1051-4_0_4_line_71 |  | 66 | 68 | 0.021925 | 0.125 | 0.08 | 261 | 0 | 0.364 | 1 | 4 | cs | TRUE
72 | LV_1051-4_0_4_line_72 |  | 67 | 69 | 0.0024124 | 0.125 | 0.08 | 261 | 0 | 0.364 | 1 | 1 | cs | TRUE
73 | LV_1051-4_0_4_line_73 |  | 68 | 122 | 0.011949 | 0.125 | 0.08 | 261 | 0 | 0.364 | 1 | 4 | cs | TRUE
74 | LV_1051-4_0_4_line_74 |  | 69 | 70 | 0.012412 | 0.125 | 0.08 | 261 | 0 | 0.364 | 1 | 1 | cs | TRUE
75 | LV_1051-4_0_4_line_75 |  | 70 | 121 | 0.010075 | 0.125 | 0.08 | 261 | 0 | 0.364 | 1 | 1 | cs | TRUE
76 | LV_1051-4_0_4_line_76 |  | 71 | 72 | 0.025888 | 0.125 | 0.08 | 261 | 0 | 0.364 | 1 | 1 | cs | TRUE
77 | LV_1051-4_0_4_line_77 |  | 71 | 73 | 0.02114 | 0.125 | 0.08 | 261 | 0 | 0.364 | 1 | 1 | cs | TRUE
78 | LV_1051-4_0_4_line_78 |  | 73 | 74 | 0.094772 | 0.125 | 0.08 | 261 | 0 | 0.364 | 1 | 1 | cs | TRUE
79 | LV_1051-4_0_4_line_79 |  | 74 | 75 | 0.039383 | 0.125 | 0.08 | 261 | 0 | 0.364 | 1 | 1 | cs | TRUE
80 | LV_1051-4_0_4_line_80 |  | 75 | 84 | 0.093787 | 0.125 | 0.08 | 261 | 0 | 0.364 | 1 | 1 | cs | TRUE
81 | LV_1051-4_0_4_line_81 |  | 76 | 77 | 0.00492 | 0.125 | 0.08 | 261 | 0 | 0.364 | 1 | 1 | cs | TRUE
82 | LV_1051-4_0_4_line_82 |  | 78 | 79 | 0.013787 | 0.125 | 0.08 | 261 | 0 | 0.364 | 1 | 1 | cs | TRUE
83 | LV_1051-4_0_4_line_83 |  | 78 | 80 | 0.017826 | 0.125 | 0.08 | 261 | 0 | 0.364 | 1 | 1 | cs | TRUE
84 | LV_1051-4_0_4_line_84 |  | 79 | 143 | 0.002936 | 0.125 | 0.08 | 261 | 0 | 0.364 | 1 | 1 | cs | TRUE
85 | LV_1051-4_0_4_line_85 |  | 79 | 141 | 0.003631 | 0.125 | 0.08 | 261 | 0 | 0.364 | 1 | 1 | cs | TRUE
86 | LV_1051-4_0_4_line_86 |  | 81 | 141 | 0.018961 | 0.125 | 0.08 | 261 | 0 | 0.364 | 1 | 4 | cs | TRUE
87 | LV_1051-4_0_4_line_87 |  | 83 | 117 | 0.0066145 | 0.125 | 0.08 | 261 | 0 | 0.364 | 1 | 1 | cs | TRUE
88 | LV_1051-4_0_4_line_88 |  | 84 | 85 | 0.006245 | 0.125 | 0.08 | 261 | 0 | 0.364 | 1 | 1 | cs | TRUE
89 | LV_1051-4_0_4_line_89 |  | 85 | 162 | 0.022137 | 0.125 | 0.08 | 261 | 0 | 0.364 | 1 | 1 | cs | TRUE
90 | LV_1051-4_0_4_line_90 |  | 85 | 166 | 0.019663 | 0.125 | 0.08 | 261 | 0 | 0.364 | 1 | 1 | cs | TRUE
91 | LV_1051-4_0_4_line_91 |  | 86 | 87 | 0.023686 | 0.125 | 0.08 | 261 | 0 | 0.364 | 1 | 1 | cs | TRUE
92 | LV_1051-4_0_4_line_92 |  | 87 | 88 | 0.10883 | 0.125 | 0.08 | 261 | 0 | 0.364 | 1 | 1 | cs | TRUE
93 | LV_1051-4_0_4_line_93 |  | 88 | 89 | 0.015263 | 0.125 | 0.08 | 261 | 0 | 0.364 | 1 | 1 | cs | TRUE
94 | LV_1051-4_0_4_line_94 |  | 88 | 90 | 0.035544 | 0.125 | 0.08 | 261 | 0 | 0.364 | 1 | 1 | cs | TRUE
95 | LV_1051-4_0_4_line_95 |  | 89 | 91 | 0.0024701 | 0.125 | 0.08 | 261 | 0 | 0.364 | 1 | 1 | cs | TRUE
96 | LV_1051-4_0_4_line_96 |  | 90 | 92 | 0.024153 | 0.125 | 0.08 | 261 | 0 | 0.364 | 1 | 1 | cs | TRUE
97 | LV_1051-4_0_4_line_97 |  | 90 | 93 | 0.039431 | 0.125 | 0.08 | 261 | 0 | 0.364 | 1 | 1 | cs | TRUE
98 | LV_1051-4_0_4_line_98 |  | 92 | 94 | 0.026868 | 0.125 | 0.08 | 261 | 0 | 0.364 | 1 | 1 | cs | TRUE
99 | LV_1051-4_0_4_line_99 |  | 93 | 97 | 0.021387 | 0.125 | 0.08 | 261 | 0 | 0.364 | 1 | 1 | cs | TRUE
100 | LV_1051-4_0_4_line_100 |  | 94 | 136 | 0.027169 | 0.125 | 0.08 | 261 | 0 | 0.364 | 1 | 1 | cs | TRUE
101 | LV_1051-4_0_4_line_101 |  | 95 | 96 | 0.04177 | 0.125 | 0.08 | 261 | 0 | 0.364 | 1 | 1 | cs | TRUE
102 | LV_1051-4_0_4_line_102 |  | 96 | 107 | 0.0049967 | 0.125 | 0.08 | 261 | 0 | 0.364 | 1 | 1 | cs | TRUE
103 | LV_1051-4_0_4_line_103 |  | 97 | 137 | 0.012314 | 0.125 | 0.08 | 261 | 0 | 0.364 | 1 | 1 | cs | TRUE
104 | LV_1051-4_0_4_line_104 |  | 98 | 99 | 0.021233 | 0.125 | 0.08 | 261 | 0 | 0.364 | 1 | 1 | cs | TRUE
105 | LV_1051-4_0_4_line_105 |  | 98 | 100 | 0.022279 | 0.125 | 0.08 | 261 | 0 | 0.364 | 1 | 1 | cs | TRUE
106 | LV_1051-4_0_4_line_106 |  | 100 | 101 | 0.01029 | 0.125 | 0.08 | 261 | 0 | 0.364 | 1 | 1 | cs | TRUE
107 | LV_1051-4_0_4_line_107 |  | 101 | 106 | 0.016258 | 0.125 | 0.08 | 261 | 0 | 0.364 | 1 | 1 | cs | TRUE
108 | LV_1051-4_0_4_line_108 |  | 101 | 107 | 0.003314 | 0.125 | 0.08 | 261 | 0 | 0.364 | 1 | 4 | cs | TRUE
109 | LV_1051-4_0_4_line_109 |  | 101 | 108 | 0.025723 | 0.125 | 0.08 | 261 | 0 | 0.364 | 1 | 4 | cs | TRUE
110 | LV_1051-4_0_4_line_110 |  | 102 | 103 | 0.011556 | 0.125 | 0.08 | 261 | 0 | 0.364 | 1 | 1 | cs | TRUE
111 | LV_1051-4_0_4_line_111 |  | 102 | 104 | 0.030469 | 0.125 | 0.08 | 261 | 0 | 0.364 | 1 | 4 | cs | TRUE
112 | LV_1051-4_0_4_line_112 |  | 102 | 105 | 0.018373 | 0.125 | 0.08 | 261 | 0 | 0.364 | 1 | 4 | cs | TRUE
113 | LV_1051-4_0_4_line_113 |  | 104 | 112 | 0.0354 | 0.125 | 0.08 | 261 | 0 | 0.364 | 1 | 4 | cs | TRUE
114 | LV_1051-4_0_4_line_114 |  | 105 | 113 | 0.023129 | 0.125 | 0.08 | 261 | 0 | 0.364 | 1 | 4 | cs | TRUE
115 | LV_1051-4_0_4_line_115 |  | 106 | 114 | 0.025631 | 0.125 | 0.08 | 261 | 0 | 0.364 | 1 | 1 | cs | TRUE
116 | LV_1051-4_0_4_line_116 |  | 107 | 115 | 0.0054208 | 0.125 | 0.08 | 261 | 0 | 0.364 | 1 | 4 | cs | TRUE
117 | LV_1051-4_0_4_line_117 |  | 108 | 116 | 0.0013792 | 0.125 | 0.08 | 261 | 0 | 0.364 | 1 | 4 | cs | TRUE
118 | LV_1051-4_0_4_line_118 |  | 109 | 110 | 0.011995 | 0.125 | 0.08 | 261 | 0 | 0.364 | 1 | 1 | cs | TRUE
119 | LV_1051-4_0_4_line_119 |  | 109 | 111 | 0.003796 | 0.125 | 0.08 | 261 | 0 | 0.364 | 1 | 1 | cs | TRUE
120 | LV_1051-4_0_4_line_120 |  | 111 | 113 | 0.032803 | 0.125 | 0.08 | 261 | 0 | 0.364 | 1 | 4 | cs | TRUE
121 | LV_1051-4_0_4_line_121 |  | 111 | 138 | 0.0027959 | 0.125 | 0.08 | 261 | 0 | 0.364 | 1 | 4 | cs | TRUE
122 | LV_1051-4_0_4_line_122 |  | 112 | 133 | 0.02232 | 0.125 | 0.08 | 261 | 0 | 0.364 | 1 | 4 | cs | TRUE
123 | LV_1051-4_0_4_line_123 |  | 114 | 136 | 0.023417 | 0.125 | 0.08 | 261 | 0 | 0.364 | 1 | 1 | cs | TRUE
124 | LV_1051-4_0_4_line_124 |  | 115 | 132 | 0.037898 | 0.125 | 0.08 | 261 | 0 | 0.364 | 1 | 4 | cs | TRUE
125 | LV_1051-4_0_4_line_125 |  | 116 | 134 | 0.014635 | 0.125 | 0.08 | 261 | 0 | 0.364 | 1 | 4 | cs | TRUE
126 | LV_1051-4_0_4_line_126 |  | 118 | 119 | 0.010108 | 0.125 | 0.08 | 261 | 0 | 0.364 | 1 | 1 | cs | TRUE
127 | LV_1051-4_0_4_line_127 |  | 118 | 120 | 0.011802 | 0.125 | 0.08 | 261 | 0 | 0.364 | 1 | 1 | cs | TRUE
128 | LV_1051-4_0_4_line_128 |  | 120 | 139 | 0.018976 | 0.125 | 0.08 | 261 | 0 | 0.364 | 1 | 1 | cs | TRUE
129 | LV_1051-4_0_4_line_129 |  | 120 | 122 | 0.003088 | 0.125 | 0.08 | 261 | 0 | 0.364 | 1 | 1 | cs | TRUE
130 | LV_1051-4_0_4_line_130 |  | 121 | 163 | 0.019802 | 0.125 | 0.08 | 261 | 0 | 0.364 | 1 | 1 | cs | TRUE
131 | LV_1051-4_0_4_line_131 |  | 122 | 138 | 0.02091 | 0.125 | 0.08 | 261 | 0 | 0.364 | 1 | 4 | cs | TRUE
132 | LV_1051-4_0_4_line_132 |  | 123 | 124 | 0.025496 | 0.125 | 0.08 | 261 | 0 | 0.364 | 1 | 1 | cs | TRUE
133 | LV_1051-4_0_4_line_133 |  | 123 | 125 | 0.0020503 | 0.125 | 0.08 | 261 | 0 | 0.364 | 1 | 1 | cs | TRUE
134 | LV_1051-4_0_4_line_134 |  | 124 | 126 | 0.0055074 | 0.125 | 0.08 | 261 | 0 | 0.364 | 1 | 1 | cs | TRUE
135 | LV_1051-4_0_4_line_135 |  | 125 | 127 | 0.023675 | 0.125 | 0.08 | 261 | 0 | 0.364 | 1 | 1 | cs | TRUE
136 | LV_1051-4_0_4_line_136 |  | 126 | 128 | 0.0018842 | 0.125 | 0.08 | 261 | 0 | 0.364 | 1 | 1 | cs | TRUE
137 | LV_1051-4_0_4_line_137 |  | 127 | 129 | 0.0057991 | 0.125 | 0.08 | 261 | 0 | 0.364 | 1 | 1 | cs | TRUE
138 | LV_1051-4_0_4_line_138 |  | 128 | 130 | 0.021984 | 0.125 | 0.08 | 261 | 0 | 0.364 | 1 | 1 | cs | TRUE
139 | LV_1051-4_0_4_line_139 |  | 129 | 131 | 0.002978 | 0.125 | 0.08 | 261 | 0 | 0.364 | 1 | 1 | cs | TRUE
140 | LV_1051-4_0_4_line_140 |  | 130 | 170 | 0.0046244 | 0.125 | 0.08 | 261 | 0 | 0.364 | 1 | 1 | cs | TRUE
141 | LV_1051-4_0_4_line_141 |  | 131 | 165 | 0.023135 | 0.125 | 0.08 | 261 | 0 | 0.364 | 1 | 1 | cs | TRUE
142 | LV_1051-4_0_4_line_142 |  | 132 | 133 | 0.024557 | 0.125 | 0.08 | 261 | 0 | 0.364 | 1 | 4 | cs | TRUE
143 | LV_1051-4_0_4_line_143 |  | 134 | 135 | 0.0098871 | 0.125 | 0.08 | 261 | 0 | 0.364 | 1 | 4 | cs | TRUE
144 | LV_1051-4_0_4_line_144 |  | 139 | 140 | 0.016446 | 0.125 | 0.08 | 261 | 0 | 0.364 | 1 | 1 | cs | TRUE
145 | LV_1051-4_0_4_line_145 |  | 141 | 142 | 0.00616 | 0.125 | 0.08 | 261 | 0 | 0.364 | 1 | 4 | cs | TRUE
146 | LV_1051-4_0_4_line_146 |  | 142 | 144 | 0.006741 | 0.125 | 0.08 | 261 | 0 | 0.364 | 1 | 1 | cs | TRUE
147 | LV_1051-4_0_4_line_147 |  | 142 | 145 | 0.02178 | 0.125 | 0.08 | 261 | 0 | 0.364 | 1 | 4 | cs | TRUE
148 | LV_1051-4_0_4_line_148 |  | 145 | 146 | 0.003538 | 0.125 | 0.08 | 261 | 0 | 0.364 | 1 | 1 | cs | TRUE
149 | LV_1051-4_0_4_line_149 |  | 145 | 147 | 0.010112 | 0.125 | 0.08 | 261 | 0 | 0.364 | 1 | 4 | cs | TRUE
150 | LV_1051-4_0_4_line_150 |  | 147 | 148 | 0.007646 | 0.125 | 0.08 | 261 | 0 | 0.364 | 1 | 1 | cs | TRUE
151 | LV_1051-4_0_4_line_151 |  | 147 | 149 | 0.013923 | 0.125 | 0.08 | 261 | 0 | 0.364 | 1 | 4 | cs | TRUE
152 | LV_1051-4_0_4_line_152 |  | 149 | 160 | 0.010742 | 0.125 | 0.08 | 261 | 0 | 0.364 | 1 | 4 | cs | TRUE
153 | LV_1051-4_0_4_line_153 |  | 150 | 151 | 0.015343 | 0.125 | 0.08 | 261 | 0 | 0.364 | 1 | 2 | cs | TRUE
154 | LV_1051-4_0_4_line_154 |  | 150 | 152 | 0.015508 | 0.125 | 0.08 | 261 | 0 | 0.364 | 1 | 4 | cs | TRUE
155 | LV_1051-4_0_4_line_155 |  | 151 | 153 | 0.013553 | 0.125 | 0.08 | 261 | 0 | 0.364 | 1 | 1 | cs | TRUE
156 | LV_1051-4_0_4_line_156 |  | 151 | 154 | 0.011981 | 0.125 | 0.08 | 261 | 0 | 0.364 | 1 | 1 | cs | TRUE
157 | LV_1051-4_0_4_line_157 |  | 152 | 155 | 0.008235 | 0.125 | 0.08 | 261 | 0 | 0.364 | 1 | 1 | cs | TRUE
158 | LV_1051-4_0_4_line_158 |  | 152 | 156 | 0.003482 | 0.125 | 0.08 | 261 | 0 | 0.364 | 1 | 4 | cs | TRUE
159 | LV_1051-4_0_4_line_159 |  | 154 | 157 | 0.004076 | 0.125 | 0.08 | 261 | 0 | 0.364 | 1 | 1 | cs | TRUE
160 | LV_1051-4_0_4_line_160 |  | 154 | 158 | 0.0245 | 0.125 | 0.08 | 261 | 0 | 0.364 | 1 | 1 | cs | TRUE
161 | LV_1051-4_0_4_line_161 |  | 155 | 159 | 0.008237 | 0.125 | 0.08 | 261 | 0 | 0.364 | 1 | 1 | cs | TRUE
162 | LV_1051-4_0_4_line_162 |  | 156 | 160 | 0.011333 | 0.125 | 0.08 | 261 | 0 | 0.364 | 1 | 4 | cs | TRUE
163 | LV_1051-4_0_4_line_163 |  | 157 | 161 | 0.003875 | 0.125 | 0.08 | 261 | 0 | 0.364 | 1 | 1 | cs | TRUE
164 | LV_1051-4_0_4_line_164 |  | 158 | 162 | 0.0067967 | 0.125 | 0.08 | 261 | 0 | 0.364 | 1 | 1 | cs | TRUE
165 | LV_1051-4_0_4_line_165 |  | 162 | 168 | 0.003858 | 0.125 | 0.08 | 261 | 0 | 0.364 | 1 | 1 | cs | TRUE
166 | LV_1051-4_0_4_line_166 |  | 163 | 164 | 0.0093623 | 0.125 | 0.08 | 261 | 0 | 0.364 | 1 | 1 | cs | TRUE
167 | LV_1051-4_0_4_line_167 |  | 164 | 165 | 0.011897 | 0.125 | 0.08 | 261 | 0 | 0.364 | 1 | 1 | cs | TRUE
168 | LV_1051-4_0_4_line_168 |  | 166 | 167 | 0.026193 | 0.125 | 0.08 | 261 | 0 | 0.364 | 1 | 1 | cs | TRUE
169 | LV_1051-4_0_4_line_169 |  | 168 | 169 | 0.004653 | 0.125 | 0.08 | 261 | 0 | 0.364 | 1 | 1 | cs | TRUE
170 | LV_1051-4_0_4_line_170 |  | 170 | 171 | 0.0027671 | 0.125 | 0.08 | 261 | 0 | 0.364 | 1 | 1 | cs | TRUE
171 | LV_1051-4_0_4_line_171 |  | 171 | 172 | 0.01381 | 0.125 | 0.08 | 261 | 0 | 0.364 | 1 | 1 | cs | TRUE

## trafo
| name | std_type | hv_bus | lv_bus | sn_mva | vn_hv_kv | vn_lv_kv | vk_percent | vkr_percent | pfe_kw | i0_percent | shift_degree | tap_side | tap_neutral | tap_min | tap_max | tap_step_percent | tap_step_degree | tap_pos | tap_phase_shifter | parallel | df | in_service
0 | LV_1051-4_0_4_trafo_160 | 0.63 MVA 20/0.4 kV | 173 | 135 | 0.63 | 20 | 0.4 | 6 | 1.206 | 1.65 | 0.2619 | 150 | hv | 0 | -2 | 2 | 2.5 | 0 | 0 | FALSE | 1 | 1 | TRUE

## line_geodata
| x0 | y0 | x1 | y1 | x2 | y2 | x3 | y3 | x4 | y4 | x5 | y5 | x6 | y6 | x7 | y7 | x8 | y8 | x9 | y9 | x10 | y10
0 | 2671457.9153 | 1214865.7929 | 2671467.8793 | 1214873.4171 | 2671473.933 | 1214879.1514
1 | 2671429.5059 | 1214848.4749 | 2671457.9153 | 1214865.7929 | 2671457.9153 | 1214865.7929
2 | 2671473.933 | 1214879.1514 | 2671476.0345 | 1214881.1419 | 2671482.4108 | 1214890.9134 | 2671483.7801 | 1214896.4222 | 2671483.6643 | 1214901.6464 | 2671482.3551 | 1214921.1974
3 | 2671429.5059 | 1214848.4749 | 2671422.69 | 1214844.3239 | 2671414.825 | 1214840.7855
4 | 2671482.3551 | 1214921.1974 | 2671481.4643 | 1214934.501
5 | 2671385.4896 | 1214822.8761 | 2671393.626 | 1214829.6444 | 2671402.7851 | 1214835.3688 | 2671414.825 | 1214840.7855
6 | 2671480.1068 | 1214954.7756 | 2671481.4643 | 1214934.501
7 | 2671385.4896 | 1214822.8761 | 2671382.3078 | 1214820.4481
8 | 2671385.4896 | 1214822.8761 | 2671395.1755 | 1214811.2513 | 2671395.9252 | 1214810.5898
9 | 2671335.8687 | 1214781.9786 | 2671353.8426 | 1214798.7265 | 2671382.3078 | 1214820.4481
10 | 2671103.8394 | 1214485.8193 | 2671103.6365 | 1214485.7401 | 2671096.5065 | 1214483.144
11 | 2671257.7132 | 1214694.0775 | 2671103.8394 | 1214485.8193
12 | 2671257.7132 | 1214694.0775 | 2671295.9465 | 1214744.3498
13 | 2671335.8687 | 1214781.9786 | 2671297.0514 | 1214745.8026 | 2671295.9465 | 1214744.3498
14 | 2671295.9465 | 1214744.3498 | 2671439.5873 | 1214621.374
15 | 2671443.0586 | 1214622.6164 | 2671439.5873 | 1214621.374
16 | 2671443.0586 | 1214622.6164 | 2671455.8744 | 1214601.2848
17 | 2671508.0216 | 1214530.5789 | 2671502.9974 | 1214529.0199 | 2671496.2633 | 1214530.0509 | 2671471.1513 | 1214575.8567 | 2671455.8744 | 1214601.2848
18 | 2671508.0216 | 1214530.5789 | 2671509.477 | 1214531.0305
19 | 2671599.0291 | 1214156.5406 | 2671614.9483 | 1214184.8674
20 | 2671626.0263 | 1214204.5797 | 2671614.9483 | 1214184.8674
21 | 2671599.0291 | 1214156.5406 | 2671590.4494 | 1214141.2739
22 | 2671612.8845 | 1214213.5498 | 2671614.1913 | 1214212.8873 | 2671618.743 | 1214209.5621 | 2671626.0263 | 1214204.5797
23 | 2671641.9745 | 1214225.6402 | 2671626.0263 | 1214204.5797
24 | 2671585.4073 | 1214132.3019 | 2671590.4494 | 1214141.2739
25 | 2671612.8845 | 1214213.5498 | 2671605.6623 | 1214217.2432 | 2671596.7497 | 1214220.0269 | 2671588.3806 | 1214221.1938
26 | 2671612.8845 | 1214213.5498 | 2671611.2001 | 1214210.8724 | 2671610.9615 | 1214210.5026 | 2671610.9615 | 1214210.5026
27 | 2671638.8502 | 1214227.7484 | 2671641.9745 | 1214225.6402
28 | 2671641.9745 | 1214225.6402 | 2671642.7068 | 1214226.6067
29 | 2671582.5191 | 1214133.7237 | 2671585.4073 | 1214132.3019
30 | 2671588.3806 | 1214221.1938 | 2671560.9674 | 1214226.3236 | 2671548.9681 | 1214229.9369
31 | 2671588.3806 | 1214221.1938 | 2671586.6427 | 1214212.2117 | 2671580.6862 | 1214202.8565 | 2671577.9855 | 1214199.8147
32 | 2671638.8502 | 1214227.7484 | 2671634.9831 | 1214230.3592
33 | 2671649.4888 | 1214235.5589 | 2671642.7068 | 1214226.6067
34 | 2671582.5191 | 1214133.7237 | 2671585.5883 | 1214139.3641 | 2671586.6366 | 1214141.2557
35 | 2671582.5191 | 1214133.7237 | 2671579.4858 | 1214128.2505 | 2671572.9254 | 1214116.6105
36 | 2671531.4965 | 1214235.1979 | 2671548.9681 | 1214229.9369
37 | 2671571.1259 | 1214194.7959 | 2671575.5077 | 1214197.024 | 2671577.9855 | 1214199.8147
38 | 2671522.1353 | 1214238.0208 | 2671511.3933 | 1214242.6171
39 | 2671531.4965 | 1214235.1979 | 2671522.1353 | 1214238.0208
40 | 2671522.1353 | 1214238.0208 | 2671514.6241 | 1214231.6267 | 2671510.1939 | 1214228.8941
41 | 2671501.7573 | 1214236.6867 | 2671508.9322 | 1214238.8297 | 2671511.3933 | 1214242.6171
42 | 2671514.1181 | 1214246.5745 | 2671511.3933 | 1214242.6171
43 | 2671510.1939 | 1214228.8941 | 2671486.9808 | 1214214.5761
44 | 2671649.4888 | 1214235.5589 | 2671658.0808 | 1214246.8945
45 | 2671621.0514 | 1214129.2933 | 2671615.6762 | 1214122.8037 | 2671606.6576 | 1214111.414
46 | 2671621.0514 | 1214129.2933 | 2671631.4515 | 1214141.8497
47 | 2671621.0514 | 1214129.2933 | 2671727.7934 | 1214041.2714
48 | 2671593.8142 | 1214095.1939 | 2671606.6576 | 1214111.414
49 | 2671581.4665 | 1214085.3279 | 2671585.6546 | 1214087.0429 | 2671589.6607 | 1214089.9484 | 2671593.8142 | 1214095.1939
50 | 2671563.8024 | 1214078.7643 | 2671565.3366 | 1214081.3066 | 2671566.9599 | 1214082.7492 | 2671569.6014 | 1214083.5369 | 2671574.824 | 1214083.8109 | 2671579.8648 | 1214084.6719 | 2671581.4665 | 1214085.3279
51 | 2671562.6968 | 1214091.1367 | 2671575.778 | 1214087.8582 | 2671578.8585 | 1214088.1398 | 2671582.5015 | 1214089.6512 | 2671586.0644 | 1214091.5062 | 2671589.1825 | 1214094.9792 | 2671600.4638 | 1214108.5445
52 | 2671556.0513 | 1214079.683 | 2671557.063 | 1214079.5618 | 2671559.9231 | 1214079.2181 | 2671560.1834 | 1214082.212 | 2671562.6968 | 1214091.1367
53 | 2671563.8024 | 1214078.7643 | 2671562.8592 | 1214078.8753 | 2671559.9231 | 1214079.2181 | 2671557.063 | 1214079.5618 | 2671556.0513 | 1214079.683
54 | 2671556.0513 | 1214079.683 | 2671555.9819 | 1214079.1374 | 2671555.662 | 1214076.4952
55 | 2671556.0513 | 1214079.683 | 2671556.224 | 1214081.1193 | 2671558.4333 | 1214088.7952 | 2671561.8832 | 1214096.8972 | 2671571.1263 | 1214113.4186 | 2671572.9254 | 1214116.6105
56 | 2671586.6366 | 1214141.2557 | 2671593.9054 | 1214154.386
57 | 2671586.6366 | 1214141.2557 | 2671582.8879 | 1214140.3323 | 2671580.2005 | 1214140.2111 | 2671572.6229 | 1214142.4994 | 2671566.0341 | 1214142.776 | 2671561.6339 | 1214141.3317
58 | 2671561.6339 | 1214141.3317 | 2671536.7466 | 1214133.1627
59 | 2671516.8543 | 1214123.6185 | 2671539.5318 | 1214130.8633
60 | 2671516.8543 | 1214123.6185 | 2671518.6285 | 1214126.4436
61 | 2671516.8543 | 1214123.6185 | 2671514.5886 | 1214121.2676 | 2671514.2539 | 1214117.5056 | 2671514.9348 | 1214111.9489
62 | 2671518.6285 | 1214126.4436 | 2671519.2393 | 1214127.4161 | 2671536.7466 | 1214133.1627
63 | 2671514.9348 | 1214111.9489 | 2671516.5106 | 1214099.0877 | 2671516.4752 | 1214098.2358
64 | 2671516.7829 | 1214091.5656 | 2671516.322 | 1214094.5493 | 2671516.4752 | 1214098.2358
65 | 2671571.1259 | 1214194.7959 | 2671569.5512 | 1214193.9951 | 2671552.0933 | 1214187.4746
66 | 2671532.185 | 1214180.0389 | 2671552.0933 | 1214187.4746
67 | 2671531.5735 | 1214179.8105 | 2671532.185 | 1214180.0389
68 | 2671513.965 | 1214173.2338 | 2671531.5735 | 1214179.8105
69 | 2671513.965 | 1214173.2338 | 2671512.9557 | 1214172.8568
70 | 2671514.1181 | 1214246.5745 | 2671515.6187 | 1214248.7494 | 2671522.1824 | 1214251.819
71 | 2671514.1181 | 1214246.5745 | 2671507.9283 | 1214249.0685 | 2671507.0505 | 1214249.4249 | 2671502.3511 | 1214249.8689 | 2671495.3581 | 1214253.4651 | 2671493.9326 | 1214254.4284
72 | 2671524.5793 | 1214252.0923 | 2671522.1824 | 1214251.819
73 | 2671484.1523 | 1214261.269 | 2671485.0127 | 1214260.4566 | 2671493.9326 | 1214254.4284
74 | 2671524.5793 | 1214252.0923 | 2671536.9115 | 1214253.4992
75 | 2671536.9115 | 1214253.4992 | 2671546.9215 | 1214254.6412
76 | 2671989.8899 | 1214435.0847 | 2671964.9933 | 1214427.9906 | 2671964.9933 | 1214427.9906
77 | 2671951.9178 | 1214444.547 | 2671957.1004 | 1214436.9121 | 2671964.9933 | 1214427.9906
78 | 2671951.9178 | 1214444.547 | 2671883.4483 | 1214379.0206
79 | 2671883.4483 | 1214379.0206 | 2671851.5275 | 1214355.9539
80 | 2671764.5059 | 1214390.929 | 2671851.5275 | 1214355.9539
81 | 2671508.3467 | 1214171.1354 | 2671512.9557 | 1214172.8568
82 | 2671658.1649 | 1214253.0854 | 2671666.5323 | 1214264.0595
83 | 2671643.9584 | 1214257.1172 | 2671647.1743 | 1214252.4418 | 2671648.8445 | 1214251.25 | 2671649.5037 | 1214251.3802 | 2671655.8508 | 1214254.136 | 2671658.1649 | 1214253.0854
84 | 2671666.5323 | 1214264.0595 | 2671664.1046 | 1214265.7203
85 | 2671666.5323 | 1214264.0595 | 2671669.5345 | 1214262.0054
86 | 2671669.5345 | 1214262.0054 | 2671658.0808 | 1214246.8945
87 | 2671481.3511 | 1214211.1037 | 2671486.9808 | 1214214.5761
88 | 2671759.1576 | 1214394.1779 | 2671764.5059 | 1214390.929
89 | 2671759.1576 | 1214394.1779 | 2671747.1762 | 1214375.5441
90 | 2671759.1576 | 1214394.1779 | 2671769.7913 | 1214410.7179
91 | 2671509.477 | 1214531.0305 | 2671524.0563 | 1214535.5543 | 2671531.805 | 1214532.2563
92 | 2671604.7621 | 1214451.5029 | 2671531.805 | 1214532.2563
93 | 2671604.7621 | 1214451.5029 | 2671595.2103 | 1214439.5986
94 | 2671635.8161 | 1214434.0537 | 2671604.7621 | 1214451.5029
95 | 2671593.6644 | 1214437.672 | 2671595.2103 | 1214439.5986
96 | 2671635.8161 | 1214434.0537 | 2671637.1288 | 1214431.6346 | 2671624.669 | 1214414.2352
97 | 2671635.8161 | 1214434.0537 | 2671638.9113 | 1214435.6252 | 2671641.571 | 1214435.5126 | 2671644.2569 | 1214433.8549 | 2671646.915 | 1214431.3519 | 2671650.0597 | 1214428.7992 | 2671652.2816 | 1214427.8253 | 2671655.7687 | 1214427.756 | 2671657.829 | 1214428.2255 | 2671666.0545 | 1214433.2942 | 2671669.952 | 1214436.0109
98 | 2671609.0261 | 1214392.3908 | 2671624.669 | 1214414.2352
99 | 2671669.952 | 1214436.0109 | 2671687.4972 | 1214448.2403
100 | 2671592.8272 | 1214370.585 | 2671600.4438 | 1214380.406 | 2671609.0261 | 1214392.3908
101 | 2671579.1024 | 1214362.2139 | 2671577.3909 | 1214360.8836 | 2671568.3812 | 1214355.3164 | 2671559.4305 | 1214351.1731 | 2671554.2035 | 1214349.387 | 2671550.2436 | 1214348.35 | 2671543.8644 | 1214347.6397 | 2671540.7627 | 1214347.3805
102 | 2671535.7834 | 1214346.9645 | 2671540.7627 | 1214347.3805
103 | 2671697.5992 | 1214455.2818 | 2671687.4972 | 1214448.2403
104 | 2671504.3781 | 1214351.0076 | 2671503.641 | 1214351.2818 | 2671485.8074 | 1214361.2822
105 | 2671525.6559 | 1214344.5648 | 2671515.337 | 1214346.9304 | 2671504.3781 | 1214351.0076
106 | 2671535.8763 | 1214343.6524 | 2671528.0106 | 1214344.025 | 2671525.6559 | 1214344.5648
107 | 2671535.8763 | 1214343.6524 | 2671539.6002 | 1214343.4748 | 2671549.1053 | 1214344.4672 | 2671552.0066 | 1214345.1165
108 | 2671535.8763 | 1214343.6524 | 2671535.7834 | 1214346.9645
109 | 2671535.8763 | 1214343.6524 | 2671536.5971 | 1214319.6681 | 2671537.0273 | 1214317.9944
110 | 2671442.673 | 1214348.1047 | 2671444.1379 | 1214348.8227 | 2671450.3644 | 1214356.5689
111 | 2671442.673 | 1214348.1047 | 2671439.1089 | 1214346.3609 | 2671437.4385 | 1214350.7437 | 2671429.0247 | 1214370.8668
112 | 2671442.673 | 1214348.1047 | 2671448.8057 | 1214330.7859
113 | 2671429.0247 | 1214370.8668 | 2671429.2142 | 1214375.3385 | 2671430.0718 | 1214378.5619 | 2671432.2713 | 1214382.6242 | 2671435.3978 | 1214384.763 | 2671439.2118 | 1214385.9316 | 2671446.2691 | 1214385.1935 | 2671452.3652 | 1214383.5432 | 2671453.9506 | 1214382.7318
114 | 2671455.3866 | 1214308.6305 | 2671451.5801 | 1214322.9511 | 2671448.8057 | 1214330.7859
115 | 2671575.4019 | 1214355.1362 | 2671571.3556 | 1214352.4058 | 2671557.3469 | 1214346.3117 | 2671552.0066 | 1214345.1165
116 | 2671535.7834 | 1214346.9645 | 2671530.3751 | 1214347.3317
117 | 2671537.793 | 1214316.8473 | 2671537.0273 | 1214317.9944 | 2671537.0273 | 1214317.9944
118 | 2671452.9146 | 1214274.3585 | 2671464.5604 | 1214277.3666
119 | 2671468.1374 | 1214278.6659 | 2671467.4569 | 1214278.4131 | 2671464.5604 | 1214277.3666
120 | 2671468.1374 | 1214278.6659 | 2671465.5956 | 1214282.2488 | 2671460.4636 | 1214292.1714 | 2671457.681 | 1214299.9985 | 2671455.3866 | 1214308.6305
121 | 2671468.1374 | 1214278.6659 | 2671469.7552 | 1214276.3855
122 | 2671473.4371 | 1214371.8556 | 2671457.7988 | 1214380.7621 | 2671453.9506 | 1214382.7318
123 | 2671575.4019 | 1214355.1362 | 2671581.7229 | 1214359.4014 | 2671590.7653 | 1214367.9264 | 2671592.8272 | 1214370.585
124 | 2671530.3751 | 1214347.3317 | 2671528.5467 | 1214347.4558 | 2671518.4883 | 1214349.5254 | 2671498.4337 | 1214357.9903 | 2671494.9085 | 1214359.9389
125 | 2671537.793 | 1214316.8473 | 2671537.793 | 1214316.8473 | 2671539.2001 | 1214316.0526 | 2671541.3424 | 1214316.0227 | 2671551.5711 | 1214319.7215
126 | 2671482.107 | 1214246.8799 | 2671490.748 | 1214252.1645
127 | 2671481.5519 | 1214259.5924 | 2671490.748 | 1214252.1645
128 | 2671481.5519 | 1214259.5924 | 2671465.3535 | 1214249.7074
129 | 2671481.5519 | 1214259.5924 | 2671483.5569 | 1214260.8839 | 2671484.1523 | 1214261.269
130 | 2671566.2472 | 1214258.9163 | 2671548.5407 | 1214254.8259 | 2671546.9215 | 1214254.6412
131 | 2671484.1523 | 1214261.269 | 2671477.4766 | 1214267.5374 | 2671470.687 | 1214275.0719 | 2671469.7552 | 1214276.3855
132 | 2671626.163 | 1214307.3356 | 2671641.1955 | 1214327.929
133 | 2671624.9542 | 1214305.6796 | 2671626.163 | 1214307.3356
134 | 2671644.4427 | 1214332.3773 | 2671641.1955 | 1214327.929
135 | 2671610.5392 | 1214286.9564 | 2671613.0296 | 1214289.344 | 2671624.9542 | 1214305.6796
136 | 2671644.4427 | 1214332.3773 | 2671645.5536 | 1214333.8992
137 | 2671610.5392 | 1214286.9564 | 2671606.3531 | 1214282.9432
138 | 2671658.5151 | 1214351.6554 | 2671645.5536 | 1214333.8992
139 | 2671604.2034 | 1214280.8823 | 2671606.3531 | 1214282.9432
140 | 2671661.2416 | 1214355.3906 | 2671658.5151 | 1214351.6554
141 | 2671604.2034 | 1214280.8823 | 2671599.1831 | 1214276.0693 | 2671585.8955 | 1214266.8373 | 2671585.8955 | 1214266.8373
142 | 2671494.9085 | 1214359.9389 | 2671476.306 | 1214370.2217 | 2671473.4371 | 1214371.8556
143 | 2671560.869 | 1214323.0837 | 2671551.5711 | 1214319.7215
144 | 2671451.3152 | 1214241.1406 | 2671465.3535 | 1214249.7074
145 | 2671673.2579 | 1214266.9199 | 2671669.5345 | 1214262.0054
146 | 2671673.2579 | 1214266.9199 | 2671678.9079 | 1214263.2188
147 | 2671681.0386 | 1214283.1015 | 2671684.2586 | 1214281.2501 | 2671673.2579 | 1214266.9199
148 | 2671681.0386 | 1214283.1015 | 2671677.9565 | 1214284.8544
149 | 2671681.0386 | 1214283.1015 | 2671684.2586 | 1214281.2501 | 2671687.8559 | 1214286.5411
150 | 2671687.8559 | 1214286.5411 | 2671694.0175 | 1214281.9901
151 | 2671687.8559 | 1214286.5411 | 2671693.9461 | 1214295.4978 | 2671691.2691 | 1214297.0444
152 | 2671691.2691 | 1214297.0444 | 2671697.1448 | 1214306.0364
153 | 2671723.6577 | 1214339.2049 | 2671715.0317 | 1214326.5163
154 | 2671706.3129 | 1214313.6913 | 2671715.0317 | 1214326.5163
155 | 2671723.6577 | 1214339.2049 | 2671726.4569 | 1214338.238 | 2671729.8363 | 1214338.2786 | 2671733.5759 | 1214339.3243 | 2671736.5029 | 1214340.9827
156 | 2671730.2439 | 1214349.2238 | 2671726.255 | 1214343.0163 | 2671723.6577 | 1214339.2049
157 | 2671706.3129 | 1214313.6913 | 2671701.6781 | 1214306.8757
158 | 2671703.3439 | 1214315.5234 | 2671706.3129 | 1214313.6913
159 | 2671726.7921 | 1214351.4059 | 2671730.2439 | 1214349.2238
160 | 2671730.2439 | 1214349.2238 | 2671743.499 | 1214369.8281
161 | 2671701.6781 | 1214306.8757 | 2671708.606 | 1214302.3895
162 | 2671703.3439 | 1214315.5234 | 2671697.1448 | 1214306.0364
163 | 2671726.7921 | 1214351.4059 | 2671723.5162 | 1214353.49
164 | 2671747.1762 | 1214375.5441 | 2671743.499 | 1214369.8281
165 | 2671743.8858 | 1214377.5725 | 2671747.1762 | 1214375.5441
166 | 2671566.2472 | 1214258.9163 | 2671570.8779 | 1214259.9861 | 2671575.0717 | 1214261.8994
167 | 2671575.0717 | 1214261.8994 | 2671585.8955 | 1214266.8373
168 | 2671769.7913 | 1214410.7179 | 2671775.1426 | 1214419.0415 | 2671772.1286 | 1214420.8175 | 2671765.0784 | 1214410.8708 | 2671764.7608 | 1214410.3524
169 | 2671743.8858 | 1214377.5725 | 2671739.9144 | 1214380.0152
170 | 2671661.2416 | 1214355.3906 | 2671662.8731 | 1214357.6255
171 | 2671671.0153 | 1214368.7797 | 2671662.8731 | 1214357.6255

## bus_geodata
| x | y | coords
0 | 2671457.9153 | 1214865.7929
1 | 2671473.933 | 1214879.1514
2 | 2671429.5059 | 1214848.4749
3 | 2671482.3551 | 1214921.1974
4 | 2671414.825 | 1214840.7855
5 | 2671481.4643 | 1214934.501
6 | 2671385.4896 | 1214822.8761
7 | 2671480.1068 | 1214954.7756
8 | 2671382.3078 | 1214820.4481
9 | 2671395.9252 | 1214810.5898
10 | 2671103.8394 | 1214485.8193
11 | 2671096.5065 | 1214483.144
12 | 2671257.7132 | 1214694.0775
13 | 2671295.9465 | 1214744.3498
14 | 2671439.5873 | 1214621.374
15 | 2671443.0586 | 1214622.6164
16 | 2671455.8744 | 1214601.2848
17 | 2671335.8687 | 1214781.9786
18 | 2671508.0216 | 1214530.5789
19 | 2671614.9483 | 1214184.8674
20 | 2671599.0291 | 1214156.5406
21 | 2671626.0263 | 1214204.5797
22 | 2671590.4494 | 1214141.2739
23 | 2671612.8845 | 1214213.5498
24 | 2671641.9745 | 1214225.6402
25 | 2671585.4073 | 1214132.3019
26 | 2671588.3806 | 1214221.1938
27 | 2671610.9615 | 1214210.5026
28 | 2671638.8502 | 1214227.7484
29 | 2671642.7068 | 1214226.6067
30 | 2671582.5191 | 1214133.7237
31 | 2671548.9681 | 1214229.9369
32 | 2671577.9855 | 1214199.8147
33 | 2671634.9831 | 1214230.3592
34 | 2671522.1353 | 1214238.0208
35 | 2671511.3933 | 1214242.6171
36 | 2671531.4965 | 1214235.1979
37 | 2671510.1939 | 1214228.8941
38 | 2671649.4888 | 1214235.5589
39 | 2671621.0514 | 1214129.2933
40 | 2671606.6576 | 1214111.414
41 | 2671631.4515 | 1214141.8497
42 | 2671727.7934 | 1214041.2714
43 | 2671593.8142 | 1214095.1939
44 | 2671581.4665 | 1214085.3279
45 | 2671600.4638 | 1214108.5445
46 | 2671562.6968 | 1214091.1367
47 | 2671563.8024 | 1214078.7643
48 | 2671556.0513 | 1214079.683
49 | 2671572.9254 | 1214116.6105
50 | 2671586.6366 | 1214141.2557
51 | 2671555.662 | 1214076.4952
52 | 2671593.9054 | 1214154.386
53 | 2671561.6339 | 1214141.3317
54 | 2671539.5318 | 1214130.8633
55 | 2671516.8543 | 1214123.6185
56 | 2671536.7466 | 1214133.1627
57 | 2671518.6285 | 1214126.4436
58 | 2671514.9348 | 1214111.9489
59 | 2671516.4752 | 1214098.2358
60 | 2671516.7829 | 1214091.5656
61 | 2671571.1259 | 1214194.7959
62 | 2671552.0933 | 1214187.4746
63 | 2671532.185 | 1214180.0389
64 | 2671531.5735 | 1214179.8105
65 | 2671513.965 | 1214173.2338
66 | 2671514.1181 | 1214246.5745
67 | 2671522.1824 | 1214251.819
68 | 2671493.9326 | 1214254.4284
69 | 2671524.5793 | 1214252.0923
70 | 2671536.9115 | 1214253.4992
71 | 2671964.9933 | 1214427.9906
72 | 2671989.8899 | 1214435.0847
73 | 2671951.9178 | 1214444.547
74 | 2671883.4483 | 1214379.0206
75 | 2671851.5275 | 1214355.9539
76 | 2671512.9557 | 1214172.8568
77 | 2671508.3467 | 1214171.1354
78 | 2671658.1649 | 1214253.0854
79 | 2671666.5323 | 1214264.0595
80 | 2671643.9584 | 1214257.1172
81 | 2671658.0808 | 1214246.8945
82 | 2671501.7573 | 1214236.6867
83 | 2671486.9808 | 1214214.5761
84 | 2671764.5059 | 1214390.929
85 | 2671759.1576 | 1214394.1779
86 | 2671509.477 | 1214531.0305
87 | 2671531.805 | 1214532.2563
88 | 2671604.7621 | 1214451.5029
89 | 2671595.2103 | 1214439.5986
90 | 2671635.8161 | 1214434.0537
91 | 2671593.6644 | 1214437.672
92 | 2671624.669 | 1214414.2352
93 | 2671669.952 | 1214436.0109
94 | 2671609.0261 | 1214392.3908
95 | 2671579.1024 | 1214362.2139
96 | 2671540.7627 | 1214347.3805
97 | 2671687.4972 | 1214448.2403
98 | 2671504.3781 | 1214351.0076
99 | 2671485.8074 | 1214361.2822
100 | 2671525.6559 | 1214344.5648
101 | 2671535.8763 | 1214343.6524
102 | 2671442.673 | 1214348.1047
103 | 2671450.3644 | 1214356.5689
104 | 2671429.0247 | 1214370.8668
105 | 2671448.8057 | 1214330.7859
106 | 2671552.0066 | 1214345.1165
107 | 2671535.7834 | 1214346.9645
108 | 2671537.0273 | 1214317.9944
109 | 2671464.5604 | 1214277.3666
110 | 2671452.9146 | 1214274.3585
111 | 2671468.1374 | 1214278.6659
112 | 2671453.9506 | 1214382.7318
113 | 2671455.3866 | 1214308.6305
114 | 2671575.4019 | 1214355.1362
115 | 2671530.3751 | 1214347.3317
116 | 2671537.793 | 1214316.8473
117 | 2671481.3511 | 1214211.1037
118 | 2671490.748 | 1214252.1645
119 | 2671482.107 | 1214246.8799
120 | 2671481.5519 | 1214259.5924
121 | 2671546.9215 | 1214254.6412
122 | 2671484.1523 | 1214261.269
123 | 2671626.163 | 1214307.3356
124 | 2671641.1955 | 1214327.929
125 | 2671624.9541 | 1214305.6796
126 | 2671644.4427 | 1214332.3773
127 | 2671610.5392 | 1214286.9564
128 | 2671645.5536 | 1214333.8992
129 | 2671606.3531 | 1214282.9432
130 | 2671658.5151 | 1214351.6554
131 | 2671604.2034 | 1214280.8823
132 | 2671494.9085 | 1214359.9389
133 | 2671473.4371 | 1214371.8556
134 | 2671551.5711 | 1214319.7215
135 | 2671560.869 | 1214323.0837
136 | 2671592.8272 | 1214370.585
137 | 2671697.5992 | 1214455.2818
138 | 2671469.7552 | 1214276.3855
139 | 2671465.3535 | 1214249.7074
140 | 2671451.3152 | 1214241.1406
141 | 2671669.5345 | 1214262.0054
142 | 2671673.2579 | 1214266.9199
143 | 2671664.1046 | 1214265.7203
144 | 2671678.9079 | 1214263.2188
145 | 2671681.0386 | 1214283.1015
146 | 2671677.9565 | 1214284.8544
147 | 2671687.8559 | 1214286.5411
148 | 2671694.0175 | 1214281.9901
149 | 2671691.2691 | 1214297.0444
150 | 2671715.0317 | 1214326.5163
151 | 2671723.6577 | 1214339.2049
152 | 2671706.3129 | 1214313.6913
153 | 2671736.5029 | 1214340.9827
154 | 2671730.2439 | 1214349.2238
155 | 2671701.6781 | 1214306.8757
156 | 2671703.3439 | 1214315.5234
157 | 2671726.7921 | 1214351.4059
158 | 2671743.499 | 1214369.8281
159 | 2671708.606 | 1214302.3895
160 | 2671697.1448 | 1214306.0364
161 | 2671723.5162 | 1214353.49
162 | 2671747.1762 | 1214375.5441
163 | 2671566.2472 | 1214258.9163
164 | 2671575.0717 | 1214261.8994
165 | 2671585.8955 | 1214266.8373
166 | 2671769.7913 | 1214410.7179
167 | 2671764.7608 | 1214410.3524
168 | 2671743.8858 | 1214377.5725
169 | 2671739.9144 | 1214380.0152
170 | 2671661.2416 | 1214355.3906
171 | 2671662.8731 | 1214357.6255
172 | 2671671.0153 | 1214368.7797
173 | 2671535.8763 | 1214343.6524

## line_std_types
| c_nf_per_km | r_ohm_per_km | x_ohm_per_km | max_i_ka | type | q_mm2 | alpha | voltage_rating
NAYY 4x50 SE | 210 | 0.642 | 0.083 | 0.142 | cs | 50 | 0.00403 | LV
NAYY 4x120 SE | 264 | 0.225 | 0.08 | 0.242 | cs | 120 | 0.00403 | LV
NAYY 4x150 SE | 261 | 0.208 | 0.08 | 0.27 | cs | 150 | 0.00403 | LV
NA2XS2Y 1x95 RM/25 12/20 kV | 216 | 0.313 | 0.132 | 0.252 | cs | 95 | 0.00403 | MV
NA2XS2Y 1x185 RM/25 12/20 kV | 273 | 0.161 | 0.117 | 0.362 | cs | 185 | 0.00403 | MV
NA2XS2Y 1x240 RM/25 12/20 kV | 304 | 0.122 | 0.112 | 0.421 | cs | 240 | 0.00403 | MV
NA2XS2Y 1x95 RM/25 6/10 kV | 315 | 0.313 | 0.123 | 0.249 | cs | 95 | 0.00403 | MV
NA2XS2Y 1x185 RM/25 6/10 kV | 406 | 0.161 | 0.11 | 0.358 | cs | 185 | 0.00403 | MV
NA2XS2Y 1x240 RM/25 6/10 kV | 456 | 0.122 | 0.105 | 0.416 | cs | 240 | 0.00403 | MV
NA2XS2Y 1x150 RM/25 12/20 kV | 250 | 0.206 | 0.116 | 0.319 | cs | 150 | 0.00403 | MV
NA2XS2Y 1x120 RM/25 12/20 kV | 230 | 0.253 | 0.119 | 0.283 | cs | 120 | 0.00403 | MV
NA2XS2Y 1x70 RM/25 12/20 kV | 190 | 0.443 | 0.132 | 0.22 | cs | 70 | 0.00403 | MV
NA2XS2Y 1x150 RM/25 6/10 kV | 360 | 0.206 | 0.11 | 0.315 | cs | 150 | 0.00403 | MV
NA2XS2Y 1x120 RM/25 6/10 kV | 340 | 0.253 | 0.113 | 0.28 | cs | 120 | 0.00403 | MV
NA2XS2Y 1x70 RM/25 6/10 kV | 280 | 0.443 | 0.123 | 0.217 | cs | 70 | 0.00403 | MV
N2XS(FL)2Y 1x120 RM/35 64/110 kV | 112 | 0.153 | 0.166 | 0.366 | cs | 120 | 0.00393 | HV
N2XS(FL)2Y 1x185 RM/35 64/110 kV | 125 | 0.099 | 0.156 | 0.457 | cs | 185 | 0.00393 | HV
N2XS(FL)2Y 1x240 RM/35 64/110 kV | 135 | 0.075 | 0.149 | 0.526 | cs | 240 | 0.00393 | HV
N2XS(FL)2Y 1x300 RM/35 64/110 kV | 144 | 0.06 | 0.144 | 0.588 | cs | 300 | 0.00393 | HV
15-AL1/3-ST1A 0.4 | 11 | 1.8769 | 0.35 | 0.105 | ol | 16 | 0.00403 | LV
24-AL1/4-ST1A 0.4 | 11.25 | 1.2012 | 0.335 | 0.14 | ol | 24 | 0.00403 | LV
48-AL1/8-ST1A 0.4 | 12.2 | 0.5939 | 0.3 | 0.21 | ol | 48 | 0.00403 | LV
94-AL1/15-ST1A 0.4 | 13.2 | 0.306 | 0.29 | 0.35 | ol | 94 | 0.00403 | LV
34-AL1/6-ST1A 10.0 | 9.7 | 0.8342 | 0.36 | 0.17 | ol | 34 | 0.00403 | MV
48-AL1/8-ST1A 10.0 | 10.1 | 0.5939 | 0.35 | 0.21 | ol | 48 | 0.00403 | MV
70-AL1/11-ST1A 10.0 | 10.4 | 0.4132 | 0.339 | 0.29 | ol | 70 | 0.00403 | MV
94-AL1/15-ST1A 10.0 | 10.75 | 0.306 | 0.33 | 0.35 | ol | 94 | 0.00403 | MV
122-AL1/20-ST1A 10.0 | 11.1 | 0.2376 | 0.323 | 0.41 | ol | 122 | 0.00403 | MV
149-AL1/24-ST1A 10.0 | 11.25 | 0.194 | 0.315 | 0.47 | ol | 149 | 0.00403 | MV
34-AL1/6-ST1A 20.0 | 9.15 | 0.8342 | 0.382 | 0.17 | ol | 34 | 0.00403 | MV
48-AL1/8-ST1A 20.0 | 9.5 | 0.5939 | 0.372 | 0.21 | ol | 48 | 0.00403 | MV
70-AL1/11-ST1A 20.0 | 9.7 | 0.4132 | 0.36 | 0.29 | ol | 70 | 0.00403 | MV
94-AL1/15-ST1A 20.0 | 10 | 0.306 | 0.35 | 0.35 | ol | 94 | 0.00403 | MV
122-AL1/20-ST1A 20.0 | 10.3 | 0.2376 | 0.344 | 0.41 | ol | 122 | 0.00403 | MV
149-AL1/24-ST1A 20.0 | 10.5 | 0.194 | 0.337 | 0.47 | ol | 149 | 0.00403 | MV
184-AL1/30-ST1A 20.0 | 10.75 | 0.1571 | 0.33 | 0.535 | ol | 184 | 0.00403 | MV
243-AL1/39-ST1A 20.0 | 11 | 0.1188 | 0.32 | 0.645 | ol | 243 | 0.00403 | MV
48-AL1/8-ST1A 110.0 | 8 | 0.5939 | 0.46 | 0.21 | ol | 48 | 0.00403 | HV
70-AL1/11-ST1A 110.0 | 8.4 | 0.4132 | 0.45 | 0.29 | ol | 70 | 0.00403 | HV
94-AL1/15-ST1A 110.0 | 8.65 | 0.306 | 0.44 | 0.35 | ol | 94 | 0.00403 | HV
122-AL1/20-ST1A 110.0 | 8.5 | 0.2376 | 0.43 | 0.41 | ol | 122 | 0.00403 | HV
149-AL1/24-ST1A 110.0 | 8.75 | 0.194 | 0.41 | 0.47 | ol | 149 | 0.00403 | HV
184-AL1/30-ST1A 110.0 | 8.8 | 0.1571 | 0.4 | 0.535 | ol | 184 | 0.00403 | HV
243-AL1/39-ST1A 110.0 | 9 | 0.1188 | 0.39 | 0.645 | ol | 243 | 0.00403 | HV
305-AL1/39-ST1A 110.0 | 9.2 | 0.0949 | 0.38 | 0.74 | ol | 305 | 0.00403 | HV
490-AL1/64-ST1A 110.0 | 9.75 | 0.059 | 0.37 | 0.96 | ol | 490 | 0.00403 | HV
679-AL1/86-ST1A 110.0 | 9.95 | 0.042 | 0.36 | 1.15 | ol | 679 | 0.00403 | HV
490-AL1/64-ST1A 220.0 | 10 | 0.059 | 0.285 | 0.96 | ol | 490 | 0.00403 | HV
679-AL1/86-ST1A 220.0 | 11.7 | 0.042 | 0.275 | 1.15 | ol | 679 | 0.00403 | HV
490-AL1/64-ST1A 380.0 | 11 | 0.059 | 0.253 | 0.96 | ol | 490 | 0.00403 | HV
679-AL1/86-ST1A 380.0 | 14.6 | 0.042 | 0.25 | 1.15 | ol | 679 | 0.00403 | HV

## trafo_std_types
| i0_percent | pfe_kw | vkr_percent | sn_mva | vn_lv_kv | vn_hv_kv | vk_percent | shift_degree | vector_group | tap_side | tap_neutral | tap_min | tap_max | tap_step_degree | tap_step_percent | tap_phase_shifter
160 MVA 380/110 kV | 0.06 | 60 | 0.25 | 160 | 110 | 380 | 12.2 | 0 | Yy0 | hv | 0 | -9 | 9 | 0 | 1.5 | FALSE
100 MVA 220/110 kV | 0.06 | 55 | 0.26 | 100 | 110 | 220 | 12 | 0 | Yy0 | hv | 0 | -9 | 9 | 0 | 1.5 | FALSE
63 MVA 110/20 kV | 0.04 | 22 | 0.32 | 63 | 20 | 110 | 18 | 150 | YNd5 | hv | 0 | -9 | 9 | 0 | 1.5 | FALSE
40 MVA 110/20 kV | 0.05 | 18 | 0.34 | 40 | 20 | 110 | 16.2 | 150 | YNd5 | hv | 0 | -9 | 9 | 0 | 1.5 | FALSE
25 MVA 110/20 kV | 0.07 | 14 | 0.41 | 25 | 20 | 110 | 12 | 150 | YNd5 | hv | 0 | -9 | 9 | 0 | 1.5 | FALSE
63 MVA 110/10 kV | 0.04 | 22 | 0.32 | 63 | 10 | 110 | 18 | 150 | YNd5 | hv | 0 | -9 | 9 | 0 | 1.5 | FALSE
40 MVA 110/10 kV | 0.05 | 18 | 0.34 | 40 | 10 | 110 | 16.2 | 150 | YNd5 | hv | 0 | -9 | 9 | 0 | 1.5 | FALSE
25 MVA 110/10 kV | 0.07 | 14 | 0.41 | 25 | 10 | 110 | 12 | 150 | YNd5 | hv | 0 | -9 | 9 | 0 | 1.5 | FALSE
0.25 MVA 20/0.4 kV | 0.32 | 0.8 | 1.44 | 0.25 | 0.4 | 20 | 6 | 150 | Yzn5 | hv | 0 | -2 | 2 | 0 | 2.5 | FALSE
0.4 MVA 20/0.4 kV | 0.3375 | 1.35 | 1.425 | 0.4 | 0.4 | 20 | 6 | 150 | Dyn5 | hv | 0 | -2 | 2 | 0 | 2.5 | FALSE
0.63 MVA 20/0.4 kV | 0.2619 | 1.65 | 1.206 | 0.63 | 0.4 | 20 | 6 | 150 | Dyn5 | hv | 0 | -2 | 2 | 0 | 2.5 | FALSE
0.25 MVA 10/0.4 kV | 0.24 | 0.6 | 1.2 | 0.25 | 0.4 | 10 | 4 | 150 | Dyn5 | hv | 0 | -2 | 2 | 0 | 2.5 | FALSE
0.4 MVA 10/0.4 kV | 0.2375 | 0.95 | 1.325 | 0.4 | 0.4 | 10 | 4 | 150 | Dyn5 | hv | 0 | -2 | 2 | 0 | 2.5 | FALSE
0.63 MVA 10/0.4 kV | 0.1873 | 1.18 | 1.0794 | 0.63 | 0.4 | 10 | 4 | 150 | Dyn5 | hv | 0 | -2 | 2 | 0 | 2.5 | FALSE

## trafo3w_std_types
| sn_hv_mva | sn_mv_mva | sn_lv_mva | vn_hv_kv | vn_mv_kv | vn_lv_kv | vk_hv_percent | vk_mv_percent | vk_lv_percent | vkr_hv_percent | vkr_mv_percent | vkr_lv_percent | pfe_kw | i0_percent | shift_mv_degree | shift_lv_degree | vector_group | tap_side | tap_neutral | tap_min | tap_max | tap_step_percent
63/25/38 MVA 110/20/10 kV | 63 | 25 | 38 | 110 | 20 | 10 | 10.4 | 10.4 | 10.4 | 0.28 | 0.32 | 0.35 | 35 | 0.89 | 0 | 0 | YN0yn0yn0 | hv | 0 | -10 | 10 | 1.2
63/25/38 MVA 110/10/10 kV | 63 | 25 | 38 | 110 | 10 | 10 | 10.4 | 10.4 | 10.4 | 0.28 | 0.32 | 0.35 | 35 | 0.89 | 0 | 0 | YN0yn0yn0 | hv | 0 | -10 | 10 | 1.2

## fuse_std_types
| fuse_type | i_rated_a | t_avg | t_min | t_total | x_avg | x_min | x_total
HV 100A | HV 100A | 100 | 0 | [10.0, 3.64, 0.854, 0.281, 0.1, 0.0531, 0.022, 0.01] | [10.0, 4.267, 1.21, 0.403, 0.1, 0.058, 0.022, 0.01] | 0 | [300.0, 350.0, 450.0, 550.0, 700.0, 850.0, 1200.0, 1752.0] | [600.0, 700.0, 900.0, 1150.0, 1665.0, 2000.0, 3000.0, 4313.0]
HV 10A | HV 10A | 10 | 0 | [10.0, 1675.0, 0.344, 0.156, 0.1, 0.0417, 0.0171, 0.01] | [10.0, 1.3, 0.3, 0.155, 0.1, 0.0555, 0.023, 0.01] | 0 | [30.0, 32.0, 35.0, 37.0, 39.0, 50.0, 70.0, 88.0] | [60.0, 70.0, 80.0, 87.0, 94.0, 110.0, 150.0, 216.0]
HV 125A | HV 125A | 125 | 0 | [10.0, 1.82, 0.344, 0.1, 0.0467, 0.0269, 0.01] | [10.0, 2.478, 0.426, 0.1, 0.0427, 0.0211, 0.01] | 0 | [375.0, 500.0, 700.0, 925.0, 1200.0, 1500.0, 2341.0] | [750.0, 1000.0, 1500.0, 2200.0, 3000.0, 4000.0, 5765.0]
HV 160A | HV 160A | 160 | 0 | [10.0, 4.15, 1.03, 0.198, 0.1, 0.051, 0.0172, 0.01] | [10.0, 2.3, 0.734, 0.274, 0.1, 0.046, 0.0177, 0.01] | 0 | [480.0, 550.0, 700.0, 1000.0, 1260.0, 1600.0, 2500.0, 3227.0] | [960.0, 1300.0, 1700.0, 2200.0, 2996.0, 4000.0, 6000.0, 7946.0]
HV 16A | HV 16A | 16 | 0 | [10.0, 0.352, 0.164, 0.1, 0.0649, 0.0342, 0.01] | [10.0, 2.34, 0.722, 0.181, 0.1, 0.055, 0.0296, 0.01] | 0 | [48.0, 60.0, 65.0, 71.0, 80.0, 100.0, 162.0] | [96.0, 110.0, 125.0, 150.0, 168.0, 200.0, 250.0, 398.0]
HV 200A | HV 200A | 200 | 0 | [10.0, 4.267, 1.21, 0.403, 0.1, 0.058, 0.022, 0.01] | [10.0, 3.73, 1.654, 0.328, 0.1, 0.0531, 0.019, 0.01] | 0 | [600.0, 700.0, 900.0, 1150.0, 1665.0, 2000.0, 3000.0, 4313.0] | [1200.0, 1500.0, 1800.0, 2700.0, 3960.0, 5000.0, 7500.0, 10620.0]
HV 20A | HV 20A | 20 | 0 | [10.0, 1.3, 0.3, 0.155, 0.1, 0.0555, 0.023, 0.01] | [10.0, 1.3, 0.161, 0.1, 0.0611, 0.0399, 0.0141, 0.01] | 0 | [60.0, 70.0, 80.0, 87.0, 94.0, 110.0, 150.0, 216.0] | [120.0, 150.0, 200.0, 223.0, 260.0, 300.0, 450.0, 532.0]
HV 25A | HV 25A | 25 | 0 | [10.0, 2.512, 0.833, 0.299, 0.1, 0.0372, 0.0223, 0.01] | [10.0, 3.125, 0.597, 0.198, 0.1, 0.0378, 0.022, 0.01] | 0 | [75.0, 82.0, 90.0, 100.0, 124.0, 170.0, 200.0, 289.0] | [150.0, 170.0, 210.0, 250.0, 294.0, 400.0, 500.0, 711.0]
HV 31.5A | HV 31.5A | 31.5 | 0 | [10.0, 2.34, 0.722, 0.181, 0.1, 0.055, 0.0296, 0.01] | [10.0, 2.84, 0.368, 0.164, 0.1, 0.0621, 0.0378, 0.0195, 0.01] | 0 | [95.0, 110.0, 125.0, 150.0, 165.0, 200.0, 250.0, 390.0] | [189.0, 220.0, 300.0, 350.0, 393.0, 450.0, 530.0, 700.0, 960.0]
HV 40A | HV 40A | 40 | 0 | [10.0, 1.3, 0.161, 0.1, 0.0611, 0.0399, 0.0141, 0.01] | [10.0, 2.05, 0.369, 0.198, 0.1, 0.051, 0.0298, 0.01] | 0 | [120.0, 150.0, 200.0, 223.0, 260.0, 300.0, 450.0, 532.0] | [240.0, 300.0, 400.0, 450.0, 530.0, 650.0, 800.0, 1311.0]
HV 50A | HV 50A | 50 | 0 | [10.0, 3.215, 0.597, 0.198, 0.1, 0.0378, 0.022, 0.01] | [10.0, 3.64, 0.854, 0.281, 0.1, 0.0531, 0.022, 0.01] | 0 | [150.0, 170.0, 210.0, 250.0, 294.0, 400.0, 500.0, 711.0] | [300.0, 350.0, 450.0, 550.0, 700.0, 850.0, 1200.0, 1752.0]
HV 6.3A | HV 6.3A | 6.3 | 0 | [10.0, 1.39, 0.344, 0.168, 0.1, 0.056, 0.0263, 0.01] | [10.0, 1.711, 0.516, 0.198, 0.1, 0.0634, 0.0303, 0.01] | 0 | [19.0, 19.5, 20.4, 20.8, 22.0, 25.0, 32.0, 48.0] | [38.0, 40.0, 43.0, 48.0, 53.0, 60.0, 75.0, 118.0]
HV 63A | HV 63A | 63 | 0 | [10.0, 2.84, 0.368, 0.164, 0.1, 0.0621, 0.0378, 0.0195, 0.01] | [10.0, 1.82, 0.344, 0.1, 0.0467, 0.0269, 0.01] | 0 | [189.0, 220.0, 300.0, 350.0, 393.0, 450.0, 530.0, 700.0, 961.0] | [378.0, 500.0, 700.0, 934.0, 1200.0, 1500.0, 2366.0]
HV 80A | HV 80A | 80 | 0 | [10.0, 2.05, 0.369, 0.198, 0.1, 0.051, 0.0298, 0.01] | [10.0, 4.15, 1.03, 0.198, 0.1, 0.051, 0.0172, 0.01] | 0 | [240.0, 300.0, 400.0, 450.0, 530.0, 650.0, 800.0, 1311.0] | [480.0, 550.0, 700.0, 1000.0, 1260.0, 1600.0, 2500.0, 3227.0]
Siemens NH-1-100 | Siemens NH-1-100 | 100 | [5400.0, 2000.0, 400.0, 20.0, 1.0, 0.2, 0.012, 0.004] | 0 | 0 | [150.0, 190.0, 250.0, 430.0, 900.0, 1250.0, 2700.0, 3600.0] | 0 | 0
Siemens NH-1-125 | Siemens NH-1-125 | 125 | [4800.0, 120.0, 7.0, 0.1, 0.004] | 0 | 0 | [180.0, 400.0, 740.0, 2000.0, 4250.0] | 0 | 0
Siemens NH-1-16 | Siemens NH-1-16 | 16 | [4000.0, 400.0, 2.0, 0.1, 0.04, 0.01] | 0 | 0 | [26.0, 35.0, 75.0, 150.0, 200.0, 300.0] | 0 | 0
Siemens NH-1-160 | Siemens NH-1-160 | 160 | [4800.0, 120.0, 7.0, 0.1, 0.004] | 0 | 0 | [210.0, 500.0, 900.0, 2300.0, 5000.0] | 0 | 0
Siemens NH-1-25 | Siemens NH-1-25 | 25 | [4000.0, 1000.0, 10.0, 0.2, 0.02, 0.01] | 0 | 0 | [40.0, 50.0, 100.0, 210.0, 400.0, 500.0] | 0 | 0
Siemens NH-1-50 | Siemens NH-1-50 | 50 | [4000.0, 40.0, 4.0, 1.0, 0.02, 0.01] | 0 | 0 | [86.0, 200.0, 300.0, 400.0, 1000.0, 1280.0] | 0 | 0
Siemens NH-1-63 | Siemens NH-1-63 | 63 | [4000.0, 100.0, 10.0, 2.0, 0.04, 0.01] | 0 | 0 | [100.0, 200.0, 300.0, 400.0, 1000.0, 1500.0] | 0 | 0
Siemens NH-1-80 | Siemens NH-1-80 | 80 | [4800.0, 120.0, 7.0, 0.1, 0.01] | 0 | 0 | [150.58, 250.0, 450.0, 1150.0, 2470.0] | 0 | 0
Siemens NH-2-1000 | Siemens NH-2-1000 | 1000 | [4800.0, 120.0, 7.0, 0.1, 0.004] | 0 | 0 | [1900.0, 3500.0, 8400.0, 24000.0, 52000.0] | 0 | 0
Siemens NH-2-200 | Siemens NH-2-200 | 200 | [4800.0, 120.0, 7.0, 0.1, 0.004] | 0 | 0 | [280.0, 650.0, 1200.0, 3000.0, 7000.0] | 0 | 0
Siemens NH-2-224 | Siemens NH-2-224 | 224 | [4800.0, 120.0, 7.0, 0.2, 0.04, 0.004] | 0 | 0 | [400.0, 750.0, 1453.0, 3025.0, 4315.0, 7600.0] | 0 | 0
Siemens NH-2-250 | Siemens NH-2-250 | 250 | [4800.0, 120.0, 7.0, 0.1, 0.004] | 0 | 0 | [450.0, 800.0, 1650.0, 4000.0, 8500.0] | 0 | 0
Siemens NH-2-315 | Siemens NH-2-315 | 315 | [4800.0, 120.0, 7.0, 0.1, 0.004] | 0 | 0 | [550.0, 920.0, 1900.0, 5000.0, 11000.0] | 0 | 0
Siemens NH-2-355 | Siemens NH-2-355 | 355 | [4800.0, 120.0, 6.0, 0.1, 0.004] | 0 | 0 | [650.0, 1116.27, 2350.0, 5840.0, 12790.0] | 0 | 0
Siemens NH-2-400 | Siemens NH-2-400 | 400 | [4800.0, 120.0, 7.0, 0.1, 0.004] | 0 | 0 | [720.0, 1350.0, 2800.0, 6500.0, 15000.0] | 0 | 0
Siemens NH-2-425 | Siemens NH-2-425 | 425 | [4800.0, 120.0, 7.0, 0.1, 0.004] | 0 | 0 | [850.0, 1500.0, 3050.0, 7500.0, 16500.0] | 0 | 0
Siemens NH-2-630 | Siemens NH-2-630 | 630 | [4800.0, 120.0, 7.0, 0.1, 0.004] | 0 | 0 | [1200.0, 2000.0, 4800.0, 12000.0, 26000.0] | 0 | 0

## res_bus
| vm_pu | va_degree | p_mw | q_mvar
0 | 0.97474 | -0.48784 | 0.00030055 | 7.5326e-05
1 | 0.97461 | -0.49036 | 0.00023966 | 6.0064e-05
2 | 0.97495 | -0.48363 | 0 | 0
3 | 0.97435 | -0.49561 | 0.0019735 | 0.00049462
4 | 0.97506 | -0.48154 | 0.0006187 | 0.00015506
5 | 0.97429 | -0.49668 | 0.0012293 | 0.00030809
6 | 0.9753 | -0.47678 | 0 | 0
7 | 0.97423 | -0.49786 | 0.0031436 | 0.00078785
8 | 0.97533 | -0.47617 | 0.00030584 | 7.6652e-05
9 | 0.97529 | -0.47698 | 0.00070846 | 0.00017756
10 | 0.97482 | -0.48625 | 0.0018099 | 0.00045361
11 | 0.9748 | -0.48667 | 0.0029428 | 0.00073754
12 | 0.97597 | -0.46368 | 0 | 0
13 | 0.97624 | -0.45818 | 0.0043897 | 0.0011002
14 | 0.97935 | -0.39721 | 0 | 0
15 | 0.97941 | -0.39603 | 0.0010147 | 0.00025431
16 | 0.97984 | -0.38758 | 0.0011293 | 0.00028303
17 | 0.97581 | -0.46674 | 0 | 0
18 | 0.98157 | -0.3538 | 0.0038415 | 0.00096278
19 | 0.97686 | -0.44451 | 0.0020025 | 0.00050188
20 | 0.97609 | -0.45965 | 0.00099527 | 0.00024944
21 | 0.97714 | -0.43904 | 0 | 0
22 | 0.97528 | -0.47568 | 0.0021807 | 0.00054654
23 | 0.97754 | -0.43119 | 0 | 0
24 | 0.9768 | -0.4457 | 0 | 0
25 | 0.97482 | -0.48469 | 0 | 0
26 | 0.97821 | -0.41816 | 0 | 0
27 | 0.97753 | -0.43136 | 0.0024938 | 0.000625
28 | 0.97679 | -0.44595 | 0 | 0
29 | 0.97679 | -0.44598 | 0.002409 | 0.00060374
30 | 0.97467 | -0.48751 | 0 | 0
31 | 0.97945 | -0.39391 | 0.0026896 | 0.00067409
32 | 0.97773 | -0.42754 | 0.0032395 | 0.00081191
33 | 0.97677 | -0.44626 | 0.0036801 | 0.00092232
34 | 0.98032 | -0.37681 | 0 | 0
35 | 0.98071 | -0.36918 | 0 | 0
36 | 0.98002 | -0.38277 | 0 | 0
37 | 0.98018 | -0.3795 | 0.0031551 | 0.00079073
38 | 0.97666 | -0.4485 | 0 | 0
39 | 0.97247 | -0.531 | 0.0017676 | 0.00044301
40 | 0.97261 | -0.52817 | 0.0021604 | 0.00054146
41 | 0.97243 | -0.5318 | 0.0026702 | 0.00066922
42 | 0.97218 | -0.53671 | 0.0022377 | 0.00056082
43 | 0.97278 | -0.5248 | 0.0031784 | 0.00079657
44 | 0.97297 | -0.52122 | 0.0029864 | 0.00074845
45 | 0.97323 | -0.51606 | 0.0021654 | 0.00054271
46 | 0.97332 | -0.5142 | 0 | 0
47 | 0.97324 | -0.51571 | 0 | 0
48 | 0.97335 | -0.51355 | 0 | 0
49 | 0.97421 | -0.49663 | 0.0027652 | 0.00069302
50 | 0.97449 | -0.49105 | 0 | 0
51 | 0.97334 | -0.51387 | 0.0053726 | 0.0013465
52 | 0.97444 | -0.49205 | 0.0036218 | 0.00090771
53 | 0.97404 | -0.49995 | 0.0027476 | 0.0006886
54 | 0.9733 | -0.51459 | 0.0027689 | 0.00069395
55 | 0.97336 | -0.51338 | 0 | 0
56 | 0.97365 | -0.50771 | 0.0021943 | 0.00054995
57 | 0.9734 | -0.51272 | 0.0031277 | 0.00078386
58 | 0.97327 | -0.51524 | 0.0026929 | 0.0006749
59 | 0.9732 | -0.5166 | 0.0026007 | 0.00065181
60 | 0.97318 | -0.51693 | 0.0027257 | 0.00068313
61 | 0.97758 | -0.43036 | 0.0026261 | 0.00065816
62 | 0.9773 | -0.43606 | 0.0032288 | 0.00080921
63 | 0.97706 | -0.44074 | 0.0027204 | 0.00068181
64 | 0.97705 | -0.44085 | 0.003534 | 0.0008857
65 | 0.97695 | -0.44285 | 0.0016309 | 0.00040874
66 | 0.98088 | -0.36597 | 0 | 0
67 | 0.9804 | -0.37534 | 0.0017702 | 0.00044366
68 | 0.98189 | -0.34615 | 0.001794 | 0.00044961
69 | 0.98028 | -0.37755 | 0 | 0
70 | 0.9797 | -0.38892 | 0.0022403 | 0.00056147
71 | 0.97217 | -0.53708 | 0.0018979 | 0.00047566
72 | 0.97214 | -0.53767 | 0.0012331 | 0.00030905
73 | 0.97223 | -0.53586 | 0.0025066 | 0.00062822
74 | 0.97273 | -0.52601 | 0.0025659 | 0.00064308
75 | 0.97303 | -0.52006 | 0.0023642 | 0.00059253
76 | 0.97695 | -0.44293 | 0.0025526 | 0.00063975
77 | 0.97694 | -0.44308 | 0.0016312 | 0.00040883
78 | 0.97624 | -0.45677 | 0 | 0
79 | 0.97627 | -0.45615 | 0 | 0
80 | 0.9762 | -0.45757 | 0.0024465 | 0.00061315
81 | 0.9765 | -0.4517 | 0.0029068 | 0.00072851
82 | 0.98068 | -0.36987 | 0.0031555 | 0.00079084
83 | 0.98002 | -0.3828 | 0.0039405 | 0.00098757
84 | 0.97395 | -0.50181 | 0.0015036 | 0.00037683
85 | 0.97402 | -0.50043 | 0 | 0
86 | 0.98161 | -0.35315 | 0.00094664 | 0.00023725
87 | 0.98215 | -0.3426 | 0.0011924 | 0.00029885
88 | 0.98475 | -0.29196 | 0 | 0
89 | 0.98467 | -0.2936 | 0.0022304 | 0.00055899
90 | 0.9858 | -0.27168 | 0 | 0
91 | 0.98466 | -0.29376 | 0.0037253 | 0.00093365
92 | 0.98734 | -0.2418 | 0.003034 | 0.0007604
93 | 0.98444 | -0.29811 | 0.010683 | 0.0026774
94 | 0.98913 | -0.20721 | 0.0023745 | 0.00059512
95 | 0.99543 | -0.08644 | 0.0067745 | 0.0016979
96 | 0.99569 | -0.081463 | 0.00078979 | 0.00019794
97 | 0.98392 | -0.30836 | 0.0071823 | 0.0018001
98 | 0.99577 | -0.079999 | 0.0017005 | 0.00042618
99 | 0.99574 | -0.080545 | 0.0014629 | 0.00036664
100 | 0.99583 | -0.07876 | 0.0052242 | 0.0013093
101 | 0.99591 | -0.077243 | 0 | 0
102 | 0.98746 | -0.23839 | 0 | 0
103 | 0.98745 | -0.23866 | 0.0012902 | 0.00032336
104 | 0.98906 | -0.2078 | 0 | 0
105 | 0.98651 | -0.25678 | 0.0016483 | 0.00041309
106 | 0.99462 | -0.10194 | 0.004006 | 0.001004
107 | 0.99572 | -0.080799 | 0 | 0
108 | 0.99793 | -0.039018 | 0.0026215 | 0.00065701
109 | 0.98363 | -0.31251 | 0 | 0
110 | 0.98359 | -0.31322 | 0.0032541 | 0.00081556
111 | 0.98364 | -0.31229 | 0 | 0
112 | 0.99091 | -0.17238 | 0.0012062 | 0.0003023
113 | 0.98532 | -0.27981 | 0.0018269 | 0.00045786
114 | 0.99267 | -0.13919 | 0.0051596 | 0.0012931
115 | 0.99543 | -0.086438 | 0.004187 | 0.0010494
116 | 0.99804 | -0.036957 | 0.0023607 | 0.00059165
117 | 0.98 | -0.38312 | 0.0027257 | 0.00068313
118 | 0.98239 | -0.3366 | 0 | 0
119 | 0.98236 | -0.33711 | 0.00282 | 0.00070676
120 | 0.98242 | -0.336 | 0 | 0
121 | 0.97925 | -0.39775 | 0.0023436 | 0.00058735
122 | 0.98245 | -0.33527 | 0 | 0
123 | 0.976 | -0.46159 | 0.0032751 | 0.00082082
124 | 0.97556 | -0.47024 | 0.0016965 | 0.00042519
125 | 0.97604 | -0.46077 | 0.0036846 | 0.00092346
126 | 0.97547 | -0.47193 | 0.0027623 | 0.0006923
127 | 0.9766 | -0.44974 | 0.0032986 | 0.0008267
128 | 0.97545 | -0.47242 | 0.0017771 | 0.00044538
129 | 0.97676 | -0.44669 | 0.0044569 | 0.001117
130 | 0.9752 | -0.47737 | 0.0016968 | 0.00042526
131 | 0.97685 | -0.44488 | 0.0021534 | 0.00053969
132 | 0.99338 | -0.12526 | 0.0045356 | 0.0011367
133 | 0.99208 | -0.15 | 0.0016535 | 0.00041441
134 | 0.99921 | -0.014965 | 0.0031632 | 0.00079276
135 | 1 | 0 | -0.35497 | -0.090976
136 | 0.991 | -0.17121 | 0.0026603 | 0.00066674
137 | 0.9837 | -0.31268 | 0.019453 | 0.0048753
138 | 0.9835 | -0.31502 | 0.0022921 | 0.00057445
139 | 0.98224 | -0.33951 | 0.0032326 | 0.00081017
140 | 0.98213 | -0.3416 | 0.0070254 | 0.0017607
141 | 0.97629 | -0.45571 | 0 | 0
142 | 0.97624 | -0.45682 | 0 | 0
143 | 0.97626 | -0.45638 | 0.0042582 | 0.0010672
144 | 0.97623 | -0.45697 | 0.0012296 | 0.00030816
145 | 0.97604 | -0.46063 | 0 | 0
146 | 0.97603 | -0.46081 | 0.0026932 | 0.00067497
147 | 0.97596 | -0.46228 | 0 | 0
148 | 0.97594 | -0.4626 | 0.002258 | 0.00056591
149 | 0.97585 | -0.4644 | 0 | 0
150 | 0.97556 | -0.47003 | 0.0016531 | 0.00041429
151 | 0.97538 | -0.47372 | 0 | 0
152 | 0.97567 | -0.46805 | 0 | 0
153 | 0.97536 | -0.47404 | 0.0012677 | 0.00031772
154 | 0.9751 | -0.47921 | 0 | 0
155 | 0.97565 | -0.4683 | 0 | 0
156 | 0.97569 | -0.46758 | 0 | 0
157 | 0.97509 | -0.47937 | 0 | 0
158 | 0.97458 | -0.48948 | 0.0009163 | 0.00022965
159 | 0.97564 | -0.46856 | 0.0016883 | 0.00042313
160 | 0.97577 | -0.46604 | 0.0037312 | 0.00093512
161 | 0.97508 | -0.47952 | 0.0021455 | 0.00053772
162 | 0.97444 | -0.49221 | 0 | 0
163 | 0.97841 | -0.41429 | 0.0036704 | 0.00091989
164 | 0.97804 | -0.42149 | 0.0032571 | 0.00081632
165 | 0.97761 | -0.42994 | 0.0035783 | 0.0008968
166 | 0.97387 | -0.50336 | 0.0038793 | 0.00097225
167 | 0.97377 | -0.50541 | 0.0042464 | 0.0010642
168 | 0.97443 | -0.49234 | 0 | 0
169 | 0.97442 | -0.49248 | 0.0017233 | 0.0004319
170 | 0.97515 | -0.47827 | 0.0035922 | 0.00090028
171 | 0.97513 | -0.47862 | 0.0017771 | 0.00044537
172 | 0.97507 | -0.47994 | 0.0052192 | 0.001308
173 | 0.99998 | 149.9956 | 0 | 0

## res_line
| p_from_mw | q_from_mvar | p_to_mw | q_to_mvar | pl_mw | ql_mvar | i_from_ka | i_to_ka | i_ka | vm_from_pu | va_from_degree | vm_to_pu | va_to_degree | loading_percent
0 | 0.0065888 | 0.0016512 | -0.006588 | -0.0016509 | 7.9235e-07 | 2.4681e-07 | 0.010058 | 0.010058 | 0.010058 | 0.97474 | -0.48784 | 0.97461 | -0.49036 | 2.7633
1 | -0.0068894 | -0.0017265 | 0.0068908 | 0.001727 | 1.38e-06 | 4.6841e-07 | 0.010517 | 0.010517 | 0.010517 | 0.97474 | -0.48784 | 0.97495 | -0.48363 | 2.8893
2 | 0.0063484 | 0.0015908 | -0.0063468 | -0.0015904 | 1.5874e-06 | 4.546e-07 | 0.0096925 | 0.0096927 | 0.0096927 | 0.97461 | -0.49036 | 0.97435 | -0.49561 | 2.6628
3 | -0.0068908 | -0.001727 | 0.0068914 | 0.0017272 | 6.8872e-07 | 2.3369e-07 | 0.010517 | 0.010517 | 0.010517 | 0.97495 | -0.48363 | 0.97506 | -0.48154 | 2.8893
4 | 0.0043732 | 0.0010958 | -0.004373 | -0.0010958 | 2.2303e-07 | -2.3317e-08 | 0.0066787 | 0.0066788 | 0.0066788 | 0.97435 | -0.49561 | 0.97429 | -0.49668 | 1.8348
5 | -0.0075101 | -0.0018822 | 0.0075119 | 0.0018829 | 1.7037e-06 | 6.5884e-07 | 0.011461 | 0.011461 | 0.011461 | 0.97506 | -0.48154 | 0.9753 | -0.47678 | 3.1486
6 | 0.0031437 | 0.00078771 | -0.0031436 | -0.00078785 | 1.7566e-07 | -1.4061e-07 | 0.0048013 | 0.0048014 | 0.0048014 | 0.97429 | -0.49668 | 0.97423 | -0.49786 | 1.3191
7 | -0.0082203 | -0.0020603 | 0.0082206 | 0.0020604 | 2.3608e-07 | 1.0114e-07 | 0.012542 | 0.012542 | 0.012542 | 0.9753 | -0.47678 | 0.97533 | -0.47617 | 3.4455
8 | 0.00070847 | 0.00017736 | -0.00070846 | -0.00017756 | 7.0672e-09 | -1.9678e-07 | 0.0010808 | 0.0010809 | 0.0010809 | 0.9753 | -0.47678 | 0.97529 | -0.47698 | 0.29695
9 | -0.0085264 | -0.002137 | 0.0085302 | 0.0021387 | 3.831e-06 | 1.698e-06 | 0.013008 | 0.013008 | 0.013008 | 0.97533 | -0.47617 | 0.97581 | -0.46674 | 3.5737
10 | 0.0029429 | 0.00073748 | -0.0029428 | -0.00073754 | 5.9069e-08 | -5.9508e-08 | 0.0044921 | 0.0044922 | 0.0044922 | 0.97482 | -0.48625 | 0.9748 | -0.48667 | 1.2341
11 | -0.0047528 | -0.0011911 | 0.0047579 | 0.0011911 | 5.1099e-06 | 3.8412e-08 | 0.0072549 | 0.0072537 | 0.0072549 | 0.97482 | -0.48625 | 0.97597 | -0.46368 | 1.9931
12 | -0.0047579 | -0.0011911 | 0.0047591 | 0.0011911 | 1.2462e-06 | 8.0598e-09 | 0.0072537 | 0.0072534 | 0.0072537 | 0.97597 | -0.46368 | 0.97624 | -0.45818 | 1.9928
13 | 0.0085337 | 0.0021403 | -0.0085302 | -0.0021387 | 3.4827e-06 | 1.543e-06 | 0.013008 | 0.013008 | 0.013008 | 0.97624 | -0.45818 | 0.97581 | -0.46674 | 3.5737
14 | -0.017683 | -0.0044315 | 0.017734 | 0.0044621 | 5.1508e-05 | 3.0593e-05 | 0.026952 | 0.026951 | 0.026952 | 0.97624 | -0.45818 | 0.97935 | -0.39721 | 7.4044
15 | -0.017734 | -0.0044621 | 0.017735 | 0.0044627 | 1.0016e-06 | 5.9473e-07 | 0.026951 | 0.026951 | 0.026951 | 0.97935 | -0.39721 | 0.97941 | -0.39603 | 7.4042
16 | -0.01875 | -0.004717 | 0.018757 | 0.0047216 | 7.5761e-06 | 4.5354e-06 | 0.028493 | 0.028493 | 0.028493 | 0.97941 | -0.39603 | 0.97984 | -0.38758 | 7.8277
17 | -0.019887 | -0.0050046 | 0.019919 | 0.005024 | 3.2157e-05 | 1.9395e-05 | 0.030208 | 0.030207 | 0.030208 | 0.97984 | -0.38758 | 0.98157 | -0.3538 | 8.2988
18 | -0.02376 | -0.0059868 | 0.023761 | 0.0059872 | 7.4187e-07 | 4.5554e-07 | 0.036031 | 0.036031 | 0.036031 | 0.98157 | -0.3538 | 0.98161 | -0.35315 | 9.8986
19 | 0.051125 | 0.01287 | -0.051088 | -0.012847 | 3.6969e-05 | 2.2847e-05 | 0.077897 | 0.077897 | 0.077897 | 0.97686 | -0.44451 | 0.97609 | -0.45965 | 10.7001
20 | -0.053127 | -0.013372 | 0.053141 | 0.013379 | 1.389e-05 | 7.7571e-06 | 0.080947 | 0.080947 | 0.080947 | 0.97686 | -0.44451 | 0.97714 | -0.43904 | 5.5596
21 | 0.050093 | 0.012597 | -0.050054 | -0.012573 | 3.8312e-05 | 2.4301e-05 | 0.07638 | 0.07638 | 0.07638 | 0.97609 | -0.45965 | 0.97528 | -0.47568 | 20.9835
22 | -0.10846 | -0.027273 | 0.1085 | 0.027298 | 4.0672e-05 | 2.5233e-05 | 0.1652 | 0.1652 | 0.1652 | 0.97714 | -0.43904 | 0.97754 | -0.43119 | 11.346
23 | 0.055318 | 0.013894 | -0.055301 | -0.013884 | 1.7563e-05 | 9.9183e-06 | 0.084251 | 0.084251 | 0.084251 | 0.97714 | -0.43904 | 0.9768 | -0.4457 | 5.7865
24 | 0.047873 | 0.012027 | -0.047853 | -0.012014 | 2.0596e-05 | 1.3053e-05 | 0.073053 | 0.073053 | 0.073053 | 0.97528 | -0.47568 | 0.97482 | -0.48469 | 20.0694
25 | -0.11099 | -0.027923 | 0.11106 | 0.027966 | 6.9165e-05 | 4.2969e-05 | 0.16899 | 0.16899 | 0.16899 | 0.97754 | -0.43119 | 0.97821 | -0.41816 | 11.6067
26 | 0.0024938 | 0.00062497 | -0.0024938 | -0.000625 | 1.9472e-08 | -3.2711e-08 | 0.0037961 | 0.0037961 | 0.0037961 | 0.97754 | -0.43119 | 0.97753 | -0.43136 | 1.0429
27 | 0.0036802 | 0.00092228 | -0.0036802 | -0.0009223 | 4.434e-08 | -1.8713e-08 | 0.0056062 | 0.0056063 | 0.0056063 | 0.9768 | -0.4457 | 0.97679 | -0.44595 | 1.5402
28 | 0.05162 | 0.012962 | -0.05162 | -0.012961 | 7.031e-07 | 3.8927e-07 | 0.078645 | 0.078645 | 0.078645 | 0.9768 | -0.4457 | 0.97679 | -0.44598 | 5.4014
29 | 0.047853 | 0.012014 | -0.047846 | -0.012009 | 6.4281e-06 | 4.0739e-06 | 0.073053 | 0.073053 | 0.073053 | 0.97482 | -0.48469 | 0.97467 | -0.48751 | 20.0694
30 | -0.13225 | -0.033281 | 0.1324 | 0.033378 | 0.00015343 | 9.6162e-05 | 0.20122 | 0.20122 | 0.20122 | 0.97821 | -0.41816 | 0.97945 | -0.39391 | 13.8199
31 | 0.021183 | 0.0053152 | -0.021174 | -0.0053095 | 9.4657e-06 | 5.7531e-06 | 0.032225 | 0.032225 | 0.032225 | 0.97821 | -0.41816 | 0.97773 | -0.42754 | 8.8531
32 | 0.0036802 | 0.0009223 | -0.0036801 | -0.00092232 | 5.4889e-08 | -2.3163e-08 | 0.0056063 | 0.0056063 | 0.0056063 | 0.97679 | -0.44595 | 0.97677 | -0.44626 | 1.5402
33 | 0.049211 | 0.012357 | -0.049205 | -0.012354 | 5.9188e-06 | 3.2258e-06 | 0.074975 | 0.074975 | 0.074975 | 0.97679 | -0.44598 | 0.97666 | -0.4485 | 5.1494
34 | 0.022502 | 0.0056466 | -0.022499 | -0.0056443 | 3.7974e-06 | 2.3234e-06 | 0.034357 | 0.034357 | 0.034357 | 0.97467 | -0.48751 | 0.97449 | -0.49105 | 9.4386
35 | 0.025344 | 0.0063628 | -0.025333 | -0.006356 | 1.1017e-05 | 6.8062e-06 | 0.038696 | 0.038696 | 0.038696 | 0.97467 | -0.48751 | 0.97421 | -0.49663 | 10.6308
36 | -0.13509 | -0.034052 | 0.13516 | 0.034097 | 7.2101e-05 | 4.5226e-05 | 0.2053 | 0.2053 | 0.2053 | 0.97945 | -0.39391 | 0.98002 | -0.38277 | 14.1005
37 | 0.017934 | 0.0044976 | -0.017932 | -0.0044961 | 2.416e-06 | 1.4378e-06 | 0.027295 | 0.027295 | 0.027295 | 0.97773 | -0.42754 | 0.97758 | -0.43036 | 7.4986
38 | -0.14502 | -0.036583 | 0.14508 | 0.036617 | 5.2992e-05 | 3.3327e-05 | 0.22021 | 0.22021 | 0.22021 | 0.98032 | -0.37681 | 0.98071 | -0.36918 | 15.1246
39 | 0.1352 | 0.034121 | -0.13516 | -0.034097 | 3.8535e-05 | 2.4171e-05 | 0.2053 | 0.2053 | 0.2053 | 0.98032 | -0.37681 | 0.98002 | -0.38277 | 14.1005
40 | 0.0098236 | 0.0024623 | -0.0098223 | -0.0024617 | 1.2565e-06 | 6.1418e-07 | 0.014911 | 0.014911 | 0.014911 | 0.98032 | -0.37681 | 0.98018 | -0.3795 | 4.0965
41 | 0.0031556 | 0.00079075 | -0.0031555 | -0.00079084 | 1.0299e-07 | -8.5255e-08 | 0.0047879 | 0.0047879 | 0.0047879 | 0.98071 | -0.36918 | 0.98068 | -0.36987 | 1.3154
42 | -0.14823 | -0.037407 | 0.14825 | 0.037422 | 2.2786e-05 | 1.4341e-05 | 0.225 | 0.225 | 0.225 | 0.98071 | -0.36918 | 0.98088 | -0.36597 | 15.4534
43 | 0.0066673 | 0.001671 | -0.0066662 | -0.0016706 | 1.0478e-06 | 3.2688e-07 | 0.010122 | 0.010122 | 0.010122 | 0.98018 | -0.3795 | 0.98002 | -0.3828 | 2.7807
44 | 0.049205 | 0.012354 | -0.049197 | -0.01235 | 7.496e-06 | 4.0855e-06 | 0.074975 | 0.074976 | 0.074976 | 0.97666 | -0.4485 | 0.9765 | -0.4517 | 5.1494
45 | -0.0066762 | -0.0016716 | 0.0066771 | 0.0016719 | 8.9819e-07 | 2.9001e-07 | 0.010215 | 0.010215 | 0.010215 | 0.97247 | -0.531 | 0.97261 | -0.52817 | 2.8063
46 | 0.0026703 | 0.00066908 | -0.0026702 | -0.00066922 | 1.0207e-07 | -1.3695e-07 | 0.0040859 | 0.004086 | 0.004086 | 0.97247 | -0.531 | 0.97243 | -0.5318 | 1.1225
47 | 0.0022383 | 0.00055949 | -0.0022377 | -0.00056082 | 6.0851e-07 | -1.3266e-06 | 0.0034244 | 0.003425 | 0.003425 | 0.97247 | -0.531 | 0.97218 | -0.53671 | 0.94094
48 | -0.0088376 | -0.0022133 | 0.008839 | 0.002214 | 1.4182e-06 | 6.5083e-07 | 0.01352 | 0.01352 | 0.01352 | 0.97261 | -0.52817 | 0.97278 | -0.5248 | 3.7143
49 | -0.012017 | -0.0030105 | 0.012019 | 0.0030117 | 2.0483e-06 | 1.1102e-06 | 0.018382 | 0.018382 | 0.018382 | 0.97278 | -0.5248 | 0.97297 | -0.52122 | 5.0499
50 | -0.015006 | -0.0037601 | 0.01501 | 0.0037624 | 3.9443e-06 | 2.2763e-06 | 0.022949 | 0.022949 | 0.022949 | 0.97297 | -0.52122 | 0.97324 | -0.51571 | 6.3047
51 | -0.0021654 | -0.00054271 | 0.0021656 | 0.00054225 | 1.9257e-07 | -4.5899e-07 | 0.0033108 | 0.0033106 | 0.0033108 | 0.97323 | -0.51606 | 0.97332 | -0.5142 | 0.90957
52 | -0.0021656 | -0.00054225 | 0.0021657 | 0.00054209 | 6.6487e-08 | -1.5851e-07 | 0.0033106 | 0.0033106 | 0.0033106 | 0.97332 | -0.5142 | 0.97335 | -0.51355 | 0.90952
53 | -0.01501 | -0.0037624 | 0.015011 | 0.0037633 | 1.5415e-06 | 8.8956e-07 | 0.022949 | 0.022949 | 0.022949 | 0.97324 | -0.51571 | 0.97335 | -0.51355 | 6.3046
54 | 0.0053727 | 0.0013465 | -0.0053726 | -0.0013465 | 8.1246e-08 | 1.208e-08 | 0.0082135 | 0.0082135 | 0.0082135 | 0.97335 | -0.51355 | 0.97334 | -0.51387 | 2.2565
55 | -0.02255 | -0.0056519 | 0.022568 | 0.005663 | 1.8198e-05 | 1.1139e-05 | 0.034473 | 0.034473 | 0.034473 | 0.97335 | -0.51355 | 0.97421 | -0.49663 | 9.4706
56 | 0.003622 | 0.00090763 | -0.0036218 | -0.00090771 | 1.7215e-07 | -7.6795e-08 | 0.0055306 | 0.0055306 | 0.0055306 | 0.97449 | -0.49105 | 0.97444 | -0.49205 | 1.5194
57 | 0.018877 | 0.0047367 | -0.018869 | -0.0047319 | 8.0058e-06 | 4.8038e-06 | 0.028826 | 0.028826 | 0.028826 | 0.97449 | -0.49105 | 0.97404 | -0.49995 | 7.9193
58 | 0.016121 | 0.0040433 | -0.016115 | -0.0040398 | 5.9582e-06 | 3.4874e-06 | 0.024629 | 0.024629 | 0.024629 | 0.97404 | -0.49995 | 0.97365 | -0.50771 | 6.7662
59 | -0.0027689 | -0.00069395 | 0.002769 | 0.00069375 | 1.5997e-07 | -1.9351e-07 | 0.0042332 | 0.0042331 | 0.0042332 | 0.9733 | -0.51459 | 0.97336 | -0.51338 | 1.163
60 | -0.01079 | -0.0027039 | 0.01079 | 0.0027041 | 3.4035e-07 | 1.7636e-07 | 0.016494 | 0.016494 | 0.016494 | 0.97336 | -0.51338 | 0.9734 | -0.51272 | 4.5314
61 | 0.0080205 | 0.0020101 | -0.0080198 | -0.0020098 | 7.126e-07 | 2.9897e-07 | 0.012261 | 0.012261 | 0.012261 | 0.97336 | -0.51338 | 0.97327 | -0.51524 | 3.3685
62 | 0.013921 | 0.0034898 | -0.013918 | -0.0034879 | 3.3226e-06 | 1.8831e-06 | 0.021275 | 0.021275 | 0.021275 | 0.97365 | -0.50771 | 0.9734 | -0.51272 | 5.8449
63 | 0.0053269 | 0.0013349 | -0.0053265 | -0.0013349 | 3.4349e-07 | 4.8226e-08 | 0.0081441 | 0.0081442 | 0.0081442 | 0.97327 | -0.51524 | 0.9732 | -0.5166 | 2.2374
64 | 0.0027258 | 0.00068308 | -0.0027257 | -0.00068313 | 4.3698e-08 | -5.5392e-08 | 0.0041677 | 0.0041677 | 0.0041677 | 0.9732 | -0.5166 | 0.97318 | -0.51693 | 1.145
65 | 0.015305 | 0.003838 | -0.015301 | -0.0038356 | 4.1528e-06 | 2.4021e-06 | 0.023298 | 0.023298 | 0.023298 | 0.97758 | -0.43036 | 0.9773 | -0.43606 | 6.4005
66 | 0.012073 | 0.0030264 | -0.01207 | -0.0030249 | 2.6927e-06 | 1.4571e-06 | 0.018382 | 0.018382 | 0.018382 | 0.9773 | -0.43606 | 0.97706 | -0.44074 | 5.0499
67 | 0.0093494 | 0.0023431 | -0.0093493 | -0.0023431 | 4.9629e-08 | 2.3587e-08 | 0.014239 | 0.014239 | 0.014239 | 0.97706 | -0.44074 | 0.97705 | -0.44085 | 3.9117
68 | 0.0058153 | 0.0014574 | -0.0058148 | -0.0014573 | 5.529e-07 | 1.1847e-07 | 0.0088565 | 0.0088566 | 0.0088566 | 0.97705 | -0.44085 | 0.97695 | -0.44285 | 2.4331
69 | 0.0041839 | 0.0010485 | -0.0041839 | -0.0010485 | 1.6407e-08 | -2.9896e-09 | 0.0063726 | 0.0063726 | 0.0063726 | 0.97695 | -0.44285 | 0.97695 | -0.44293 | 1.7507
70 | 0.052453 | 0.013222 | -0.052429 | -0.013207 | 2.3495e-05 | 1.4912e-05 | 0.0796 | 0.0796 | 0.0796 | 0.98088 | -0.36597 | 0.9804 | -0.37534 | 21.8681
71 | -0.20071 | -0.050644 | 0.2009 | 0.050765 | 0.00019071 | 0.00012095 | 0.3046 | 0.3046 | 0.3046 | 0.98088 | -0.36597 | 0.98189 | -0.34615 | 20.9204
72 | 0.050659 | 0.012764 | -0.050654 | -0.01276 | 5.3516e-06 | 3.3946e-06 | 0.076913 | 0.076913 | 0.076913 | 0.9804 | -0.37534 | 0.98028 | -0.37755 | 21.1299
73 | -0.20269 | -0.051215 | 0.2028 | 0.051282 | 0.0001058 | 6.7108e-05 | 0.30732 | 0.30732 | 0.30732 | 0.98189 | -0.34615 | 0.98245 | -0.33527 | 21.1071
74 | 0.050654 | 0.01276 | -0.050626 | -0.012743 | 2.7535e-05 | 1.7466e-05 | 0.076913 | 0.076913 | 0.076913 | 0.98028 | -0.37755 | 0.9797 | -0.38892 | 21.13
75 | 0.048386 | 0.012181 | -0.048365 | -0.012169 | 2.0416e-05 | 1.2939e-05 | 0.07351 | 0.07351 | 0.07351 | 0.9797 | -0.38892 | 0.97925 | -0.39775 | 20.1952
76 | 0.0012332 | 0.00030875 | -0.0012331 | -0.00030905 | 3.4584e-08 | -2.9884e-07 | 0.0018874 | 0.0018875 | 0.0018875 | 0.97217 | -0.53708 | 0.97214 | -0.53767 | 0.51854
77 | -0.0031311 | -0.00078441 | 0.0031312 | 0.00078426 | 1.8206e-07 | -1.4561e-07 | 0.0047923 | 0.0047923 | 0.0047923 | 0.97217 | -0.53708 | 0.97223 | -0.53586 | 1.3166
78 | -0.0056379 | -0.0014125 | 0.0056405 | 0.001413 | 2.646e-06 | 5.1757e-07 | 0.0086287 | 0.0086283 | 0.0086287 | 0.97223 | -0.53586 | 0.97273 | -0.52601 | 2.3705
79 | -0.0082065 | -0.0020561 | 0.0082088 | 0.0020571 | 2.3273e-06 | 1.0005e-06 | 0.012553 | 0.012553 | 0.012553 | 0.97273 | -0.52601 | 0.97303 | -0.52006 | 3.4488
80 | -0.010573 | -0.0026496 | 0.010582 | 0.0026543 | 9.1944e-06 | 4.7183e-06 | 0.016169 | 0.016168 | 0.016169 | 0.97303 | -0.52006 | 0.97395 | -0.50181 | 4.442
81 | 0.0016313 | 0.00040878 | -0.0016312 | -0.00040883 | 1.139e-08 | -5.4315e-08 | 0.0024846 | 0.0024846 | 0.0024846 | 0.97695 | -0.44293 | 0.97694 | -0.44308 | 0.68259
82 | -0.0024466 | -0.00061299 | 0.0024467 | 0.00061286 | 7.1896e-08 | -1.2637e-07 | 0.0037291 | 0.003729 | 0.0037291 | 0.97624 | -0.45677 | 0.97627 | -0.45615 | 1.0245
83 | 0.0024466 | 0.00061299 | -0.0024465 | -0.00061315 | 9.2962e-08 | -1.6338e-07 | 0.0037291 | 0.0037292 | 0.0037292 | 0.97624 | -0.45677 | 0.9762 | -0.45757 | 1.0245
84 | 0.0042583 | 0.0010672 | -0.0042582 | -0.0010672 | 4.638e-08 | -7.0282e-09 | 0.0064904 | 0.0064904 | 0.0064904 | 0.97627 | -0.45615 | 0.97626 | -0.45638 | 1.7831
85 | -0.0067049 | -0.0016801 | 0.0067051 | 0.0016801 | 1.422e-07 | 4.5607e-08 | 0.010219 | 0.010219 | 0.010219 | 0.97627 | -0.45615 | 0.97629 | -0.45571 | 2.8075
86 | 0.046291 | 0.011622 | -0.046282 | -0.011617 | 8.8468e-06 | 4.7134e-06 | 0.070546 | 0.070547 | 0.070547 | 0.9765 | -0.4517 | 0.97629 | -0.45571 | 4.8452
87 | 0.0027258 | 0.00068308 | -0.0027257 | -0.00068313 | 4.2486e-08 | -5.6151e-08 | 0.0041387 | 0.0041387 | 0.0041387 | 0.98002 | -0.3828 | 0.98 | -0.38312 | 1.137
88 | -0.012086 | -0.0030312 | 0.012087 | 0.0030316 | 7.9853e-07 | 4.3333e-07 | 0.018466 | 0.018466 | 0.018466 | 0.97395 | -0.50181 | 0.97402 | -0.50043 | 5.073
89 | -0.020214 | -0.0050685 | 0.020222 | 0.0050733 | 7.9168e-06 | 4.7911e-06 | 0.030882 | 0.030881 | 0.030882 | 0.97402 | -0.50043 | 0.97444 | -0.49221 | 8.484
90 | 0.0081272 | 0.0020369 | -0.0081261 | -0.0020364 | 1.1367e-06 | 4.828e-07 | 0.012416 | 0.012416 | 0.012416 | 0.97402 | -0.50043 | 0.97387 | -0.50336 | 3.411
91 | -0.024708 | -0.0062245 | 0.02472 | 0.0062322 | 1.2468e-05 | 7.68e-06 | 0.037466 | 0.037466 | 0.037466 | 0.98161 | -0.35315 | 0.98215 | -0.3426 | 10.2928
92 | -0.025913 | -0.006531 | 0.025976 | 0.0065699 | 6.2943e-05 | 3.8902e-05 | 0.039272 | 0.039272 | 0.039272 | 0.98215 | -0.3426 | 0.98475 | -0.29196 | 10.7891
93 | 0.0059562 | 0.0014927 | -0.0059557 | -0.0014926 | 4.6362e-07 | 1.0256e-07 | 0.0090001 | 0.0090002 | 0.0090002 | 0.98475 | -0.29196 | 0.98467 | -0.2936 | 2.4726
94 | -0.031932 | -0.0080626 | 0.031963 | 0.0080821 | 3.1059e-05 | 1.9425e-05 | 0.048272 | 0.048272 | 0.048272 | 0.98475 | -0.29196 | 0.9858 | -0.27168 | 13.2615
95 | 0.0037254 | 0.00093364 | -0.0037253 | -0.00093365 | 2.9357e-08 | -1.2631e-08 | 0.0056297 | 0.0056297 | 0.0056297 | 0.98467 | -0.2936 | 0.98466 | -0.29376 | 1.5466
96 | -0.069345 | -0.017475 | 0.069444 | 0.017538 | 9.93e-05 | 6.3243e-05 | 0.10471 | 0.10471 | 0.10471 | 0.9858 | -0.27168 | 0.98734 | -0.2418 | 28.7655
97 | 0.037382 | 0.0093928 | -0.037335 | -0.0093632 | 4.7093e-05 | 2.9638e-05 | 0.056435 | 0.056435 | 0.056435 | 0.9858 | -0.27168 | 0.98444 | -0.29811 | 15.5041
98 | -0.072478 | -0.018299 | 0.072598 | 0.018375 | 0.00012032 | 7.666e-05 | 0.10928 | 0.10928 | 0.10928 | 0.98734 | -0.2418 | 0.98913 | -0.20721 | 30.0217
99 | 0.026652 | 0.0066858 | -0.026639 | -0.0066778 | 1.3017e-05 | 8.0593e-06 | 0.040288 | 0.040288 | 0.040288 | 0.98444 | -0.29811 | 0.98392 | -0.30836 | 11.068
100 | -0.074973 | -0.01897 | 0.075103 | 0.019053 | 0.00012975 | 8.2693e-05 | 0.11285 | 0.11285 | 0.11285 | 0.98913 | -0.20721 | 0.991 | -0.17121 | 31.003
101 | -0.0067745 | -0.0016979 | 0.0067761 | 0.0016983 | 1.6063e-06 | 4.8492e-07 | 0.010127 | 0.010127 | 0.010127 | 0.99543 | -0.08644 | 0.99569 | -0.081463 | 2.7821
102 | -0.0075659 | -0.0018963 | 0.0075661 | 0.0018964 | 2.3955e-07 | 8.8324e-08 | 0.011307 | 0.011307 | 0.011307 | 0.99569 | -0.081463 | 0.99572 | -0.080799 | 3.1063
103 | 0.019457 | 0.0048777 | -0.019453 | -0.0048753 | 3.9983e-06 | 2.4026e-06 | 0.029426 | 0.029426 | 0.029426 | 0.98392 | -0.30836 | 0.9837 | -0.31268 | 8.084
104 | 0.001463 | 0.00036639 | -0.0014629 | -0.00036664 | 3.8052e-08 | -2.5184e-07 | 0.0021861 | 0.0021862 | 0.0021862 | 0.99577 | -0.079999 | 0.99574 | -0.080545 | 0.60059
105 | -0.0031634 | -0.00079257 | 0.0031636 | 0.0007924 | 1.8669e-07 | -1.7036e-07 | 0.0047272 | 0.0047271 | 0.0047272 | 0.99577 | -0.079999 | 0.99583 | -0.07876 | 1.2987
106 | -0.0083879 | -0.0021017 | 0.0083885 | 0.002102 | 6.0617e-07 | 2.5406e-07 | 0.012533 | 0.012533 | 0.012533 | 0.99583 | -0.07876 | 0.99591 | -0.077243 | 3.4432
107 | 0.087302 | 0.022255 | -0.087198 | -0.022188 | 0.00010394 | 6.6313e-05 | 0.13057 | 0.13057 | 0.13057 | 0.99591 | -0.077243 | 0.99462 | -0.10194 | 35.8716
108 | 0.24818 | 0.063746 | -0.24813 | -0.063719 | 4.2846e-05 | 2.7249e-05 | 0.37136 | 0.37136 | 0.37136 | 0.99591 | -0.077243 | 0.99572 | -0.080799 | 25.5054
109 | -0.34387 | -0.088103 | 0.3445 | 0.08851 | 0.00063827 | 0.00040715 | 0.51446 | 0.51446 | 0.51446 | 0.99591 | -0.077243 | 0.99793 | -0.039018 | 35.334
110 | 0.0012902 | 0.00032322 | -0.0012902 | -0.00032336 | 1.6381e-08 | -1.3734e-07 | 0.0019442 | 0.0019443 | 0.0019443 | 0.98746 | -0.23839 | 0.98745 | -0.23866 | 0.53414
111 | -0.22722 | -0.057801 | 0.22756 | 0.058014 | 0.0003355 | 0.00021316 | 0.34271 | 0.34271 | 0.34271 | 0.98746 | -0.23839 | 0.98906 | -0.2078 | 23.5378
112 | 0.22593 | 0.057478 | -0.22573 | -0.05735 | 0.00020001 | 0.00012707 | 0.34077 | 0.34077 | 0.34077 | 0.98746 | -0.23839 | 0.98651 | -0.25678 | 23.4043
113 | -0.22756 | -0.058014 | 0.22795 | 0.058262 | 0.00038979 | 0.00024764 | 0.34271 | 0.34271 | 0.34271 | 0.98906 | -0.2078 | 0.99091 | -0.17238 | 23.5377
114 | 0.22408 | 0.056937 | -0.22384 | -0.05678 | 0.00024814 | 0.00015763 | 0.33828 | 0.33828 | 0.33828 | 0.98651 | -0.25678 | 0.98532 | -0.27981 | 23.2336
115 | 0.083192 | 0.021184 | -0.083042 | -0.021089 | 0.00014917 | 9.5137e-05 | 0.12458 | 0.12458 | 0.12458 | 0.99462 | -0.10194 | 0.99267 | -0.13919 | 34.2252
116 | 0.24057 | 0.061823 | -0.2405 | -0.061781 | 6.5881e-05 | 4.1882e-05 | 0.36005 | 0.36005 | 0.36005 | 0.99572 | -0.080799 | 0.99543 | -0.086438 | 24.7288
117 | -0.34713 | -0.089167 | 0.34716 | 0.08919 | 3.4744e-05 | 2.2164e-05 | 0.51837 | 0.51837 | 0.51837 | 0.99793 | -0.039018 | 0.99804 | -0.036957 | 35.6025
118 | 0.0032542 | 0.00081547 | -0.0032541 | -0.00081556 | 1.0901e-07 | -8.2481e-08 | 0.0049229 | 0.004923 | 0.004923 | 0.98363 | -0.31251 | 0.98359 | -0.31322 | 1.3525
119 | -0.0032542 | -0.00081547 | 0.0032543 | 0.00081545 | 3.4498e-08 | -2.6105e-08 | 0.0049229 | 0.0049229 | 0.0049229 | 0.98363 | -0.31251 | 0.98364 | -0.31229 | 1.3524
120 | -0.22166 | -0.056102 | 0.22201 | 0.056322 | 0.0003462 | 0.0002199 | 0.33552 | 0.33552 | 0.33552 | 0.98364 | -0.31229 | 0.98532 | -0.27981 | 23.0441
121 | 0.21841 | 0.055287 | -0.21838 | -0.055268 | 2.8648e-05 | 1.8193e-05 | 0.3306 | 0.3306 | 0.3306 | 0.98364 | -0.31229 | 0.9835 | -0.31502 | 22.706
122 | -0.22915 | -0.058564 | 0.2294 | 0.058722 | 0.00024836 | 0.0001578 | 0.34452 | 0.34452 | 0.34452 | 0.99091 | -0.17238 | 0.99208 | -0.15 | 23.6621
123 | 0.077883 | 0.019796 | -0.077763 | -0.01972 | 0.00011989 | 7.6429e-05 | 0.11685 | 0.11685 | 0.11685 | 0.99267 | -0.13919 | 0.991 | -0.17121 | 32.1004
124 | 0.23631 | 0.060732 | -0.23587 | -0.060449 | 0.00044471 | 0.00028265 | 0.35379 | 0.35379 | 0.35379 | 0.99543 | -0.086438 | 0.99338 | -0.12526 | 24.299
125 | -0.34952 | -0.089781 | 0.3499 | 0.09002 | 0.00037371 | 0.00023841 | 0.52189 | 0.52189 | 0.52189 | 0.99804 | -0.036957 | 0.99921 | -0.014965 | 35.8442
126 | 0.0028201 | 0.00070668 | -0.00282 | -0.00070676 | 6.9162e-08 | -8.3713e-08 | 0.0042715 | 0.0042716 | 0.0042716 | 0.98239 | -0.3366 | 0.98236 | -0.33711 | 1.1735
127 | -0.0028201 | -0.00070668 | 0.0028202 | 0.00070658 | 8.075e-08 | -9.7752e-08 | 0.0042715 | 0.0042715 | 0.0042715 | 0.98239 | -0.3366 | 0.98242 | -0.336 | 1.1735
128 | 0.01026 | 0.002572 | -0.010259 | -0.0025711 | 1.7187e-06 | 8.5976e-07 | 0.015541 | 0.015541 | 0.015541 | 0.98242 | -0.336 | 0.98224 | -0.33951 | 4.2695
129 | -0.013081 | -0.0032786 | 0.013081 | 0.0032788 | 4.5456e-07 | 2.5181e-07 | 0.019813 | 0.019813 | 0.019813 | 0.98242 | -0.336 | 0.98245 | -0.33527 | 5.443
130 | 0.046022 | 0.011581 | -0.045986 | -0.011558 | 3.6334e-05 | 2.3005e-05 | 0.069949 | 0.069949 | 0.069949 | 0.97925 | -0.39775 | 0.97841 | -0.41429 | 19.2169
131 | -0.21588 | -0.054561 | 0.21609 | 0.054694 | 0.00020979 | 0.0001332 | 0.32713 | 0.32713 | 0.32713 | 0.98245 | -0.33527 | 0.9835 | -0.31502 | 22.4678
132 | 0.018534 | 0.0046493 | -0.018527 | -0.0046447 | 7.6353e-06 | 4.5681e-06 | 0.028259 | 0.028259 | 0.028259 | 0.976 | -0.46159 | 0.97556 | -0.47024 | 7.7635
133 | -0.021809 | -0.0054701 | 0.02181 | 0.0054706 | 8.5012e-07 | 5.1845e-07 | 0.033252 | 0.033252 | 0.033252 | 0.976 | -0.46159 | 0.97604 | -0.46077 | 9.1352
134 | 0.01683 | 0.0042195 | -0.016829 | -0.0042187 | 1.3611e-06 | 8.0232e-07 | 0.025671 | 0.025671 | 0.025671 | 0.97556 | -0.47024 | 0.97547 | -0.47193 | 7.0526
135 | -0.025495 | -0.0063941 | 0.025508 | 0.0064024 | 1.3413e-05 | 8.2885e-06 | 0.03887 | 0.03887 | 0.03887 | 0.97604 | -0.46077 | 0.9766 | -0.44974 | 10.6785
136 | 0.014066 | 0.0035264 | -0.014066 | -0.0035262 | 3.2534e-07 | 1.8469e-07 | 0.021458 | 0.021458 | 0.021458 | 0.97547 | -0.47193 | 0.97545 | -0.47242 | 5.895
137 | -0.028807 | -0.0072291 | 0.028811 | 0.0072317 | 4.1902e-06 | 2.6091e-06 | 0.043895 | 0.043895 | 0.043895 | 0.9766 | -0.44974 | 0.97676 | -0.44669 | 12.0592
138 | 0.012289 | 0.0030809 | -0.012286 | -0.0030793 | 2.8973e-06 | 1.5799e-06 | 0.018747 | 0.018747 | 0.018747 | 0.97545 | -0.47242 | 0.9752 | -0.47737 | 5.1503
139 | -0.033268 | -0.0083487 | 0.033271 | 0.0083505 | 2.869e-06 | 1.7989e-06 | 0.050685 | 0.050685 | 0.050685 | 0.97676 | -0.44669 | 0.97685 | -0.44488 | 13.9245
140 | 0.010589 | 0.002654 | -0.010589 | -0.0026538 | 4.5274e-07 | 2.3206e-07 | 0.016158 | 0.016158 | 0.016158 | 0.9752 | -0.47737 | 0.97515 | -0.47827 | 4.439
141 | -0.035424 | -0.0088902 | 0.035449 | 0.008906 | 2.5265e-05 | 1.588e-05 | 0.053965 | 0.053965 | 0.053965 | 0.97685 | -0.44488 | 0.97761 | -0.42994 | 14.8257
142 | 0.23133 | 0.059312 | -0.23106 | -0.059136 | 0.0002772 | 0.00017614 | 0.347 | 0.347 | 0.347 | 0.99338 | -0.12526 | 0.99208 | -0.15 | 23.8324
143 | -0.35306 | -0.090812 | 0.35332 | 0.090976 | 0.00025704 | 0.00016399 | 0.5266 | 0.5266 | 0.5266 | 0.99921 | -0.014965 | 1 | 0 | 36.1677
144 | 0.0070261 | 0.001761 | -0.0070254 | -0.0017607 | 6.9871e-07 | 2.3904e-07 | 0.010644 | 0.010644 | 0.010644 | 0.98224 | -0.33951 | 0.98213 | -0.3416 | 2.9242
145 | 0.039577 | 0.0099367 | -0.039575 | -0.0099357 | 2.1017e-06 | 1.037e-06 | 0.060327 | 0.060327 | 0.060327 | 0.97629 | -0.45571 | 0.97624 | -0.45682 | 4.1434
146 | 0.0012296 | 0.00030809 | -0.0012296 | -0.00030816 | 8.8793e-09 | -7.86e-08 | 0.0018742 | 0.0018742 | 0.0018742 | 0.97624 | -0.45682 | 0.97623 | -0.45697 | 0.51489
147 | 0.038345 | 0.0096276 | -0.038338 | -0.0096242 | 6.9766e-06 | 3.376e-06 | 0.058453 | 0.058454 | 0.058454 | 0.97624 | -0.45682 | 0.97604 | -0.46063 | 4.0147
148 | 0.0026932 | 0.00067494 | -0.0026932 | -0.00067497 | 2.2367e-08 | -2.9904e-08 | 0.0041059 | 0.0041059 | 0.0041059 | 0.97604 | -0.46063 | 0.97603 | -0.46081 | 1.128
149 | 0.035645 | 0.0089493 | -0.035642 | -0.008948 | 2.8002e-06 | 1.2866e-06 | 0.054348 | 0.054348 | 0.054348 | 0.97604 | -0.46063 | 0.97596 | -0.46228 | 3.7327
150 | 0.0022581 | 0.00056584 | -0.002258 | -0.00056591 | 3.3985e-08 | -7.3793e-08 | 0.0034428 | 0.0034428 | 0.0034428 | 0.97596 | -0.46228 | 0.97594 | -0.4626 | 0.94582
151 | 0.033384 | 0.0083822 | -0.033381 | -0.0083807 | 3.3824e-06 | 1.4689e-06 | 0.050905 | 0.050905 | 0.050905 | 0.97596 | -0.46228 | 0.97585 | -0.4644 | 3.4962
152 | 0.033381 | 0.0083807 | -0.033378 | -0.0083796 | 2.6096e-06 | 1.1334e-06 | 0.050905 | 0.050906 | 0.050906 | 0.97585 | -0.4644 | 0.97577 | -0.46604 | 3.4963
153 | 0.0263 | 0.0066052 | -0.026295 | -0.0066026 | 4.6306e-06 | 2.5805e-06 | 0.04012 | 0.04012 | 0.04012 | 0.97556 | -0.47003 | 0.97538 | -0.47372 | 5.511
154 | -0.027953 | -0.0070195 | 0.027956 | 0.0070204 | 2.6435e-06 | 9.1725e-07 | 0.042641 | 0.042641 | 0.042641 | 0.97556 | -0.47003 | 0.97567 | -0.46805 | 2.9287
155 | 0.0012677 | 0.00031757 | -0.0012677 | -0.00031772 | 1.901e-08 | -1.5699e-07 | 0.001934 | 0.0019341 | 0.0019341 | 0.97538 | -0.47372 | 0.97536 | -0.47404 | 0.53133
156 | 0.025028 | 0.006285 | -0.025021 | -0.006281 | 6.5514e-06 | 4.0434e-06 | 0.038186 | 0.038186 | 0.038186 | 0.97538 | -0.47372 | 0.9751 | -0.47921 | 10.4907
157 | 0.0016884 | 0.00042295 | -0.0016883 | -0.00042304 | 2.0475e-08 | -8.9738e-08 | 0.0025749 | 0.0025749 | 0.0025749 | 0.97567 | -0.46805 | 0.97565 | -0.4683 | 0.7074
158 | -0.029644 | -0.0074434 | 0.029645 | 0.0074436 | 6.6739e-07 | 2.5319e-07 | 0.045216 | 0.045216 | 0.045216 | 0.97567 | -0.46805 | 0.97569 | -0.46758 | 3.1055
159 | 0.0021455 | 0.00053764 | -0.0021455 | -0.00053768 | 1.6385e-08 | -4.0357e-08 | 0.0032741 | 0.0032741 | 0.0032741 | 0.9751 | -0.47921 | 0.97509 | -0.47937 | 0.89948
160 | 0.022875 | 0.0057434 | -0.022864 | -0.0057365 | 1.1198e-05 | 6.8613e-06 | 0.034912 | 0.034912 | 0.034912 | 0.9751 | -0.47921 | 0.97458 | -0.48948 | 9.5912
161 | 0.0016883 | 0.00042304 | -0.0016883 | -0.00042313 | 2.048e-08 | -8.9757e-08 | 0.0025749 | 0.002575 | 0.002575 | 0.97565 | -0.4683 | 0.97564 | -0.46856 | 0.70741
162 | -0.029645 | -0.0074436 | 0.029647 | 0.0074444 | 2.1721e-06 | 8.2397e-07 | 0.045216 | 0.045216 | 0.045216 | 0.97569 | -0.46758 | 0.97577 | -0.46604 | 3.1055
163 | 0.0021455 | 0.00053768 | -0.0021455 | -0.00053772 | 1.5577e-08 | -3.8366e-08 | 0.0032741 | 0.0032741 | 0.0032741 | 0.97509 | -0.47937 | 0.97508 | -0.47952 | 0.89949
164 | 0.021948 | 0.0055069 | -0.021945 | -0.0055051 | 2.8626e-06 | 1.7474e-06 | 0.033513 | 0.033513 | 0.033513 | 0.97458 | -0.48948 | 0.97444 | -0.49221 | 9.2069
165 | 0.0017233 | 0.00043181 | -0.0017233 | -0.00043185 | 1.0019e-08 | -4.1647e-08 | 0.0026316 | 0.0026316 | 0.0026316 | 0.97444 | -0.49221 | 0.97443 | -0.49234 | 0.72297
166 | 0.042315 | 0.010638 | -0.042301 | -0.010629 | 1.4546e-05 | 9.1919e-06 | 0.064367 | 0.064367 | 0.064367 | 0.97841 | -0.41429 | 0.97804 | -0.42149 | 17.6833
167 | 0.039043 | 0.0098128 | -0.039028 | -0.0098028 | 1.5748e-05 | 9.9292e-06 | 0.059412 | 0.059412 | 0.059412 | 0.97804 | -0.42149 | 0.97761 | -0.42994 | 16.3219
168 | 0.0042468 | 0.0010642 | -0.0042464 | -0.0010642 | 4.1358e-07 | -6.1194e-08 | 0.0064888 | 0.0064889 | 0.0064889 | 0.97387 | -0.50336 | 0.97377 | -0.50541 | 1.7827
169 | 0.0017233 | 0.00043185 | -0.0017233 | -0.0004319 | 1.2084e-08 | -5.0228e-08 | 0.0026316 | 0.0026316 | 0.0026316 | 0.97443 | -0.49234 | 0.97442 | -0.49248 | 0.72297
170 | 0.0069967 | 0.0017535 | -0.0069966 | -0.0017535 | 1.1828e-07 | 4.1179e-08 | 0.010676 | 0.010676 | 0.010676 | 0.97515 | -0.47827 | 0.97513 | -0.47862 | 2.9331
171 | 0.0052195 | 0.0013081 | -0.0052192 | -0.001308 | 3.2852e-07 | 3.799e-08 | 0.0079647 | 0.0079648 | 0.0079648 | 0.97513 | -0.47862 | 0.97507 | -0.47994 | 2.1881

## res_trafo
| p_hv_mw | q_hv_mvar | p_lv_mw | q_lv_mvar | pl_mw | ql_mvar | i_hv_ka | i_lv_ka | vm_hv_pu | va_hv_degree | vm_lv_pu | va_lv_degree | loading_percent
0 | -1.2729e-15 | -1.3162e-15 | 0.00165 | 1.2699e-07 | 0.00165 | 1.2699e-07 | 5.2857e-17 | 0.0023815 | 0.99998 | 149.9956 | 1 | 0 | 0.2619

## res_ext_grid
| p_mw | q_mvar
0 | 0.35813 | 0.091769

## res_load
| p_mw | q_mvar
0 | 0.00030055 | 7.5326e-05
1 | 0.00023966 | 6.0064e-05
2 | 0.0019735 | 0.00049462
3 | 0.0006187 | 0.00015506
4 | 0.0012293 | 0.00030809
5 | 0.0031436 | 0.00078785
6 | 0.00030584 | 7.6652e-05
7 | 0.00070846 | 0.00017756
8 | 0.0018099 | 0.00045361
9 | 0.0029428 | 0.00073754
10 | 0.0043897 | 0.0011002
11 | 0.0010147 | 0.00025431
12 | 0.0011293 | 0.00028303
13 | 0.0038415 | 0.00096278
14 | 0.0020025 | 0.00050188
15 | 0.00099527 | 0.00024944
16 | 0.0021807 | 0.00054654
17 | 0.0024938 | 0.000625
18 | 0.002409 | 0.00060374
19 | 0.0026896 | 0.00067409
20 | 0.0032395 | 0.00081191
21 | 0.0036801 | 0.00092232
22 | 0.0031551 | 0.00079073
23 | 0.0017676 | 0.00044301
24 | 0.0021604 | 0.00054146
25 | 0.0026702 | 0.00066922
26 | 0.0022377 | 0.00056082
27 | 0.0031784 | 0.00079657
28 | 0.0029864 | 0.00074845
29 | 0.0021654 | 0.00054271
30 | 0.0027652 | 0.00069302
31 | 0.0053726 | 0.0013465
32 | 0.0036218 | 0.00090771
33 | 0.0027476 | 0.0006886
34 | 0.0027689 | 0.00069395
35 | 0.0021943 | 0.00054995
36 | 0.0031277 | 0.00078386
37 | 0.0026929 | 0.0006749
38 | 0.0026007 | 0.00065181
39 | 0.0027257 | 0.00068313
40 | 0.0026261 | 0.00065816
41 | 0.0032288 | 0.00080921
42 | 0.0027204 | 0.00068181
43 | 0.003534 | 0.0008857
44 | 0.0016309 | 0.00040874
45 | 0.0017702 | 0.00044366
46 | 0.001794 | 0.00044961
47 | 0.0022403 | 0.00056147
48 | 0.0018979 | 0.00047566
49 | 0.0012331 | 0.00030905
50 | 0.0025066 | 0.00062822
51 | 0.0025659 | 0.00064308
52 | 0.0023642 | 0.00059253
53 | 0.0025526 | 0.00063975
54 | 0.0016312 | 0.00040883
55 | 0.0024465 | 0.00061315
56 | 0.0029068 | 0.00072851
57 | 0.0031555 | 0.00079084
58 | 0.0039405 | 0.00098757
59 | 0.0015036 | 0.00037683
60 | 0.00094664 | 0.00023725
61 | 0.0011924 | 0.00029885
62 | 0.0022304 | 0.00055899
63 | 0.0037253 | 0.00093365
64 | 0.003034 | 0.0007604
65 | 0.010683 | 0.0026774
66 | 0.0023745 | 0.00059512
67 | 0.0067745 | 0.0016979
68 | 0.00078979 | 0.00019794
69 | 0.0071823 | 0.0018001
70 | 0.0017005 | 0.00042618
71 | 0.0014629 | 0.00036664
72 | 0.0052242 | 0.0013093
73 | 0.0012902 | 0.00032336
74 | 0.0016483 | 0.00041309
75 | 0.004006 | 0.001004
76 | 0.0026215 | 0.00065701
77 | 0.0032541 | 0.00081556
78 | 0.0012062 | 0.0003023
79 | 0.0018269 | 0.00045786
80 | 0.0051596 | 0.0012931
81 | 0.004187 | 0.0010494
82 | 0.0023607 | 0.00059165
83 | 0.0027257 | 0.00068313
84 | 0.00282 | 0.00070676
85 | 0.0023436 | 0.00058735
86 | 0.0032751 | 0.00082082
87 | 0.0016965 | 0.00042519
88 | 0.0036846 | 0.00092346
89 | 0.0027623 | 0.0006923
90 | 0.0032986 | 0.0008267
91 | 0.0017771 | 0.00044538
92 | 0.0044569 | 0.001117
93 | 0.0016968 | 0.00042526
94 | 0.0021534 | 0.00053969
95 | 0.0045356 | 0.0011367
96 | 0.0016535 | 0.00041441
97 | 0.0031632 | 0.00079276
98 | 0.0031606 | 0.00079212
99 | 0.0026603 | 0.00066674
100 | 0.019453 | 0.0048753
101 | 0.0022921 | 0.00057445
102 | 0.0032326 | 0.00081017
103 | 0.0070254 | 0.0017607
104 | 0.0042582 | 0.0010672
105 | 0.0012296 | 0.00030816
106 | 0.0026932 | 0.00067497
107 | 0.002258 | 0.00056591
108 | 0.0016531 | 0.00041429
109 | 0.0012677 | 0.00031772
110 | 0.0009163 | 0.00022965
111 | 0.0016883 | 0.00042313
112 | 0.0037312 | 0.00093512
113 | 0.0021455 | 0.00053772
114 | 0.0036704 | 0.00091989
115 | 0.0032571 | 0.00081632
116 | 0.0035783 | 0.0008968
117 | 0.0038793 | 0.00097225
118 | 0.0042464 | 0.0010642
119 | 0.0017233 | 0.0004319
120 | 0.0035922 | 0.00090028
121 | 0.0017771 | 0.00044537
122 | 0.0052192 | 0.001308

## dtypes
| element | column | dtype
0 | bus | name | object
1 | bus | vn_kv | float64
2 | bus | type | object
3 | bus | zone | object
4 | bus | in_service | bool
5 | load | name | object
6 | load | bus | uint32
7 | load | p_mw | float64
8 | load | q_mvar | float64
9 | load | const_z_percent | float64
10 | load | const_i_percent | float64
11 | load | sn_mva | float64
12 | load | scaling | float64
13 | load | in_service | bool
14 | load | type | object
15 | ext_grid | name | object
16 | ext_grid | bus | uint32
17 | ext_grid | vm_pu | float64
18 | ext_grid | va_degree | float64
19 | ext_grid | slack_weight | float64
20 | ext_grid | in_service | bool
21 | line | name | object
22 | line | std_type | object
23 | line | from_bus | uint32
24 | line | to_bus | uint32
25 | line | length_km | float64
26 | line | r_ohm_per_km | float64
27 | line | x_ohm_per_km | float64
28 | line | c_nf_per_km | float64
29 | line | g_us_per_km | float64
30 | line | max_i_ka | float64
31 | line | df | float64
32 | line | parallel | uint32
33 | line | type | object
34 | line | in_service | bool
35 | trafo | name | object
36 | trafo | std_type | object
37 | trafo | hv_bus | uint32
38 | trafo | lv_bus | uint32
39 | trafo | sn_mva | float64
40 | trafo | vn_hv_kv | float64
41 | trafo | vn_lv_kv | float64
42 | trafo | vk_percent | float64
43 | trafo | vkr_percent | float64
44 | trafo | pfe_kw | float64
45 | trafo | i0_percent | float64
46 | trafo | shift_degree | float64
47 | trafo | tap_side | object
48 | trafo | tap_neutral | int32
49 | trafo | tap_min | int32
50 | trafo | tap_max | int32
51 | trafo | tap_step_percent | float64
52 | trafo | tap_step_degree | float64
53 | trafo | tap_pos | int32
54 | trafo | tap_phase_shifter | bool
55 | trafo | parallel | uint32
56 | trafo | df | float64
57 | trafo | in_service | bool
58 | line_geodata | coords | object
59 | bus_geodata | x | float64
60 | bus_geodata | y | float64
61 | bus_geodata | coords | object
62 | res_bus | vm_pu | float64
63 | res_bus | va_degree | float64
64 | res_bus | p_mw | float64
65 | res_bus | q_mvar | float64
66 | res_line | p_from_mw | float64
67 | res_line | q_from_mvar | float64
68 | res_line | p_to_mw | float64
69 | res_line | q_to_mvar | float64
70 | res_line | pl_mw | float64
71 | res_line | ql_mvar | float64
72 | res_line | i_from_ka | float64
73 | res_line | i_to_ka | float64
74 | res_line | i_ka | float64
75 | res_line | vm_from_pu | float64
76 | res_line | va_from_degree | float64
77 | res_line | vm_to_pu | float64
78 | res_line | va_to_degree | float64
79 | res_line | loading_percent | float64
80 | res_trafo | p_hv_mw | float64
81 | res_trafo | q_hv_mvar | float64
82 | res_trafo | p_lv_mw | float64
83 | res_trafo | q_lv_mvar | float64
84 | res_trafo | pl_mw | float64
85 | res_trafo | ql_mvar | float64
86 | res_trafo | i_hv_ka | float64
87 | res_trafo | i_lv_ka | float64
88 | res_trafo | vm_hv_pu | float64
89 | res_trafo | va_hv_degree | float64
90 | res_trafo | vm_lv_pu | float64
91 | res_trafo | va_lv_degree | float64
92 | res_trafo | loading_percent | float64
93 | res_ext_grid | p_mw | float64
94 | res_ext_grid | q_mvar | float64
95 | res_load | p_mw | float64
96 | res_load | q_mvar | float64

## parameters
| version | format_version | converged | OPF_converged | name | f_hz | sn_mva
0 | 2.14.6 | 2.14.0 | TRUE | FALSE |  | 50 | 1