## bus
| name | vn_kv | type | zone | in_service
0 | bus_LV_1052-10_0_6_node_0 | 0.4 | n |  | TRUE
1 | bus_LV_1052-10_0_6_node_1 | 0.4 | n |  | TRUE
2 | bus_LV_1052-10_0_6_node_2 | 0.4 | n |  | TRUE
3 | bus_LV_1052-10_0_6_node_3 | 0.4 | n |  | TRUE
4 | bus_LV_1052-10_0_6_node_4 | 0.4 | n |  | TRUE
5 | bus_LV_1052-10_0_6_node_5 | 0.4 | n |  | TRUE
6 | bus_LV_1052-10_0_6_node_41 | 0.4 | n |  | TRUE
7 | bus_LV_1052-10_0_6_node_39 | 0.4 | n |  | TRUE
8 | bus_LV_1052-10_0_6_node_15 | 0.4 | n |  | TRUE
9 | bus_LV_1052-10_0_6_node_40 | 0.4 | n |  | TRUE
10 | bus_LV_1052-10_0_6_node_6 | 0.4 | n |  | TRUE
11 | bus_LV_1052-10_0_6_node_7 | 0.4 | n |  | TRUE
12 | bus_LV_1052-10_0_6_node_8 | 0.4 | n |  | TRUE
13 | bus_LV_1052-10_0_6_node_9 | 0.4 | n |  | TRUE
14 | bus_LV_1052-10_0_6_node_10 | 0.4 | n |  | TRUE
15 | bus_LV_1052-10_0_6_node_38 | 0.4 | n |  | TRUE
16 | bus_LV_1052-10_0_6_node_53 | 0.4 | n |  | TRUE
17 | bus_LV_1052-10_0_6_node_14 | 0.4 | n |  | TRUE
18 | bus_LV_1052-10_0_6_node_51 | 0.4 | n |  | TRUE
19 | bus_LV_1052-10_0_6_node_11 | 0.4 | n |  | TRUE
20 | bus_LV_1052-10_0_6_node_12 | 0.4 | n |  | TRUE
21 | bus_LV_1052-10_0_6_node_13 | 0.4 | n |  | TRUE
22 | bus_LV_1052-10_0_6_node_16 | 0.4 | n |  | TRUE
23 | bus_LV_1052-10_0_6_node_35 | 0.4 | n |  | TRUE
24 | bus_LV_1052-10_0_6_node_19 | 0.4 | n |  | TRUE
25 | bus_LV_1052-10_0_6_node_46 | 0.4 | n |  | TRUE
26 | bus_LV_1052-10_0_6_node_34 | 0.4 | n |  | TRUE
27 | bus_LV_1052-10_0_6_node_20 | 0.4 | n |  | TRUE
28 | bus_LV_1052-10_0_6_node_17 | 0.4 | n |  | TRUE
29 | bus_LV_1052-10_0_6_node_47 | 0.4 | n |  | TRUE
30 | bus_LV_1052-10_0_6_node_21 | 0.4 | n |  | TRUE
31 | bus_LV_1052-10_0_6_node_22 | 0.4 | n |  | TRUE
32 | bus_LV_1052-10_0_6_node_23 | 0.4 | n |  | TRUE
33 | bus_LV_1052-10_0_6_node_24 | 0.4 | n |  | TRUE
34 | bus_LV_1052-10_0_6_node_25 | 0.4 | n |  | TRUE
35 | bus_LV_1052-10_0_6_node_43 | 0.4 | n |  | TRUE
36 | bus_LV_1052-10_0_6_node_28 | 0.4 | n |  | TRUE
37 | bus_LV_1052-10_0_6_node_44 | 0.4 | n |  | TRUE
38 | bus_LV_1052-10_0_6_node_29 | 0.4 | n |  | TRUE
39 | bus_LV_1052-10_0_6_node_37 | 0.4 | n |  | TRUE
40 | bus_LV_1052-10_0_6_node_42 | 0.4 | n |  | TRUE
41 | bus_LV_1052-10_0_6_node_55 | 0.4 | n |  | TRUE
42 | bus_LV_1052-10_0_6_node_96 | 0.4 | n |  | TRUE
43 | bus_LV_1052-10_0_6_node_30 | 0.4 | n |  | TRUE
44 | bus_LV_1052-10_0_6_node_31 | 0.4 | n |  | TRUE
45 | bus_LV_1052-10_0_6_node_32 | 0.4 | n |  | TRUE
46 | bus_LV_1052-10_0_6_node_33 | 0.4 | n |  | TRUE
47 | bus_LV_1052-10_0_6_node_52 | 0.4 | n |  | TRUE
48 | bus_LV_1052-10_0_6_node_50 | 0.4 | n |  | TRUE
49 | bus_LV_1052-10_0_6_node_36 | 0.4 | n |  | TRUE
50 | bus_LV_1052-10_0_6_node_45 | 0.4 | n |  | TRUE
51 | bus_LV_1052-10_0_6_node_48 | 0.4 | n |  | TRUE
52 | bus_LV_1052-10_0_6_node_49 | 0.4 | n |  | TRUE
53 | bus_LV_1052-10_0_6_node_97 | 0.4 | n |  | TRUE
54 | bus_LV_1052-10_0_6_node_56 | 0.4 | n |  | TRUE
55 | bus_LV_1052-10_0_6_node_57 | 0.4 | n |  | TRUE
56 | bus_LV_1052-10_0_6_node_58 | 0.4 | n |  | TRUE
57 | bus_LV_1052-10_0_6_node_59 | 0.4 | n |  | TRUE
58 | bus_LV_1052-10_0_6_node_60 | 0.4 | n |  | TRUE
59 | bus_LV_1052-10_0_6_node_62 | 0.4 | n |  | TRUE
60 | bus_LV_1052-10_0_6_node_91 | 0.4 | n |  | TRUE
61 | bus_LV_1052-10_0_6_node_61 | 0.4 | n |  | TRUE
62 | bus_LV_1052-10_0_6_node_82 | 0.4 | n |  | TRUE
63 | bus_LV_1052-10_0_6_node_81 | 0.4 | n |  | TRUE
64 | bus_LV_1052-10_0_6_node_84 | 0.4 | n |  | TRUE
65 | bus_LV_1052-10_0_6_node_78 | 0.4 | n |  | TRUE
66 | bus_LV_1052-10_0_6_node_89 | 0.4 | n |  | TRUE
67 | bus_LV_1052-10_0_6_node_65 | 0.4 | n |  | TRUE
68 | bus_LV_1052-10_0_6_node_67 | 0.4 | n |  | TRUE
69 | bus_LV_1052-10_0_6_node_68 | 0.4 | n |  | TRUE
70 | bus_LV_1052-10_0_6_node_63 | 0.4 | n |  | TRUE
71 | bus_LV_1052-10_0_6_node_85 | 0.4 | n |  | TRUE
72 | bus_LV_1052-10_0_6_node_64 | 0.4 | n |  | TRUE
73 | bus_LV_1052-10_0_6_node_66 | 0.4 | n |  | TRUE
74 | bus_LV_1052-10_0_6_node_79 | 0.4 | n |  | TRUE
75 | bus_LV_1052-10_0_6_node_69 | 0.4 | n |  | TRUE
76 | bus_LV_1052-10_0_6_node_83 | 0.4 | n |  | TRUE
77 | bus_LV_1052-10_0_6_node_80 | 0.4 | n |  | TRUE
78 | bus_LV_1052-10_0_6_node_95 | 0.4 | n |  | TRUE
79 | bus_LV_1052-10_0_6_node_70 | 0.4 | n |  | TRUE
80 | bus_LV_1052-10_0_6_node_71 | 0.4 | n |  | TRUE
81 | bus_LV_1052-10_0_6_node_72 | 0.4 | n |  | TRUE
82 | bus_LV_1052-10_0_6_node_73 | 0.4 | n |  | TRUE
83 | bus_LV_1052-10_0_6_node_90 | 0.4 | n |  | TRUE
84 | bus_LV_1052-10_0_6_node_77 | 0.4 | n |  | TRUE
85 | bus_LV_1052-10_0_6_node_74 | 0.4 | n |  | TRUE
86 | bus_LV_1052-10_0_6_node_75 | 0.4 | n |  | TRUE
87 | bus_LV_1052-10_0_6_node_76 | 0.4 | n |  | TRUE
88 | bus_LV_1052-10_0_6_node_93 | 0.4 | n |  | TRUE
89 | bus_LV_1052-10_0_6_node_86 | 0.4 | n |  | TRUE
90 | bus_LV_1052-10_0_6_node_87 | 0.4 | n |  | TRUE
91 | bus_LV_1052-10_0_6_node_92 | 0.4 | n |  | TRUE
92 | bus_LV_1052-10_0_6_node_94 | 0.4 | n |  | TRUE
93 | bus_MV_212_0_node_0 | 20 | n |  | TRUE

## load
| name | bus | p_mw | q_mvar | const_z_percent | const_i_percent | sn_mva | scaling | in_service | type
0 | LV_1052-10_0_6_load_0 | 0 | 0.013004 | 0.003259 | 0 | 0 |  | 1 | TRUE | wye
1 | LV_1052-10_0_6_load_1 | 1 | 0.011096 | 0.002781 | 0 | 0 |  | 1 | TRUE | wye
2 | LV_1052-10_0_6_load_4 | 4 | 0.011253 | 0.0028202 | 0 | 0 |  | 1 | TRUE | wye
3 | LV_1052-10_0_6_load_5 | 5 | 0.0091895 | 0.0023031 | 0 | 0 |  | 1 | TRUE | wye
4 | LV_1052-10_0_6_load_41 | 6 | 0.012206 | 0.0030591 | 0 | 0 |  | 1 | TRUE | wye
5 | LV_1052-10_0_6_load_39 | 7 | 0.011468 | 0.0028743 | 0 | 0 |  | 1 | TRUE | wye
6 | LV_1052-10_0_6_load_40 | 9 | 0.013595 | 0.0034072 | 0 | 0 |  | 1 | TRUE | wye
7 | LV_1052-10_0_6_load_6 | 10 | 0.013674 | 0.0034269 | 0 | 0 |  | 1 | TRUE | wye
8 | LV_1052-10_0_6_load_7 | 11 | 0.013814 | 0.0034622 | 0 | 0 |  | 1 | TRUE | wye
9 | LV_1052-10_0_6_load_8 | 12 | 0.0081771 | 0.0020494 | 0 | 0 |  | 1 | TRUE | wye
10 | LV_1052-10_0_6_load_9 | 13 | 0.017182 | 0.0043061 | 0 | 0 |  | 1 | TRUE | wye
11 | LV_1052-10_0_6_load_38 | 15 | 0.017182 | 0.0043062 | 0 | 0 |  | 1 | TRUE | wye
12 | LV_1052-10_0_6_load_53 | 16 | 0.0016022 | 0.00040155 | 0 | 0 |  | 1 | TRUE | wye
13 | LV_1052-10_0_6_load_51 | 18 | 0.0055375 | 0.0013878 | 0 | 0 |  | 1 | TRUE | wye
14 | LV_1052-10_0_6_load_11 | 19 | 0.015565 | 0.003901 | 0 | 0 |  | 1 | TRUE | wye
15 | LV_1052-10_0_6_load_16 | 22 | 0.01232 | 0.0030878 | 0 | 0 |  | 1 | TRUE | wye
16 | LV_1052-10_0_6_load_46 | 25 | 0.012573 | 0.003151 | 0 | 0 |  | 1 | TRUE | wye
17 | LV_1052-10_0_6_load_34 | 26 | 0.011212 | 0.00281 | 0 | 0 |  | 1 | TRUE | wye
18 | LV_1052-10_0_6_load_20 | 27 | 0.017247 | 0.0043226 | 0 | 0 |  | 1 | TRUE | wye
19 | LV_1052-10_0_6_load_17 | 28 | 0.015648 | 0.0039219 | 0 | 0 |  | 1 | TRUE | wye
20 | LV_1052-10_0_6_load_47 | 29 | 0.0078841 | 0.001976 | 0 | 0 |  | 1 | TRUE | wye
21 | LV_1052-10_0_6_load_21 | 30 | 0.0036396 | 0.00091218 | 0 | 0 |  | 1 | TRUE | wye
22 | LV_1052-10_0_6_load_22 | 31 | 0.003638 | 0.00091177 | 0 | 0 |  | 1 | TRUE | wye
23 | LV_1052-10_0_6_load_23 | 32 | 0.0059198 | 0.0014836 | 0 | 0 |  | 1 | TRUE | wye
24 | LV_1052-10_0_6_load_24 | 33 | 0.0057895 | 0.001451 | 0 | 0 |  | 1 | TRUE | wye
25 | LV_1052-10_0_6_load_25 | 34 | 0.0035965 | 0.00090138 | 0 | 0 |  | 1 | TRUE | wye
26 | LV_1052-10_0_6_load_43 | 35 | 0.0036465 | 0.00091391 | 0 | 0 |  | 1 | TRUE | wye
27 | LV_1052-10_0_6_load_28 | 36 | 0.0035501 | 0.00088974 | 0 | 0 |  | 1 | TRUE | wye
28 | LV_1052-10_0_6_load_44 | 37 | 0.0036458 | 0.00091371 | 0 | 0 |  | 1 | TRUE | wye
29 | LV_1052-10_0_6_load_29 | 38 | 0.0032743 | 0.00082061 | 0 | 0 |  | 1 | TRUE | wye
30 | LV_1052-10_0_6_load_37 | 39 | 0.011926 | 0.002989 | 0 | 0 |  | 1 | TRUE | wye
31 | LV_1052-10_0_6_load_96 | 42 | 0.0021511 | 0.0005391 | 0 | 0 |  | 1 | TRUE | wye
32 | LV_1052-10_0_6_load_30 | 43 | 0.0040327 | 0.0010107 | 0 | 0 |  | 1 | TRUE | wye
33 | LV_1052-10_0_6_load_31 | 44 | 0.003007 | 0.00075363 | 0 | 0 |  | 1 | TRUE | wye
34 | LV_1052-10_0_6_load_32 | 45 | 0.0077953 | 0.0019537 | 0 | 0 |  | 1 | TRUE | wye
35 | LV_1052-10_0_6_load_33 | 46 | 0.0022249 | 0.00055761 | 0 | 0 |  | 1 | TRUE | wye
36 | LV_1052-10_0_6_load_52 | 47 | 0.006483 | 0.0016248 | 0 | 0 |  | 1 | TRUE | wye
37 | LV_1052-10_0_6_load_36 | 49 | 0.0019764 | 0.00049534 | 0 | 0 |  | 1 | TRUE | wye
38 | LV_1052-10_0_6_load_45 | 50 | 0.0037891 | 0.00094963 | 0 | 0 |  | 1 | TRUE | wye
39 | LV_1052-10_0_6_load_48 | 51 | 0.0044179 | 0.0011072 | 0 | 0 |  | 1 | TRUE | wye
40 | LV_1052-10_0_6_load_49 | 52 | 0.0015791 | 0.00039577 | 0 | 0 |  | 1 | TRUE | wye
41 | LV_1052-10_0_6_load_97 | 53 | 0.0029306 | 0.00073448 | 0 | 0 |  | 1 | TRUE | wye
42 | LV_1052-10_0_6_load_56 | 54 | 0.0023776 | 0.00059588 | 0 | 0 |  | 1 | TRUE | wye
43 | LV_1052-10_0_6_load_57 | 55 | 0.0031075 | 0.0007788 | 0 | 0 |  | 1 | TRUE | wye
44 | LV_1052-10_0_6_load_59 | 57 | 0.0023566 | 0.00059062 | 0 | 0 |  | 1 | TRUE | wye
45 | LV_1052-10_0_6_load_91 | 60 | 0.0024658 | 0.00061798 | 0 | 0 |  | 1 | TRUE | wye
46 | LV_1052-10_0_6_load_81 | 63 | 0.0032966 | 0.0008262 | 0 | 0 |  | 1 | TRUE | wye
47 | LV_1052-10_0_6_load_84 | 64 | 0.0044557 | 0.0011167 | 0 | 0 |  | 1 | TRUE | wye
48 | LV_1052-10_0_6_load_78 | 65 | 0.0031963 | 0.00080106 | 0 | 0 |  | 1 | TRUE | wye
49 | LV_1052-10_0_6_load_89 | 66 | 0.0035987 | 0.00090192 | 0 | 0 |  | 1 | TRUE | wye
50 | LV_1052-10_0_6_load_67 | 68 | 0.0039594 | 0.00099233 | 0 | 0 |  | 1 | TRUE | wye
51 | LV_1052-10_0_6_load_68 | 69 | 0.0033213 | 0.0008324 | 0 | 0 |  | 1 | TRUE | wye
52 | LV_1052-10_0_6_load_63 | 70 | 0.0028641 | 0.00071781 | 0 | 0 |  | 1 | TRUE | wye
53 | LV_1052-10_0_6_load_85 | 71 | 0.0032494 | 0.00081437 | 0 | 0 |  | 1 | TRUE | wye
54 | LV_1052-10_0_6_load_64 | 72 | 0.0042082 | 0.0010547 | 0 | 0 |  | 1 | TRUE | wye
55 | LV_1052-10_0_6_load_66 | 73 | 0.0040148 | 0.0010062 | 0 | 0 |  | 1 | TRUE | wye
56 | LV_1052-10_0_6_load_79 | 74 | 0.0040379 | 0.001012 | 0 | 0 |  | 1 | TRUE | wye
57 | LV_1052-10_0_6_load_83 | 76 | 0.004312 | 0.0010807 | 0 | 0 |  | 1 | TRUE | wye
58 | LV_1052-10_0_6_load_80 | 77 | 0.0043336 | 0.0010861 | 0 | 0 |  | 1 | TRUE | wye
59 | LV_1052-10_0_6_load_95 | 78 | 0.0051604 | 0.0012933 | 0 | 0 |  | 1 | TRUE | wye
60 | LV_1052-10_0_6_load_70 | 79 | 0.0047701 | 0.0011955 | 0 | 0 |  | 1 | TRUE | wye
61 | LV_1052-10_0_6_load_71 | 80 | 0.0050682 | 0.0012702 | 0 | 0 |  | 1 | TRUE | wye
62 | LV_1052-10_0_6_load_72 | 81 | 0.009223 | 0.0023115 | 0 | 0 |  | 1 | TRUE | wye
63 | LV_1052-10_0_6_load_73 | 82 | 0.0027407 | 0.00068688 | 0 | 0 |  | 1 | TRUE | wye
64 | LV_1052-10_0_6_load_90 | 83 | 0.0027337 | 0.00068513 | 0 | 0 |  | 1 | TRUE | wye
65 | LV_1052-10_0_6_load_77 | 84 | 0.0026161 | 0.00065566 | 0 | 0 |  | 1 | TRUE | wye
66 | LV_1052-10_0_6_load_74 | 85 | 0.0031631 | 0.00079274 | 0 | 0 |  | 1 | TRUE | wye
67 | LV_1052-10_0_6_load_75 | 86 | 0.0021852 | 0.00054765 | 0 | 0 |  | 1 | TRUE | wye
68 | LV_1052-10_0_6_load_76 | 87 | 0.0022621 | 0.00056693 | 0 | 0 |  | 1 | TRUE | wye
69 | LV_1052-10_0_6_load_93 | 88 | 0.0057271 | 0.0014354 | 0 | 0 |  | 1 | TRUE | wye
70 | LV_1052-10_0_6_load_87 | 90 | 0.001705 | 0.00042732 | 0 | 0 |  | 1 | TRUE | wye
71 | LV_1052-10_0_6_load_92 | 91 | 0.0043443 | 0.0010888 | 0 | 0 |  | 1 | TRUE | wye
72 | LV_1052-10_0_6_load_94 | 92 | 0.0032879 | 0.00082403 | 0 | 0 |  | 1 | TRUE | wye

## ext_grid
| name | bus | vm_pu | va_degree | slack_weight | in_service
0 |  | 11 | 1 | 0 | 1 | TRUE

## line
| name | std_type | from_bus | to_bus | length_km | r_ohm_per_km | x_ohm_per_km | c_nf_per_km | g_us_per_km | max_i_ka | df | parallel | type | in_service
0 | LV_1052-10_0_6_line_0 |  | 0 | 1 | 0.025626 | 0.125 | 0.08 | 261 | 0 | 0.364 | 1 | 1 | cs | TRUE
1 | LV_1052-10_0_6_line_1 |  | 0 | 2 | 0.030933 | 0.125 | 0.08 | 261 | 0 | 0.364 | 1 | 1 | cs | TRUE
2 | LV_1052-10_0_6_line_2 |  | 1 | 3 | 0.0098982 | 0.125 | 0.08 | 261 | 0 | 0.364 | 1 | 1 | cs | TRUE
3 | LV_1052-10_0_6_line_3 |  | 2 | 4 | 0.012931 | 0.125 | 0.08 | 261 | 0 | 0.364 | 1 | 1 | cs | TRUE
4 | LV_1052-10_0_6_line_4 |  | 2 | 5 | 0.03294 | 0.125 | 0.08 | 261 | 0 | 0.364 | 1 | 1 | cs | TRUE
5 | LV_1052-10_0_6_line_5 |  | 3 | 6 | 0.0088766 | 0.125 | 0.08 | 261 | 0 | 0.364 | 1 | 1 | cs | TRUE
6 | LV_1052-10_0_6_line_6 |  | 5 | 7 | 0.025297 | 0.125 | 0.08 | 261 | 0 | 0.364 | 1 | 1 | cs | TRUE
7 | LV_1052-10_0_6_line_7 |  | 6 | 8 | 0.018867 | 0.125 | 0.08 | 261 | 0 | 0.364 | 1 | 1 | cs | TRUE
8 | LV_1052-10_0_6_line_8 |  | 7 | 9 | 0.027629 | 0.125 | 0.08 | 261 | 0 | 0.364 | 1 | 1 | cs | TRUE
9 | LV_1052-10_0_6_line_9 |  | 8 | 24 | 0.011921 | 0.125 | 0.08 | 261 | 0 | 0.364 | 1 | 1 | cs | TRUE
10 | LV_1052-10_0_6_line_10 |  | 8 | 21 | 0.053419 | 0.125 | 0.08 | 261 | 0 | 0.364 | 1 | 2 | cs | TRUE
11 | LV_1052-10_0_6_line_11 |  | 9 | 40 | 0.012446 | 0.125 | 0.08 | 261 | 0 | 0.364 | 1 | 1 | cs | TRUE
12 | LV_1052-10_0_6_line_12 |  | 10 | 11 | 0.016251 | 0.125 | 0.08 | 261 | 0 | 0.364 | 1 | 3 | cs | TRUE
13 | LV_1052-10_0_6_line_13 |  | 10 | 12 | 0.010017 | 0.125 | 0.08 | 261 | 0 | 0.364 | 1 | 3 | cs | TRUE
14 | LV_1052-10_0_6_line_14 |  | 11 | 13 | 0.02334 | 0.125 | 0.08 | 261 | 0 | 0.364 | 1 | 3 | cs | TRUE
15 | LV_1052-10_0_6_line_15 |  | 12 | 14 | 0.040052 | 0.125 | 0.08 | 261 | 0 | 0.364 | 1 | 3 | cs | TRUE
16 | LV_1052-10_0_6_line_16 |  | 13 | 15 | 0.041923 | 0.125 | 0.08 | 261 | 0 | 0.364 | 1 | 3 | cs | TRUE
17 | LV_1052-10_0_6_line_17 |  | 14 | 16 | 0.025967 | 0.125 | 0.08 | 261 | 0 | 0.364 | 1 | 3 | cs | TRUE
18 | LV_1052-10_0_6_line_18 |  | 15 | 17 | 0.056593 | 0.125 | 0.08 | 261 | 0 | 0.364 | 1 | 3 | cs | TRUE
19 | LV_1052-10_0_6_line_19 |  | 16 | 18 | 0.0030733 | 0.125 | 0.08 | 261 | 0 | 0.364 | 1 | 3 | cs | TRUE
20 | LV_1052-10_0_6_line_20 |  | 17 | 23 | 0.044376 | 0.125 | 0.08 | 261 | 0 | 0.364 | 1 | 1 | cs | TRUE
21 | LV_1052-10_0_6_line_21 |  | 17 | 20 | 0.041352 | 0.125 | 0.08 | 261 | 0 | 0.364 | 1 | 3 | cs | TRUE
22 | LV_1052-10_0_6_line_22 |  | 18 | 52 | 0.0055005 | 0.125 | 0.08 | 261 | 0 | 0.364 | 1 | 3 | cs | TRUE
23 | LV_1052-10_0_6_line_23 |  | 19 | 20 | 0.07878 | 0.125 | 0.08 | 261 | 0 | 0.364 | 1 | 3 | cs | TRUE
24 | LV_1052-10_0_6_line_24 |  | 19 | 21 | 0.030544 | 0.125 | 0.08 | 261 | 0 | 0.364 | 1 | 2 | cs | TRUE
25 | LV_1052-10_0_6_line_25 |  | 21 | 22 | 0.016321 | 0.125 | 0.08 | 261 | 0 | 0.364 | 1 | 1 | cs | TRUE
26 | LV_1052-10_0_6_line_26 |  | 22 | 25 | 0.016128 | 0.125 | 0.08 | 261 | 0 | 0.364 | 1 | 1 | cs | TRUE
27 | LV_1052-10_0_6_line_27 |  | 23 | 26 | 0.02713 | 0.125 | 0.08 | 261 | 0 | 0.364 | 1 | 1 | cs | TRUE
28 | LV_1052-10_0_6_line_28 |  | 24 | 27 | 0.016716 | 0.125 | 0.08 | 261 | 0 | 0.364 | 1 | 1 | cs | TRUE
29 | LV_1052-10_0_6_line_29 |  | 24 | 28 | 0.018998 | 0.125 | 0.08 | 261 | 0 | 0.364 | 1 | 1 | cs | TRUE
30 | LV_1052-10_0_6_line_30 |  | 25 | 29 | 0.06562 | 0.125 | 0.08 | 261 | 0 | 0.364 | 1 | 1 | cs | TRUE
31 | LV_1052-10_0_6_line_31 |  | 26 | 49 | 0.0046871 | 0.125 | 0.08 | 261 | 0 | 0.364 | 1 | 1 | cs | TRUE
32 | LV_1052-10_0_6_line_32 |  | 30 | 31 | 0.015722 | 0.125 | 0.08 | 261 | 0 | 0.364 | 1 | 3 | cs | TRUE
33 | LV_1052-10_0_6_line_33 |  | 30 | 32 | 0.007232 | 0.125 | 0.08 | 261 | 0 | 0.364 | 1 | 3 | cs | TRUE
34 | LV_1052-10_0_6_line_34 |  | 31 | 33 | 0.0091577 | 0.125 | 0.08 | 261 | 0 | 0.364 | 1 | 3 | cs | TRUE
35 | LV_1052-10_0_6_line_35 |  | 32 | 34 | 0.0083986 | 0.125 | 0.08 | 261 | 0 | 0.364 | 1 | 3 | cs | TRUE
36 | LV_1052-10_0_6_line_36 |  | 33 | 35 | 0.0086221 | 0.125 | 0.08 | 261 | 0 | 0.364 | 1 | 3 | cs | TRUE
37 | LV_1052-10_0_6_line_37 |  | 34 | 36 | 0.015582 | 0.125 | 0.08 | 261 | 0 | 0.364 | 1 | 3 | cs | TRUE
38 | LV_1052-10_0_6_line_38 |  | 35 | 37 | 0.015724 | 0.125 | 0.08 | 261 | 0 | 0.364 | 1 | 3 | cs | TRUE
39 | LV_1052-10_0_6_line_39 |  | 36 | 38 | 0.0050557 | 0.125 | 0.08 | 261 | 0 | 0.364 | 1 | 3 | cs | TRUE
40 | LV_1052-10_0_6_line_40 |  | 37 | 50 | 0.0072793 | 0.125 | 0.08 | 261 | 0 | 0.364 | 1 | 3 | cs | TRUE
41 | LV_1052-10_0_6_line_41 |  | 38 | 41 | 0.02121 | 0.125 | 0.08 | 261 | 0 | 0.364 | 1 | 3 | cs | TRUE
42 | LV_1052-10_0_6_line_42 |  | 39 | 40 | 0.022948 | 0.125 | 0.08 | 261 | 0 | 0.364 | 1 | 1 | cs | TRUE
43 | LV_1052-10_0_6_line_43 |  | 41 | 42 | 0.044563 | 0.125 | 0.08 | 261 | 0 | 0.364 | 1 | 3 | cs | TRUE
44 | LV_1052-10_0_6_line_44 |  | 42 | 53 | 0.010989 | 0.125 | 0.08 | 261 | 0 | 0.364 | 1 | 3 | cs | TRUE
45 | LV_1052-10_0_6_line_45 |  | 43 | 44 | 0.0092394 | 0.125 | 0.08 | 261 | 0 | 0.364 | 1 | 1 | cs | TRUE
46 | LV_1052-10_0_6_line_46 |  | 43 | 45 | 0.011343 | 0.125 | 0.08 | 261 | 0 | 0.364 | 1 | 1 | cs | TRUE
47 | LV_1052-10_0_6_line_47 |  | 44 | 46 | 0.016974 | 0.125 | 0.08 | 261 | 0 | 0.364 | 1 | 1 | cs | TRUE
48 | LV_1052-10_0_6_line_48 |  | 46 | 47 | 0.0078747 | 0.125 | 0.08 | 261 | 0 | 0.364 | 1 | 1 | cs | TRUE
49 | LV_1052-10_0_6_line_49 |  | 47 | 48 | 0.010453 | 0.125 | 0.08 | 261 | 0 | 0.364 | 1 | 1 | cs | TRUE
50 | LV_1052-10_0_6_line_50 |  | 48 | 51 | 0.0098403 | 0.125 | 0.08 | 261 | 0 | 0.364 | 1 | 3 | cs | TRUE
51 | LV_1052-10_0_6_line_51 |  | 48 | 50 | 0.026806 | 0.125 | 0.08 | 261 | 0 | 0.364 | 1 | 3 | cs | TRUE
52 | LV_1052-10_0_6_line_52 |  | 51 | 52 | 0.017358 | 0.125 | 0.08 | 261 | 0 | 0.364 | 1 | 3 | cs | TRUE
53 | LV_1052-10_0_6_line_53 |  | 53 | 58 | 7.6752e-05 | 0.125 | 0.08 | 261 | 0 | 0.364 | 1 | 3 | cs | TRUE
54 | LV_1052-10_0_6_line_54 |  | 54 | 55 | 0.0053161 | 0.125 | 0.08 | 261 | 0 | 0.364 | 1 | 1 | cs | TRUE
55 | LV_1052-10_0_6_line_55 |  | 54 | 56 | 0.021358 | 0.125 | 0.08 | 261 | 0 | 0.364 | 1 | 1 | cs | TRUE
56 | LV_1052-10_0_6_line_56 |  | 55 | 57 | 0.0023796 | 0.125 | 0.08 | 261 | 0 | 0.364 | 1 | 1 | cs | TRUE
57 | LV_1052-10_0_6_line_57 |  | 56 | 58 | 0.031994 | 0.125 | 0.08 | 261 | 0 | 0.364 | 1 | 2 | cs | TRUE
58 | LV_1052-10_0_6_line_58 |  | 56 | 59 | 0.076333 | 0.125 | 0.08 | 261 | 0 | 0.364 | 1 | 2 | cs | TRUE
59 | LV_1052-10_0_6_line_59 |  | 57 | 60 | 0.0085929 | 0.125 | 0.08 | 261 | 0 | 0.364 | 1 | 1 | cs | TRUE
60 | LV_1052-10_0_6_line_60 |  | 59 | 62 | 0.004325 | 0.125 | 0.08 | 261 | 0 | 0.364 | 1 | 1 | cs | TRUE
61 | LV_1052-10_0_6_line_61 |  | 59 | 64 | 0.014407 | 0.125 | 0.08 | 261 | 0 | 0.364 | 1 | 1 | cs | TRUE
62 | LV_1052-10_0_6_line_62 |  | 60 | 65 | 0.0092948 | 0.125 | 0.08 | 261 | 0 | 0.364 | 1 | 1 | cs | TRUE
63 | LV_1052-10_0_6_line_63 |  | 61 | 62 | 0.021722 | 0.125 | 0.08 | 261 | 0 | 0.364 | 1 | 1 | cs | TRUE
64 | LV_1052-10_0_6_line_64 |  | 61 | 63 | 0.0045202 | 0.125 | 0.08 | 261 | 0 | 0.364 | 1 | 1 | cs | TRUE
65 | LV_1052-10_0_6_line_65 |  | 62 | 66 | 0.10895 | 0.125 | 0.08 | 261 | 0 | 0.364 | 1 | 1 | cs | TRUE
66 | LV_1052-10_0_6_line_66 |  | 63 | 69 | 0.030536 | 0.125 | 0.08 | 261 | 0 | 0.364 | 1 | 1 | cs | TRUE
67 | LV_1052-10_0_6_line_67 |  | 64 | 71 | 0.029222 | 0.125 | 0.08 | 261 | 0 | 0.364 | 1 | 1 | cs | TRUE
68 | LV_1052-10_0_6_line_68 |  | 65 | 87 | 0.01918 | 0.125 | 0.08 | 261 | 0 | 0.364 | 1 | 1 | cs | TRUE
69 | LV_1052-10_0_6_line_69 |  | 67 | 68 | 0.013845 | 0.125 | 0.08 | 261 | 0 | 0.364 | 1 | 1 | cs | TRUE
70 | LV_1052-10_0_6_line_70 |  | 67 | 69 | 0.010536 | 0.125 | 0.08 | 261 | 0 | 0.364 | 1 | 1 | cs | TRUE
71 | LV_1052-10_0_6_line_71 |  | 67 | 70 | 0.022827 | 0.125 | 0.08 | 261 | 0 | 0.364 | 1 | 1 | cs | TRUE
72 | LV_1052-10_0_6_line_72 |  | 68 | 74 | 0.026934 | 0.125 | 0.08 | 261 | 0 | 0.364 | 1 | 1 | cs | TRUE
73 | LV_1052-10_0_6_line_73 |  | 70 | 72 | 0.01913 | 0.125 | 0.08 | 261 | 0 | 0.364 | 1 | 1 | cs | TRUE
74 | LV_1052-10_0_6_line_74 |  | 71 | 89 | 0.01764 | 0.125 | 0.08 | 261 | 0 | 0.364 | 1 | 1 | cs | TRUE
75 | LV_1052-10_0_6_line_75 |  | 72 | 73 | 0.0087607 | 0.125 | 0.08 | 261 | 0 | 0.364 | 1 | 1 | cs | TRUE
76 | LV_1052-10_0_6_line_76 |  | 74 | 77 | 0.022625 | 0.125 | 0.08 | 261 | 0 | 0.364 | 1 | 1 | cs | TRUE
77 | LV_1052-10_0_6_line_77 |  | 75 | 76 | 0.014221 | 0.125 | 0.08 | 261 | 0 | 0.364 | 1 | 1 | cs | TRUE
78 | LV_1052-10_0_6_line_78 |  | 75 | 77 | 0.034737 | 0.125 | 0.08 | 261 | 0 | 0.364 | 1 | 1 | cs | TRUE
79 | LV_1052-10_0_6_line_79 |  | 76 | 78 | 0.0022358 | 0.125 | 0.08 | 261 | 0 | 0.364 | 1 | 1 | cs | TRUE
80 | LV_1052-10_0_6_line_80 |  | 78 | 88 | 0.02158 | 0.125 | 0.08 | 261 | 0 | 0.364 | 1 | 1 | cs | TRUE
81 | LV_1052-10_0_6_line_81 |  | 79 | 80 | 0.024817 | 0.125 | 0.08 | 261 | 0 | 0.364 | 1 | 1 | cs | TRUE
82 | LV_1052-10_0_6_line_82 |  | 79 | 81 | 0.02331 | 0.125 | 0.08 | 261 | 0 | 0.364 | 1 | 1 | cs | TRUE
83 | LV_1052-10_0_6_line_83 |  | 80 | 82 | 0.024874 | 0.125 | 0.08 | 261 | 0 | 0.364 | 1 | 1 | cs | TRUE
84 | LV_1052-10_0_6_line_84 |  | 82 | 83 | 0.0084691 | 0.125 | 0.08 | 261 | 0 | 0.364 | 1 | 1 | cs | TRUE
85 | LV_1052-10_0_6_line_85 |  | 83 | 84 | 0.023349 | 0.125 | 0.08 | 261 | 0 | 0.364 | 1 | 1 | cs | TRUE
86 | LV_1052-10_0_6_line_86 |  | 84 | 86 | 0.0084868 | 0.125 | 0.08 | 261 | 0 | 0.364 | 1 | 1 | cs | TRUE
87 | LV_1052-10_0_6_line_87 |  | 85 | 86 | 0.0071931 | 0.125 | 0.08 | 261 | 0 | 0.364 | 1 | 1 | cs | TRUE
88 | LV_1052-10_0_6_line_88 |  | 85 | 87 | 0.0014707 | 0.125 | 0.08 | 261 | 0 | 0.364 | 1 | 1 | cs | TRUE
89 | LV_1052-10_0_6_line_89 |  | 88 | 91 | 0.01953 | 0.125 | 0.08 | 261 | 0 | 0.364 | 1 | 1 | cs | TRUE
90 | LV_1052-10_0_6_line_90 |  | 89 | 90 | 0.014368 | 0.125 | 0.08 | 261 | 0 | 0.364 | 1 | 1 | cs | TRUE
91 | LV_1052-10_0_6_line_91 |  | 91 | 92 | 0.016402 | 0.125 | 0.08 | 261 | 0 | 0.364 | 1 | 1 | cs | TRUE

## trafo
| name | std_type | hv_bus | lv_bus | sn_mva | vn_hv_kv | vn_lv_kv | vk_percent | vkr_percent | pfe_kw | i0_percent | shift_degree | tap_side | tap_neutral | tap_min | tap_max | tap_step_percent | tap_step_degree | tap_pos | tap_phase_shifter | parallel | df | in_service
0 | LV_1052-10_0_6_trafo_7 | 0.63 MVA 20/0.4 kV | 93 | 11 | 0.63 | 20 | 0.4 | 6 | 1.206 | 1.65 | 0.2619 | 150 | hv | 0 | -2 | 2 | 2.5 | 0 | 0 | FALSE | 1 | 1 | TRUE

## line_geodata
| x0 | y0 | x1 | y1 | x2 | y2 | x3 | y3 | x4 | y4 | x5 | y5 | x6 | y6 | x7 | y7 | x8 | y8 | x9 | y9 | x10 | y10
0 | 2669698.8245 | 1216389.0058 | 2669698.4374 | 1216388.7874 | 2669691.419 | 1216365.6463 | 2669690.6299 | 1216365.0321
1 | 2669724.523 | 1216399.4214 | 2669722.6653 | 1216402.4571 | 2669698.8245 | 1216389.0058
2 | 2669682.8188 | 1216358.9526 | 2669690.6299 | 1216365.0321
3 | 2669724.523 | 1216399.4214 | 2669731.2882 | 1216388.4015
4 | 2669724.523 | 1216399.4214 | 2669741.8929 | 1216410.6428 | 2669736.057 | 1216421.4258
5 | 2669682.8188 | 1216358.9526 | 2669674.0452 | 1216360.3014
6 | 2669736.057 | 1216421.4258 | 2669758.082 | 1216433.8691 | 2669758.082 | 1216433.8691
7 | 2669655.3975 | 1216363.1682 | 2669674.0452 | 1216360.3014
8 | 2669758.082 | 1216433.8691 | 2669784.9808 | 1216427.5576 | 2669784.9808 | 1216427.5576
9 | 2669655.3975 | 1216363.1682 | 2669661.5985 | 1216352.9787
10 | 2669655.3975 | 1216363.1682 | 2669648.7133 | 1216375.0866 | 2669651.1667 | 1216380.1962 | 2669650.8392 | 1216385.4846 | 2669655.9261 | 1216392.6486 | 2669645.152 | 1216409.5334
11 | 2669792.0783 | 1216417.3342 | 2669784.9808 | 1216427.5576
12 | 2669680.1375 | 1216495.2224 | 2669668.1062 | 1216484.2983
13 | 2669680.1375 | 1216495.2224 | 2669687.5538 | 1216501.9561
14 | 2669668.1062 | 1216484.2983 | 2669650.8261 | 1216468.6086
15 | 2669713.1336 | 1216529.2371 | 2669708.4984 | 1216530.2057 | 2669692.3026 | 1216506.2679 | 2669687.5538 | 1216501.9561
16 | 2669650.8261 | 1216468.6086 | 2669624.3862 | 1216444.602 | 2669618.5268 | 1216442.5447
17 | 2669713.1336 | 1216529.2371 | 2669713.7788 | 1216534.4479 | 2669711.6753 | 1216540.3159 | 2669701.5303 | 1216550.6512
18 | 2669569.6341 | 1216414.8107 | 2669602.5709 | 1216436.9424 | 2669618.5268 | 1216442.5447
19 | 2669699.3775 | 1216552.8444 | 2669701.5303 | 1216550.6512
20 | 2669544.0672 | 1216450.7907 | 2669565.2835 | 1216424.5661 | 2669569.6341 | 1216414.8107
21 | 2669545.1384 | 1216381.7818 | 2669555.6027 | 1216399.8597 | 2669569.6341 | 1216414.8107
22 | 2669695.5244 | 1216556.7698 | 2669699.3775 | 1216552.8444
23 | 2669545.1384 | 1216381.7818 | 2669557.0603 | 1216377.1179 | 2669568.1159 | 1216375.1123 | 2669579.3772 | 1216376.3111 | 2669589.7152 | 1216379.1891 | 2669618.0807 | 1216393.5738 | 2669618.8405 | 1216394.0218
24 | 2669645.152 | 1216409.5334 | 2669618.8405 | 1216394.0218
25 | 2669645.152 | 1216409.5334 | 2669659.2481 | 1216417.76
26 | 2669659.2481 | 1216417.76 | 2669673.1772 | 1216425.889
27 | 2669544.0672 | 1216450.7907 | 2669568.1211 | 1216463.3391
28 | 2669661.5985 | 1216352.9787 | 2669671.0399 | 1216339.1849
29 | 2669661.5985 | 1216352.9787 | 2669645.4759 | 1216342.9296
30 | 2669673.1772 | 1216425.889 | 2669680.9805 | 1216430.4431 | 2669719.5006 | 1216447.7488 | 2669725.1754 | 1216451.3841 | 2669730.0508 | 1216457.2356
31 | 2669572.2767 | 1216465.5069 | 2669568.1211 | 1216463.3391
32 | 2669619.0062 | 1216534.0937 | 2669606.9981 | 1216523.946
33 | 2669601.4743 | 1216519.278 | 2669606.9981 | 1216523.946
34 | 2669619.0062 | 1216534.0937 | 2669626.0008 | 1216540.0046
35 | 2669601.4743 | 1216519.278 | 2669598.1568 | 1216516.4746 | 2669594.6908 | 1216514.3695
36 | 2669632.5864 | 1216545.5699 | 2669626.0008 | 1216540.0046
37 | 2669581.3728 | 1216506.2808 | 2669594.6908 | 1216514.3695
38 | 2669632.5864 | 1216545.5699 | 2669644.5962 | 1216555.719
39 | 2669581.3728 | 1216506.2808 | 2669577.0516 | 1216503.6563
40 | 2669644.5962 | 1216555.719 | 2669650.1561 | 1216560.4174
41 | 2669558.9233 | 1216492.6461 | 2669577.0516 | 1216503.6563
42 | 2669792.0783 | 1216417.3342 | 2669775.452 | 1216401.5171
43 | 2669558.9233 | 1216492.6461 | 2669538.7349 | 1216532.3739
44 | 2669538.7349 | 1216532.3739 | 2669533.7565 | 1216542.1706
45 | 2669704.337 | 1216589.4663 | 2669712.0092 | 1216594.6145
46 | 2669721.4285 | 1216600.9351 | 2669712.0092 | 1216594.6145
47 | 2669690.2418 | 1216580.0082 | 2669704.337 | 1216589.4663
48 | 2669690.2418 | 1216580.0082 | 2669683.7028 | 1216575.6205
49 | 2669674.4554 | 1216570.9447 | 2669679.0685 | 1216572.5107 | 2669683.7028 | 1216575.6205
50 | 2669674.4554 | 1216570.9447 | 2669680.0572 | 1216562.8545
51 | 2669674.4554 | 1216570.9447 | 2669654.7094 | 1216564.2653 | 2669650.1561 | 1216560.4174
52 | 2669680.0572 | 1216562.8545 | 2669681.2902 | 1216561.0739 | 2669693.9481 | 1216558.3757 | 2669695.5244 | 1216556.7698
53 | 2669533.7217 | 1216542.2391 | 2669533.7565 | 1216542.1706
54 | 2669545.5665 | 1216564.3245 | 2669545.5665 | 1216564.3245 | 2669550.2358 | 1216566.8658
55 | 2669526.1856 | 1216569.2905 | 2669530.9525 | 1216565.4882 | 2669537.0187 | 1216562.9017 | 2669545.5665 | 1216564.3245
56 | 2669550.2358 | 1216566.8658 | 2669552.3259 | 1216568.0033
57 | 2669526.1856 | 1216569.2905 | 2669523.5694 | 1216564.457 | 2669523.6327 | 1216559.032 | 2669527.4221 | 1216551.1601 | 2669529.1542 | 1216551.7251 | 2669533.7217 | 1216542.2391
58 | 2669515.4455 | 1216629.5257 | 2669521.3583 | 1216618.6099 | 2669523.4152 | 1216614.7648 | 2669525.1616 | 1216611.4942 | 2669527.7838 | 1216606.0547 | 2669529.4737 | 1216601.7717 | 2669530.7014 | 1216598.0614 | 2669519.0479 | 1216592.1329 | 2669517.0629 | 1216591.1202 | 2669514.9269 | 1216590.0279 | 2669526.1856 | 1216569.2905
59 | 2669552.3259 | 1216568.0033 | 2669559.8735 | 1216572.1109
60 | 2669515.4455 | 1216629.5257 | 2669519.1858 | 1216631.7151
61 | 2669515.4455 | 1216629.5257 | 2669507.8829 | 1216641.7875
62 | 2669568.0375 | 1216576.554 | 2669559.8735 | 1216572.1109
63 | 2669538.2975 | 1216627.6799 | 2669534.1255 | 1216629.9549 | 2669530.6522 | 1216628.3022 | 2669527.5189 | 1216627.454 | 2669524.2207 | 1216627.7157 | 2669521.6727 | 1216628.7533 | 2669519.1858 | 1216631.7151
64 | 2669538.2975 | 1216627.6799 | 2669541.7207 | 1216625.8075 | 2669542.3041 | 1216626.0128
65 | 2669519.1858 | 1216631.7151 | 2669512.533 | 1216642.2887 | 2669478.875 | 1216693.7956 | 2669476.13 | 1216698.7112 | 2669475.4403 | 1216702.5167 | 2669476.0451 | 1216705.9926 | 2669480.5024 | 1216711.1478 | 2669491.6387 | 1216721.3227
66 | 2669542.3041 | 1216626.0128 | 2669547.9286 | 1216627.9924 | 2669556.3103 | 1216630.6252 | 2669566.8083 | 1216634.0721 | 2669571.1533 | 1216635.9629
67 | 2669507.8829 | 1216641.7875 | 2669492.5431 | 1216666.6591
68 | 2669568.0375 | 1216576.554 | 2669570.2221 | 1216577.7429 | 2669584.8839 | 1216585.7224
69 | 2669579.7216 | 1216641.9945 | 2669584.9561 | 1216646.9142 | 2669589.5974 | 1216651.692
70 | 2669579.7216 | 1216641.9945 | 2669577.9342 | 1216640.317 | 2669572.6627 | 1216636.6198 | 2669571.1533 | 1216635.9629
71 | 2669579.7216 | 1216641.9945 | 2669588.7864 | 1216627.0908 | 2669594.0245 | 1216625.8512
72 | 2669608.1228 | 1216671.2384 | 2669604.1826 | 1216666.8402 | 2669591.5655 | 1216653.7179 | 2669589.5974 | 1216651.692
73 | 2669594.0245 | 1216625.8512 | 2669594.0245 | 1216625.8512 | 2669610.9224 | 1216634.8183
74 | 2669483.2833 | 1216681.6727 | 2669492.5431 | 1216666.6591
75 | 2669618.661 | 1216638.9249 | 2669610.9224 | 1216634.8183
76 | 2669608.1228 | 1216671.2384 | 2669613.8357 | 1216677.6153 | 2669622.5194 | 1216688.6776
77 | 2669644.0917 | 1216715.904 | 2669654.444 | 1216706.1533
78 | 2669644.0917 | 1216715.904 | 2669635.3508 | 1216705.0395 | 2669623.1196 | 1216689.4423 | 2669622.5194 | 1216688.6776
79 | 2669654.444 | 1216706.1533 | 2669656.0716 | 1216704.6203
80 | 2669656.0716 | 1216704.6203 | 2669665.5101 | 1216695.7303 | 2669666.3237 | 1216691.7262 | 2669665.0687 | 1216687.3754
81 | 2669664.5296 | 1216642.2497 | 2669647.005 | 1216624.6784
82 | 2669680.9906 | 1216658.7545 | 2669664.5296 | 1216642.2497
83 | 2669647.005 | 1216624.6784 | 2669635.7763 | 1216613.4197 | 2669627.895 | 1216609.1305
84 | 2669620.4562 | 1216605.082 | 2669627.895 | 1216609.1305
85 | 2669620.4562 | 1216605.082 | 2669599.948 | 1216593.9208
86 | 2669592.4937 | 1216589.8639 | 2669599.948 | 1216593.9208
87 | 2669586.1757 | 1216586.4254 | 2669592.4937 | 1216589.8639
88 | 2669586.1757 | 1216586.4254 | 2669584.8839 | 1216585.7224
89 | 2669651.8208 | 1216673.0256 | 2669665.0687 | 1216687.3754 | 2669665.0687 | 1216687.3754
90 | 2669483.2833 | 1216681.6727 | 2669475.1256 | 1216693.4999
91 | 2669640.6946 | 1216660.974 | 2669651.8208 | 1216673.0256

## bus_geodata
| x | y | coords
0 | 2669698.8245 | 1216389.0058
1 | 2669690.6299 | 1216365.0321
2 | 2669724.523 | 1216399.4214
3 | 2669682.8188 | 1216358.9526
4 | 2669731.2882 | 1216388.4015
5 | 2669736.057 | 1216421.4258
6 | 2669674.0452 | 1216360.3014
7 | 2669758.082 | 1216433.8691
8 | 2669655.3975 | 1216363.1682
9 | 2669784.9808 | 1216427.5576
10 | 2669680.1375 | 1216495.2224
11 | 2669668.1062 | 1216484.2983
12 | 2669687.5538 | 1216501.9561
13 | 2669650.8261 | 1216468.6086
14 | 2669713.1336 | 1216529.2371
15 | 2669618.5268 | 1216442.5447
16 | 2669701.5303 | 1216550.6512
17 | 2669569.6341 | 1216414.8107
18 | 2669699.3775 | 1216552.8444
19 | 2669618.8405 | 1216394.0218
20 | 2669545.1384 | 1216381.7818
21 | 2669645.152 | 1216409.5334
22 | 2669659.2481 | 1216417.76
23 | 2669544.0672 | 1216450.7907
24 | 2669661.5985 | 1216352.9787
25 | 2669673.1772 | 1216425.889
26 | 2669568.1211 | 1216463.3391
27 | 2669671.0399 | 1216339.1849
28 | 2669645.4759 | 1216342.9296
29 | 2669730.0508 | 1216457.2356
30 | 2669606.9981 | 1216523.946
31 | 2669619.0062 | 1216534.0937
32 | 2669601.4743 | 1216519.278
33 | 2669626.0008 | 1216540.0046
34 | 2669594.6908 | 1216514.3695
35 | 2669632.5864 | 1216545.5699
36 | 2669581.3728 | 1216506.2808
37 | 2669644.5962 | 1216555.719
38 | 2669577.0516 | 1216503.6563
39 | 2669775.452 | 1216401.5171
40 | 2669792.0783 | 1216417.3342
41 | 2669558.9233 | 1216492.6461
42 | 2669538.7349 | 1216532.3739
43 | 2669712.0092 | 1216594.6145
44 | 2669704.337 | 1216589.4663
45 | 2669721.4285 | 1216600.9351
46 | 2669690.2418 | 1216580.0082
47 | 2669683.7028 | 1216575.6205
48 | 2669674.4554 | 1216570.9447
49 | 2669572.2767 | 1216465.5069
50 | 2669650.1561 | 1216560.4174
51 | 2669680.0572 | 1216562.8545
52 | 2669695.5244 | 1216556.7698
53 | 2669533.7565 | 1216542.1706
54 | 2669545.5665 | 1216564.3245
55 | 2669550.2358 | 1216566.8658
56 | 2669526.1856 | 1216569.2905
57 | 2669552.3259 | 1216568.0033
58 | 2669533.7217 | 1216542.2391
59 | 2669515.4455 | 1216629.5257
60 | 2669559.8735 | 1216572.1109
61 | 2669538.2975 | 1216627.6799
62 | 2669519.1858 | 1216631.7151
63 | 2669542.3041 | 1216626.0128
64 | 2669507.8829 | 1216641.7875
65 | 2669568.0375 | 1216576.554
66 | 2669491.6387 | 1216721.3227
67 | 2669579.7216 | 1216641.9945
68 | 2669589.5974 | 1216651.692
69 | 2669571.1533 | 1216635.9629
70 | 2669594.0245 | 1216625.8512
71 | 2669492.5431 | 1216666.6591
72 | 2669610.9224 | 1216634.8183
73 | 2669618.661 | 1216638.9249
74 | 2669608.1228 | 1216671.2384
75 | 2669644.0917 | 1216715.904
76 | 2669654.444 | 1216706.1533
77 | 2669622.5194 | 1216688.6776
78 | 2669656.0716 | 1216704.6203
79 | 2669664.5296 | 1216642.2497
80 | 2669647.005 | 1216624.6784
81 | 2669680.9906 | 1216658.7545
82 | 2669627.895 | 1216609.1305
83 | 2669620.4562 | 1216605.082
84 | 2669599.948 | 1216593.9208
85 | 2669586.1757 | 1216586.4254
86 | 2669592.4937 | 1216589.8639
87 | 2669584.8839 | 1216585.7224
88 | 2669665.0687 | 1216687.3754
89 | 2669483.2833 | 1216681.6727
90 | 2669475.1256 | 1216693.4999
91 | 2669651.8208 | 1216673.0256
92 | 2669640.6946 | 1216660.974
93 | 2669713.1336 | 1216529.2371

## line_std_types
| c_nf_per_km | r_ohm_per_km | x_ohm_per_km | max_i_ka | type | q_mm2 | alpha | voltage_rating
NAYY 4x50 SE | 210 | 0.642 | 0.083 | 0.142 | cs | 50 | 0.00403 | LV
NAYY 4x120 SE | 264 | 0.225 | 0.08 | 0.242 | cs | 120 | 0.00403 | LV
NAYY 4x150 SE | 261 | 0.208 | 0.08 | 0.27 | cs | 150 | 0.00403 | LV
NA2XS2Y 1x95 RM/25 12/20 kV | 216 | 0.313 | 0.132 | 0.252 | cs | 95 | 0.00403 | MV
NA2XS2Y 1x185 RM/25 12/20 kV | 273 | 0.161 | 0.117 | 0.362 | cs | 185 | 0.00403 | MV
NA2XS2Y 1x240 RM/25 12/20 kV | 304 | 0.122 | 0.112 | 0.421 | cs | 240 | 0.00403 | MV
NA2XS2Y 1x95 RM/25 6/10 kV | 315 | 0.313 | 0.123 | 0.249 | cs | 95 | 0.00403 | MV
NA2XS2Y 1x185 RM/25 6/10 kV | 406 | 0.161 | 0.11 | 0.358 | cs | 185 | 0.00403 | MV
NA2XS2Y 1x240 RM/25 6/10 kV | 456 | 0.122 | 0.105 | 0.416 | cs | 240 | 0.00403 | MV
NA2XS2Y 1x150 RM/25 12/20 kV | 250 | 0.206 | 0.116 | 0.319 | cs | 150 | 0.00403 | MV
NA2XS2Y 1x120 RM/25 12/20 kV | 230 | 0.253 | 0.119 | 0.283 | cs | 120 | 0.00403 | MV
NA2XS2Y 1x70 RM/25 12/20 kV | 190 | 0.443 | 0.132 | 0.22 | cs | 70 | 0.00403 | MV
NA2XS2Y 1x150 RM/25 6/10 kV | 360 | 0.206 | 0.11 | 0.315 | cs | 150 | 0.00403 | MV
NA2XS2Y 1x120 RM/25 6/10 kV | 340 | 0.253 | 0.113 | 0.28 | cs | 120 | 0.00403 | MV
NA2XS2Y 1x70 RM/25 6/10 kV | 280 | 0.443 | 0.123 | 0.217 | cs | 70 | 0.00403 | MV
N2XS(FL)2Y 1x120 RM/35 64/110 kV | 112 | 0.153 | 0.166 | 0.366 | cs | 120 | 0.00393 | HV
N2XS(FL)2Y 1x185 RM/35 64/110 kV | 125 | 0.099 | 0.156 | 0.457 | cs | 185 | 0.00393 | HV
N2XS(FL)2Y 1x240 RM/35 64/110 kV | 135 | 0.075 | 0.149 | 0.526 | cs | 240 | 0.00393 | HV
N2XS(FL)2Y 1x300 RM/35 64/110 kV | 144 | 0.06 | 0.144 | 0.588 | cs | 300 | 0.00393 | HV
15-AL1/3-ST1A 0.4 | 11 | 1.8769 | 0.35 | 0.105 | ol | 16 | 0.00403 | LV
24-AL1/4-ST1A 0.4 | 11.25 | 1.2012 | 0.335 | 0.14 | ol | 24 | 0.00403 | LV
48-AL1/8-ST1A 0.4 | 12.2 | 0.5939 | 0.3 | 0.21 | ol | 48 | 0.00403 | LV
94-AL1/15-ST1A 0.4 | 13.2 | 0.306 | 0.29 | 0.35 | ol | 94 | 0.00403 | LV
34-AL1/6-ST1A 10.0 | 9.7 | 0.8342 | 0.36 | 0.17 | ol | 34 | 0.00403 | MV
48-AL1/8-ST1A 10.0 | 10.1 | 0.5939 | 0.35 | 0.21 | ol | 48 | 0.00403 | MV
70-AL1/11-ST1A 10.0 | 10.4 | 0.4132 | 0.339 | 0.29 | ol | 70 | 0.00403 | MV
94-AL1/15-ST1A 10.0 | 10.75 | 0.306 | 0.33 | 0.35 | ol | 94 | 0.00403 | MV
122-AL1/20-ST1A 10.0 | 11.1 | 0.2376 | 0.323 | 0.41 | ol | 122 | 0.00403 | MV
149-AL1/24-ST1A 10.0 | 11.25 | 0.194 | 0.315 | 0.47 | ol | 149 | 0.00403 | MV
34-AL1/6-ST1A 20.0 | 9.15 | 0.8342 | 0.382 | 0.17 | ol | 34 | 0.00403 | MV
48-AL1/8-ST1A 20.0 | 9.5 | 0.5939 | 0.372 | 0.21 | ol | 48 | 0.00403 | MV
70-AL1/11-ST1A 20.0 | 9.7 | 0.4132 | 0.36 | 0.29 | ol | 70 | 0.00403 | MV
94-AL1/15-ST1A 20.0 | 10 | 0.306 | 0.35 | 0.35 | ol | 94 | 0.00403 | MV
122-AL1/20-ST1A 20.0 | 10.3 | 0.2376 | 0.344 | 0.41 | ol | 122 | 0.00403 | MV
149-AL1/24-ST1A 20.0 | 10.5 | 0.194 | 0.337 | 0.47 | ol | 149 | 0.00403 | MV
184-AL1/30-ST1A 20.0 | 10.75 | 0.1571 | 0.33 | 0.535 | ol | 184 | 0.00403 | MV
243-AL1/39-ST1A 20.0 | 11 | 0.1188 | 0.32 | 0.645 | ol | 243 | 0.00403 | MV
48-AL1/8-ST1A 110.0 | 8 | 0.5939 | 0.46 | 0.21 | ol | 48 | 0.00403 | HV
70-AL1/11-ST1A 110.0 | 8.4 | 0.4132 | 0.45 | 0.29 | ol | 70 | 0.00403 | HV
94-AL1/15-ST1A 110.0 | 8.65 | 0.306 | 0.44 | 0.35 | ol | 94 | 0.00403 | HV
122-AL1/20-ST1A 110.0 | 8.5 | 0.2376 | 0.43 | 0.41 | ol | 122 | 0.00403 | HV
149-AL1/24-ST1A 110.0 | 8.75 | 0.194 | 0.41 | 0.47 | ol | 149 | 0.00403 | HV
184-AL1/30-ST1A 110.0 | 8.8 | 0.1571 | 0.4 | 0.535 | ol | 184 | 0.00403 | HV
243-AL1/39-ST1A 110.0 | 9 | 0.1188 | 0.39 | 0.645 | ol | 243 | 0.00403 | HV
305-AL1/39-ST1A 110.0 | 9.2 | 0.0949 | 0.38 | 0.74 | ol | 305 | 0.00403 | HV
490-AL1/64-ST1A 110.0 | 9.75 | 0.059 | 0.37 | 0.96 | ol | 490 | 0.00403 | HV
679-AL1/86-ST1A 110.0 | 9.95 | 0.042 | 0.36 | 1.15 | ol | 679 | 0.00403 | HV
490-AL1/64-ST1A 220.0 | 10 | 0.059 | 0.285 | 0.96 | ol | 490 | 0.00403 | HV
679-AL1/86-ST1A 220.0 | 11.7 | 0.042 | 0.275 | 1.15 | ol | 679 | 0.00403 | HV
490-AL1/64-ST1A 380.0 | 11 | 0.059 | 0.253 | 0.96 | ol | 490 | 0.00403 | HV
679-AL1/86-ST1A 380.0 | 14.6 | 0.042 | 0.25 | 1.15 | ol | 679 | 0.00403 | HV

## trafo_std_types
| i0_percent | pfe_kw | vkr_percent | sn_mva | vn_lv_kv | vn_hv_kv | vk_percent | shift_degree | vector_group | tap_side | tap_neutral | tap_min | tap_max | tap_step_degree | tap_step_percent | tap_phase_shifter
160 MVA 380/110 kV | 0.06 | 60 | 0.25 | 160 | 110 | 380 | 12.2 | 0 | Yy0 | hv | 0 | -9 | 9 | 0 | 1.5 | FALSE
100 MVA 220/110 kV | 0.06 | 55 | 0.26 | 100 | 110 | 220 | 12 | 0 | Yy0 | hv | 0 | -9 | 9 | 0 | 1.5 | FALSE
63 MVA 110/20 kV | 0.04 | 22 | 0.32 | 63 | 20 | 110 | 18 | 150 | YNd5 | hv | 0 | -9 | 9 | 0 | 1.5 | FALSE
40 MVA 110/20 kV | 0.05 | 18 | 0.34 | 40 | 20 | 110 | 16.2 | 150 | YNd5 | hv | 0 | -9 | 9 | 0 | 1.5 | FALSE
25 MVA 110/20 kV | 0.07 | 14 | 0.41 | 25 | 20 | 110 | 12 | 150 | YNd5 | hv | 0 | -9 | 9 | 0 | 1.5 | FALSE
63 MVA 110/10 kV | 0.04 | 22 | 0.32 | 63 | 10 | 110 | 18 | 150 | YNd5 | hv | 0 | -9 | 9 | 0 | 1.5 | FALSE
40 MVA 110/10 kV | 0.05 | 18 | 0.34 | 40 | 10 | 110 | 16.2 | 150 | YNd5 | hv | 0 | -9 | 9 | 0 | 1.5 | FALSE
25 MVA 110/10 kV | 0.07 | 14 | 0.41 | 25 | 10 | 110 | 12 | 150 | YNd5 | hv | 0 | -9 | 9 | 0 | 1.5 | FALSE
0.25 MVA 20/0.4 kV | 0.32 | 0.8 | 1.44 | 0.25 | 0.4 | 20 | 6 | 150 | Yzn5 | hv | 0 | -2 | 2 | 0 | 2.5 | FALSE
0.4 MVA 20/0.4 kV | 0.3375 | 1.35 | 1.425 | 0.4 | 0.4 | 20 | 6 | 150 | Dyn5 | hv | 0 | -2 | 2 | 0 | 2.5 | FALSE
0.63 MVA 20/0.4 kV | 0.2619 | 1.65 | 1.206 | 0.63 | 0.4 | 20 | 6 | 150 | Dyn5 | hv | 0 | -2 | 2 | 0 | 2.5 | FALSE
0.25 MVA 10/0.4 kV | 0.24 | 0.6 | 1.2 | 0.25 | 0.4 | 10 | 4 | 150 | Dyn5 | hv | 0 | -2 | 2 | 0 | 2.5 | FALSE
0.4 MVA 10/0.4 kV | 0.2375 | 0.95 | 1.325 | 0.4 | 0.4 | 10 | 4 | 150 | Dyn5 | hv | 0 | -2 | 2 | 0 | 2.5 | FALSE
0.63 MVA 10/0.4 kV | 0.1873 | 1.18 | 1.0794 | 0.63 | 0.4 | 10 | 4 | 150 | Dyn5 | hv | 0 | -2 | 2 | 0 | 2.5 | FALSE

## trafo3w_std_types
| sn_hv_mva | sn_mv_mva | sn_lv_mva | vn_hv_kv | vn_mv_kv | vn_lv_kv | vk_hv_percent | vk_mv_percent | vk_lv_percent | vkr_hv_percent | vkr_mv_percent | vkr_lv_percent | pfe_kw | i0_percent | shift_mv_degree | shift_lv_degree | vector_group | tap_side | tap_neutral | tap_min | tap_max | tap_step_percent
63/25/38 MVA 110/20/10 kV | 63 | 25 | 38 | 110 | 20 | 10 | 10.4 | 10.4 | 10.4 | 0.28 | 0.32 | 0.35 | 35 | 0.89 | 0 | 0 | YN0yn0yn0 | hv | 0 | -10 | 10 | 1.2
63/25/38 MVA 110/10/10 kV | 63 | 25 | 38 | 110 | 10 | 10 | 10.4 | 10.4 | 10.4 | 0.28 | 0.32 | 0.35 | 35 | 0.89 | 0 | 0 | YN0yn0yn0 | hv | 0 | -10 | 10 | 1.2

## fuse_std_types
| fuse_type | i_rated_a | t_avg | t_min | t_total | x_avg | x_min | x_total
HV 100A | HV 100A | 100 | 0 | [10.0, 3.64, 0.854, 0.281, 0.1, 0.0531, 0.022, 0.01] | [10.0, 4.267, 1.21, 0.403, 0.1, 0.058, 0.022, 0.01] | 0 | [300.0, 350.0, 450.0, 550.0, 700.0, 850.0, 1200.0, 1752.0] | [600.0, 700.0, 900.0, 1150.0, 1665.0, 2000.0, 3000.0, 4313.0]
HV 10A | HV 10A | 10 | 0 | [10.0, 1675.0, 0.344, 0.156, 0.1, 0.0417, 0.0171, 0.01] | [10.0, 1.3, 0.3, 0.155, 0.1, 0.0555, 0.023, 0.01] | 0 | [30.0, 32.0, 35.0, 37.0, 39.0, 50.0, 70.0, 88.0] | [60.0, 70.0, 80.0, 87.0, 94.0, 110.0, 150.0, 216.0]
HV 125A | HV 125A | 125 | 0 | [10.0, 1.82, 0.344, 0.1, 0.0467, 0.0269, 0.01] | [10.0, 2.478, 0.426, 0.1, 0.0427, 0.0211, 0.01] | 0 | [375.0, 500.0, 700.0, 925.0, 1200.0, 1500.0, 2341.0] | [750.0, 1000.0, 1500.0, 2200.0, 3000.0, 4000.0, 5765.0]
HV 160A | HV 160A | 160 | 0 | [10.0, 4.15, 1.03, 0.198, 0.1, 0.051, 0.0172, 0.01] | [10.0, 2.3, 0.734, 0.274, 0.1, 0.046, 0.0177, 0.01] | 0 | [480.0, 550.0, 700.0, 1000.0, 1260.0, 1600.0, 2500.0, 3227.0] | [960.0, 1300.0, 1700.0, 2200.0, 2996.0, 4000.0, 6000.0, 7946.0]
HV 16A | HV 16A | 16 | 0 | [10.0, 0.352, 0.164, 0.1, 0.0649, 0.0342, 0.01] | [10.0, 2.34, 0.722, 0.181, 0.1, 0.055, 0.0296, 0.01] | 0 | [48.0, 60.0, 65.0, 71.0, 80.0, 100.0, 162.0] | [96.0, 110.0, 125.0, 150.0, 168.0, 200.0, 250.0, 398.0]
HV 200A | HV 200A | 200 | 0 | [10.0, 4.267, 1.21, 0.403, 0.1, 0.058, 0.022, 0.01] | [10.0, 3.73, 1.654, 0.328, 0.1, 0.0531, 0.019, 0.01] | 0 | [600.0, 700.0, 900.0, 1150.0, 1665.0, 2000.0, 3000.0, 4313.0] | [1200.0, 1500.0, 1800.0, 2700.0, 3960.0, 5000.0, 7500.0, 10620.0]
HV 20A | HV 20A | 20 | 0 | [10.0, 1.3, 0.3, 0.155, 0.1, 0.0555, 0.023, 0.01] | [10.0, 1.3, 0.161, 0.1, 0.0611, 0.0399, 0.0141, 0.01] | 0 | [60.0, 70.0, 80.0, 87.0, 94.0, 110.0, 150.0, 216.0] | [120.0, 150.0, 200.0, 223.0, 260.0, 300.0, 450.0, 532.0]
HV 25A | HV 25A | 25 | 0 | [10.0, 2.512, 0.833, 0.299, 0.1, 0.0372, 0.0223, 0.01] | [10.0, 3.125, 0.597, 0.198, 0.1, 0.0378, 0.022, 0.01] | 0 | [75.0, 82.0, 90.0, 100.0, 124.0, 170.0, 200.0, 289.0] | [150.0, 170.0, 210.0, 250.0, 294.0, 400.0, 500.0, 711.0]
HV 31.5A | HV 31.5A | 31.5 | 0 | [10.0, 2.34, 0.722, 0.181, 0.1, 0.055, 0.0296, 0.01] | [10.0, 2.84, 0.368, 0.164, 0.1, 0.0621, 0.0378, 0.0195, 0.01] | 0 | [95.0, 110.0, 125.0, 150.0, 165.0, 200.0, 250.0, 390.0] | [189.0, 220.0, 300.0, 350.0, 393.0, 450.0, 530.0, 700.0, 960.0]
HV 40A | HV 40A | 40 | 0 | [10.0, 1.3, 0.161, 0.1, 0.0611, 0.0399, 0.0141, 0.01] | [10.0, 2.05, 0.369, 0.198, 0.1, 0.051, 0.0298, 0.01] | 0 | [120.0, 150.0, 200.0, 223.0, 260.0, 300.0, 450.0, 532.0] | [240.0, 300.0, 400.0, 450.0, 530.0, 650.0, 800.0, 1311.0]
HV 50A | HV 50A | 50 | 0 | [10.0, 3.215, 0.597, 0.198, 0.1, 0.0378, 0.022, 0.01] | [10.0, 3.64, 0.854, 0.281, 0.1, 0.0531, 0.022, 0.01] | 0 | [150.0, 170.0, 210.0, 250.0, 294.0, 400.0, 500.0, 711.0] | [300.0, 350.0, 450.0, 550.0, 700.0, 850.0, 1200.0, 1752.0]
HV 6.3A | HV 6.3A | 6.3 | 0 | [10.0, 1.39, 0.344, 0.168, 0.1, 0.056, 0.0263, 0.01] | [10.0, 1.711, 0.516, 0.198, 0.1, 0.0634, 0.0303, 0.01] | 0 | [19.0, 19.5, 20.4, 20.8, 22.0, 25.0, 32.0, 48.0] | [38.0, 40.0, 43.0, 48.0, 53.0, 60.0, 75.0, 118.0]
HV 63A | HV 63A | 63 | 0 | [10.0, 2.84, 0.368, 0.164, 0.1, 0.0621, 0.0378, 0.0195, 0.01] | [10.0, 1.82, 0.344, 0.1, 0.0467, 0.0269, 0.01] | 0 | [189.0, 220.0, 300.0, 350.0, 393.0, 450.0, 530.0, 700.0, 961.0] | [378.0, 500.0, 700.0, 934.0, 1200.0, 1500.0, 2366.0]
HV 80A | HV 80A | 80 | 0 | [10.0, 2.05, 0.369, 0.198, 0.1, 0.051, 0.0298, 0.01] | [10.0, 4.15, 1.03, 0.198, 0.1, 0.051, 0.0172, 0.01] | 0 | [240.0, 300.0, 400.0, 450.0, 530.0, 650.0, 800.0, 1311.0] | [480.0, 550.0, 700.0, 1000.0, 1260.0, 1600.0, 2500.0, 3227.0]
Siemens NH-1-100 | Siemens NH-1-100 | 100 | [5400.0, 2000.0, 400.0, 20.0, 1.0, 0.2, 0.012, 0.004] | 0 | 0 | [150.0, 190.0, 250.0, 430.0, 900.0, 1250.0, 2700.0, 3600.0] | 0 | 0
Siemens NH-1-125 | Siemens NH-1-125 | 125 | [4800.0, 120.0, 7.0, 0.1, 0.004] | 0 | 0 | [180.0, 400.0, 740.0, 2000.0, 4250.0] | 0 | 0
Siemens NH-1-16 | Siemens NH-1-16 | 16 | [4000.0, 400.0, 2.0, 0.1, 0.04, 0.01] | 0 | 0 | [26.0, 35.0, 75.0, 150.0, 200.0, 300.0] | 0 | 0
Siemens NH-1-160 | Siemens NH-1-160 | 160 | [4800.0, 120.0, 7.0, 0.1, 0.004] | 0 | 0 | [210.0, 500.0, 900.0, 2300.0, 5000.0] | 0 | 0
Siemens NH-1-25 | Siemens NH-1-25 | 25 | [4000.0, 1000.0, 10.0, 0.2, 0.02, 0.01] | 0 | 0 | [40.0, 50.0, 100.0, 210.0, 400.0, 500.0] | 0 | 0
Siemens NH-1-50 | Siemens NH-1-50 | 50 | [4000.0, 40.0, 4.0, 1.0, 0.02, 0.01] | 0 | 0 | [86.0, 200.0, 300.0, 400.0, 1000.0, 1280.0] | 0 | 0
Siemens NH-1-63 | Siemens NH-1-63 | 63 | [4000.0, 100.0, 10.0, 2.0, 0.04, 0.01] | 0 | 0 | [100.0, 200.0, 300.0, 400.0, 1000.0, 1500.0] | 0 | 0
Siemens NH-1-80 | Siemens NH-1-80 | 80 | [4800.0, 120.0, 7.0, 0.1, 0.01] | 0 | 0 | [150.58, 250.0, 450.0, 1150.0, 2470.0] | 0 | 0
Siemens NH-2-1000 | Siemens NH-2-1000 | 1000 | [4800.0, 120.0, 7.0, 0.1, 0.004] | 0 | 0 | [1900.0, 3500.0, 8400.0, 24000.0, 52000.0] | 0 | 0
Siemens NH-2-200 | Siemens NH-2-200 | 200 | [4800.0, 120.0, 7.0, 0.1, 0.004] | 0 | 0 | [280.0, 650.0, 1200.0, 3000.0, 7000.0] | 0 | 0
Siemens NH-2-224 | Siemens NH-2-224 | 224 | [4800.0, 120.0, 7.0, 0.2, 0.04, 0.004] | 0 | 0 | [400.0, 750.0, 1453.0, 3025.0, 4315.0, 7600.0] | 0 | 0
Siemens NH-2-250 | Siemens NH-2-250 | 250 | [4800.0, 120.0, 7.0, 0.1, 0.004] | 0 | 0 | [450.0, 800.0, 1650.0, 4000.0, 8500.0] | 0 | 0
Siemens NH-2-315 | Siemens NH-2-315 | 315 | [4800.0, 120.0, 7.0, 0.1, 0.004] | 0 | 0 | [550.0, 920.0, 1900.0, 5000.0, 11000.0] | 0 | 0
Siemens NH-2-355 | Siemens NH-2-355 | 355 | [4800.0, 120.0, 6.0, 0.1, 0.004] | 0 | 0 | [650.0, 1116.27, 2350.0, 5840.0, 12790.0] | 0 | 0
Siemens NH-2-400 | Siemens NH-2-400 | 400 | [4800.0, 120.0, 7.0, 0.1, 0.004] | 0 | 0 | [720.0, 1350.0, 2800.0, 6500.0, 15000.0] | 0 | 0
Siemens NH-2-425 | Siemens NH-2-425 | 425 | [4800.0, 120.0, 7.0, 0.1, 0.004] | 0 | 0 | [850.0, 1500.0, 3050.0, 7500.0, 16500.0] | 0 | 0
Siemens NH-2-630 | Siemens NH-2-630 | 630 | [4800.0, 120.0, 7.0, 0.1, 0.004] | 0 | 0 | [1200.0, 2000.0, 4800.0, 12000.0, 26000.0] | 0 | 0

## res_bus
| vm_pu | va_degree | p_mw | q_mvar
0 | 0.97578 | -0.46586 | 0.013004 | 0.003259
1 | 0.97746 | -0.43287 | 0.011096 | 0.002781
2 | 0.97412 | -0.49844 | 0 | 0
3 | 0.97821 | -0.41816 | 0 | 0
4 | 0.97399 | -0.50111 | 0.011253 | 0.0028202
5 | 0.9727 | -0.52642 | 0.0091895 | 0.0023031
6 | 0.97889 | -0.40498 | 0.012206 | 0.0030591
7 | 0.97183 | -0.54367 | 0.011468 | 0.0028743
8 | 0.98054 | -0.37287 | 0 | 0
9 | 0.97117 | -0.5567 | 0.013595 | 0.0034072
10 | 0.99891 | -0.020633 | 0.013674 | 0.0034269
11 | 1 | 0 | -0.44944 | -0.11492
12 | 0.99828 | -0.032576 | 0.0081771 | 0.0020494
13 | 0.9984 | -0.03023 | 0.017182 | 0.0043061
14 | 0.99586 | -0.078558 | 0 | 0
15 | 0.99574 | -0.080548 | 0.017182 | 0.0043062
16 | 0.99429 | -0.10849 | 0.0016022 | 0.00040155
17 | 0.99245 | -0.14316 | 0 | 0
18 | 0.9941 | -0.11201 | 0.0055375 | 0.0013878
19 | 0.98594 | -0.26799 | 0.015565 | 0.003901
20 | 0.99021 | -0.18595 | 0 | 0
21 | 0.98368 | -0.31174 | 0 | 0
22 | 0.98319 | -0.32139 | 0.01232 | 0.0030878
23 | 0.99191 | -0.15353 | 0 | 0
24 | 0.98017 | -0.37998 | 0 | 0
25 | 0.98288 | -0.32734 | 0.012573 | 0.003151
26 | 0.99158 | -0.15987 | 0.011212 | 0.00281
27 | 0.97991 | -0.38521 | 0.017247 | 0.0043226
28 | 0.9799 | -0.38538 | 0.015648 | 0.0039219
29 | 0.98241 | -0.33668 | 0.0078841 | 0.001976
30 | 0.98833 | -0.22256 | 0.0036396 | 0.00091218
31 | 0.98901 | -0.20955 | 0.003638 | 0.00091177
32 | 0.98803 | -0.2284 | 0.0059198 | 0.0014836
33 | 0.98942 | -0.20178 | 0.0057895 | 0.001451
34 | 0.9877 | -0.23488 | 0.0035965 | 0.00090138
35 | 0.98981 | -0.19418 | 0.0036465 | 0.00091391
36 | 0.98709 | -0.24659 | 0.0035501 | 0.00088974
37 | 0.99055 | -0.17999 | 0.0036458 | 0.00091371
38 | 0.9869 | -0.25028 | 0.0032743 | 0.00082061
39 | 0.97078 | -0.5645 | 0.011926 | 0.002989
40 | 0.97103 | -0.55944 | 0 | 0
41 | 0.98611 | -0.26539 | 0 | 0
42 | 0.98447 | -0.29719 | 0.0021511 | 0.0005391
43 | 0.99154 | -0.1611 | 0.0040327 | 0.0010107
44 | 0.99164 | -0.15916 | 0.003007 | 0.00075363
45 | 0.99146 | -0.16266 | 0.0077953 | 0.0019537
46 | 0.99187 | -0.1547 | 0.0022249 | 0.00055761
47 | 0.992 | -0.15232 | 0.006483 | 0.0016248
48 | 0.99222 | -0.14796 | 0 | 0
49 | 0.99158 | -0.16003 | 0.0019764 | 0.00049534
50 | 0.9909 | -0.17327 | 0.0037891 | 0.00094963
51 | 0.99278 | -0.13732 | 0.0044179 | 0.0011072
52 | 0.99378 | -0.11813 | 0.0015791 | 0.00039577
53 | 0.98407 | -0.30491 | 0.0029306 | 0.00073448
54 | 0.98142 | -0.35653 | 0.0023776 | 0.00059588
55 | 0.98119 | -0.36094 | 0.0031075 | 0.0007788
56 | 0.98238 | -0.33789 | 0 | 0
57 | 0.9811 | -0.36278 | 0.0023566 | 0.00059062
58 | 0.98407 | -0.30496 | 0 | 0
59 | 0.98004 | -0.38342 | 0 | 0
60 | 0.98078 | -0.36908 | 0.0024658 | 0.00061798
61 | 0.97874 | -0.40873 | 0 | 0
62 | 0.97981 | -0.38785 | 0 | 0
63 | 0.97852 | -0.41308 | 0.0032966 | 0.0008262
64 | 0.97991 | -0.38588 | 0.0044557 | 0.0011167
65 | 0.98045 | -0.37547 | 0.0031963 | 0.00080106
66 | 0.97945 | -0.39497 | 0.0035987 | 0.00090192
67 | 0.97666 | -0.44958 | 0 | 0
68 | 0.97621 | -0.45848 | 0.0039594 | 0.00099233
69 | 0.97711 | -0.44067 | 0.0033213 | 0.0008324
70 | 0.97642 | -0.4542 | 0.0028641 | 0.00071781
71 | 0.97978 | -0.38851 | 0.0032494 | 0.00081437
72 | 0.97628 | -0.45708 | 0.0042082 | 0.0010547
73 | 0.97625 | -0.45772 | 0.0040148 | 0.0010062
74 | 0.97542 | -0.47386 | 0.0040379 | 0.001012
75 | 0.97411 | -0.49969 | 0 | 0
76 | 0.97381 | -0.50565 | 0.004312 | 0.0010807
77 | 0.97485 | -0.48513 | 0.0043336 | 0.0010861
78 | 0.97377 | -0.50641 | 0.0051604 | 0.0012933
79 | 0.97792 | -0.42519 | 0.0047701 | 0.0011955
80 | 0.97824 | -0.41887 | 0.0050682 | 0.0012702
81 | 0.97772 | -0.42911 | 0.009223 | 0.0023115
82 | 0.97868 | -0.41023 | 0.0027407 | 0.00068688
83 | 0.97885 | -0.40687 | 0.0027337 | 0.00068513
84 | 0.97938 | -0.39646 | 0.0026161 | 0.00065566
85 | 0.97979 | -0.38844 | 0.0031631 | 0.00079274
86 | 0.97959 | -0.39227 | 0.0021852 | 0.00054765
87 | 0.97983 | -0.38757 | 0.0022621 | 0.00056693
88 | 0.9735 | -0.51172 | 0.0057271 | 0.0014354
89 | 0.97975 | -0.38905 | 0 | 0
90 | 0.97973 | -0.3895 | 0.001705 | 0.00042732
91 | 0.97337 | -0.51446 | 0.0043443 | 0.0010888
92 | 0.97331 | -0.51545 | 0.0032879 | 0.00082403
93 | 0.99998 | 149.9956 | 0 | 0

## res_line
| p_from_mw | q_from_mvar | p_to_mw | q_to_mvar | pl_mw | ql_mvar | i_from_ka | i_to_ka | i_ka | vm_from_pu | va_from_degree | vm_to_pu | va_to_degree | loading_percent
0 | -0.070639 | -0.017781 | 0.070751 | 0.017852 | 0.00011157 | 7.1084e-05 | 0.10775 | 0.10775 | 0.10775 | 0.97578 | -0.46586 | 0.97746 | -0.43287 | 29.6014
1 | 0.057635 | 0.014522 | -0.057546 | -0.014465 | 8.9664e-05 | 5.6999e-05 | 0.087919 | 0.087919 | 0.087919 | 0.97578 | -0.46586 | 0.97412 | -0.49844 | 24.1536
2 | -0.081847 | -0.020633 | 0.081905 | 0.02067 | 5.7665e-05 | 3.6781e-05 | 0.12464 | 0.12464 | 0.12464 | 0.97746 | -0.43287 | 0.97821 | -0.41816 | 34.242
3 | 0.011254 | 0.002821 | -0.011253 | -0.0028202 | 1.4331e-06 | 7.5625e-07 | 0.017192 | 0.017192 | 0.017192 | 0.97412 | -0.49844 | 0.97399 | -0.50111 | 4.723
4 | 0.046292 | 0.011644 | -0.04623 | -0.011605 | 6.1793e-05 | 3.9138e-05 | 0.070728 | 0.070728 | 0.070728 | 0.97412 | -0.49844 | 0.9727 | -0.52642 | 19.4307
5 | -0.081905 | -0.02067 | 0.081956 | 0.020703 | 5.1713e-05 | 3.2985e-05 | 0.12464 | 0.12464 | 0.12464 | 0.97821 | -0.41816 | 0.97889 | -0.40498 | 34.242
6 | 0.03704 | 0.0093018 | -0.03701 | -0.0092826 | 3.0465e-05 | 1.9184e-05 | 0.05667 | 0.05667 | 0.05667 | 0.9727 | -0.52642 | 0.97183 | -0.54367 | 15.5687
7 | -0.094162 | -0.023762 | 0.094307 | 0.023855 | 0.00014507 | 9.2609e-05 | 0.1432 | 0.1432 | 0.1432 | 0.97889 | -0.40498 | 0.98054 | -0.37287 | 39.3394
8 | 0.025541 | 0.0064084 | -0.025525 | -0.0063986 | 1.5848e-05 | 9.8008e-06 | 0.03911 | 0.03911 | 0.03911 | 0.97183 | -0.54367 | 0.97117 | -0.5567 | 10.7446
9 | 0.032915 | 0.0082563 | -0.032904 | -0.0082493 | 1.1155e-05 | 6.9888e-06 | 0.049953 | 0.049953 | 0.049953 | 0.98054 | -0.37287 | 0.98017 | -0.37998 | 13.7233
10 | -0.12722 | -0.032111 | 0.1276 | 0.032349 | 0.00037366 | 0.00023779 | 0.19315 | 0.19315 | 0.19315 | 0.98054 | -0.37287 | 0.98368 | -0.31174 | 26.5314
11 | 0.011931 | 0.0029914 | -0.011929 | -0.0029905 | 1.5596e-06 | 8.4416e-07 | 0.01828 | 0.01828 | 0.01828 | 0.97117 | -0.5567 | 0.97103 | -0.55944 | 5.0221
12 | -0.22122 | -0.056577 | 0.22144 | 0.056718 | 0.00022113 | 0.00014088 | 0.32994 | 0.32994 | 0.32994 | 0.99891 | -0.020633 | 1 | 0 | 30.2141
13 | 0.20754 | 0.05315 | -0.20742 | -0.053074 | 0.00012 | 7.6405e-05 | 0.30957 | 0.30957 | 0.30957 | 0.99891 | -0.020633 | 0.99828 | -0.032576 | 28.3489
14 | 0.22635 | 0.058198 | -0.22602 | -0.057987 | 0.00033199 | 0.00021156 | 0.33733 | 0.33733 | 0.33733 | 1 | 0 | 0.9984 | -0.03023 | 30.8912
15 | 0.19925 | 0.051024 | -0.1988 | -0.050742 | 0.00044275 | 0.00028179 | 0.29738 | 0.29738 | 0.29738 | 0.99828 | -0.032576 | 0.99586 | -0.078558 | 27.2327
16 | 0.20883 | 0.053681 | -0.20832 | -0.053356 | 0.00050921 | 0.00032426 | 0.31172 | 0.31172 | 0.31172 | 0.9984 | -0.03023 | 0.99574 | -0.080548 | 28.5462
17 | 0.1988 | 0.050742 | -0.19852 | -0.05056 | 0.00028705 | 0.0001827 | 0.29738 | 0.29738 | 0.29738 | 0.99586 | -0.078558 | 0.99429 | -0.10849 | 27.2328
18 | 0.19114 | 0.04905 | -0.19056 | -0.048682 | 0.00057883 | 0.00036825 | 0.28605 | 0.28605 | 0.28605 | 0.99574 | -0.080548 | 0.99245 | -0.14316 | 26.195
19 | 0.19692 | 0.050158 | -0.19688 | -0.050137 | 3.3428e-05 | 2.1274e-05 | 0.29498 | 0.29498 | 0.29498 | 0.99429 | -0.10849 | 0.9941 | -0.11201 | 27.0132
20 | 0.013199 | 0.0033111 | -0.013192 | -0.0033075 | 6.518e-06 | 3.5984e-06 | 0.019791 | 0.019791 | 0.019791 | 0.99245 | -0.14316 | 0.99191 | -0.15353 | 5.4371
21 | 0.17737 | 0.045371 | -0.177 | -0.045138 | 0.00036645 | 0.00023293 | 0.26626 | 0.26626 | 0.26626 | 0.99245 | -0.14316 | 0.99021 | -0.18595 | 24.3828
22 | 0.19134 | 0.048749 | -0.19129 | -0.048713 | 5.6513e-05 | 3.5955e-05 | 0.2867 | 0.2867 | 0.2867 | 0.9941 | -0.11201 | 0.99378 | -0.11813 | 26.2542
23 | -0.1763 | -0.044694 | 0.177 | 0.045138 | 0.00069814 | 0.00044378 | 0.26626 | 0.26626 | 0.26626 | 0.98594 | -0.26799 | 0.99021 | -0.18595 | 24.3829
24 | 0.16074 | 0.040793 | -0.1604 | -0.040578 | 0.00033753 | 0.00021524 | 0.24277 | 0.24277 | 0.24277 | 0.98594 | -0.26799 | 0.98368 | -0.31174 | 33.3475
25 | 0.032802 | 0.0082291 | -0.032786 | -0.0082197 | 1.507e-05 | 9.438e-06 | 0.049622 | 0.049622 | 0.049622 | 0.98368 | -0.31174 | 0.98319 | -0.32139 | 13.6324
26 | 0.020466 | 0.0051319 | -0.02046 | -0.0051284 | 5.8029e-06 | 3.5094e-06 | 0.030976 | 0.030976 | 0.030976 | 0.98319 | -0.32139 | 0.98288 | -0.32734 | 8.5098
27 | 0.013192 | 0.0033075 | -0.013188 | -0.0033053 | 3.985e-06 | 2.2003e-06 | 0.019791 | 0.019791 | 0.019791 | 0.99191 | -0.15353 | 0.99158 | -0.15987 | 5.4371
28 | 0.017252 | 0.0043251 | -0.017247 | -0.0043226 | 4.2997e-06 | 2.5412e-06 | 0.02619 | 0.02619 | 0.02619 | 0.98017 | -0.37998 | 0.97991 | -0.38521 | 7.1952
29 | 0.015652 | 0.0039242 | -0.015648 | -0.0039219 | 4.0228e-06 | 2.3352e-06 | 0.023763 | 0.023763 | 0.023763 | 0.98017 | -0.37998 | 0.9799 | -0.38538 | 6.5282
30 | 0.0078877 | 0.0019774 | -0.0078841 | -0.001976 | 3.5091e-06 | 1.4146e-06 | 0.011942 | 0.011942 | 0.011942 | 0.98288 | -0.32734 | 0.98241 | -0.33668 | 3.2807
31 | 0.0019765 | 0.00049529 | -0.0019764 | -0.00049534 | 1.5462e-08 | -5.0564e-08 | 0.0029659 | 0.002966 | 0.002966 | 0.99158 | -0.15987 | 0.99158 | -0.16003 | 0.81482
32 | -0.14041 | -0.035642 | 0.1405 | 0.035698 | 8.7955e-05 | 5.5687e-05 | 0.21156 | 0.21156 | 0.21156 | 0.98833 | -0.22256 | 0.98901 | -0.20955 | 19.3733
33 | 0.13677 | 0.03473 | -0.13673 | -0.034706 | 3.8391e-05 | 2.4292e-05 | 0.20608 | 0.20608 | 0.20608 | 0.98833 | -0.22256 | 0.98803 | -0.2284 | 18.8715
34 | -0.14413 | -0.03661 | 0.14419 | 0.036644 | 5.3918e-05 | 3.4155e-05 | 0.21703 | 0.21703 | 0.21703 | 0.98901 | -0.20955 | 0.98942 | -0.20178 | 19.8745
35 | 0.13081 | 0.033222 | -0.13077 | -0.033197 | 4.0809e-05 | 2.5795e-05 | 0.19716 | 0.19716 | 0.19716 | 0.98803 | -0.2284 | 0.9877 | -0.23488 | 18.0551
36 | -0.14998 | -0.038095 | 0.15003 | 0.03813 | 5.492e-05 | 3.4816e-05 | 0.22574 | 0.22574 | 0.22574 | 0.98942 | -0.20178 | 0.98981 | -0.19418 | 20.6718
37 | 0.12717 | 0.032295 | -0.1271 | -0.03225 | 7.1609e-05 | 4.5232e-05 | 0.19174 | 0.19174 | 0.19174 | 0.9877 | -0.23488 | 0.98709 | -0.24659 | 17.5589
38 | -0.15368 | -0.039044 | 0.15378 | 0.03911 | 0.00010508 | 6.6643e-05 | 0.23122 | 0.23122 | 0.23122 | 0.98981 | -0.19418 | 0.99055 | -0.17999 | 21.1738
39 | 0.12355 | 0.03136 | -0.12353 | -0.031346 | 2.1956e-05 | 1.3858e-05 | 0.18639 | 0.18639 | 0.18639 | 0.98709 | -0.24659 | 0.9869 | -0.25028 | 17.0688
40 | -0.15743 | -0.040024 | 0.15748 | 0.040056 | 5.0977e-05 | 3.2344e-05 | 0.23669 | 0.23669 | 0.23669 | 0.99055 | -0.17999 | 0.9909 | -0.17327 | 21.6753
41 | 0.12025 | 0.030526 | -0.12017 | -0.030471 | 8.7294e-05 | 5.5056e-05 | 0.18145 | 0.18146 | 0.18146 | 0.9869 | -0.25028 | 0.98611 | -0.26539 | 16.6168
42 | -0.011926 | -0.002989 | 0.011929 | 0.0029905 | 2.8757e-06 | 1.5567e-06 | 0.01828 | 0.01828 | 0.01828 | 0.97078 | -0.5645 | 0.97103 | -0.55944 | 5.0221
43 | 0.12017 | 0.030471 | -0.11998 | -0.030355 | 0.00018341 | 0.00011568 | 0.18146 | 0.18146 | 0.18146 | 0.98611 | -0.26539 | 0.98447 | -0.29719 | 16.6168
44 | 0.11783 | 0.029816 | -0.11779 | -0.029788 | 4.3622e-05 | 2.7499e-05 | 0.1782 | 0.1782 | 0.1782 | 0.98447 | -0.29719 | 0.98407 | -0.30491 | 16.3191
45 | -0.011829 | -0.0029646 | 0.01183 | 0.0029652 | 1.0918e-06 | 5.7955e-07 | 0.017751 | 0.017751 | 0.017751 | 0.99154 | -0.1611 | 0.99164 | -0.15916 | 4.8767
46 | 0.0077958 | 0.0019539 | -0.0077953 | -0.0019537 | 5.8223e-07 | 2.2633e-07 | 0.011699 | 0.011699 | 0.011699 | 0.99154 | -0.1611 | 0.99146 | -0.16266 | 3.2141
47 | -0.014837 | -0.0037188 | 0.01484 | 0.0037206 | 3.1551e-06 | 1.8002e-06 | 0.022263 | 0.022263 | 0.022263 | 0.99164 | -0.15916 | 0.99187 | -0.1547 | 6.1163
48 | -0.017065 | -0.0042782 | 0.017067 | 0.0042794 | 1.9355e-06 | 1.137e-06 | 0.025601 | 0.025601 | 0.025601 | 0.99187 | -0.1547 | 0.992 | -0.15232 | 7.0333
49 | -0.02355 | -0.0059042 | 0.023555 | 0.0059072 | 4.8915e-06 | 2.9956e-06 | 0.035326 | 0.035326 | 0.035326 | 0.992 | -0.15232 | 0.99222 | -0.14796 | 9.7049
50 | -0.18502 | -0.047038 | 0.18512 | 0.047099 | 9.4864e-05 | 6.0331e-05 | 0.27771 | 0.27771 | 0.27771 | 0.99222 | -0.14796 | 0.99278 | -0.13732 | 25.4313
51 | 0.16147 | 0.041131 | -0.16127 | -0.041006 | 0.00019686 | 0.00012495 | 0.24238 | 0.24238 | 0.24238 | 0.99222 | -0.14796 | 0.9909 | -0.17327 | 22.1964
52 | -0.18953 | -0.048206 | 0.18971 | 0.048317 | 0.00017542 | 0.00011159 | 0.28433 | 0.28433 | 0.28433 | 0.99278 | -0.13732 | 0.99378 | -0.11813 | 26.0377
53 | 0.11486 | 0.029054 | -0.11486 | -0.029054 | 2.8971e-07 | 1.8249e-07 | 0.17377 | 0.17377 | 0.17377 | 0.98407 | -0.30491 | 0.98407 | -0.30496 | 15.9133
54 | 0.045987 | 0.011562 | -0.045977 | -0.011556 | 9.6953e-06 | 6.1378e-06 | 0.069738 | 0.069738 | 0.069738 | 0.98142 | -0.35653 | 0.98119 | -0.36094 | 19.1588
55 | -0.048365 | -0.012158 | 0.048408 | 0.012185 | 4.3082e-05 | 2.7303e-05 | 0.073343 | 0.073343 | 0.073343 | 0.98142 | -0.35653 | 0.98238 | -0.33789 | 20.1492
56 | 0.04287 | 0.010777 | -0.042866 | -0.010775 | 3.7731e-06 | 2.3847e-06 | 0.065026 | 0.065026 | 0.065026 | 0.98119 | -0.36094 | 0.9811 | -0.36278 | 17.8642
57 | -0.11468 | -0.028939 | 0.11486 | 0.029054 | 0.00018115 | 0.00011512 | 0.17377 | 0.17377 | 0.17377 | 0.98238 | -0.33789 | 0.98407 | -0.30496 | 23.87
58 | 0.066269 | 0.016753 | -0.066125 | -0.016663 | 0.00014436 | 9.0462e-05 | 0.10043 | 0.10043 | 0.10043 | 0.98238 | -0.33789 | 0.98004 | -0.38342 | 13.7955
59 | 0.04051 | 0.010184 | -0.040497 | -0.010176 | 1.2168e-05 | 7.6793e-06 | 0.061451 | 0.061451 | 0.061451 | 0.9811 | -0.36278 | 0.98078 | -0.36908 | 16.8823
60 | 0.056713 | 0.014304 | -0.056701 | -0.014297 | 1.2035e-05 | 7.6477e-06 | 0.086141 | 0.086141 | 0.086141 | 0.98004 | -0.38342 | 0.97981 | -0.38785 | 23.6651
61 | 0.009412 | 0.0023586 | -0.0094109 | -0.0023581 | 1.1033e-06 | 5.2457e-07 | 0.01429 | 0.01429 | 0.01429 | 0.98004 | -0.38342 | 0.97991 | -0.38588 | 3.9259
62 | 0.038032 | 0.0095583 | -0.03802 | -0.009551 | 1.1609e-05 | 7.3122e-06 | 0.05771 | 0.05771 | 0.05771 | 0.98078 | -0.36908 | 0.98045 | -0.37547 | 15.8545
63 | -0.053048 | -0.013362 | 0.053101 | 0.013395 | 5.3015e-05 | 3.3656e-05 | 0.080674 | 0.080674 | 0.080674 | 0.97874 | -0.40873 | 0.97981 | -0.38785 | 22.1633
64 | 0.053048 | 0.013362 | -0.053037 | -0.013355 | 1.1032e-05 | 7.0038e-06 | 0.080674 | 0.080674 | 0.080674 | 0.97874 | -0.40873 | 0.97852 | -0.41308 | 22.1633
65 | 0.0035999 | 0.00090133 | -0.0035987 | -0.00090192 | 1.2211e-06 | -5.9017e-07 | 0.0054668 | 0.0054673 | 0.0054673 | 0.97981 | -0.38785 | 0.97945 | -0.39497 | 1.502
66 | 0.04974 | 0.012529 | -0.049675 | -0.012487 | 6.5553e-05 | 4.1571e-05 | 0.075661 | 0.075661 | 0.075661 | 0.97852 | -0.41308 | 0.97711 | -0.44067 | 20.7861
67 | 0.0049551 | 0.0012414 | -0.0049545 | -0.0012413 | 6.204e-07 | 2.8985e-08 | 0.0075243 | 0.0075244 | 0.0075244 | 0.97991 | -0.38588 | 0.97978 | -0.38851 | 2.0671
68 | 0.034824 | 0.0087499 | -0.034804 | -0.0087373 | 2.0096e-05 | 1.262e-05 | 0.05286 | 0.05286 | 0.05286 | 0.98045 | -0.37547 | 0.97983 | -0.38757 | 14.5219
69 | 0.035243 | 0.0088617 | -0.035228 | -0.0088523 | 1.4974e-05 | 9.4105e-06 | 0.053706 | 0.053706 | 0.053706 | 0.97666 | -0.44958 | 0.97621 | -0.45848 | 14.7543
70 | -0.046334 | -0.011642 | 0.046353 | 0.011655 | 1.9696e-05 | 1.2473e-05 | 0.070603 | 0.070603 | 0.070603 | 0.97666 | -0.44958 | 0.97711 | -0.44067 | 19.3966
71 | 0.011091 | 0.0027804 | -0.011088 | -0.0027791 | 2.4442e-06 | 1.2787e-06 | 0.016898 | 0.016898 | 0.016898 | 0.97666 | -0.44958 | 0.97642 | -0.4542 | 4.6423
72 | 0.031268 | 0.00786 | -0.031245 | -0.0078456 | 2.2952e-05 | 1.4353e-05 | 0.04767 | 0.04767 | 0.04767 | 0.97621 | -0.45848 | 0.97542 | -0.47386 | 13.0963
73 | 0.0082242 | 0.0020613 | -0.0082231 | -0.0020608 | 1.1269e-06 | 4.8196e-07 | 0.012533 | 0.012533 | 0.012533 | 0.97642 | -0.4542 | 0.97628 | -0.45708 | 3.4432
74 | 0.0017051 | 0.00042697 | -0.0017051 | -0.00042717 | 4.4356e-08 | -1.9376e-07 | 0.0025895 | 0.0025896 | 0.0025896 | 0.97978 | -0.38851 | 0.97975 | -0.38905 | 0.71142
75 | 0.004015 | 0.0010062 | -0.0040148 | -0.0010062 | 1.2303e-07 | -3.0805e-08 | 0.0061195 | 0.0061195 | 0.0061195 | 0.97628 | -0.45708 | 0.97625 | -0.45772 | 1.6812
76 | 0.027207 | 0.0068336 | -0.027193 | -0.0068246 | 1.462e-05 | 9.0744e-06 | 0.041511 | 0.041511 | 0.041511 | 0.97542 | -0.47386 | 0.97485 | -0.48513 | 11.404
77 | 0.022843 | 0.0057287 | -0.022837 | -0.0057248 | 6.4942e-06 | 3.9793e-06 | 0.034896 | 0.034896 | 0.034896 | 0.97411 | -0.49969 | 0.97381 | -0.50565 | 9.5868
78 | -0.022843 | -0.0057287 | 0.022859 | 0.0057385 | 1.5863e-05 | 9.7194e-06 | 0.034896 | 0.034896 | 0.034896 | 0.97411 | -0.49969 | 0.97485 | -0.48513 | 9.5868
79 | 0.018525 | 0.0046441 | -0.018524 | -0.0046437 | 6.7184e-07 | 4.0216e-07 | 0.028307 | 0.028307 | 0.028307 | 0.97381 | -0.50565 | 0.97377 | -0.50641 | 7.7767
80 | 0.013364 | 0.0033503 | -0.01336 | -0.0033485 | 3.375e-06 | 1.8916e-06 | 0.020422 | 0.020422 | 0.020422 | 0.97377 | -0.50641 | 0.9735 | -0.51172 | 5.6104
81 | -0.013995 | -0.0035078 | 0.013999 | 0.0035102 | 4.2201e-06 | 2.3894e-06 | 0.021295 | 0.021295 | 0.021295 | 0.97792 | -0.42519 | 0.97824 | -0.41887 | 5.8503
82 | 0.0092247 | 0.0023123 | -0.009223 | -0.0023115 | 1.7223e-06 | 8.0987e-07 | 0.014037 | 0.014037 | 0.014037 | 0.97792 | -0.42519 | 0.97772 | -0.42911 | 3.8562
83 | -0.019067 | -0.0047804 | 0.019075 | 0.0047851 | 7.8468e-06 | 4.7095e-06 | 0.029004 | 0.029004 | 0.029004 | 0.97824 | -0.41887 | 0.97868 | -0.41023 | 7.9682
84 | -0.021816 | -0.005472 | 0.021819 | 0.0054741 | 3.4945e-06 | 2.1301e-06 | 0.033171 | 0.033171 | 0.033171 | 0.97868 | -0.41023 | 0.97885 | -0.40687 | 9.1129
85 | -0.024553 | -0.0061593 | 0.024565 | 0.0061668 | 1.2199e-05 | 7.5138e-06 | 0.037327 | 0.037327 | 0.037327 | 0.97885 | -0.40687 | 0.97938 | -0.39646 | 10.2546
86 | -0.027181 | -0.0068224 | 0.027187 | 0.0068258 | 5.4288e-06 | 3.3676e-06 | 0.041301 | 0.041301 | 0.041301 | 0.97938 | -0.39646 | 0.97959 | -0.39227 | 11.3465
87 | 0.029377 | 0.0073768 | -0.029372 | -0.0073735 | 5.3705e-06 | 3.3466e-06 | 0.044621 | 0.044621 | 0.044621 | 0.97979 | -0.38844 | 0.97959 | -0.39227 | 12.2584
88 | -0.03254 | -0.0081695 | 0.032542 | 0.0081704 | 1.3472e-06 | 8.4367e-07 | 0.049424 | 0.049424 | 0.049424 | 0.97979 | -0.38844 | 0.97983 | -0.38757 | 13.5781
89 | 0.0076333 | 0.0019131 | -0.0076323 | -0.0019127 | 9.9703e-07 | 3.9531e-07 | 0.011668 | 0.011668 | 0.011668 | 0.9735 | -0.51172 | 0.97337 | -0.51446 | 3.2054
90 | 0.0017051 | 0.00042717 | -0.001705 | -0.00042732 | 3.6131e-08 | -1.5781e-07 | 0.0025896 | 0.0025896 | 0.0025896 | 0.97975 | -0.38905 | 0.97973 | -0.3895 | 0.71143
91 | 0.0032881 | 0.00082392 | -0.0032879 | -0.00082403 | 1.5541e-07 | -1.044e-07 | 0.0050265 | 0.0050266 | 0.0050266 | 0.97337 | -0.51446 | 0.97331 | -0.51545 | 1.3809

## res_trafo
| p_hv_mw | q_hv_mvar | p_lv_mw | q_lv_mvar | pl_mw | ql_mvar | i_hv_ka | i_lv_ka | vm_hv_pu | va_hv_degree | vm_lv_pu | va_lv_degree | loading_percent
0 | -1.2729e-15 | -1.3162e-15 | 0.00165 | 1.2699e-07 | 0.00165 | 1.2699e-07 | 5.2857e-17 | 0.0023815 | 0.99998 | 149.9956 | 1 | 0 | 0.2619

## res_ext_grid
| p_mw | q_mvar
0 | 0.46325 | 0.11838

## res_load
| p_mw | q_mvar
0 | 0.013004 | 0.003259
1 | 0.011096 | 0.002781
2 | 0.011253 | 0.0028202
3 | 0.0091895 | 0.0023031
4 | 0.012206 | 0.0030591
5 | 0.011468 | 0.0028743
6 | 0.013595 | 0.0034072
7 | 0.013674 | 0.0034269
8 | 0.013814 | 0.0034622
9 | 0.0081771 | 0.0020494
10 | 0.017182 | 0.0043061
11 | 0.017182 | 0.0043062
12 | 0.0016022 | 0.00040155
13 | 0.0055375 | 0.0013878
14 | 0.015565 | 0.003901
15 | 0.01232 | 0.0030878
16 | 0.012573 | 0.003151
17 | 0.011212 | 0.00281
18 | 0.017247 | 0.0043226
19 | 0.015648 | 0.0039219
20 | 0.0078841 | 0.001976
21 | 0.0036396 | 0.00091218
22 | 0.003638 | 0.00091177
23 | 0.0059198 | 0.0014836
24 | 0.0057895 | 0.001451
25 | 0.0035965 | 0.00090138
26 | 0.0036465 | 0.00091391
27 | 0.0035501 | 0.00088974
28 | 0.0036458 | 0.00091371
29 | 0.0032743 | 0.00082061
30 | 0.011926 | 0.002989
31 | 0.0021511 | 0.0005391
32 | 0.0040327 | 0.0010107
33 | 0.003007 | 0.00075363
34 | 0.0077953 | 0.0019537
35 | 0.0022249 | 0.00055761
36 | 0.006483 | 0.0016248
37 | 0.0019764 | 0.00049534
38 | 0.0037891 | 0.00094963
39 | 0.0044179 | 0.0011072
40 | 0.0015791 | 0.00039577
41 | 0.0029306 | 0.00073448
42 | 0.0023776 | 0.00059588
43 | 0.0031075 | 0.0007788
44 | 0.0023566 | 0.00059062
45 | 0.0024658 | 0.00061798
46 | 0.0032966 | 0.0008262
47 | 0.0044557 | 0.0011167
48 | 0.0031963 | 0.00080106
49 | 0.0035987 | 0.00090192
50 | 0.0039594 | 0.00099233
51 | 0.0033213 | 0.0008324
52 | 0.0028641 | 0.00071781
53 | 0.0032494 | 0.00081437
54 | 0.0042082 | 0.0010547
55 | 0.0040148 | 0.0010062
56 | 0.0040379 | 0.001012
57 | 0.004312 | 0.0010807
58 | 0.0043336 | 0.0010861
59 | 0.0051604 | 0.0012933
60 | 0.0047701 | 0.0011955
61 | 0.0050682 | 0.0012702
62 | 0.009223 | 0.0023115
63 | 0.0027407 | 0.00068688
64 | 0.0027337 | 0.00068513
65 | 0.0026161 | 0.00065566
66 | 0.0031631 | 0.00079274
67 | 0.0021852 | 0.00054765
68 | 0.0022621 | 0.00056693
69 | 0.0057271 | 0.0014354
70 | 0.001705 | 0.00042732
71 | 0.0043443 | 0.0010888
72 | 0.0032879 | 0.00082403

## dtypes
| element | column | dtype
0 | bus | name | object
1 | bus | vn_kv | float64
2 | bus | type | object
3 | bus | zone | object
4 | bus | in_service | bool
5 | load | name | object
6 | load | bus | uint32
7 | load | p_mw | float64
8 | load | q_mvar | float64
9 | load | const_z_percent | float64
10 | load | const_i_percent | float64
11 | load | sn_mva | float64
12 | load | scaling | float64
13 | load | in_service | bool
14 | load | type | object
15 | ext_grid | name | object
16 | ext_grid | bus | uint32
17 | ext_grid | vm_pu | float64
18 | ext_grid | va_degree | float64
19 | ext_grid | slack_weight | float64
20 | ext_grid | in_service | bool
21 | line | name | object
22 | line | std_type | object
23 | line | from_bus | uint32
24 | line | to_bus | uint32
25 | line | length_km | float64
26 | line | r_ohm_per_km | float64
27 | line | x_ohm_per_km | float64
28 | line | c_nf_per_km | float64
29 | line | g_us_per_km | float64
30 | line | max_i_ka | float64
31 | line | df | float64
32 | line | parallel | uint32
33 | line | type | object
34 | line | in_service | bool
35 | trafo | name | object
36 | trafo | std_type | object
37 | trafo | hv_bus | uint32
38 | trafo | lv_bus | uint32
39 | trafo | sn_mva | float64
40 | trafo | vn_hv_kv | float64
41 | trafo | vn_lv_kv | float64
42 | trafo | vk_percent | float64
43 | trafo | vkr_percent | float64
44 | trafo | pfe_kw | float64
45 | trafo | i0_percent | float64
46 | trafo | shift_degree | float64
47 | trafo | tap_side | object
48 | trafo | tap_neutral | int32
49 | trafo | tap_min | int32
50 | trafo | tap_max | int32
51 | trafo | tap_step_percent | float64
52 | trafo | tap_step_degree | float64
53 | trafo | tap_pos | int32
54 | trafo | tap_phase_shifter | bool
55 | trafo | parallel | uint32
56 | trafo | df | float64
57 | trafo | in_service | bool
58 | line_geodata | coords | object
59 | bus_geodata | x | float64
60 | bus_geodata | y | float64
61 | bus_geodata | coords | object
62 | res_bus | vm_pu | float64
63 | res_bus | va_degree | float64
64 | res_bus | p_mw | float64
65 | res_bus | q_mvar | float64
66 | res_line | p_from_mw | float64
67 | res_line | q_from_mvar | float64
68 | res_line | p_to_mw | float64
69 | res_line | q_to_mvar | float64
70 | res_line | pl_mw | float64
71 | res_line | ql_mvar | float64
72 | res_line | i_from_ka | float64
73 | res_line | i_to_ka | float64
74 | res_line | i_ka | float64
75 | res_line | vm_from_pu | float64
76 | res_line | va_from_degree | float64
77 | res_line | vm_to_pu | float64
78 | res_line | va_to_degree | float64
79 | res_line | loading_percent | float64
80 | res_trafo | p_hv_mw | float64
81 | res_trafo | q_hv_mvar | float64
82 | res_trafo | p_lv_mw | float64
83 | res_trafo | q_lv_mvar | float64
84 | res_trafo | pl_mw | float64
85 | res_trafo | ql_mvar | float64
86 | res_trafo | i_hv_ka | float64
87 | res_trafo | i_lv_ka | float64
88 | res_trafo | vm_hv_pu | float64
89 | res_trafo | va_hv_degree | float64
90 | res_trafo | vm_lv_pu | float64
91 | res_trafo | va_lv_degree | float64
92 | res_trafo | loading_percent | float64
93 | res_ext_grid | p_mw | float64
94 | res_ext_grid | q_mvar | float64
95 | res_load | p_mw | float64
96 | res_load | q_mvar | float64

## parameters
| version | format_version | converged | OPF_converged | name | f_hz | sn_mva
0 | 2.14.6 | 2.14.0 | TRUE | FALSE |  | 50 | 1