## bus
| name | vn_kv | type | zone | in_service
0 | bus_LV_1052-13_0_4_node_0 | 0.4 | n |  | TRUE
1 | bus_LV_1052-13_0_4_node_1 | 0.4 | n |  | TRUE
2 | bus_LV_1052-13_0_4_node_2 | 0.4 | n |  | TRUE
3 | bus_LV_1052-13_0_4_node_3 | 0.4 | n |  | TRUE
4 | bus_LV_1052-13_0_4_node_4 | 0.4 | n |  | TRUE
5 | bus_LV_1052-13_0_4_node_66 | 0.4 | n |  | TRUE
6 | bus_LV_1052-13_0_4_node_41 | 0.4 | n |  | TRUE
7 | bus_LV_1052-13_0_4_node_58 | 0.4 | n |  | TRUE
8 | bus_LV_1052-13_0_4_node_18 | 0.4 | n |  | TRUE
9 | bus_LV_1052-13_0_4_node_39 | 0.4 | n |  | TRUE
10 | bus_LV_1052-13_0_4_node_56 | 0.4 | n |  | TRUE
11 | bus_LV_1052-13_0_4_node_5 | 0.4 | n |  | TRUE
12 | bus_LV_1052-13_0_4_node_6 | 0.4 | n |  | TRUE
13 | bus_LV_1052-13_0_4_node_7 | 0.4 | n |  | TRUE
14 | bus_LV_1052-13_0_4_node_8 | 0.4 | n |  | TRUE
15 | bus_LV_1052-13_0_4_node_9 | 0.4 | n |  | TRUE
16 | bus_LV_1052-13_0_4_node_10 | 0.4 | n |  | TRUE
17 | bus_LV_1052-13_0_4_node_13 | 0.4 | n |  | TRUE
18 | bus_LV_1052-13_0_4_node_38 | 0.4 | n |  | TRUE
19 | bus_LV_1052-13_0_4_node_99 | 0.4 | n |  | TRUE
20 | bus_LV_1052-13_0_4_node_11 | 0.4 | n |  | TRUE
21 | bus_LV_1052-13_0_4_node_37 | 0.4 | n |  | TRUE
22 | bus_LV_1052-13_0_4_node_98 | 0.4 | n |  | TRUE
23 | bus_LV_1052-13_0_4_node_24 | 0.4 | n |  | TRUE
24 | bus_LV_1052-13_0_4_node_12 | 0.4 | n |  | TRUE
25 | bus_LV_1052-13_0_4_node_14 | 0.4 | n |  | TRUE
26 | bus_LV_1052-13_0_4_node_89 | 0.4 | n |  | TRUE
27 | bus_LV_1052-13_0_4_node_95 | 0.4 | n |  | TRUE
28 | bus_LV_1052-13_0_4_node_15 | 0.4 | n |  | TRUE
29 | bus_LV_1052-13_0_4_node_16 | 0.4 | n |  | TRUE
30 | bus_LV_1052-13_0_4_node_17 | 0.4 | n |  | TRUE
31 | bus_LV_1052-13_0_4_node_19 | 0.4 | n |  | TRUE
32 | bus_LV_1052-13_0_4_node_64 | 0.4 | n |  | TRUE
33 | bus_LV_1052-13_0_4_node_65 | 0.4 | n |  | TRUE
34 | bus_LV_1052-13_0_4_node_20 | 0.4 | n |  | TRUE
35 | bus_LV_1052-13_0_4_node_21 | 0.4 | n |  | TRUE
36 | bus_LV_1052-13_0_4_node_22 | 0.4 | n |  | TRUE
37 | bus_LV_1052-13_0_4_node_23 | 0.4 | n |  | TRUE
38 | bus_LV_1052-13_0_4_node_25 | 0.4 | n |  | TRUE
39 | bus_LV_1052-13_0_4_node_36 | 0.4 | n |  | TRUE
40 | bus_LV_1052-13_0_4_node_63 | 0.4 | n |  | TRUE
41 | bus_LV_1052-13_0_4_node_48 | 0.4 | n |  | TRUE
42 | bus_LV_1052-13_0_4_node_85 | 0.4 | n |  | TRUE
43 | bus_LV_1052-13_0_4_node_26 | 0.4 | n |  | TRUE
44 | bus_LV_1052-13_0_4_node_27 | 0.4 | n |  | TRUE
45 | bus_LV_1052-13_0_4_node_28 | 0.4 | n |  | TRUE
46 | bus_LV_1052-13_0_4_node_29 | 0.4 | n |  | TRUE
47 | bus_LV_1052-13_0_4_node_30 | 0.4 | n |  | TRUE
48 | bus_LV_1052-13_0_4_node_50 | 0.4 | n |  | TRUE
49 | bus_LV_1052-13_0_4_node_51 | 0.4 | n |  | TRUE
50 | bus_LV_1052-13_0_4_node_82 | 0.4 | n |  | TRUE
51 | bus_LV_1052-13_0_4_node_31 | 0.4 | n |  | TRUE
52 | bus_LV_1052-13_0_4_node_32 | 0.4 | n |  | TRUE
53 | bus_LV_1052-13_0_4_node_33 | 0.4 | n |  | TRUE
54 | bus_LV_1052-13_0_4_node_34 | 0.4 | n |  | TRUE
55 | bus_LV_1052-13_0_4_node_35 | 0.4 | n |  | TRUE
56 | bus_LV_1052-13_0_4_node_93 | 0.4 | n |  | TRUE
57 | bus_LV_1052-13_0_4_node_74 | 0.4 | n |  | TRUE
58 | bus_LV_1052-13_0_4_node_94 | 0.4 | n |  | TRUE
59 | bus_LV_1052-13_0_4_node_75 | 0.4 | n |  | TRUE
60 | bus_LV_1052-13_0_4_node_97 | 0.4 | n |  | TRUE
61 | bus_LV_1052-13_0_4_node_96 | 0.4 | n |  | TRUE
62 | bus_LV_1052-13_0_4_node_46 | 0.4 | n |  | TRUE
63 | bus_LV_1052-13_0_4_node_40 | 0.4 | n |  | TRUE
64 | bus_LV_1052-13_0_4_node_42 | 0.4 | n |  | TRUE
65 | bus_LV_1052-13_0_4_node_43 | 0.4 | n |  | TRUE
66 | bus_LV_1052-13_0_4_node_44 | 0.4 | n |  | TRUE
67 | bus_LV_1052-13_0_4_node_90 | 0.4 | n |  | TRUE
68 | bus_LV_1052-13_0_4_node_87 | 0.4 | n |  | TRUE
69 | bus_LV_1052-13_0_4_node_86 | 0.4 | n |  | TRUE
70 | bus_LV_1052-13_0_4_node_45 | 0.4 | n |  | TRUE
71 | bus_LV_1052-13_0_4_node_47 | 0.4 | n |  | TRUE
72 | bus_LV_1052-13_0_4_node_52 | 0.4 | n |  | TRUE
73 | bus_LV_1052-13_0_4_node_53 | 0.4 | n |  | TRUE
74 | bus_LV_1052-13_0_4_node_54 | 0.4 | n |  | TRUE
75 | bus_LV_1052-13_0_4_node_81 | 0.4 | n |  | TRUE
76 | bus_LV_1052-13_0_4_node_80 | 0.4 | n |  | TRUE
77 | bus_LV_1052-13_0_4_node_79 | 0.4 | n |  | TRUE
78 | bus_LV_1052-13_0_4_node_55 | 0.4 | n |  | TRUE
79 | bus_LV_1052-13_0_4_node_57 | 0.4 | n |  | TRUE
80 | bus_LV_1052-13_0_4_node_59 | 0.4 | n |  | TRUE
81 | bus_LV_1052-13_0_4_node_60 | 0.4 | n |  | TRUE
82 | bus_LV_1052-13_0_4_node_62 | 0.4 | n |  | TRUE
83 | bus_LV_1052-13_0_4_node_72 | 0.4 | n |  | TRUE
84 | bus_LV_1052-13_0_4_node_69 | 0.4 | n |  | TRUE
85 | bus_LV_1052-13_0_4_node_88 | 0.4 | n |  | TRUE
86 | bus_LV_1052-13_0_4_node_70 | 0.4 | n |  | TRUE
87 | bus_LV_1052-13_0_4_node_84 | 0.4 | n |  | TRUE
88 | bus_LV_1052-13_0_4_node_67 | 0.4 | n |  | TRUE
89 | bus_LV_1052-13_0_4_node_68 | 0.4 | n |  | TRUE
90 | bus_LV_1052-13_0_4_node_73 | 0.4 | n |  | TRUE
91 | bus_LV_1052-13_0_4_node_76 | 0.4 | n |  | TRUE
92 | bus_LV_1052-13_0_4_node_77 | 0.4 | n |  | TRUE
93 | bus_LV_1052-13_0_4_node_71 | 0.4 | n |  | TRUE
94 | bus_LV_1052-13_0_4_node_101 | 0.4 | n |  | TRUE
95 | bus_LV_1052-13_0_4_node_100 | 0.4 | n |  | TRUE
96 | bus_LV_1052-13_0_4_node_102 | 0.4 | n |  | TRUE
97 | bus_MV_212_0_node_8 | 20 | n |  | TRUE

## load
| name | bus | p_mw | q_mvar | const_z_percent | const_i_percent | sn_mva | scaling | in_service | type
0 | LV_1052-13_0_4_load_0 | 0 | 0.0022776 | 0.00057082 | 0 | 0 |  | 1 | TRUE | wye
1 | LV_1052-13_0_4_load_1 | 1 | 0.0022269 | 0.0005581 | 0 | 0 |  | 1 | TRUE | wye
2 | LV_1052-13_0_4_load_2 | 2 | 0.0022312 | 0.00055919 | 0 | 0 |  | 1 | TRUE | wye
3 | LV_1052-13_0_4_load_3 | 3 | 0.0019978 | 0.00050069 | 0 | 0 |  | 1 | TRUE | wye
4 | LV_1052-13_0_4_load_66 | 5 | 0.0020913 | 0.00052413 | 0 | 0 |  | 1 | TRUE | wye
5 | LV_1052-13_0_4_load_41 | 6 | 0.0018472 | 0.00046295 | 0 | 0 |  | 1 | TRUE | wye
6 | LV_1052-13_0_4_load_58 | 7 | 0.0038528 | 0.00096561 | 0 | 0 |  | 1 | TRUE | wye
7 | LV_1052-13_0_4_load_18 | 8 | 0.01518 | 0.0038046 | 0 | 0 |  | 1 | TRUE | wye
8 | LV_1052-13_0_4_load_56 | 10 | 0.0037747 | 0.00094603 | 0 | 0 |  | 1 | TRUE | wye
9 | LV_1052-13_0_4_load_5 | 11 | 0.003426 | 0.00085864 | 0 | 0 |  | 1 | TRUE | wye
10 | LV_1052-13_0_4_load_6 | 12 | 0.0025587 | 0.00064128 | 0 | 0 |  | 1 | TRUE | wye
11 | LV_1052-13_0_4_load_8 | 14 | 0.0028843 | 0.00072286 | 0 | 0 |  | 1 | TRUE | wye
12 | LV_1052-13_0_4_load_9 | 15 | 0.002461 | 0.00061678 | 0 | 0 |  | 1 | TRUE | wye
13 | LV_1052-13_0_4_load_10 | 16 | 0.0025239 | 0.00063256 | 0 | 0 |  | 1 | TRUE | wye
14 | LV_1052-13_0_4_load_13 | 17 | 0.0025745 | 0.00064524 | 0 | 0 |  | 1 | TRUE | wye
15 | LV_1052-13_0_4_load_38 | 18 | 0.0092659 | 0.0023222 | 0 | 0 |  | 1 | TRUE | wye
16 | LV_1052-13_0_4_load_99 | 19 | 0.0033219 | 0.00083254 | 0 | 0 |  | 1 | TRUE | wye
17 | LV_1052-13_0_4_load_11 | 20 | 0.0023759 | 0.00059545 | 0 | 0 |  | 1 | TRUE | wye
18 | LV_1052-13_0_4_load_98 | 22 | 0.0018238 | 0.00045708 | 0 | 0 |  | 1 | TRUE | wye
19 | LV_1052-13_0_4_load_12 | 24 | 0.0024496 | 0.00061393 | 0 | 0 |  | 1 | TRUE | wye
20 | LV_1052-13_0_4_load_14 | 25 | 0.002799 | 0.00070149 | 0 | 0 |  | 1 | TRUE | wye
21 | LV_1052-13_0_4_load_89 | 26 | 0.0026134 | 0.00065498 | 0 | 0 |  | 1 | TRUE | wye
22 | LV_1052-13_0_4_load_95 | 27 | 0.0025568 | 0.0006408 | 0 | 0 |  | 1 | TRUE | wye
23 | LV_1052-13_0_4_load_15 | 28 | 0.0022694 | 0.00056876 | 0 | 0 |  | 1 | TRUE | wye
24 | LV_1052-13_0_4_load_16 | 29 | 0.0022327 | 0.00055957 | 0 | 0 |  | 1 | TRUE | wye
25 | LV_1052-13_0_4_load_17 | 30 | 0.015181 | 0.0038048 | 0 | 0 |  | 1 | TRUE | wye
26 | LV_1052-13_0_4_load_19 | 31 | 0.0038478 | 0.00096434 | 0 | 0 |  | 1 | TRUE | wye
27 | LV_1052-13_0_4_load_64 | 32 | 0.0033098 | 0.00082951 | 0 | 0 |  | 1 | TRUE | wye
28 | LV_1052-13_0_4_load_65 | 33 | 0.0037462 | 0.00093888 | 0 | 0 |  | 1 | TRUE | wye
29 | LV_1052-13_0_4_load_20 | 34 | 0.0047743 | 0.0011966 | 0 | 0 |  | 1 | TRUE | wye
30 | LV_1052-13_0_4_load_21 | 35 | 0.0047839 | 0.0011989 | 0 | 0 |  | 1 | TRUE | wye
31 | LV_1052-13_0_4_load_22 | 36 | 0.0023239 | 0.00058243 | 0 | 0 |  | 1 | TRUE | wye
32 | LV_1052-13_0_4_load_23 | 37 | 0.0043858 | 0.0010992 | 0 | 0 |  | 1 | TRUE | wye
33 | LV_1052-13_0_4_load_25 | 38 | 0.0035365 | 0.00088633 | 0 | 0 |  | 1 | TRUE | wye
34 | LV_1052-13_0_4_load_63 | 40 | 0.0042981 | 0.0010772 | 0 | 0 |  | 1 | TRUE | wye
35 | LV_1052-13_0_4_load_48 | 41 | 0.0023891 | 0.00059876 | 0 | 0 |  | 1 | TRUE | wye
36 | LV_1052-13_0_4_load_85 | 42 | 0.0057775 | 0.001448 | 0 | 0 |  | 1 | TRUE | wye
37 | LV_1052-13_0_4_load_26 | 43 | 0.0025565 | 0.00064071 | 0 | 0 |  | 1 | TRUE | wye
38 | LV_1052-13_0_4_load_27 | 44 | 0.0052541 | 0.0013168 | 0 | 0 |  | 1 | TRUE | wye
39 | LV_1052-13_0_4_load_28 | 45 | 0.019593 | 0.0049106 | 0 | 0 |  | 1 | TRUE | wye
40 | LV_1052-13_0_4_load_29 | 46 | 0.0025132 | 0.00062987 | 0 | 0 |  | 1 | TRUE | wye
41 | LV_1052-13_0_4_load_50 | 48 | 0.0052128 | 0.0013065 | 0 | 0 |  | 1 | TRUE | wye
42 | LV_1052-13_0_4_load_82 | 50 | 0.0012209 | 0.00030599 | 0 | 0 |  | 1 | TRUE | wye
43 | LV_1052-13_0_4_load_31 | 51 | 0.00047267 | 0.00011846 | 0 | 0 |  | 1 | TRUE | wye
44 | LV_1052-13_0_4_load_32 | 52 | 0.0005122 | 0.00012837 | 0 | 0 |  | 1 | TRUE | wye
45 | LV_1052-13_0_4_load_33 | 53 | 0.00047278 | 0.00011849 | 0 | 0 |  | 1 | TRUE | wye
46 | LV_1052-13_0_4_load_93 | 56 | 0.0025617 | 0.00064203 | 0 | 0 |  | 1 | TRUE | wye
47 | LV_1052-13_0_4_load_97 | 60 | 0.0035925 | 0.00090037 | 0 | 0 |  | 1 | TRUE | wye
48 | LV_1052-13_0_4_load_96 | 61 | 0.00054912 | 0.00013762 | 0 | 0 |  | 1 | TRUE | wye
49 | LV_1052-13_0_4_load_46 | 62 | 0.004866 | 0.0012195 | 0 | 0 |  | 1 | TRUE | wye
50 | LV_1052-13_0_4_load_40 | 63 | 0.0061971 | 0.0015531 | 0 | 0 |  | 1 | TRUE | wye
51 | LV_1052-13_0_4_load_42 | 64 | 0.0031386 | 0.00078661 | 0 | 0 |  | 1 | TRUE | wye
52 | LV_1052-13_0_4_load_43 | 65 | 0.0059981 | 0.0015033 | 0 | 0 |  | 1 | TRUE | wye
53 | LV_1052-13_0_4_load_90 | 67 | 0.0093862 | 0.0023524 | 0 | 0 |  | 1 | TRUE | wye
54 | LV_1052-13_0_4_load_87 | 68 | 0.0079873 | 0.0020018 | 0 | 0 |  | 1 | TRUE | wye
55 | LV_1052-13_0_4_load_86 | 69 | 0.012035 | 0.0030162 | 0 | 0 |  | 1 | TRUE | wye
56 | LV_1052-13_0_4_load_45 | 70 | 0.0041766 | 0.0010467 | 0 | 0 |  | 1 | TRUE | wye
57 | LV_1052-13_0_4_load_47 | 71 | 0.0063537 | 0.0015924 | 0 | 0 |  | 1 | TRUE | wye
58 | LV_1052-13_0_4_load_52 | 72 | 0.016369 | 0.0041026 | 0 | 0 |  | 1 | TRUE | wye
59 | LV_1052-13_0_4_load_54 | 74 | 0.0029358 | 0.00073578 | 0 | 0 |  | 1 | TRUE | wye
60 | LV_1052-13_0_4_load_81 | 75 | 0.0030984 | 0.00077654 | 0 | 0 |  | 1 | TRUE | wye
61 | LV_1052-13_0_4_load_80 | 76 | 0.0038464 | 0.000964 | 0 | 0 |  | 1 | TRUE | wye
62 | LV_1052-13_0_4_load_79 | 77 | 0.006857 | 0.0017185 | 0 | 0 |  | 1 | TRUE | wye
63 | LV_1052-13_0_4_load_55 | 78 | 0.0020546 | 0.00051494 | 0 | 0 |  | 1 | TRUE | wye
64 | LV_1052-13_0_4_load_57 | 79 | 0.0065622 | 0.0016447 | 0 | 0 |  | 1 | TRUE | wye
65 | LV_1052-13_0_4_load_59 | 80 | 0.012491 | 0.0031306 | 0 | 0 |  | 1 | TRUE | wye
66 | LV_1052-13_0_4_load_60 | 81 | 0.011837 | 0.0029665 | 0 | 0 |  | 1 | TRUE | wye
67 | LV_1052-13_0_4_load_72 | 83 | 0.0052851 | 0.0013246 | 0 | 0 |  | 1 | TRUE | wye
68 | LV_1052-13_0_4_load_69 | 84 | 0.016604 | 0.0041614 | 0 | 0 |  | 1 | TRUE | wye
69 | LV_1052-13_0_4_load_88 | 85 | 0.0054301 | 0.0013609 | 0 | 0 |  | 1 | TRUE | wye
70 | LV_1052-13_0_4_load_70 | 86 | 0.0052195 | 0.0013081 | 0 | 0 |  | 1 | TRUE | wye
71 | LV_1052-13_0_4_load_84 | 87 | 0.0045014 | 0.0011282 | 0 | 0 |  | 1 | TRUE | wye
72 | LV_1052-13_0_4_load_67 | 88 | 0.016373 | 0.0041034 | 0 | 0 |  | 1 | TRUE | wye
73 | LV_1052-13_0_4_load_68 | 89 | 0.0039274 | 0.00098431 | 0 | 0 |  | 1 | TRUE | wye
74 | LV_1052-13_0_4_load_73 | 90 | 0.0038587 | 0.00096707 | 0 | 0 |  | 1 | TRUE | wye
75 | LV_1052-13_0_4_load_76 | 91 | 0.0030948 | 0.00077563 | 0 | 0 |  | 1 | TRUE | wye
76 | LV_1052-13_0_4_load_77 | 92 | 0.0069618 | 0.0017448 | 0 | 0 |  | 1 | TRUE | wye
77 | LV_1052-13_0_4_load_71 | 93 | 0.0055196 | 0.0013833 | 0 | 0 |  | 1 | TRUE | wye
78 | LV_1052-13_0_4_load_101 | 94 | 0.0015821 | 0.00039652 | 0 | 0 |  | 1 | TRUE | wye
79 | LV_1052-13_0_4_load_100 | 95 | 0.002674 | 0.00067018 | 0 | 0 |  | 1 | TRUE | wye
80 | LV_1052-13_0_4_load_102 | 96 | 0.0025567 | 0.00064077 | 0 | 0 |  | 1 | TRUE | wye

## ext_grid
| name | bus | vm_pu | va_degree | slack_weight | in_service
0 |  | 35 | 1 | 0 | 1 | TRUE

## line
| name | std_type | from_bus | to_bus | length_km | r_ohm_per_km | x_ohm_per_km | c_nf_per_km | g_us_per_km | max_i_ka | df | parallel | type | in_service
0 | LV_1052-13_0_4_line_0 |  | 0 | 1 | 0.019111 | 0.125 | 0.08 | 261 | 0 | 0.364 | 1 | 3 | cs | TRUE
1 | LV_1052-13_0_4_line_1 |  | 0 | 2 | 0.0001272 | 0.125 | 0.08 | 261 | 0 | 0.364 | 1 | 3 | cs | TRUE
2 | LV_1052-13_0_4_line_2 |  | 1 | 3 | 0.019 | 0.125 | 0.08 | 261 | 0 | 0.364 | 1 | 3 | cs | TRUE
3 | LV_1052-13_0_4_line_3 |  | 2 | 4 | 0.0046019 | 0.125 | 0.08 | 261 | 0 | 0.364 | 1 | 3 | cs | TRUE
4 | LV_1052-13_0_4_line_4 |  | 3 | 5 | 5.1213e-05 | 0.125 | 0.08 | 261 | 0 | 0.364 | 1 | 3 | cs | TRUE
5 | LV_1052-13_0_4_line_5 |  | 4 | 6 | 0.020661 | 0.125 | 0.08 | 261 | 0 | 0.364 | 1 | 3 | cs | TRUE
6 | LV_1052-13_0_4_line_6 |  | 4 | 7 | 0.015257 | 0.125 | 0.08 | 261 | 0 | 0.364 | 1 | 1 | cs | TRUE
7 | LV_1052-13_0_4_line_7 |  | 5 | 8 | 0.0029048 | 0.125 | 0.08 | 261 | 0 | 0.364 | 1 | 3 | cs | TRUE
8 | LV_1052-13_0_4_line_8 |  | 6 | 9 | 0.0034656 | 0.125 | 0.08 | 261 | 0 | 0.364 | 1 | 3 | cs | TRUE
9 | LV_1052-13_0_4_line_9 |  | 7 | 10 | 0.0014098 | 0.125 | 0.08 | 261 | 0 | 0.364 | 1 | 1 | cs | TRUE
10 | LV_1052-13_0_4_line_10 |  | 8 | 29 | 0.022138 | 0.125 | 0.08 | 261 | 0 | 0.364 | 1 | 3 | cs | TRUE
11 | LV_1052-13_0_4_line_11 |  | 9 | 63 | 0.04394 | 0.125 | 0.08 | 261 | 0 | 0.364 | 1 | 1 | cs | TRUE
12 | LV_1052-13_0_4_line_12 |  | 9 | 18 | 0.01585 | 0.125 | 0.08 | 261 | 0 | 0.364 | 1 | 3 | cs | TRUE
13 | LV_1052-13_0_4_line_13 |  | 10 | 78 | 0.020201 | 0.125 | 0.08 | 261 | 0 | 0.364 | 1 | 1 | cs | TRUE
14 | LV_1052-13_0_4_line_14 |  | 11 | 12 | 0.0050697 | 0.125 | 0.08 | 261 | 0 | 0.364 | 1 | 3 | cs | TRUE
15 | LV_1052-13_0_4_line_15 |  | 11 | 13 | 0.0080615 | 0.125 | 0.08 | 261 | 0 | 0.364 | 1 | 3 | cs | TRUE
16 | LV_1052-13_0_4_line_16 |  | 12 | 14 | 0.0031485 | 0.125 | 0.08 | 261 | 0 | 0.364 | 1 | 3 | cs | TRUE
17 | LV_1052-13_0_4_line_17 |  | 13 | 15 | 0.012161 | 0.125 | 0.08 | 261 | 0 | 0.364 | 1 | 3 | cs | TRUE
18 | LV_1052-13_0_4_line_18 |  | 13 | 16 | 0.0078591 | 0.125 | 0.08 | 261 | 0 | 0.364 | 1 | 1 | cs | TRUE
19 | LV_1052-13_0_4_line_19 |  | 14 | 17 | 0.0089032 | 0.125 | 0.08 | 261 | 0 | 0.364 | 1 | 3 | cs | TRUE
20 | LV_1052-13_0_4_line_20 |  | 15 | 18 | 0.050807 | 0.125 | 0.08 | 261 | 0 | 0.364 | 1 | 3 | cs | TRUE
21 | LV_1052-13_0_4_line_21 |  | 16 | 19 | 0.0080076 | 0.125 | 0.08 | 261 | 0 | 0.364 | 1 | 1 | cs | TRUE
22 | LV_1052-13_0_4_line_22 |  | 17 | 20 | 0.0092573 | 0.125 | 0.08 | 261 | 0 | 0.364 | 1 | 3 | cs | TRUE
23 | LV_1052-13_0_4_line_23 |  | 20 | 24 | 0.0051375 | 0.125 | 0.08 | 261 | 0 | 0.364 | 1 | 3 | cs | TRUE
24 | LV_1052-13_0_4_line_24 |  | 21 | 22 | 0.0068108 | 0.125 | 0.08 | 261 | 0 | 0.364 | 1 | 3 | cs | TRUE
25 | LV_1052-13_0_4_line_25 |  | 21 | 23 | 0.00561 | 0.125 | 0.08 | 261 | 0 | 0.364 | 1 | 3 | cs | TRUE
26 | LV_1052-13_0_4_line_26 |  | 22 | 59 | 0.02963 | 0.125 | 0.08 | 261 | 0 | 0.364 | 1 | 3 | cs | TRUE
27 | LV_1052-13_0_4_line_27 |  | 23 | 39 | 0.014994 | 0.125 | 0.08 | 261 | 0 | 0.364 | 1 | 1 | cs | TRUE
28 | LV_1052-13_0_4_line_28 |  | 23 | 36 | 0.023664 | 0.125 | 0.08 | 261 | 0 | 0.364 | 1 | 3 | cs | TRUE
29 | LV_1052-13_0_4_line_29 |  | 24 | 25 | 0.001644 | 0.125 | 0.08 | 261 | 0 | 0.364 | 1 | 3 | cs | TRUE
30 | LV_1052-13_0_4_line_30 |  | 25 | 26 | 0.001836 | 0.125 | 0.08 | 261 | 0 | 0.364 | 1 | 3 | cs | TRUE
31 | LV_1052-13_0_4_line_31 |  | 26 | 27 | 0.026213 | 0.125 | 0.08 | 261 | 0 | 0.364 | 1 | 3 | cs | TRUE
32 | LV_1052-13_0_4_line_32 |  | 27 | 55 | 0.0052486 | 0.125 | 0.08 | 261 | 0 | 0.364 | 1 | 3 | cs | TRUE
33 | LV_1052-13_0_4_line_33 |  | 28 | 29 | 9.1724e-05 | 0.125 | 0.08 | 261 | 0 | 0.364 | 1 | 3 | cs | TRUE
34 | LV_1052-13_0_4_line_34 |  | 28 | 30 | 0.017515 | 0.125 | 0.08 | 261 | 0 | 0.364 | 1 | 3 | cs | TRUE
35 | LV_1052-13_0_4_line_35 |  | 30 | 31 | 0.0014155 | 0.125 | 0.08 | 261 | 0 | 0.364 | 1 | 3 | cs | TRUE
36 | LV_1052-13_0_4_line_36 |  | 31 | 32 | 0.018614 | 0.125 | 0.08 | 261 | 0 | 0.364 | 1 | 3 | cs | TRUE
37 | LV_1052-13_0_4_line_37 |  | 32 | 33 | 0.00010512 | 0.125 | 0.08 | 261 | 0 | 0.364 | 1 | 3 | cs | TRUE
38 | LV_1052-13_0_4_line_38 |  | 33 | 88 | 0.016496 | 0.125 | 0.08 | 261 | 0 | 0.364 | 1 | 3 | cs | TRUE
39 | LV_1052-13_0_4_line_39 |  | 34 | 35 | 0.030296 | 0.125 | 0.08 | 261 | 0 | 0.364 | 1 | 3 | cs | TRUE
40 | LV_1052-13_0_4_line_40 |  | 34 | 36 | 0.024535 | 0.125 | 0.08 | 261 | 0 | 0.364 | 1 | 3 | cs | TRUE
41 | LV_1052-13_0_4_line_41 |  | 35 | 37 | 0.021178 | 0.125 | 0.08 | 261 | 0 | 0.364 | 1 | 1 | cs | TRUE
42 | LV_1052-13_0_4_line_42 |  | 37 | 38 | 0.00076978 | 0.125 | 0.08 | 261 | 0 | 0.364 | 1 | 1 | cs | TRUE
43 | LV_1052-13_0_4_line_43 |  | 38 | 40 | 0.017858 | 0.125 | 0.08 | 261 | 0 | 0.364 | 1 | 1 | cs | TRUE
44 | LV_1052-13_0_4_line_44 |  | 39 | 41 | 0.025221 | 0.125 | 0.08 | 261 | 0 | 0.364 | 1 | 1 | cs | TRUE
45 | LV_1052-13_0_4_line_45 |  | 40 | 42 | 0.005909 | 0.125 | 0.08 | 261 | 0 | 0.364 | 1 | 1 | cs | TRUE
46 | LV_1052-13_0_4_line_46 |  | 41 | 62 | 0.025609 | 0.125 | 0.08 | 261 | 0 | 0.364 | 1 | 1 | cs | TRUE
47 | LV_1052-13_0_4_line_47 |  | 42 | 87 | 0.0027283 | 0.125 | 0.08 | 261 | 0 | 0.364 | 1 | 1 | cs | TRUE
48 | LV_1052-13_0_4_line_48 |  | 43 | 44 | 0.021332 | 0.125 | 0.08 | 261 | 0 | 0.364 | 1 | 1 | cs | TRUE
49 | LV_1052-13_0_4_line_49 |  | 43 | 45 | 0.0034388 | 0.125 | 0.08 | 261 | 0 | 0.364 | 1 | 1 | cs | TRUE
50 | LV_1052-13_0_4_line_50 |  | 44 | 46 | 0.0030876 | 0.125 | 0.08 | 261 | 0 | 0.364 | 1 | 1 | cs | TRUE
51 | LV_1052-13_0_4_line_51 |  | 46 | 47 | 0.023258 | 0.125 | 0.08 | 261 | 0 | 0.364 | 1 | 1 | cs | TRUE
52 | LV_1052-13_0_4_line_52 |  | 47 | 48 | 0.007795 | 0.125 | 0.08 | 261 | 0 | 0.364 | 1 | 1 | cs | TRUE
53 | LV_1052-13_0_4_line_53 |  | 47 | 49 | 0.05548 | 0.125 | 0.08 | 261 | 0 | 0.364 | 1 | 1 | cs | TRUE
54 | LV_1052-13_0_4_line_54 |  | 49 | 50 | 0.035504 | 0.125 | 0.08 | 261 | 0 | 0.364 | 1 | 1 | cs | TRUE
55 | LV_1052-13_0_4_line_55 |  | 50 | 57 | 0.0028114 | 0.125 | 0.08 | 261 | 0 | 0.364 | 1 | 1 | cs | TRUE
56 | LV_1052-13_0_4_line_56 |  | 51 | 52 | 0.0069371 | 0.125 | 0.08 | 261 | 0 | 0.364 | 1 | 3 | cs | TRUE
57 | LV_1052-13_0_4_line_57 |  | 51 | 53 | 0.0075237 | 0.125 | 0.08 | 261 | 0 | 0.364 | 1 | 3 | cs | TRUE
58 | LV_1052-13_0_4_line_58 |  | 52 | 54 | 0.016092 | 0.125 | 0.08 | 261 | 0 | 0.364 | 1 | 3 | cs | TRUE
59 | LV_1052-13_0_4_line_59 |  | 53 | 55 | 0.014637 | 0.125 | 0.08 | 261 | 0 | 0.364 | 1 | 3 | cs | TRUE
60 | LV_1052-13_0_4_line_60 |  | 54 | 56 | 0.014868 | 0.125 | 0.08 | 261 | 0 | 0.364 | 1 | 3 | cs | TRUE
61 | LV_1052-13_0_4_line_61 |  | 54 | 57 | 0.079297 | 0.125 | 0.08 | 261 | 0 | 0.364 | 1 | 1 | cs | TRUE
62 | LV_1052-13_0_4_line_62 |  | 55 | 58 | 0.005592 | 0.125 | 0.08 | 261 | 0 | 0.364 | 1 | 1 | cs | TRUE
63 | LV_1052-13_0_4_line_63 |  | 56 | 59 | 0.014917 | 0.125 | 0.08 | 261 | 0 | 0.364 | 1 | 3 | cs | TRUE
64 | LV_1052-13_0_4_line_64 |  | 58 | 60 | 0.0081205 | 0.125 | 0.08 | 261 | 0 | 0.364 | 1 | 1 | cs | TRUE
65 | LV_1052-13_0_4_line_65 |  | 58 | 61 | 0.009714 | 0.125 | 0.08 | 261 | 0 | 0.364 | 1 | 1 | cs | TRUE
66 | LV_1052-13_0_4_line_66 |  | 60 | 96 | 0.0032608 | 0.125 | 0.08 | 261 | 0 | 0.364 | 1 | 1 | cs | TRUE
67 | LV_1052-13_0_4_line_67 |  | 62 | 70 | 0.029228 | 0.125 | 0.08 | 261 | 0 | 0.364 | 1 | 1 | cs | TRUE
68 | LV_1052-13_0_4_line_68 |  | 64 | 65 | 0.08231 | 0.125 | 0.08 | 261 | 0 | 0.364 | 1 | 1 | cs | TRUE
69 | LV_1052-13_0_4_line_69 |  | 65 | 66 | 0.017328 | 0.125 | 0.08 | 261 | 0 | 0.364 | 1 | 1 | cs | TRUE
70 | LV_1052-13_0_4_line_70 |  | 66 | 67 | 0.04324 | 0.125 | 0.08 | 261 | 0 | 0.364 | 1 | 1 | cs | TRUE
71 | LV_1052-13_0_4_line_71 |  | 66 | 68 | 0.022388 | 0.125 | 0.08 | 261 | 0 | 0.364 | 1 | 1 | cs | TRUE
72 | LV_1052-13_0_4_line_72 |  | 68 | 69 | 0.011803 | 0.125 | 0.08 | 261 | 0 | 0.364 | 1 | 1 | cs | TRUE
73 | LV_1052-13_0_4_line_73 |  | 69 | 85 | 0.020745 | 0.125 | 0.08 | 261 | 0 | 0.364 | 1 | 1 | cs | TRUE
74 | LV_1052-13_0_4_line_74 |  | 70 | 71 | 0.028853 | 0.125 | 0.08 | 261 | 0 | 0.364 | 1 | 1 | cs | TRUE
75 | LV_1052-13_0_4_line_75 |  | 72 | 73 | 0.02597 | 0.125 | 0.08 | 261 | 0 | 0.364 | 1 | 1 | cs | TRUE
76 | LV_1052-13_0_4_line_76 |  | 73 | 74 | 0.010047 | 0.125 | 0.08 | 261 | 0 | 0.364 | 1 | 1 | cs | TRUE
77 | LV_1052-13_0_4_line_77 |  | 74 | 75 | 0.0002889 | 0.125 | 0.08 | 261 | 0 | 0.364 | 1 | 1 | cs | TRUE
78 | LV_1052-13_0_4_line_78 |  | 75 | 76 | 0.018417 | 0.125 | 0.08 | 261 | 0 | 0.364 | 1 | 3 | cs | TRUE
79 | LV_1052-13_0_4_line_79 |  | 75 | 77 | 0.058256 | 0.125 | 0.08 | 261 | 0 | 0.364 | 1 | 1 | cs | TRUE
80 | LV_1052-13_0_4_line_80 |  | 76 | 90 | 0.01964 | 0.125 | 0.08 | 261 | 0 | 0.364 | 1 | 3 | cs | TRUE
81 | LV_1052-13_0_4_line_81 |  | 77 | 92 | 0.023685 | 0.125 | 0.08 | 261 | 0 | 0.364 | 1 | 1 | cs | TRUE
82 | LV_1052-13_0_4_line_82 |  | 78 | 79 | 0.010274 | 0.125 | 0.08 | 261 | 0 | 0.364 | 1 | 1 | cs | TRUE
83 | LV_1052-13_0_4_line_83 |  | 80 | 81 | 0.036765 | 0.125 | 0.08 | 261 | 0 | 0.364 | 1 | 1 | cs | TRUE
84 | LV_1052-13_0_4_line_84 |  | 81 | 82 | 0.028131 | 0.125 | 0.08 | 261 | 0 | 0.364 | 1 | 1 | cs | TRUE
85 | LV_1052-13_0_4_line_85 |  | 82 | 83 | 0.016124 | 0.125 | 0.08 | 261 | 0 | 0.364 | 1 | 1 | cs | TRUE
86 | LV_1052-13_0_4_line_86 |  | 82 | 84 | 0.0099294 | 0.125 | 0.08 | 261 | 0 | 0.364 | 1 | 1 | cs | TRUE
87 | LV_1052-13_0_4_line_87 |  | 83 | 85 | 0.00047231 | 0.125 | 0.08 | 261 | 0 | 0.364 | 1 | 1 | cs | TRUE
88 | LV_1052-13_0_4_line_88 |  | 84 | 86 | 0.022381 | 0.125 | 0.08 | 261 | 0 | 0.364 | 1 | 1 | cs | TRUE
89 | LV_1052-13_0_4_line_89 |  | 86 | 93 | 0.0053985 | 0.125 | 0.08 | 261 | 0 | 0.364 | 1 | 1 | cs | TRUE
90 | LV_1052-13_0_4_line_90 |  | 87 | 93 | 0.014582 | 0.125 | 0.08 | 261 | 0 | 0.364 | 1 | 1 | cs | TRUE
91 | LV_1052-13_0_4_line_91 |  | 88 | 89 | 0.0091048 | 0.125 | 0.08 | 261 | 0 | 0.364 | 1 | 3 | cs | TRUE
92 | LV_1052-13_0_4_line_92 |  | 89 | 90 | 8.2346e-05 | 0.125 | 0.08 | 261 | 0 | 0.364 | 1 | 3 | cs | TRUE
93 | LV_1052-13_0_4_line_93 |  | 91 | 92 | 0.027246 | 0.125 | 0.08 | 261 | 0 | 0.364 | 1 | 1 | cs | TRUE
94 | LV_1052-13_0_4_line_94 |  | 94 | 95 | 0.0063847 | 0.125 | 0.08 | 261 | 0 | 0.364 | 1 | 1 | cs | TRUE
95 | LV_1052-13_0_4_line_95 |  | 95 | 96 | 0.003532 | 0.125 | 0.08 | 261 | 0 | 0.364 | 1 | 1 | cs | TRUE

## trafo
| name | std_type | hv_bus | lv_bus | sn_mva | vn_hv_kv | vn_lv_kv | vk_percent | vkr_percent | pfe_kw | i0_percent | shift_degree | tap_side | tap_neutral | tap_min | tap_max | tap_step_percent | tap_step_degree | tap_pos | tap_phase_shifter | parallel | df | in_service
0 | LV_1052-13_0_4_trafo_21 | 0.63 MVA 20/0.4 kV | 97 | 35 | 0.63 | 20 | 0.4 | 6 | 1.206 | 1.65 | 0.2619 | 150 | hv | 0 | -2 | 2 | 2.5 | 0 | 0 | FALSE | 1 | 1 | TRUE

## line_geodata
| x0 | y0 | x1 | y1 | x2 | y2 | x3 | y3 | x4 | y4 | x5 | y5 | x6 | y6 | x7 | y7 | x8 | y8 | x9 | y9 | x10 | y10
0 | 2669226.0384 | 1216869.0773 | 2669240.9543 | 1216881.0255
1 | 2669226.0384 | 1216869.0773 | 2669225.9391 | 1216868.9978
2 | 2669240.9543 | 1216881.0255 | 2669255.7833 | 1216892.9042
3 | 2669222.3475 | 1216866.1207 | 2669225.9391 | 1216868.9978
4 | 2669255.8233 | 1216892.9362 | 2669255.7833 | 1216892.9042
5 | 2669222.3475 | 1216866.1207 | 2669206.0658 | 1216853.4018
6 | 2669222.3475 | 1216866.1207 | 2669212.4213 | 1216877.7071
7 | 2669255.8233 | 1216892.9362 | 2669258.0904 | 1216894.7522
8 | 2669203.3347 | 1216851.2684 | 2669206.0658 | 1216853.4018
9 | 2669211.5041 | 1216878.7777 | 2669212.4213 | 1216877.7071
10 | 2669258.0904 | 1216894.7522 | 2669275.3685 | 1216908.5927
11 | 2669203.3347 | 1216851.2684 | 2669192.7412 | 1216842.9846 | 2669170.32 | 1216822.3191
12 | 2669203.3347 | 1216851.2684 | 2669192.9265 | 1216863.2226
13 | 2669198.3614 | 1216894.1184 | 2669211.5041 | 1216878.7777
14 | 2669145.7865 | 1216876.07 | 2669144.0277 | 1216871.3151 | 2669144.0277 | 1216871.3151
15 | 2669146.8343 | 1216883.9557 | 2669146.7661 | 1216878.7183 | 2669145.7865 | 1216876.07
16 | 2669141.9827 | 1216868.9213 | 2669144.0277 | 1216871.3151
17 | 2669158.8431 | 1216886.0852 | 2669146.8343 | 1216883.9557
18 | 2669146.8343 | 1216883.9557 | 2669144.4826 | 1216889.6876 | 2669143.532 | 1216891.0528
19 | 2669141.9827 | 1216868.9213 | 2669140.4398 | 1216867.1153 | 2669134.5747 | 1216864.2493
20 | 2669158.8431 | 1216886.0852 | 2669166.5924 | 1216893.4687 | 2669192.9265 | 1216863.2226
21 | 2669143.532 | 1216891.0528 | 2669138.9563 | 1216897.6243
22 | 2669126.9198 | 1216859.2711 | 2669129.2065 | 1216861.626 | 2669134.5747 | 1216864.2493
23 | 2669126.9198 | 1216859.2711 | 2669123.3409 | 1216855.5854
24 | 2669131.0433 | 1216912.7019 | 2669130.5591 | 1216907.3262 | 2669129.1649 | 1216907.0938
25 | 2669131.5403 | 1216918.289 | 2669131.0433 | 1216912.7019
26 | 2669106.6429 | 1216891.0608 | 2669115.3281 | 1216902.8579 | 2669122.4922 | 1216907.0214 | 2669127.763 | 1216906.8601 | 2669129.1649 | 1216907.0938
27 | 2669131.5403 | 1216918.289 | 2669122.2705 | 1216918.9374 | 2669116.9315 | 1216921.0547
28 | 2669131.5403 | 1216918.289 | 2669138.3178 | 1216917.8228 | 2669150.2712 | 1216921.4415 | 2669153.7392 | 1216924.119
29 | 2669123.3409 | 1216855.5854 | 2669122.1956 | 1216854.4059
30 | 2669120.9166 | 1216853.0887 | 2669122.1956 | 1216854.4059
31 | 2669120.9166 | 1216853.0887 | 2669113.7889 | 1216845.7483 | 2669113.0326 | 1216829.785
32 | 2669111.1306 | 1216824.8932 | 2669113.0326 | 1216829.785
33 | 2669275.4401 | 1216908.65 | 2669275.3685 | 1216908.5927
34 | 2669289.1101 | 1216919.6002 | 2669275.4401 | 1216908.65
35 | 2669290.2149 | 1216920.4852 | 2669289.1101 | 1216919.6002
36 | 2669290.2149 | 1216920.4852 | 2669304.7428 | 1216932.1227
37 | 2669304.8249 | 1216932.1884 | 2669304.7428 | 1216932.1227
38 | 2669304.8249 | 1216932.1884 | 2669317.6996 | 1216942.5016
39 | 2669173.1573 | 1216939.1156 | 2669173.9059 | 1216939.6939 | 2669195.016 | 1216960.0844
40 | 2669153.7392 | 1216924.119 | 2669164.1315 | 1216932.1424 | 2669173.1573 | 1216939.1156
41 | 2669210.2488 | 1216974.798 | 2669195.016 | 1216960.0844
42 | 2669210.8025 | 1216975.3328 | 2669210.2488 | 1216974.798
43 | 2669210.8025 | 1216975.3328 | 2669217.0831 | 1216981.3993 | 2669223.5386 | 1216987.8502
44 | 2669116.9315 | 1216921.0547 | 2669123.8908 | 1216934.366 | 2669129.154 | 1216943.1033
45 | 2669227.7185 | 1216992.027 | 2669223.5386 | 1216987.8502
46 | 2669142.6621 | 1216964.8587 | 2669132.3821 | 1216948.4623 | 2669129.154 | 1216943.1033
47 | 2669229.6484 | 1216993.9555 | 2669227.7185 | 1216992.027
48 | 2668957.017 | 1216797.6162 | 2668940.4254 | 1216784.209
49 | 2668937.7507 | 1216782.0476 | 2668940.4254 | 1216784.209
50 | 2668957.017 | 1216797.6162 | 2668959.4184 | 1216799.5568
51 | 2668978.2135 | 1216813.1909 | 2668969.3952 | 1216807.6187 | 2668959.4184 | 1216799.5568
52 | 2668978.2135 | 1216813.1909 | 2668971.8594 | 1216817.7314
53 | 2668978.2135 | 1216813.1909 | 2668993.0052 | 1216809.0706 | 2669011.7158 | 1216801.5602 | 2669029.97 | 1216793.4775
54 | 2669029.97 | 1216793.4775 | 2669048.48 | 1216823.7748
55 | 2669049.9457 | 1216826.1739 | 2669048.48 | 1216823.7748
56 | 2669101.4761 | 1216844.8399 | 2669098.4538 | 1216851.0841
57 | 2669101.4761 | 1216844.8399 | 2669104.7539 | 1216838.0678
58 | 2669091.4431 | 1216865.5685 | 2669098.4538 | 1216851.0841
59 | 2669111.1306 | 1216824.8932 | 2669104.7539 | 1216838.0678
60 | 2669091.4431 | 1216865.5685 | 2669099.2755 | 1216876.2772 | 2669099.9895 | 1216877.7099
61 | 2669049.9457 | 1216826.1739 | 2669053.5501 | 1216823.7141 | 2669065.7476 | 1216842.9787 | 2669079.1204 | 1216863.669 | 2669083.7036 | 1216869.1144 | 2669085.5242 | 1216871.2146 | 2669087.6206 | 1216869.8158 | 2669089.5888 | 1216867.6928 | 2669086.3973 | 1216864.0091 | 2669087.0625 | 1216862.2935 | 2669091.4431 | 1216865.5685
62 | 2669111.1306 | 1216824.8932 | 2669109.1108 | 1216819.6776
63 | 2669106.6429 | 1216891.0608 | 2669099.9895 | 1216877.7099
64 | 2669109.1108 | 1216819.6776 | 2669111.2975 | 1216811.857
65 | 2669109.1108 | 1216819.6776 | 2669100.2065 | 1216815.7949
66 | 2669111.2975 | 1216811.857 | 2669112.1756 | 1216808.7166
67 | 2669157.7883 | 1216989.8654 | 2669148.7288 | 1216974.535 | 2669142.6621 | 1216964.8587
68 | 2669299.0779 | 1217117.0725 | 2669292.5407 | 1217113.8153 | 2669273.1102 | 1217107.5522 | 2669255.8364 | 1217103.838 | 2669240.7372 | 1217101.1498 | 2669229.3718 | 1217095.3141 | 2669223.2652 | 1217088.9636
69 | 2669211.433 | 1217076.3049 | 2669220.8954 | 1217086.499 | 2669223.2652 | 1217088.9636
70 | 2669211.433 | 1217076.3049 | 2669189.2426 | 1217039.1936
71 | 2669211.433 | 1217076.3049 | 2669220.615 | 1217070.1187 | 2669229.3608 | 1217062.9376
72 | 2669238.4417 | 1217055.3993 | 2669236.7039 | 1217056.9083 | 2669229.3608 | 1217062.9376
73 | 2669238.4417 | 1217055.3993 | 2669254.1059 | 1217041.7981
74 | 2669157.7883 | 1216989.8654 | 2669158.7582 | 1216991.5066 | 2669165.5374 | 1217003.9598 | 2669170.6501 | 1217015.4486 | 2669170.7254 | 1217015.6265
75 | 2669362.6396 | 1216978.5003 | 2669350.188 | 1217001.2905
76 | 2669362.6396 | 1216978.5003 | 2669354.798 | 1216972.2189
77 | 2669354.798 | 1216972.2189 | 2669354.5726 | 1216972.0383
78 | 2669340.1987 | 1216960.5243 | 2669354.5726 | 1216972.0383
79 | 2669354.5726 | 1216972.0383 | 2669386.7397 | 1216923.4681
80 | 2669324.87 | 1216948.2453 | 2669340.1987 | 1216960.5243
81 | 2669386.7397 | 1216923.4681 | 2669371.1653 | 1216905.624
82 | 2669191.6771 | 1216901.9207 | 2669198.3614 | 1216894.1184
83 | 2669311.6272 | 1217077.6217 | 2669286.9536 | 1217050.3659
84 | 2669266.6371 | 1217030.9173 | 2669285.448 | 1217048.7027 | 2669286.9536 | 1217050.3659
85 | 2669266.6371 | 1217030.9173 | 2669254.4626 | 1217041.4884
86 | 2669266.6371 | 1217030.9173 | 2669259.6134 | 1217023.8987
87 | 2669254.4626 | 1217041.4884 | 2669254.1059 | 1217041.7981
88 | 2669259.6134 | 1217023.8987 | 2669243.7817 | 1217008.0785
89 | 2669243.7817 | 1217008.0785 | 2669239.963 | 1217004.2626
90 | 2669229.6484 | 1216993.9555 | 2669239.963 | 1217004.2626
91 | 2669317.6996 | 1216942.5016 | 2669324.8057 | 1216948.1938
92 | 2669324.87 | 1216948.2453 | 2669324.8057 | 1216948.1938
93 | 2669353.2494 | 1216885.0972 | 2669371.1653 | 1216905.624
94 | 2669113.1267 | 1216805.3151 | 2669113.1267 | 1216805.3151 | 2669112.3346 | 1216798.9796
95 | 2669113.1267 | 1216805.3151 | 2669112.1756 | 1216808.7166

## bus_geodata
| x | y | coords
0 | 2669226.0384 | 1216869.0773
1 | 2669240.9543 | 1216881.0255
2 | 2669225.9391 | 1216868.9978
3 | 2669255.7833 | 1216892.9042
4 | 2669222.3475 | 1216866.1207
5 | 2669255.8233 | 1216892.9362
6 | 2669206.0658 | 1216853.4018
7 | 2669212.4213 | 1216877.7071
8 | 2669258.0904 | 1216894.7522
9 | 2669203.3347 | 1216851.2684
10 | 2669211.5041 | 1216878.7777
11 | 2669145.7865 | 1216876.07
12 | 2669144.0277 | 1216871.3151
13 | 2669146.8343 | 1216883.9557
14 | 2669141.9827 | 1216868.9213
15 | 2669158.8431 | 1216886.0852
16 | 2669143.532 | 1216891.0528
17 | 2669134.5747 | 1216864.2493
18 | 2669192.9265 | 1216863.2226
19 | 2669138.9563 | 1216897.6243
20 | 2669126.9198 | 1216859.2711
21 | 2669131.0433 | 1216912.7019
22 | 2669129.1649 | 1216907.0938
23 | 2669131.5403 | 1216918.289
24 | 2669123.3409 | 1216855.5854
25 | 2669122.1956 | 1216854.4059
26 | 2669120.9166 | 1216853.0887
27 | 2669113.0326 | 1216829.785
28 | 2669275.4401 | 1216908.65
29 | 2669275.3685 | 1216908.5927
30 | 2669289.1101 | 1216919.6002
31 | 2669290.2149 | 1216920.4852
32 | 2669304.7428 | 1216932.1227
33 | 2669304.8249 | 1216932.1884
34 | 2669173.1573 | 1216939.1156
35 | 2669195.016 | 1216960.0844
36 | 2669153.7392 | 1216924.119
37 | 2669210.2488 | 1216974.798
38 | 2669210.8025 | 1216975.3328
39 | 2669116.9315 | 1216921.0547
40 | 2669223.5386 | 1216987.8502
41 | 2669129.154 | 1216943.1033
42 | 2669227.7185 | 1216992.027
43 | 2668940.4254 | 1216784.209
44 | 2668957.017 | 1216797.6162
45 | 2668937.7507 | 1216782.0476
46 | 2668959.4184 | 1216799.5568
47 | 2668978.2135 | 1216813.1909
48 | 2668971.8594 | 1216817.7314
49 | 2669029.97 | 1216793.4775
50 | 2669048.48 | 1216823.7748
51 | 2669101.4761 | 1216844.8399
52 | 2669098.4538 | 1216851.0841
53 | 2669104.7539 | 1216838.0678
54 | 2669091.4431 | 1216865.5685
55 | 2669111.1306 | 1216824.8932
56 | 2669099.9895 | 1216877.7099
57 | 2669049.9457 | 1216826.1739
58 | 2669109.1108 | 1216819.6776
59 | 2669106.6429 | 1216891.0608
60 | 2669111.2975 | 1216811.857
61 | 2669100.2065 | 1216815.7949
62 | 2669142.6621 | 1216964.8587
63 | 2669170.32 | 1216822.3191
64 | 2669299.0779 | 1217117.0725
65 | 2669223.2652 | 1217088.9636
66 | 2669211.433 | 1217076.3049
67 | 2669189.2426 | 1217039.1936
68 | 2669229.3608 | 1217062.9376
69 | 2669238.4417 | 1217055.3993
70 | 2669157.7883 | 1216989.8654
71 | 2669170.7254 | 1217015.6265
72 | 2669350.188 | 1217001.2905
73 | 2669362.6396 | 1216978.5003
74 | 2669354.798 | 1216972.2189
75 | 2669354.5726 | 1216972.0383
76 | 2669340.1987 | 1216960.5243
77 | 2669386.7397 | 1216923.4681
78 | 2669198.3614 | 1216894.1184
79 | 2669191.6771 | 1216901.9207
80 | 2669311.6272 | 1217077.6217
81 | 2669286.9536 | 1217050.3659
82 | 2669266.6371 | 1217030.9173
83 | 2669254.4626 | 1217041.4884
84 | 2669259.6134 | 1217023.8987
85 | 2669254.1059 | 1217041.7981
86 | 2669243.7817 | 1217008.0785
87 | 2669229.6484 | 1216993.9555
88 | 2669317.6996 | 1216942.5016
89 | 2669324.8057 | 1216948.1938
90 | 2669324.87 | 1216948.2453
91 | 2669353.2494 | 1216885.0972
92 | 2669371.1653 | 1216905.624
93 | 2669239.963 | 1217004.2626
94 | 2669112.3346 | 1216798.9796
95 | 2669113.1267 | 1216805.3151
96 | 2669112.1756 | 1216808.7166
97 | 2669131.5403 | 1216918.289

## line_std_types
| c_nf_per_km | r_ohm_per_km | x_ohm_per_km | max_i_ka | type | q_mm2 | alpha | voltage_rating
NAYY 4x50 SE | 210 | 0.642 | 0.083 | 0.142 | cs | 50 | 0.00403 | LV
NAYY 4x120 SE | 264 | 0.225 | 0.08 | 0.242 | cs | 120 | 0.00403 | LV
NAYY 4x150 SE | 261 | 0.208 | 0.08 | 0.27 | cs | 150 | 0.00403 | LV
NA2XS2Y 1x95 RM/25 12/20 kV | 216 | 0.313 | 0.132 | 0.252 | cs | 95 | 0.00403 | MV
NA2XS2Y 1x185 RM/25 12/20 kV | 273 | 0.161 | 0.117 | 0.362 | cs | 185 | 0.00403 | MV
NA2XS2Y 1x240 RM/25 12/20 kV | 304 | 0.122 | 0.112 | 0.421 | cs | 240 | 0.00403 | MV
NA2XS2Y 1x95 RM/25 6/10 kV | 315 | 0.313 | 0.123 | 0.249 | cs | 95 | 0.00403 | MV
NA2XS2Y 1x185 RM/25 6/10 kV | 406 | 0.161 | 0.11 | 0.358 | cs | 185 | 0.00403 | MV
NA2XS2Y 1x240 RM/25 6/10 kV | 456 | 0.122 | 0.105 | 0.416 | cs | 240 | 0.00403 | MV
NA2XS2Y 1x150 RM/25 12/20 kV | 250 | 0.206 | 0.116 | 0.319 | cs | 150 | 0.00403 | MV
NA2XS2Y 1x120 RM/25 12/20 kV | 230 | 0.253 | 0.119 | 0.283 | cs | 120 | 0.00403 | MV
NA2XS2Y 1x70 RM/25 12/20 kV | 190 | 0.443 | 0.132 | 0.22 | cs | 70 | 0.00403 | MV
NA2XS2Y 1x150 RM/25 6/10 kV | 360 | 0.206 | 0.11 | 0.315 | cs | 150 | 0.00403 | MV
NA2XS2Y 1x120 RM/25 6/10 kV | 340 | 0.253 | 0.113 | 0.28 | cs | 120 | 0.00403 | MV
NA2XS2Y 1x70 RM/25 6/10 kV | 280 | 0.443 | 0.123 | 0.217 | cs | 70 | 0.00403 | MV
N2XS(FL)2Y 1x120 RM/35 64/110 kV | 112 | 0.153 | 0.166 | 0.366 | cs | 120 | 0.00393 | HV
N2XS(FL)2Y 1x185 RM/35 64/110 kV | 125 | 0.099 | 0.156 | 0.457 | cs | 185 | 0.00393 | HV
N2XS(FL)2Y 1x240 RM/35 64/110 kV | 135 | 0.075 | 0.149 | 0.526 | cs | 240 | 0.00393 | HV
N2XS(FL)2Y 1x300 RM/35 64/110 kV | 144 | 0.06 | 0.144 | 0.588 | cs | 300 | 0.00393 | HV
15-AL1/3-ST1A 0.4 | 11 | 1.8769 | 0.35 | 0.105 | ol | 16 | 0.00403 | LV
24-AL1/4-ST1A 0.4 | 11.25 | 1.2012 | 0.335 | 0.14 | ol | 24 | 0.00403 | LV
48-AL1/8-ST1A 0.4 | 12.2 | 0.5939 | 0.3 | 0.21 | ol | 48 | 0.00403 | LV
94-AL1/15-ST1A 0.4 | 13.2 | 0.306 | 0.29 | 0.35 | ol | 94 | 0.00403 | LV
34-AL1/6-ST1A 10.0 | 9.7 | 0.8342 | 0.36 | 0.17 | ol | 34 | 0.00403 | MV
48-AL1/8-ST1A 10.0 | 10.1 | 0.5939 | 0.35 | 0.21 | ol | 48 | 0.00403 | MV
70-AL1/11-ST1A 10.0 | 10.4 | 0.4132 | 0.339 | 0.29 | ol | 70 | 0.00403 | MV
94-AL1/15-ST1A 10.0 | 10.75 | 0.306 | 0.33 | 0.35 | ol | 94 | 0.00403 | MV
122-AL1/20-ST1A 10.0 | 11.1 | 0.2376 | 0.323 | 0.41 | ol | 122 | 0.00403 | MV
149-AL1/24-ST1A 10.0 | 11.25 | 0.194 | 0.315 | 0.47 | ol | 149 | 0.00403 | MV
34-AL1/6-ST1A 20.0 | 9.15 | 0.8342 | 0.382 | 0.17 | ol | 34 | 0.00403 | MV
48-AL1/8-ST1A 20.0 | 9.5 | 0.5939 | 0.372 | 0.21 | ol | 48 | 0.00403 | MV
70-AL1/11-ST1A 20.0 | 9.7 | 0.4132 | 0.36 | 0.29 | ol | 70 | 0.00403 | MV
94-AL1/15-ST1A 20.0 | 10 | 0.306 | 0.35 | 0.35 | ol | 94 | 0.00403 | MV
122-AL1/20-ST1A 20.0 | 10.3 | 0.2376 | 0.344 | 0.41 | ol | 122 | 0.00403 | MV
149-AL1/24-ST1A 20.0 | 10.5 | 0.194 | 0.337 | 0.47 | ol | 149 | 0.00403 | MV
184-AL1/30-ST1A 20.0 | 10.75 | 0.1571 | 0.33 | 0.535 | ol | 184 | 0.00403 | MV
243-AL1/39-ST1A 20.0 | 11 | 0.1188 | 0.32 | 0.645 | ol | 243 | 0.00403 | MV
48-AL1/8-ST1A 110.0 | 8 | 0.5939 | 0.46 | 0.21 | ol | 48 | 0.00403 | HV
70-AL1/11-ST1A 110.0 | 8.4 | 0.4132 | 0.45 | 0.29 | ol | 70 | 0.00403 | HV
94-AL1/15-ST1A 110.0 | 8.65 | 0.306 | 0.44 | 0.35 | ol | 94 | 0.00403 | HV
122-AL1/20-ST1A 110.0 | 8.5 | 0.2376 | 0.43 | 0.41 | ol | 122 | 0.00403 | HV
149-AL1/24-ST1A 110.0 | 8.75 | 0.194 | 0.41 | 0.47 | ol | 149 | 0.00403 | HV
184-AL1/30-ST1A 110.0 | 8.8 | 0.1571 | 0.4 | 0.535 | ol | 184 | 0.00403 | HV
243-AL1/39-ST1A 110.0 | 9 | 0.1188 | 0.39 | 0.645 | ol | 243 | 0.00403 | HV
305-AL1/39-ST1A 110.0 | 9.2 | 0.0949 | 0.38 | 0.74 | ol | 305 | 0.00403 | HV
490-AL1/64-ST1A 110.0 | 9.75 | 0.059 | 0.37 | 0.96 | ol | 490 | 0.00403 | HV
679-AL1/86-ST1A 110.0 | 9.95 | 0.042 | 0.36 | 1.15 | ol | 679 | 0.00403 | HV
490-AL1/64-ST1A 220.0 | 10 | 0.059 | 0.285 | 0.96 | ol | 490 | 0.00403 | HV
679-AL1/86-ST1A 220.0 | 11.7 | 0.042 | 0.275 | 1.15 | ol | 679 | 0.00403 | HV
490-AL1/64-ST1A 380.0 | 11 | 0.059 | 0.253 | 0.96 | ol | 490 | 0.00403 | HV
679-AL1/86-ST1A 380.0 | 14.6 | 0.042 | 0.25 | 1.15 | ol | 679 | 0.00403 | HV

## trafo_std_types
| i0_percent | pfe_kw | vkr_percent | sn_mva | vn_lv_kv | vn_hv_kv | vk_percent | shift_degree | vector_group | tap_side | tap_neutral | tap_min | tap_max | tap_step_degree | tap_step_percent | tap_phase_shifter
160 MVA 380/110 kV | 0.06 | 60 | 0.25 | 160 | 110 | 380 | 12.2 | 0 | Yy0 | hv | 0 | -9 | 9 | 0 | 1.5 | FALSE
100 MVA 220/110 kV | 0.06 | 55 | 0.26 | 100 | 110 | 220 | 12 | 0 | Yy0 | hv | 0 | -9 | 9 | 0 | 1.5 | FALSE
63 MVA 110/20 kV | 0.04 | 22 | 0.32 | 63 | 20 | 110 | 18 | 150 | YNd5 | hv | 0 | -9 | 9 | 0 | 1.5 | FALSE
40 MVA 110/20 kV | 0.05 | 18 | 0.34 | 40 | 20 | 110 | 16.2 | 150 | YNd5 | hv | 0 | -9 | 9 | 0 | 1.5 | FALSE
25 MVA 110/20 kV | 0.07 | 14 | 0.41 | 25 | 20 | 110 | 12 | 150 | YNd5 | hv | 0 | -9 | 9 | 0 | 1.5 | FALSE
63 MVA 110/10 kV | 0.04 | 22 | 0.32 | 63 | 10 | 110 | 18 | 150 | YNd5 | hv | 0 | -9 | 9 | 0 | 1.5 | FALSE
40 MVA 110/10 kV | 0.05 | 18 | 0.34 | 40 | 10 | 110 | 16.2 | 150 | YNd5 | hv | 0 | -9 | 9 | 0 | 1.5 | FALSE
25 MVA 110/10 kV | 0.07 | 14 | 0.41 | 25 | 10 | 110 | 12 | 150 | YNd5 | hv | 0 | -9 | 9 | 0 | 1.5 | FALSE
0.25 MVA 20/0.4 kV | 0.32 | 0.8 | 1.44 | 0.25 | 0.4 | 20 | 6 | 150 | Yzn5 | hv | 0 | -2 | 2 | 0 | 2.5 | FALSE
0.4 MVA 20/0.4 kV | 0.3375 | 1.35 | 1.425 | 0.4 | 0.4 | 20 | 6 | 150 | Dyn5 | hv | 0 | -2 | 2 | 0 | 2.5 | FALSE
0.63 MVA 20/0.4 kV | 0.2619 | 1.65 | 1.206 | 0.63 | 0.4 | 20 | 6 | 150 | Dyn5 | hv | 0 | -2 | 2 | 0 | 2.5 | FALSE
0.25 MVA 10/0.4 kV | 0.24 | 0.6 | 1.2 | 0.25 | 0.4 | 10 | 4 | 150 | Dyn5 | hv | 0 | -2 | 2 | 0 | 2.5 | FALSE
0.4 MVA 10/0.4 kV | 0.2375 | 0.95 | 1.325 | 0.4 | 0.4 | 10 | 4 | 150 | Dyn5 | hv | 0 | -2 | 2 | 0 | 2.5 | FALSE
0.63 MVA 10/0.4 kV | 0.1873 | 1.18 | 1.0794 | 0.63 | 0.4 | 10 | 4 | 150 | Dyn5 | hv | 0 | -2 | 2 | 0 | 2.5 | FALSE

## trafo3w_std_types
| sn_hv_mva | sn_mv_mva | sn_lv_mva | vn_hv_kv | vn_mv_kv | vn_lv_kv | vk_hv_percent | vk_mv_percent | vk_lv_percent | vkr_hv_percent | vkr_mv_percent | vkr_lv_percent | pfe_kw | i0_percent | shift_mv_degree | shift_lv_degree | vector_group | tap_side | tap_neutral | tap_min | tap_max | tap_step_percent
63/25/38 MVA 110/20/10 kV | 63 | 25 | 38 | 110 | 20 | 10 | 10.4 | 10.4 | 10.4 | 0.28 | 0.32 | 0.35 | 35 | 0.89 | 0 | 0 | YN0yn0yn0 | hv | 0 | -10 | 10 | 1.2
63/25/38 MVA 110/10/10 kV | 63 | 25 | 38 | 110 | 10 | 10 | 10.4 | 10.4 | 10.4 | 0.28 | 0.32 | 0.35 | 35 | 0.89 | 0 | 0 | YN0yn0yn0 | hv | 0 | -10 | 10 | 1.2

## fuse_std_types
| fuse_type | i_rated_a | t_avg | t_min | t_total | x_avg | x_min | x_total
HV 100A | HV 100A | 100 | 0 | [10.0, 3.64, 0.854, 0.281, 0.1, 0.0531, 0.022, 0.01] | [10.0, 4.267, 1.21, 0.403, 0.1, 0.058, 0.022, 0.01] | 0 | [300.0, 350.0, 450.0, 550.0, 700.0, 850.0, 1200.0, 1752.0] | [600.0, 700.0, 900.0, 1150.0, 1665.0, 2000.0, 3000.0, 4313.0]
HV 10A | HV 10A | 10 | 0 | [10.0, 1675.0, 0.344, 0.156, 0.1, 0.0417, 0.0171, 0.01] | [10.0, 1.3, 0.3, 0.155, 0.1, 0.0555, 0.023, 0.01] | 0 | [30.0, 32.0, 35.0, 37.0, 39.0, 50.0, 70.0, 88.0] | [60.0, 70.0, 80.0, 87.0, 94.0, 110.0, 150.0, 216.0]
HV 125A | HV 125A | 125 | 0 | [10.0, 1.82, 0.344, 0.1, 0.0467, 0.0269, 0.01] | [10.0, 2.478, 0.426, 0.1, 0.0427, 0.0211, 0.01] | 0 | [375.0, 500.0, 700.0, 925.0, 1200.0, 1500.0, 2341.0] | [750.0, 1000.0, 1500.0, 2200.0, 3000.0, 4000.0, 5765.0]
HV 160A | HV 160A | 160 | 0 | [10.0, 4.15, 1.03, 0.198, 0.1, 0.051, 0.0172, 0.01] | [10.0, 2.3, 0.734, 0.274, 0.1, 0.046, 0.0177, 0.01] | 0 | [480.0, 550.0, 700.0, 1000.0, 1260.0, 1600.0, 2500.0, 3227.0] | [960.0, 1300.0, 1700.0, 2200.0, 2996.0, 4000.0, 6000.0, 7946.0]
HV 16A | HV 16A | 16 | 0 | [10.0, 0.352, 0.164, 0.1, 0.0649, 0.0342, 0.01] | [10.0, 2.34, 0.722, 0.181, 0.1, 0.055, 0.0296, 0.01] | 0 | [48.0, 60.0, 65.0, 71.0, 80.0, 100.0, 162.0] | [96.0, 110.0, 125.0, 150.0, 168.0, 200.0, 250.0, 398.0]
HV 200A | HV 200A | 200 | 0 | [10.0, 4.267, 1.21, 0.403, 0.1, 0.058, 0.022, 0.01] | [10.0, 3.73, 1.654, 0.328, 0.1, 0.0531, 0.019, 0.01] | 0 | [600.0, 700.0, 900.0, 1150.0, 1665.0, 2000.0, 3000.0, 4313.0] | [1200.0, 1500.0, 1800.0, 2700.0, 3960.0, 5000.0, 7500.0, 10620.0]
HV 20A | HV 20A | 20 | 0 | [10.0, 1.3, 0.3, 0.155, 0.1, 0.0555, 0.023, 0.01] | [10.0, 1.3, 0.161, 0.1, 0.0611, 0.0399, 0.0141, 0.01] | 0 | [60.0, 70.0, 80.0, 87.0, 94.0, 110.0, 150.0, 216.0] | [120.0, 150.0, 200.0, 223.0, 260.0, 300.0, 450.0, 532.0]
HV 25A | HV 25A | 25 | 0 | [10.0, 2.512, 0.833, 0.299, 0.1, 0.0372, 0.0223, 0.01] | [10.0, 3.125, 0.597, 0.198, 0.1, 0.0378, 0.022, 0.01] | 0 | [75.0, 82.0, 90.0, 100.0, 124.0, 170.0, 200.0, 289.0] | [150.0, 170.0, 210.0, 250.0, 294.0, 400.0, 500.0, 711.0]
HV 31.5A | HV 31.5A | 31.5 | 0 | [10.0, 2.34, 0.722, 0.181, 0.1, 0.055, 0.0296, 0.01] | [10.0, 2.84, 0.368, 0.164, 0.1, 0.0621, 0.0378, 0.0195, 0.01] | 0 | [95.0, 110.0, 125.0, 150.0, 165.0, 200.0, 250.0, 390.0] | [189.0, 220.0, 300.0, 350.0, 393.0, 450.0, 530.0, 700.0, 960.0]
HV 40A | HV 40A | 40 | 0 | [10.0, 1.3, 0.161, 0.1, 0.0611, 0.0399, 0.0141, 0.01] | [10.0, 2.05, 0.369, 0.198, 0.1, 0.051, 0.0298, 0.01] | 0 | [120.0, 150.0, 200.0, 223.0, 260.0, 300.0, 450.0, 532.0] | [240.0, 300.0, 400.0, 450.0, 530.0, 650.0, 800.0, 1311.0]
HV 50A | HV 50A | 50 | 0 | [10.0, 3.215, 0.597, 0.198, 0.1, 0.0378, 0.022, 0.01] | [10.0, 3.64, 0.854, 0.281, 0.1, 0.0531, 0.022, 0.01] | 0 | [150.0, 170.0, 210.0, 250.0, 294.0, 400.0, 500.0, 711.0] | [300.0, 350.0, 450.0, 550.0, 700.0, 850.0, 1200.0, 1752.0]
HV 6.3A | HV 6.3A | 6.3 | 0 | [10.0, 1.39, 0.344, 0.168, 0.1, 0.056, 0.0263, 0.01] | [10.0, 1.711, 0.516, 0.198, 0.1, 0.0634, 0.0303, 0.01] | 0 | [19.0, 19.5, 20.4, 20.8, 22.0, 25.0, 32.0, 48.0] | [38.0, 40.0, 43.0, 48.0, 53.0, 60.0, 75.0, 118.0]
HV 63A | HV 63A | 63 | 0 | [10.0, 2.84, 0.368, 0.164, 0.1, 0.0621, 0.0378, 0.0195, 0.01] | [10.0, 1.82, 0.344, 0.1, 0.0467, 0.0269, 0.01] | 0 | [189.0, 220.0, 300.0, 350.0, 393.0, 450.0, 530.0, 700.0, 961.0] | [378.0, 500.0, 700.0, 934.0, 1200.0, 1500.0, 2366.0]
HV 80A | HV 80A | 80 | 0 | [10.0, 2.05, 0.369, 0.198, 0.1, 0.051, 0.0298, 0.01] | [10.0, 4.15, 1.03, 0.198, 0.1, 0.051, 0.0172, 0.01] | 0 | [240.0, 300.0, 400.0, 450.0, 530.0, 650.0, 800.0, 1311.0] | [480.0, 550.0, 700.0, 1000.0, 1260.0, 1600.0, 2500.0, 3227.0]
Siemens NH-1-100 | Siemens NH-1-100 | 100 | [5400.0, 2000.0, 400.0, 20.0, 1.0, 0.2, 0.012, 0.004] | 0 | 0 | [150.0, 190.0, 250.0, 430.0, 900.0, 1250.0, 2700.0, 3600.0] | 0 | 0
Siemens NH-1-125 | Siemens NH-1-125 | 125 | [4800.0, 120.0, 7.0, 0.1, 0.004] | 0 | 0 | [180.0, 400.0, 740.0, 2000.0, 4250.0] | 0 | 0
Siemens NH-1-16 | Siemens NH-1-16 | 16 | [4000.0, 400.0, 2.0, 0.1, 0.04, 0.01] | 0 | 0 | [26.0, 35.0, 75.0, 150.0, 200.0, 300.0] | 0 | 0
Siemens NH-1-160 | Siemens NH-1-160 | 160 | [4800.0, 120.0, 7.0, 0.1, 0.004] | 0 | 0 | [210.0, 500.0, 900.0, 2300.0, 5000.0] | 0 | 0
Siemens NH-1-25 | Siemens NH-1-25 | 25 | [4000.0, 1000.0, 10.0, 0.2, 0.02, 0.01] | 0 | 0 | [40.0, 50.0, 100.0, 210.0, 400.0, 500.0] | 0 | 0
Siemens NH-1-50 | Siemens NH-1-50 | 50 | [4000.0, 40.0, 4.0, 1.0, 0.02, 0.01] | 0 | 0 | [86.0, 200.0, 300.0, 400.0, 1000.0, 1280.0] | 0 | 0
Siemens NH-1-63 | Siemens NH-1-63 | 63 | [4000.0, 100.0, 10.0, 2.0, 0.04, 0.01] | 0 | 0 | [100.0, 200.0, 300.0, 400.0, 1000.0, 1500.0] | 0 | 0
Siemens NH-1-80 | Siemens NH-1-80 | 80 | [4800.0, 120.0, 7.0, 0.1, 0.01] | 0 | 0 | [150.58, 250.0, 450.0, 1150.0, 2470.0] | 0 | 0
Siemens NH-2-1000 | Siemens NH-2-1000 | 1000 | [4800.0, 120.0, 7.0, 0.1, 0.004] | 0 | 0 | [1900.0, 3500.0, 8400.0, 24000.0, 52000.0] | 0 | 0
Siemens NH-2-200 | Siemens NH-2-200 | 200 | [4800.0, 120.0, 7.0, 0.1, 0.004] | 0 | 0 | [280.0, 650.0, 1200.0, 3000.0, 7000.0] | 0 | 0
Siemens NH-2-224 | Siemens NH-2-224 | 224 | [4800.0, 120.0, 7.0, 0.2, 0.04, 0.004] | 0 | 0 | [400.0, 750.0, 1453.0, 3025.0, 4315.0, 7600.0] | 0 | 0
Siemens NH-2-250 | Siemens NH-2-250 | 250 | [4800.0, 120.0, 7.0, 0.1, 0.004] | 0 | 0 | [450.0, 800.0, 1650.0, 4000.0, 8500.0] | 0 | 0
Siemens NH-2-315 | Siemens NH-2-315 | 315 | [4800.0, 120.0, 7.0, 0.1, 0.004] | 0 | 0 | [550.0, 920.0, 1900.0, 5000.0, 11000.0] | 0 | 0
Siemens NH-2-355 | Siemens NH-2-355 | 355 | [4800.0, 120.0, 6.0, 0.1, 0.004] | 0 | 0 | [650.0, 1116.27, 2350.0, 5840.0, 12790.0] | 0 | 0
Siemens NH-2-400 | Siemens NH-2-400 | 400 | [4800.0, 120.0, 7.0, 0.1, 0.004] | 0 | 0 | [720.0, 1350.0, 2800.0, 6500.0, 15000.0] | 0 | 0
Siemens NH-2-425 | Siemens NH-2-425 | 425 | [4800.0, 120.0, 7.0, 0.1, 0.004] | 0 | 0 | [850.0, 1500.0, 3050.0, 7500.0, 16500.0] | 0 | 0
Siemens NH-2-630 | Siemens NH-2-630 | 630 | [4800.0, 120.0, 7.0, 0.1, 0.004] | 0 | 0 | [1200.0, 2000.0, 4800.0, 12000.0, 26000.0] | 0 | 0

## res_bus
| vm_pu | va_degree | p_mw | q_mvar
0 | 0.97617 | -0.45755 | 0.0022776 | 0.00057082
1 | 0.97546 | -0.47148 | 0.0022269 | 0.0005581
2 | 0.97618 | -0.45746 | 0.0022312 | 0.00055919
3 | 0.97477 | -0.48509 | 0.0019978 | 0.00050069
4 | 0.97635 | -0.45398 | 0 | 0
5 | 0.97477 | -0.48512 | 0.0020913 | 0.00052413
6 | 0.97725 | -0.43635 | 0.0018472 | 0.00046295
7 | 0.97612 | -0.45852 | 0.0038528 | 0.00096561
8 | 0.97467 | -0.48713 | 0.01518 | 0.0038046
9 | 0.97741 | -0.43335 | 0 | 0
10 | 0.97611 | -0.45884 | 0.0037747 | 0.00094603
11 | 0.98164 | -0.3508 | 0.003426 | 0.00085864
12 | 0.98191 | -0.34563 | 0.0025587 | 0.00064128
13 | 0.98122 | -0.35886 | 0 | 0
14 | 0.98207 | -0.34237 | 0.0028843 | 0.00072286
15 | 0.98062 | -0.37061 | 0.002461 | 0.00061678
16 | 0.98118 | -0.35969 | 0.0025239 | 0.00063256
17 | 0.98256 | -0.333 | 0.0025745 | 0.00064524
18 | 0.97814 | -0.41908 | 0.0092659 | 0.0023222
19 | 0.98116 | -0.36017 | 0.0033219 | 0.00083254
20 | 0.98306 | -0.32313 | 0.0023759 | 0.00059545
21 | 0.99315 | -0.12943 | 0 | 0
22 | 0.99264 | -0.13919 | 0.0018238 | 0.00045708
23 | 0.99358 | -0.12139 | 0 | 0
24 | 0.98335 | -0.31759 | 0.0024496 | 0.00061393
25 | 0.98344 | -0.31579 | 0.002799 | 0.00070149
26 | 0.98355 | -0.31375 | 0.0026134 | 0.00065498
27 | 0.98507 | -0.28428 | 0.0025568 | 0.0006408
28 | 0.97399 | -0.50045 | 0.0022694 | 0.00056876
29 | 0.97399 | -0.5004 | 0.0022327 | 0.00055957
30 | 0.97348 | -0.51048 | 0.015181 | 0.0038048
31 | 0.97345 | -0.51116 | 0.0038478 | 0.00096434
32 | 0.97302 | -0.51965 | 0.0033098 | 0.00082951
33 | 0.97301 | -0.5197 | 0.0037462 | 0.00093888
34 | 0.99749 | -0.047311 | 0.0047743 | 0.0011966
35 | 1 | 0 | -0.39955 | -0.10219
36 | 0.99549 | -0.085114 | 0.0023239 | 0.00058243
37 | 0.99761 | -0.045675 | 0.0043858 | 0.0010992
38 | 0.99752 | -0.047281 | 0.0035365 | 0.00088633
39 | 0.99333 | -0.12611 | 0 | 0
40 | 0.99563 | -0.083484 | 0.0042981 | 0.0010772
41 | 0.99292 | -0.13403 | 0.0023891 | 0.00059876
42 | 0.99503 | -0.095047 | 0.0057775 | 0.001448
43 | 0.98134 | -0.35753 | 0.0025565 | 0.00064071
44 | 0.98178 | -0.34899 | 0.0052541 | 0.0013168
45 | 0.98128 | -0.35875 | 0.019593 | 0.0049106
46 | 0.98186 | -0.34746 | 0.0025132 | 0.00062987
47 | 0.9825 | -0.33488 | 0 | 0
48 | 0.98246 | -0.33562 | 0.0052128 | 0.0013065
49 | 0.9843 | -0.29976 | 0 | 0
50 | 0.98545 | -0.27734 | 0.0012209 | 0.00030599
51 | 0.98676 | -0.25167 | 0.00047267 | 0.00011846
52 | 0.9872 | -0.24332 | 0.0005122 | 0.00012837
53 | 0.9863 | -0.26072 | 0.00047278 | 0.00011849
54 | 0.98821 | -0.22391 | 0 | 0
55 | 0.98538 | -0.27831 | 0 | 0
56 | 0.98931 | -0.20281 | 0.0025617 | 0.00064203
57 | 0.98555 | -0.27551 | 0 | 0
58 | 0.98533 | -0.27941 | 0 | 0
59 | 0.99042 | -0.18146 | 0 | 0
60 | 0.98525 | -0.28093 | 0.0035925 | 0.00090037
61 | 0.98532 | -0.2795 | 0.00054912 | 0.00013762
62 | 0.99256 | -0.14101 | 0.004866 | 0.0012195
63 | 0.97715 | -0.43832 | 0.0061971 | 0.0015531
64 | 0.9879 | -0.23306 | 0.0031386 | 0.00078661
65 | 0.98813 | -0.22845 | 0.0059981 | 0.0015033
66 | 0.98828 | -0.22562 | 0 | 0
67 | 0.98791 | -0.23287 | 0.0093862 | 0.0023524
68 | 0.98866 | -0.21822 | 0.0079873 | 0.0020018
69 | 0.98895 | -0.21264 | 0.012035 | 0.0030162
70 | 0.99228 | -0.14645 | 0.0041766 | 0.0010467
71 | 0.99211 | -0.1497 | 0.0063537 | 0.0015924
72 | 0.97148 | -0.55003 | 0.016369 | 0.0041026
73 | 0.97188 | -0.54219 | 0 | 0
74 | 0.97203 | -0.53915 | 0.0029358 | 0.00073578
75 | 0.97204 | -0.53905 | 0.0030984 | 0.00077654
76 | 0.97226 | -0.5346 | 0.0038464 | 0.000964
77 | 0.97112 | -0.55725 | 0.006857 | 0.0017185
78 | 0.97595 | -0.46202 | 0.0020546 | 0.00051494
79 | 0.97588 | -0.46325 | 0.0065622 | 0.0016447
80 | 0.98938 | -0.20425 | 0.012491 | 0.0031306
81 | 0.9898 | -0.19607 | 0.011837 | 0.0029665
82 | 0.99043 | -0.18391 | 0 | 0
83 | 0.9897 | -0.19803 | 0.0052851 | 0.0013246
84 | 0.9911 | -0.17093 | 0.016604 | 0.0041614
85 | 0.98968 | -0.1984 | 0.0054301 | 0.0013609
86 | 0.99295 | -0.13518 | 0.0052195 | 0.0013081
87 | 0.99477 | -0.10011 | 0.0045014 | 0.0011282
88 | 0.97267 | -0.52651 | 0.016373 | 0.0041034
89 | 0.97253 | -0.52936 | 0.0039274 | 0.00098431
90 | 0.97252 | -0.52939 | 0.0038587 | 0.00096707
91 | 0.97081 | -0.56321 | 0.0030948 | 0.00077563
92 | 0.97089 | -0.56165 | 0.0069618 | 0.0017448
93 | 0.99342 | -0.12607 | 0.0055196 | 0.0013833
94 | 0.98521 | -0.28178 | 0.0015821 | 0.00039652
95 | 0.98521 | -0.28159 | 0.002674 | 0.00067018
96 | 0.98523 | -0.28132 | 0.0025567 | 0.00064077
97 | 0.99998 | 149.9956 | 0 | 0

## res_line
| p_from_mw | q_from_mvar | p_to_mw | q_to_mvar | pl_mw | ql_mvar | i_from_ka | i_to_ka | i_ka | vm_from_pu | va_from_degree | vm_to_pu | va_to_degree | loading_percent
0 | 0.11979 | 0.030162 | -0.11971 | -0.030111 | 7.9693e-05 | 5.0287e-05 | 0.18265 | 0.18265 | 0.18265 | 0.97617 | -0.45755 | 0.97546 | -0.47148 | 16.7258
1 | -0.12206 | -0.030732 | 0.12206 | 0.030733 | 5.5076e-07 | 3.4771e-07 | 0.18612 | 0.18612 | 0.18612 | 0.97617 | -0.45755 | 0.97618 | -0.45746 | 17.0437
2 | 0.11748 | 0.029553 | -0.1174 | -0.029505 | 7.631e-05 | 4.8127e-05 | 0.17925 | 0.17925 | 0.17925 | 0.97546 | -0.47148 | 0.97477 | -0.48509 | 16.4148
3 | -0.1243 | -0.031292 | 0.12432 | 0.031305 | 2.0661e-05 | 1.305e-05 | 0.18952 | 0.18952 | 0.18952 | 0.97618 | -0.45746 | 0.97635 | -0.45398 | 17.3552
4 | 0.11541 | 0.029004 | -0.11541 | -0.029004 | 1.9874e-07 | 1.2528e-07 | 0.1762 | 0.1762 | 0.1762 | 0.97477 | -0.48509 | 0.97477 | -0.48512 | 16.1355
5 | -0.14057 | -0.035379 | 0.14068 | 0.035454 | 0.00011859 | 7.512e-05 | 0.21428 | 0.21428 | 0.21428 | 0.97635 | -0.45398 | 0.97725 | -0.43635 | 19.6231
6 | 0.01625 | 0.0040741 | -0.016246 | -0.004072 | 3.5092e-06 | 2.0552e-06 | 0.024766 | 0.024766 | 0.024766 | 0.97635 | -0.45398 | 0.97612 | -0.45852 | 6.8039
7 | 0.11331 | 0.02848 | -0.1133 | -0.028473 | 1.0868e-05 | 6.8469e-06 | 0.17301 | 0.17301 | 0.17301 | 0.97477 | -0.48512 | 0.97467 | -0.48713 | 15.8432
8 | -0.14253 | -0.035917 | 0.14255 | 0.03593 | 2.0417e-05 | 1.2937e-05 | 0.2171 | 0.2171 | 0.2171 | 0.97725 | -0.43635 | 0.97741 | -0.43335 | 19.8807
9 | 0.012393 | 0.0031064 | -0.012393 | -0.0031063 | 1.8871e-07 | 1.0315e-07 | 0.018893 | 0.018893 | 0.018893 | 0.97612 | -0.45852 | 0.97611 | -0.45884 | 5.1903
10 | 0.098123 | 0.024669 | -0.098061 | -0.02463 | 6.2123e-05 | 3.8932e-05 | 0.14983 | 0.14983 | 0.14983 | 0.97467 | -0.48713 | 0.97399 | -0.5004 | 13.7209
11 | 0.0061985 | 0.0015535 | -0.0061971 | -0.0015531 | 1.4674e-06 | 3.8856e-07 | 0.0094367 | 0.0094369 | 0.0094369 | 0.97741 | -0.43335 | 0.97715 | -0.43832 | 2.5926
12 | -0.14875 | -0.037484 | 0.14885 | 0.037548 | 0.00010168 | 6.4476e-05 | 0.22653 | 0.22653 | 0.22653 | 0.97741 | -0.43335 | 0.97814 | -0.41908 | 20.7448
13 | 0.0086186 | 0.0021603 | -0.0086173 | -0.0021597 | 1.3077e-06 | 5.8444e-07 | 0.013139 | 0.013139 | 0.013139 | 0.97611 | -0.45884 | 0.97595 | -0.46202 | 3.6095
14 | -0.17037 | -0.043143 | 0.17042 | 0.04317 | 4.232e-05 | 2.6893e-05 | 0.25842 | 0.25842 | 0.25842 | 0.98164 | -0.3508 | 0.98191 | -0.34563 | 23.665
15 | 0.16695 | 0.042284 | -0.16688 | -0.042243 | 6.4618e-05 | 4.105e-05 | 0.25323 | 0.25323 | 0.25323 | 0.98164 | -0.3508 | 0.98122 | -0.35886 | 23.1894
16 | -0.17298 | -0.043811 | 0.173 | 0.043828 | 2.7077e-05 | 1.721e-05 | 0.2623 | 0.2623 | 0.2623 | 0.98191 | -0.34563 | 0.98207 | -0.34237 | 24.0201
17 | 0.16104 | 0.040778 | -0.16095 | -0.040721 | 9.0772e-05 | 5.7633e-05 | 0.24436 | 0.24436 | 0.24436 | 0.98122 | -0.35886 | 0.98062 | -0.37061 | 22.3776
18 | 0.0058461 | 0.0014651 | -0.0058459 | -0.001465 | 2.3164e-07 | 4.8985e-08 | 0.0088656 | 0.0088656 | 0.0088656 | 0.98122 | -0.35886 | 0.98118 | -0.35969 | 2.4356
19 | -0.17589 | -0.044551 | 0.17597 | 0.044602 | 7.9141e-05 | 5.0312e-05 | 0.26667 | 0.26667 | 0.26667 | 0.98207 | -0.34237 | 0.98256 | -0.333 | 24.4203
20 | 0.15849 | 0.040104 | -0.15812 | -0.03987 | 0.00036773 | 0.00023343 | 0.24063 | 0.24063 | 0.24063 | 0.98062 | -0.37061 | 0.97814 | -0.41908 | 22.0357
21 | 0.0033219 | 0.00083249 | -0.0033219 | -0.00083254 | 7.6214e-08 | -5.2358e-08 | 0.0050379 | 0.0050379 | 0.0050379 | 0.98118 | -0.35969 | 0.98116 | -0.36017 | 1.384
22 | -0.17854 | -0.045247 | 0.17863 | 0.045301 | 8.4713e-05 | 5.3864e-05 | 0.27057 | 0.27057 | 0.27057 | 0.98256 | -0.333 | 0.98306 | -0.32313 | 24.7773
23 | -0.181 | -0.045896 | 0.18105 | 0.045927 | 4.827e-05 | 3.0697e-05 | 0.27416 | 0.27416 | 0.27416 | 0.98306 | -0.32313 | 0.98335 | -0.31759 | 25.1066
24 | 0.24685 | 0.063276 | -0.24673 | -0.063201 | 0.00011677 | 7.4468e-05 | 0.37035 | 0.37035 | 0.37035 | 0.99315 | -0.12943 | 0.99264 | -0.13919 | 33.9146
25 | -0.24685 | -0.063276 | 0.24694 | 0.063337 | 9.6181e-05 | 6.1338e-05 | 0.37035 | 0.37035 | 0.37035 | 0.99315 | -0.12943 | 0.99358 | -0.12139 | 33.9146
26 | 0.24491 | 0.062744 | -0.24441 | -0.062425 | 0.00050052 | 0.00031919 | 0.36761 | 0.36761 | 0.36761 | 0.99264 | -0.13919 | 0.99042 | -0.18146 | 33.6643
27 | 0.017805 | 0.0044684 | -0.017801 | -0.004466 | 3.9987e-06 | 2.365e-06 | 0.026667 | 0.026668 | 0.026668 | 0.99358 | -0.12139 | 0.99333 | -0.12611 | 7.3262
28 | -0.26475 | -0.067806 | 0.26521 | 0.068103 | 0.00046624 | 0.00029747 | 0.39701 | 0.39701 | 0.39701 | 0.99358 | -0.12139 | 0.99549 | -0.085114 | 36.3566
29 | -0.1835 | -0.046541 | 0.18352 | 0.046551 | 1.5867e-05 | 1.0093e-05 | 0.27787 | 0.27787 | 0.27787 | 0.98335 | -0.31759 | 0.98344 | -0.31579 | 25.446
30 | -0.18631 | -0.047252 | 0.18633 | 0.047264 | 1.8264e-05 | 1.1619e-05 | 0.28211 | 0.28211 | 0.28211 | 0.98344 | -0.31579 | 0.98355 | -0.31375 | 25.8339
31 | -0.18895 | -0.047919 | 0.18921 | 0.04809 | 0.00026812 | 0.0001706 | 0.28606 | 0.28606 | 0.28606 | 0.98355 | -0.31375 | 0.98507 | -0.28428 | 26.1959
32 | -0.19177 | -0.04873 | 0.19183 | 0.048765 | 5.5146e-05 | 3.5093e-05 | 0.28992 | 0.28992 | 0.28992 | 0.98507 | -0.28428 | 0.98538 | -0.27831 | 26.5496
33 | -0.095828 | -0.02407 | 0.095828 | 0.02407 | 2.4581e-07 | 1.5389e-07 | 0.14642 | 0.14642 | 0.14642 | 0.97399 | -0.50045 | 0.97399 | -0.5004 | 13.4085
34 | 0.093559 | 0.023501 | -0.093514 | -0.023473 | 4.4742e-05 | 2.7981e-05 | 0.14295 | 0.14295 | 0.14295 | 0.97399 | -0.50045 | 0.97348 | -0.51048 | 13.091
35 | 0.078332 | 0.019668 | -0.07833 | -0.019667 | 2.5373e-06 | 1.571e-06 | 0.11975 | 0.11975 | 0.11975 | 0.97348 | -0.51048 | 0.97345 | -0.51116 | 10.966
36 | 0.074482 | 0.018703 | -0.074452 | -0.018684 | 3.0168e-05 | 1.8614e-05 | 0.11387 | 0.11387 | 0.11387 | 0.97345 | -0.51116 | 0.97302 | -0.51965 | 10.4274
37 | 0.071142 | 0.017854 | -0.071142 | -0.017854 | 1.5556e-07 | 9.5636e-08 | 0.10881 | 0.10881 | 0.10881 | 0.97302 | -0.51965 | 0.97301 | -0.5197 | 9.9639
38 | 0.067396 | 0.016915 | -0.067374 | -0.016902 | 2.1908e-05 | 1.3407e-05 | 0.10308 | 0.10308 | 0.10308 | 0.97301 | -0.5197 | 0.97267 | -0.52651 | 9.4392
39 | -0.2728 | -0.070196 | 0.27343 | 0.070597 | 0.00062919 | 0.00040149 | 0.40761 | 0.40761 | 0.40761 | 0.99749 | -0.047311 | 1 | 0 | 37.3268
40 | 0.26803 | 0.068999 | -0.26754 | -0.068685 | 0.00049189 | 0.00031385 | 0.40049 | 0.40049 | 0.40049 | 0.99749 | -0.047311 | 0.99549 | -0.085114 | 36.6747
41 | 0.12447 | 0.031593 | -0.12419 | -0.031419 | 0.00027284 | 0.00017434 | 0.18535 | 0.18535 | 0.18535 | 1 | 0 | 0.99761 | -0.045675 | 50.9204
42 | 0.11981 | 0.03032 | -0.1198 | -0.030314 | 9.2294e-06 | 5.8968e-06 | 0.17881 | 0.17881 | 0.17881 | 0.99761 | -0.045675 | 0.99752 | -0.047281 | 49.1232
43 | 0.11626 | 0.029428 | -0.11606 | -0.029299 | 0.00020167 | 0.00012883 | 0.17353 | 0.17353 | 0.17353 | 0.99752 | -0.047281 | 0.99563 | -0.083484 | 47.6739
44 | 0.017801 | 0.004466 | -0.017794 | -0.004462 | 6.726e-06 | 3.9783e-06 | 0.026668 | 0.026668 | 0.026668 | 0.99333 | -0.12611 | 0.99292 | -0.13403 | 7.3263
45 | 0.11176 | 0.028222 | -0.1117 | -0.028182 | 6.188e-05 | 3.9526e-05 | 0.16711 | 0.16711 | 0.16711 | 0.99563 | -0.083484 | 0.99503 | -0.095047 | 45.9092
46 | 0.015405 | 0.0038632 | -0.0154 | -0.0038603 | 5.1188e-06 | 2.9449e-06 | 0.023087 | 0.023087 | 0.023087 | 0.99292 | -0.13403 | 0.99256 | -0.14101 | 6.3427
47 | 0.10592 | 0.026734 | -0.1059 | -0.026718 | 2.5693e-05 | 1.6408e-05 | 0.15847 | 0.15847 | 0.15847 | 0.99503 | -0.095047 | 0.99477 | -0.10011 | 43.5356
48 | -0.022151 | -0.005552 | 0.02216 | 0.0055575 | 9.0243e-06 | 5.5059e-06 | 0.033588 | 0.033588 | 0.033588 | 0.98134 | -0.35753 | 0.98178 | -0.34899 | 9.2274
49 | 0.019594 | 0.0049112 | -0.019593 | -0.0049106 | 1.1384e-06 | 6.8511e-07 | 0.029711 | 0.029711 | 0.029711 | 0.98134 | -0.35753 | 0.98128 | -0.35875 | 8.1625
50 | -0.027414 | -0.0068743 | 0.027416 | 0.0068755 | 1.999e-06 | 1.2403e-06 | 0.041551 | 0.041551 | 0.041551 | 0.98178 | -0.34899 | 0.98186 | -0.34746 | 11.4151
51 | -0.029929 | -0.0075054 | 0.029947 | 0.0075166 | 1.7945e-05 | 1.1191e-05 | 0.04536 | 0.04536 | 0.04536 | 0.98186 | -0.34746 | 0.9825 | -0.33488 | 12.4615
52 | 0.005213 | 0.0013065 | -0.0052128 | -0.0013065 | 1.8221e-07 | 1.7902e-08 | 0.0078952 | 0.0078952 | 0.0078952 | 0.9825 | -0.33488 | 0.98246 | -0.33562 | 2.169
53 | -0.03516 | -0.008823 | 0.035219 | 0.0088601 | 5.9005e-05 | 3.7059e-05 | 0.053255 | 0.053255 | 0.053255 | 0.9825 | -0.33488 | 0.9843 | -0.29976 | 14.6305
54 | -0.035219 | -0.0088601 | 0.035257 | 0.0088838 | 3.7759e-05 | 2.3714e-05 | 0.053255 | 0.053254 | 0.053255 | 0.9843 | -0.29976 | 0.98545 | -0.27734 | 14.6304
55 | -0.036478 | -0.0091898 | 0.036481 | 0.0091918 | 3.2006e-06 | 2.0126e-06 | 0.055098 | 0.055098 | 0.055098 | 0.98545 | -0.27734 | 0.98555 | -0.27551 | 15.1368
56 | -0.20399 | -0.051914 | 0.20407 | 0.051967 | 8.2202e-05 | 5.2343e-05 | 0.30789 | 0.30789 | 0.30789 | 0.98676 | -0.25167 | 0.9872 | -0.24332 | 28.1952
57 | 0.20352 | 0.051796 | -0.20343 | -0.051739 | 8.8741e-05 | 5.6506e-05 | 0.30718 | 0.30718 | 0.30718 | 0.98676 | -0.25167 | 0.9863 | -0.26072 | 28.13
58 | -0.20458 | -0.052095 | 0.20477 | 0.052217 | 0.00019164 | 0.00012203 | 0.30866 | 0.30866 | 0.30866 | 0.9872 | -0.24332 | 0.98821 | -0.22391 | 28.2659
59 | 0.20295 | 0.051621 | -0.20278 | -0.051511 | 0.00017184 | 0.00010942 | 0.30647 | 0.30647 | 0.30647 | 0.9863 | -0.26072 | 0.98538 | -0.27831 | 28.0647
60 | -0.24135 | -0.061466 | 0.24159 | 0.061622 | 0.00024592 | 0.00015682 | 0.36376 | 0.36376 | 0.36376 | 0.98821 | -0.22391 | 0.98931 | -0.20281 | 33.3115
61 | 0.036571 | 0.0092486 | -0.036481 | -0.0091918 | 9.0272e-05 | 5.6761e-05 | 0.055098 | 0.055098 | 0.055098 | 0.98821 | -0.22391 | 0.98555 | -0.27551 | 15.1368
62 | 0.010956 | 0.002746 | -0.010955 | -0.0027457 | 5.74e-07 | 2.9613e-07 | 0.016545 | 0.016545 | 0.016545 | 0.98538 | -0.27831 | 0.98533 | -0.27941 | 4.5452
63 | -0.24415 | -0.062264 | 0.24441 | 0.062425 | 0.00025198 | 0.00016069 | 0.36761 | 0.36761 | 0.36761 | 0.98931 | -0.20281 | 0.99042 | -0.18146 | 33.6643
64 | 0.010406 | 0.0026082 | -0.010406 | -0.0026078 | 7.5209e-07 | 3.7791e-07 | 0.015715 | 0.015715 | 0.015715 | 0.98533 | -0.27941 | 0.98525 | -0.28093 | 4.3174
65 | 0.00054912 | 0.0001375 | -0.00054912 | -0.00013762 | 2.505e-09 | -1.2212e-07 | 0.00082923 | 0.00082927 | 0.00082927 | 0.98533 | -0.27941 | 0.98532 | -0.2795 | 0.22782
66 | 0.0068131 | 0.0017074 | -0.0068129 | -0.0017074 | 1.2947e-07 | 4.1334e-08 | 0.01029 | 0.01029 | 0.01029 | 0.98525 | -0.28093 | 0.98523 | -0.28132 | 2.8268
67 | 0.010534 | 0.0026408 | -0.010531 | -0.0026394 | 2.7336e-06 | 1.3718e-06 | 0.015792 | 0.015793 | 0.015793 | 0.99256 | -0.14101 | 0.99228 | -0.14645 | 4.3386
68 | -0.0031386 | -0.00078661 | 0.0031393 | 0.000786 | 6.898e-07 | -6.1265e-07 | 0.0047275 | 0.0047272 | 0.0047275 | 0.9879 | -0.23306 | 0.98813 | -0.22845 | 1.2988
69 | -0.0091374 | -0.0022893 | 0.0091387 | 0.0022898 | 1.2302e-06 | 5.6536e-07 | 0.01376 | 0.01376 | 0.01376 | 0.98813 | -0.22845 | 0.98828 | -0.22562 | 3.7801
70 | 0.0093894 | 0.0023539 | -0.0093862 | -0.0023524 | 3.2409e-06 | 1.5203e-06 | 0.014138 | 0.014138 | 0.014138 | 0.98828 | -0.22562 | 0.98791 | -0.23287 | 3.884
71 | -0.018528 | -0.0046437 | 0.018535 | 0.0046476 | 6.5337e-06 | 3.8946e-06 | 0.027897 | 0.027897 | 0.027897 | 0.98828 | -0.22562 | 0.98866 | -0.21822 | 7.664
72 | -0.026522 | -0.0066494 | 0.026529 | 0.0066538 | 7.0529e-06 | 4.3624e-06 | 0.039919 | 0.039919 | 0.039919 | 0.98866 | -0.21822 | 0.98895 | -0.21264 | 10.9666
73 | -0.038564 | -0.00967 | 0.03859 | 0.0096865 | 2.6194e-05 | 1.6498e-05 | 0.058026 | 0.058026 | 0.058026 | 0.98895 | -0.21264 | 0.98968 | -0.1984 | 15.9413
74 | 0.0063547 | 0.0015927 | -0.0063537 | -0.0015924 | 9.826e-07 | 2.5621e-07 | 0.0095295 | 0.0095296 | 0.0095296 | 0.99228 | -0.14645 | 0.99211 | -0.1497 | 2.618
75 | -0.016369 | -0.0041026 | 0.016376 | 0.0041062 | 6.1223e-06 | 3.5966e-06 | 0.025073 | 0.025073 | 0.025073 | 0.97148 | -0.55003 | 0.97188 | -0.54219 | 6.8882
76 | -0.016376 | -0.0041062 | 0.016378 | 0.0041076 | 2.3686e-06 | 1.3914e-06 | 0.025073 | 0.025073 | 0.025073 | 0.97188 | -0.54219 | 0.97203 | -0.53915 | 6.8882
77 | -0.019314 | -0.0048433 | 0.019314 | 0.0048434 | 9.4711e-08 | 5.7033e-08 | 0.029567 | 0.029567 | 0.029567 | 0.97203 | -0.53915 | 0.97204 | -0.53905 | 8.1229
78 | -0.039343 | -0.0098684 | 0.039351 | 0.0098731 | 8.3512e-06 | 4.6597e-06 | 0.06023 | 0.06023 | 0.06023 | 0.97204 | -0.53905 | 0.97226 | -0.5346 | 5.5156
79 | 0.016931 | 0.0042485 | -0.016916 | -0.0042398 | 1.4677e-05 | 8.6718e-06 | 0.02592 | 0.02592 | 0.02592 | 0.97204 | -0.53905 | 0.97112 | -0.55725 | 7.1208
80 | -0.043198 | -0.010837 | 0.043208 | 0.010843 | 1.0732e-05 | 6.1375e-06 | 0.066117 | 0.066116 | 0.066117 | 0.97226 | -0.5346 | 0.97252 | -0.52939 | 6.0546
81 | 0.010059 | 0.0025213 | -0.010057 | -0.0025202 | 2.11e-06 | 1.0574e-06 | 0.015413 | 0.015413 | 0.015413 | 0.97112 | -0.55725 | 0.97089 | -0.56165 | 4.2344
82 | 0.0065626 | 0.0016448 | -0.0065622 | -0.0016447 | 3.8574e-07 | 1.185e-07 | 0.010006 | 0.010006 | 0.010006 | 0.97595 | -0.46202 | 0.97588 | -0.46325 | 2.7489
83 | -0.012491 | -0.0031306 | 0.012496 | 0.0031332 | 4.8658e-06 | 2.6418e-06 | 0.018786 | 0.018786 | 0.018786 | 0.98938 | -0.20425 | 0.9898 | -0.19607 | 5.1611
84 | -0.024333 | -0.0060997 | 0.024347 | 0.0061084 | 1.4116e-05 | 8.6727e-06 | 0.036581 | 0.036581 | 0.036581 | 0.9898 | -0.19607 | 0.99043 | -0.18391 | 10.0497
85 | 0.049339 | 0.012394 | -0.049306 | -0.012372 | 3.3232e-05 | 2.1061e-05 | 0.074137 | 0.074137 | 0.074137 | 0.99043 | -0.18391 | 0.9897 | -0.19803 | 20.3673
86 | -0.073686 | -0.018502 | 0.073731 | 0.018531 | 4.5644e-05 | 2.9085e-05 | 0.11072 | 0.11072 | 0.11072 | 0.99043 | -0.18391 | 0.9911 | -0.17093 | 30.4169
87 | 0.044021 | 0.011048 | -0.04402 | -0.011047 | 7.7598e-07 | 4.9056e-07 | 0.066191 | 0.066191 | 0.066191 | 0.9897 | -0.19803 | 0.98968 | -0.1984 | 18.1842
88 | -0.090336 | -0.022692 | 0.09049 | 0.022791 | 0.00015443 | 9.8547e-05 | 0.13565 | 0.13565 | 0.13565 | 0.9911 | -0.17093 | 0.99295 | -0.13518 | 37.2656
89 | -0.09571 | -0.024099 | 0.095751 | 0.024126 | 4.1669e-05 | 2.6599e-05 | 0.14347 | 0.14347 | 0.14347 | 0.99295 | -0.13518 | 0.99342 | -0.12607 | 39.4144
90 | 0.1014 | 0.025589 | -0.10127 | -0.025509 | 0.0001259 | 8.0386e-05 | 0.15174 | 0.15174 | 0.15174 | 0.99477 | -0.10011 | 0.99342 | -0.12607 | 41.6858
91 | 0.051001 | 0.012799 | -0.050994 | -0.012795 | 6.9294e-06 | 4.0959e-06 | 0.078029 | 0.078029 | 0.078029 | 0.97267 | -0.52651 | 0.97253 | -0.52936 | 7.1455
92 | 0.047067 | 0.01181 | -0.047067 | -0.01181 | 5.339e-08 | 3.1106e-08 | 0.07202 | 0.07202 | 0.07202 | 0.97253 | -0.52936 | 0.97252 | -0.52939 | 6.5953
93 | -0.0030948 | -0.00077563 | 0.003095 | 0.00077544 | 2.2989e-07 | -1.8978e-07 | 0.0047435 | 0.0047434 | 0.0047435 | 0.97081 | -0.56321 | 0.97089 | -0.56165 | 1.3032
94 | -0.0015821 | -0.00039652 | 0.0015822 | 0.00039645 | 1.3672e-08 | -7.2554e-08 | 0.0023896 | 0.0023896 | 0.0023896 | 0.98521 | -0.28178 | 0.98521 | -0.28159 | 0.65648
95 | -0.0042562 | -0.0010666 | 0.0042562 | 0.0010666 | 5.4733e-08 | -9.9493e-09 | 0.0064283 | 0.0064283 | 0.0064283 | 0.98521 | -0.28159 | 0.98523 | -0.28132 | 1.766

## res_trafo
| p_hv_mw | q_hv_mvar | p_lv_mw | q_lv_mvar | pl_mw | ql_mvar | i_hv_ka | i_lv_ka | vm_hv_pu | va_hv_degree | vm_lv_pu | va_lv_degree | loading_percent
0 | -1.2729e-15 | -1.3162e-15 | 0.00165 | 1.2699e-07 | 0.00165 | 1.2699e-07 | 5.2857e-17 | 0.0023815 | 0.99998 | 149.9956 | 1 | 0 | 0.2619

## res_ext_grid
| p_mw | q_mvar
0 | 0.40433 | 0.10339

## res_load
| p_mw | q_mvar
0 | 0.0022776 | 0.00057082
1 | 0.0022269 | 0.0005581
2 | 0.0022312 | 0.00055919
3 | 0.0019978 | 0.00050069
4 | 0.0020913 | 0.00052413
5 | 0.0018472 | 0.00046295
6 | 0.0038528 | 0.00096561
7 | 0.01518 | 0.0038046
8 | 0.0037747 | 0.00094603
9 | 0.003426 | 0.00085864
10 | 0.0025587 | 0.00064128
11 | 0.0028843 | 0.00072286
12 | 0.002461 | 0.00061678
13 | 0.0025239 | 0.00063256
14 | 0.0025745 | 0.00064524
15 | 0.0092659 | 0.0023222
16 | 0.0033219 | 0.00083254
17 | 0.0023759 | 0.00059545
18 | 0.0018238 | 0.00045708
19 | 0.0024496 | 0.00061393
20 | 0.002799 | 0.00070149
21 | 0.0026134 | 0.00065498
22 | 0.0025568 | 0.0006408
23 | 0.0022694 | 0.00056876
24 | 0.0022327 | 0.00055957
25 | 0.015181 | 0.0038048
26 | 0.0038478 | 0.00096434
27 | 0.0033098 | 0.00082951
28 | 0.0037462 | 0.00093888
29 | 0.0047743 | 0.0011966
30 | 0.0047839 | 0.0011989
31 | 0.0023239 | 0.00058243
32 | 0.0043858 | 0.0010992
33 | 0.0035365 | 0.00088633
34 | 0.0042981 | 0.0010772
35 | 0.0023891 | 0.00059876
36 | 0.0057775 | 0.001448
37 | 0.0025565 | 0.00064071
38 | 0.0052541 | 0.0013168
39 | 0.019593 | 0.0049106
40 | 0.0025132 | 0.00062987
41 | 0.0052128 | 0.0013065
42 | 0.0012209 | 0.00030599
43 | 0.00047267 | 0.00011846
44 | 0.0005122 | 0.00012837
45 | 0.00047278 | 0.00011849
46 | 0.0025617 | 0.00064203
47 | 0.0035925 | 0.00090037
48 | 0.00054912 | 0.00013762
49 | 0.004866 | 0.0012195
50 | 0.0061971 | 0.0015531
51 | 0.0031386 | 0.00078661
52 | 0.0059981 | 0.0015033
53 | 0.0093862 | 0.0023524
54 | 0.0079873 | 0.0020018
55 | 0.012035 | 0.0030162
56 | 0.0041766 | 0.0010467
57 | 0.0063537 | 0.0015924
58 | 0.016369 | 0.0041026
59 | 0.0029358 | 0.00073578
60 | 0.0030984 | 0.00077654
61 | 0.0038464 | 0.000964
62 | 0.006857 | 0.0017185
63 | 0.0020546 | 0.00051494
64 | 0.0065622 | 0.0016447
65 | 0.012491 | 0.0031306
66 | 0.011837 | 0.0029665
67 | 0.0052851 | 0.0013246
68 | 0.016604 | 0.0041614
69 | 0.0054301 | 0.0013609
70 | 0.0052195 | 0.0013081
71 | 0.0045014 | 0.0011282
72 | 0.016373 | 0.0041034
73 | 0.0039274 | 0.00098431
74 | 0.0038587 | 0.00096707
75 | 0.0030948 | 0.00077563
76 | 0.0069618 | 0.0017448
77 | 0.0055196 | 0.0013833
78 | 0.0015821 | 0.00039652
79 | 0.002674 | 0.00067018
80 | 0.0025567 | 0.00064077

## dtypes
| element | column | dtype
0 | bus | name | object
1 | bus | vn_kv | float64
2 | bus | type | object
3 | bus | zone | object
4 | bus | in_service | bool
5 | load | name | object
6 | load | bus | uint32
7 | load | p_mw | float64
8 | load | q_mvar | float64
9 | load | const_z_percent | float64
10 | load | const_i_percent | float64
11 | load | sn_mva | float64
12 | load | scaling | float64
13 | load | in_service | bool
14 | load | type | object
15 | ext_grid | name | object
16 | ext_grid | bus | uint32
17 | ext_grid | vm_pu | float64
18 | ext_grid | va_degree | float64
19 | ext_grid | slack_weight | float64
20 | ext_grid | in_service | bool
21 | line | name | object
22 | line | std_type | object
23 | line | from_bus | uint32
24 | line | to_bus | uint32
25 | line | length_km | float64
26 | line | r_ohm_per_km | float64
27 | line | x_ohm_per_km | float64
28 | line | c_nf_per_km | float64
29 | line | g_us_per_km | float64
30 | line | max_i_ka | float64
31 | line | df | float64
32 | line | parallel | uint32
33 | line | type | object
34 | line | in_service | bool
35 | trafo | name | object
36 | trafo | std_type | object
37 | trafo | hv_bus | uint32
38 | trafo | lv_bus | uint32
39 | trafo | sn_mva | float64
40 | trafo | vn_hv_kv | float64
41 | trafo | vn_lv_kv | float64
42 | trafo | vk_percent | float64
43 | trafo | vkr_percent | float64
44 | trafo | pfe_kw | float64
45 | trafo | i0_percent | float64
46 | trafo | shift_degree | float64
47 | trafo | tap_side | object
48 | trafo | tap_neutral | int32
49 | trafo | tap_min | int32
50 | trafo | tap_max | int32
51 | trafo | tap_step_percent | float64
52 | trafo | tap_step_degree | float64
53 | trafo | tap_pos | int32
54 | trafo | tap_phase_shifter | bool
55 | trafo | parallel | uint32
56 | trafo | df | float64
57 | trafo | in_service | bool
58 | line_geodata | coords | object
59 | bus_geodata | x | float64
60 | bus_geodata | y | float64
61 | bus_geodata | coords | object
62 | res_bus | vm_pu | float64
63 | res_bus | va_degree | float64
64 | res_bus | p_mw | float64
65 | res_bus | q_mvar | float64
66 | res_line | p_from_mw | float64
67 | res_line | q_from_mvar | float64
68 | res_line | p_to_mw | float64
69 | res_line | q_to_mvar | float64
70 | res_line | pl_mw | float64
71 | res_line | ql_mvar | float64
72 | res_line | i_from_ka | float64
73 | res_line | i_to_ka | float64
74 | res_line | i_ka | float64
75 | res_line | vm_from_pu | float64
76 | res_line | va_from_degree | float64
77 | res_line | vm_to_pu | float64
78 | res_line | va_to_degree | float64
79 | res_line | loading_percent | float64
80 | res_trafo | p_hv_mw | float64
81 | res_trafo | q_hv_mvar | float64
82 | res_trafo | p_lv_mw | float64
83 | res_trafo | q_lv_mvar | float64
84 | res_trafo | pl_mw | float64
85 | res_trafo | ql_mvar | float64
86 | res_trafo | i_hv_ka | float64
87 | res_trafo | i_lv_ka | float64
88 | res_trafo | vm_hv_pu | float64
89 | res_trafo | va_hv_degree | float64
90 | res_trafo | vm_lv_pu | float64
91 | res_trafo | va_lv_degree | float64
92 | res_trafo | loading_percent | float64
93 | res_ext_grid | p_mw | float64
94 | res_ext_grid | q_mvar | float64
95 | res_load | p_mw | float64
96 | res_load | q_mvar | float64

## parameters
| version | format_version | converged | OPF_converged | name | f_hz | sn_mva
0 | 2.14.6 | 2.14.0 | TRUE | FALSE |  | 50 | 1