## bus
| name | vn_kv | type | zone | in_service
0 | bus_LV_1052-2_0_4_node_0 | 0.4 | n |  | TRUE
1 | bus_LV_1052-2_0_4_node_1 | 0.4 | n |  | TRUE
2 | bus_LV_1052-2_0_4_node_2 | 0.4 | n |  | TRUE
3 | bus_LV_1052-2_0_4_node_3 | 0.4 | n |  | TRUE
4 | bus_LV_1052-2_0_4_node_4 | 0.4 | n |  | TRUE
5 | bus_LV_1052-2_0_4_node_5 | 0.4 | n |  | TRUE
6 | bus_LV_1052-2_0_4_node_66 | 0.4 | n |  | TRUE
7 | bus_LV_1052-2_0_4_node_26 | 0.4 | n |  | TRUE
8 | bus_LV_1052-2_0_4_node_25 | 0.4 | n |  | TRUE
9 | bus_LV_1052-2_0_4_node_89 | 0.4 | n |  | TRUE
10 | bus_LV_1052-2_0_4_node_27 | 0.4 | n |  | TRUE
11 | bus_LV_1052-2_0_4_node_22 | 0.4 | n |  | TRUE
12 | bus_LV_1052-2_0_4_node_6 | 0.4 | n |  | TRUE
13 | bus_LV_1052-2_0_4_node_7 | 0.4 | n |  | TRUE
14 | bus_LV_1052-2_0_4_node_8 | 0.4 | n |  | TRUE
15 | bus_LV_1052-2_0_4_node_9 | 0.4 | n |  | TRUE
16 | bus_LV_1052-2_0_4_node_10 | 0.4 | n |  | TRUE
17 | bus_LV_1052-2_0_4_node_11 | 0.4 | n |  | TRUE
18 | bus_LV_1052-2_0_4_node_117 | 0.4 | n |  | TRUE
19 | bus_LV_1052-2_0_4_node_30 | 0.4 | n |  | TRUE
20 | bus_LV_1052-2_0_4_node_53 | 0.4 | n |  | TRUE
21 | bus_LV_1052-2_0_4_node_100 | 0.4 | n |  | TRUE
22 | bus_LV_1052-2_0_4_node_83 | 0.4 | n |  | TRUE
23 | bus_LV_1052-2_0_4_node_85 | 0.4 | n |  | TRUE
24 | bus_LV_1052-2_0_4_node_77 | 0.4 | n |  | TRUE
25 | bus_LV_1052-2_0_4_node_86 | 0.4 | n |  | TRUE
26 | bus_LV_1052-2_0_4_node_19 | 0.4 | n |  | TRUE
27 | bus_LV_1052-2_0_4_node_47 | 0.4 | n |  | TRUE
28 | bus_LV_1052-2_0_4_node_31 | 0.4 | n |  | TRUE
29 | bus_LV_1052-2_0_4_node_54 | 0.4 | n |  | TRUE
30 | bus_LV_1052-2_0_4_node_12 | 0.4 | n |  | TRUE
31 | bus_LV_1052-2_0_4_node_14 | 0.4 | n |  | TRUE
32 | bus_LV_1052-2_0_4_node_13 | 0.4 | n |  | TRUE
33 | bus_LV_1052-2_0_4_node_15 | 0.4 | n |  | TRUE
34 | bus_LV_1052-2_0_4_node_17 | 0.4 | n |  | TRUE
35 | bus_LV_1052-2_0_4_node_43 | 0.4 | n |  | TRUE
36 | bus_LV_1052-2_0_4_node_35 | 0.4 | n |  | TRUE
37 | bus_LV_1052-2_0_4_node_116 | 0.4 | n |  | TRUE
38 | bus_LV_1052-2_0_4_node_115 | 0.4 | n |  | TRUE
39 | bus_LV_1052-2_0_4_node_16 | 0.4 | n |  | TRUE
40 | bus_LV_1052-2_0_4_node_18 | 0.4 | n |  | TRUE
41 | bus_LV_1052-2_0_4_node_45 | 0.4 | n |  | TRUE
42 | bus_LV_1052-2_0_4_node_91 | 0.4 | n |  | TRUE
43 | bus_LV_1052-2_0_4_node_33 | 0.4 | n |  | TRUE
44 | bus_LV_1052-2_0_4_node_44 | 0.4 | n |  | TRUE
45 | bus_LV_1052-2_0_4_node_111 | 0.4 | n |  | TRUE
46 | bus_LV_1052-2_0_4_node_20 | 0.4 | n |  | TRUE
47 | bus_LV_1052-2_0_4_node_21 | 0.4 | n |  | TRUE
48 | bus_LV_1052-2_0_4_node_24 | 0.4 | n |  | TRUE
49 | bus_LV_1052-2_0_4_node_23 | 0.4 | n |  | TRUE
50 | bus_LV_1052-2_0_4_node_58 | 0.4 | n |  | TRUE
51 | bus_LV_1052-2_0_4_node_28 | 0.4 | n |  | TRUE
52 | bus_LV_1052-2_0_4_node_60 | 0.4 | n |  | TRUE
53 | bus_LV_1052-2_0_4_node_56 | 0.4 | n |  | TRUE
54 | bus_LV_1052-2_0_4_node_29 | 0.4 | n |  | TRUE
55 | bus_LV_1052-2_0_4_node_74 | 0.4 | n |  | TRUE
56 | bus_LV_1052-2_0_4_node_109 | 0.4 | n |  | TRUE
57 | bus_LV_1052-2_0_4_node_84 | 0.4 | n |  | TRUE
58 | bus_LV_1052-2_0_4_node_32 | 0.4 | n |  | TRUE
59 | bus_LV_1052-2_0_4_node_97 | 0.4 | n |  | TRUE
60 | bus_LV_1052-2_0_4_node_98 | 0.4 | n |  | TRUE
61 | bus_LV_1052-2_0_4_node_34 | 0.4 | n |  | TRUE
62 | bus_LV_1052-2_0_4_node_36 | 0.4 | n |  | TRUE
63 | bus_LV_1052-2_0_4_node_82 | 0.4 | n |  | TRUE
64 | bus_LV_1052-2_0_4_node_81 | 0.4 | n |  | TRUE
65 | bus_LV_1052-2_0_4_node_37 | 0.4 | n |  | TRUE
66 | bus_LV_1052-2_0_4_node_38 | 0.4 | n |  | TRUE
67 | bus_LV_1052-2_0_4_node_39 | 0.4 | n |  | TRUE
68 | bus_LV_1052-2_0_4_node_40 | 0.4 | n |  | TRUE
69 | bus_LV_1052-2_0_4_node_41 | 0.4 | n |  | TRUE
70 | bus_LV_1052-2_0_4_node_42 | 0.4 | n |  | TRUE
71 | bus_LV_1052-2_0_4_node_51 | 0.4 | n |  | TRUE
72 | bus_LV_1052-2_0_4_node_96 | 0.4 | n |  | TRUE
73 | bus_LV_1052-2_0_4_node_49 | 0.4 | n |  | TRUE
74 | bus_LV_1052-2_0_4_node_94 | 0.4 | n |  | TRUE
75 | bus_LV_1052-2_0_4_node_90 | 0.4 | n |  | TRUE
76 | bus_LV_1052-2_0_4_node_46 | 0.4 | n |  | TRUE
77 | bus_LV_1052-2_0_4_node_48 | 0.4 | n |  | TRUE
78 | bus_LV_1052-2_0_4_node_50 | 0.4 | n |  | TRUE
79 | bus_LV_1052-2_0_4_node_52 | 0.4 | n |  | TRUE
80 | bus_LV_1052-2_0_4_node_87 | 0.4 | n |  | TRUE
81 | bus_LV_1052-2_0_4_node_70 | 0.4 | n |  | TRUE
82 | bus_LV_1052-2_0_4_node_78 | 0.4 | n |  | TRUE
83 | bus_LV_1052-2_0_4_node_75 | 0.4 | n |  | TRUE
84 | bus_LV_1052-2_0_4_node_88 | 0.4 | n |  | TRUE
85 | bus_LV_1052-2_0_4_node_55 | 0.4 | n |  | TRUE
86 | bus_LV_1052-2_0_4_node_73 | 0.4 | n |  | TRUE
87 | bus_LV_1052-2_0_4_node_68 | 0.4 | n |  | TRUE
88 | bus_LV_1052-2_0_4_node_72 | 0.4 | n |  | TRUE
89 | bus_LV_1052-2_0_4_node_67 | 0.4 | n |  | TRUE
90 | bus_LV_1052-2_0_4_node_57 | 0.4 | n |  | TRUE
91 | bus_LV_1052-2_0_4_node_59 | 0.4 | n |  | TRUE
92 | bus_LV_1052-2_0_4_node_71 | 0.4 | n |  | TRUE
93 | bus_LV_1052-2_0_4_node_99 | 0.4 | n |  | TRUE
94 | bus_LV_1052-2_0_4_node_108 | 0.4 | n |  | TRUE
95 | bus_LV_1052-2_0_4_node_61 | 0.4 | n |  | TRUE
96 | bus_LV_1052-2_0_4_node_63 | 0.4 | n |  | TRUE
97 | bus_LV_1052-2_0_4_node_62 | 0.4 | n |  | TRUE
98 | bus_LV_1052-2_0_4_node_64 | 0.4 | n |  | TRUE
99 | bus_LV_1052-2_0_4_node_65 | 0.4 | n |  | TRUE
100 | bus_LV_1052-2_0_4_node_92 | 0.4 | n |  | TRUE
101 | bus_LV_1052-2_0_4_node_95 | 0.4 | n |  | TRUE
102 | bus_LV_1052-2_0_4_node_93 | 0.4 | n |  | TRUE
103 | bus_LV_1052-2_0_4_node_69 | 0.4 | n |  | TRUE
104 | bus_LV_1052-2_0_4_node_80 | 0.4 | n |  | TRUE
105 | bus_LV_1052-2_0_4_node_76 | 0.4 | n |  | TRUE
106 | bus_LV_1052-2_0_4_node_79 | 0.4 | n |  | TRUE
107 | bus_LV_1052-2_0_4_node_110 | 0.4 | n |  | TRUE
108 | bus_LV_1052-2_0_4_node_106 | 0.4 | n |  | TRUE
109 | bus_LV_1052-2_0_4_node_101 | 0.4 | n |  | TRUE
110 | bus_LV_1052-2_0_4_node_102 | 0.4 | n |  | TRUE
111 | bus_LV_1052-2_0_4_node_114 | 0.4 | n |  | TRUE
112 | bus_LV_1052-2_0_4_node_103 | 0.4 | n |  | TRUE
113 | bus_LV_1052-2_0_4_node_112 | 0.4 | n |  | TRUE
114 | bus_LV_1052-2_0_4_node_105 | 0.4 | n |  | TRUE
115 | bus_LV_1052-2_0_4_node_113 | 0.4 | n |  | TRUE
116 | bus_LV_1052-2_0_4_node_107 | 0.4 | n |  | TRUE
117 | bus_MV_5_0_node_50 | 20 | n |  | TRUE

## load
| name | bus | p_mw | q_mvar | const_z_percent | const_i_percent | sn_mva | scaling | in_service | type
0 | LV_1052-2_0_4_load_0 | 0 | 0.0031211 | 0.00078221 | 0 | 0 |  | 1 | TRUE | wye
1 | LV_1052-2_0_4_load_1 | 1 | 0.003018 | 0.00075639 | 0 | 0 |  | 1 | TRUE | wye
2 | LV_1052-2_0_4_load_3 | 3 | 0.0027377 | 0.00068614 | 0 | 0 |  | 1 | TRUE | wye
3 | LV_1052-2_0_4_load_4 | 4 | 0.0017219 | 0.00043156 | 0 | 0 |  | 1 | TRUE | wye
4 | LV_1052-2_0_4_load_5 | 5 | 0.0031853 | 0.0007983 | 0 | 0 |  | 1 | TRUE | wye
5 | LV_1052-2_0_4_load_66 | 6 | 0.0020279 | 0.00050824 | 0 | 0 |  | 1 | TRUE | wye
6 | LV_1052-2_0_4_load_26 | 7 | 0.0094475 | 0.0023678 | 0 | 0 |  | 1 | TRUE | wye
7 | LV_1052-2_0_4_load_25 | 8 | 0.0025836 | 0.00064752 | 0 | 0 |  | 1 | TRUE | wye
8 | LV_1052-2_0_4_load_89 | 9 | 0.0020282 | 0.00050832 | 0 | 0 |  | 1 | TRUE | wye
9 | LV_1052-2_0_4_load_27 | 10 | 0.0050774 | 0.0012725 | 0 | 0 |  | 1 | TRUE | wye
10 | LV_1052-2_0_4_load_6 | 12 | 0.011644 | 0.0029182 | 0 | 0 |  | 1 | TRUE | wye
11 | LV_1052-2_0_4_load_7 | 13 | 0.0081792 | 0.0020499 | 0 | 0 |  | 1 | TRUE | wye
12 | LV_1052-2_0_4_load_9 | 15 | 0.0081963 | 0.0020542 | 0 | 0 |  | 1 | TRUE | wye
13 | LV_1052-2_0_4_load_10 | 16 | 0.0034509 | 0.00086488 | 0 | 0 |  | 1 | TRUE | wye
14 | LV_1052-2_0_4_load_11 | 17 | 0.0016936 | 0.00042445 | 0 | 0 |  | 1 | TRUE | wye
15 | LV_1052-2_0_4_load_117 | 18 | 0.0080503 | 0.0020176 | 0 | 0 |  | 1 | TRUE | wye
16 | LV_1052-2_0_4_load_30 | 19 | 0.0012374 | 0.00031011 | 0 | 0 |  | 1 | TRUE | wye
17 | LV_1052-2_0_4_load_53 | 20 | 0.0021354 | 0.00053518 | 0 | 0 |  | 1 | TRUE | wye
18 | LV_1052-2_0_4_load_100 | 21 | 0.0025709 | 0.00064432 | 0 | 0 |  | 1 | TRUE | wye
19 | LV_1052-2_0_4_load_83 | 22 | 0.0031614 | 0.00079231 | 0 | 0 |  | 1 | TRUE | wye
20 | LV_1052-2_0_4_load_77 | 24 | 0.0021117 | 0.00052924 | 0 | 0 |  | 1 | TRUE | wye
21 | LV_1052-2_0_4_load_47 | 27 | 0.00087697 | 0.00021979 | 0 | 0 |  | 1 | TRUE | wye
22 | LV_1052-2_0_4_load_31 | 28 | 0.0012512 | 0.00031357 | 0 | 0 |  | 1 | TRUE | wye
23 | LV_1052-2_0_4_load_54 | 29 | 0.0021926 | 0.00054952 | 0 | 0 |  | 1 | TRUE | wye
24 | LV_1052-2_0_4_load_12 | 30 | 0.011451 | 0.0028699 | 0 | 0 |  | 1 | TRUE | wye
25 | LV_1052-2_0_4_load_13 | 32 | 0.0028092 | 0.00070404 | 0 | 0 |  | 1 | TRUE | wye
26 | LV_1052-2_0_4_load_17 | 34 | 0.00093287 | 0.0002338 | 0 | 0 |  | 1 | TRUE | wye
27 | LV_1052-2_0_4_load_43 | 35 | 0.0035835 | 0.00089811 | 0 | 0 |  | 1 | TRUE | wye
28 | LV_1052-2_0_4_load_35 | 36 | 0.0044814 | 0.0011231 | 0 | 0 |  | 1 | TRUE | wye
29 | LV_1052-2_0_4_load_116 | 37 | 0.0016575 | 0.00041542 | 0 | 0 |  | 1 | TRUE | wye
30 | LV_1052-2_0_4_load_115 | 38 | 0.00077537 | 0.00019433 | 0 | 0 |  | 1 | TRUE | wye
31 | LV_1052-2_0_4_load_16 | 39 | 0.00059222 | 0.00014843 | 0 | 0 |  | 1 | TRUE | wye
32 | LV_1052-2_0_4_load_18 | 40 | 0.00051928 | 0.00013014 | 0 | 0 |  | 1 | TRUE | wye
33 | LV_1052-2_0_4_load_45 | 41 | 0.00047136 | 0.00011813 | 0 | 0 |  | 1 | TRUE | wye
34 | LV_1052-2_0_4_load_91 | 42 | 0.0028423 | 0.00071234 | 0 | 0 |  | 1 | TRUE | wye
35 | LV_1052-2_0_4_load_33 | 43 | 0.002555 | 0.00064035 | 0 | 0 |  | 1 | TRUE | wye
36 | LV_1052-2_0_4_load_44 | 44 | 0.00074189 | 0.00018594 | 0 | 0 |  | 1 | TRUE | wye
37 | LV_1052-2_0_4_load_111 | 45 | 0.015376 | 0.0038536 | 0 | 0 |  | 1 | TRUE | wye
38 | LV_1052-2_0_4_load_20 | 46 | 0.0052332 | 0.0013116 | 0 | 0 |  | 1 | TRUE | wye
39 | LV_1052-2_0_4_load_21 | 47 | 0.0031972 | 0.00080131 | 0 | 0 |  | 1 | TRUE | wye
40 | LV_1052-2_0_4_load_24 | 48 | 0.005338 | 0.0013378 | 0 | 0 |  | 1 | TRUE | wye
41 | LV_1052-2_0_4_load_23 | 49 | 0.0021063 | 0.00052788 | 0 | 0 |  | 1 | TRUE | wye
42 | LV_1052-2_0_4_load_56 | 53 | 0.00043781 | 0.00010973 | 0 | 0 |  | 1 | TRUE | wye
43 | LV_1052-2_0_4_load_29 | 54 | 0.0019547 | 0.00048988 | 0 | 0 |  | 1 | TRUE | wye
44 | LV_1052-2_0_4_load_74 | 55 | 0.0065023 | 0.0016296 | 0 | 0 |  | 1 | TRUE | wye
45 | LV_1052-2_0_4_load_109 | 56 | 0.0084207 | 0.0021104 | 0 | 0 |  | 1 | TRUE | wye
46 | LV_1052-2_0_4_load_84 | 57 | 0.007444 | 0.0018656 | 0 | 0 |  | 1 | TRUE | wye
47 | LV_1052-2_0_4_load_32 | 58 | 0.0013306 | 0.00033348 | 0 | 0 |  | 1 | TRUE | wye
48 | LV_1052-2_0_4_load_97 | 59 | 0.0010275 | 0.00025752 | 0 | 0 |  | 1 | TRUE | wye
49 | LV_1052-2_0_4_load_98 | 60 | 0.0027966 | 0.0007009 | 0 | 0 |  | 1 | TRUE | wye
50 | LV_1052-2_0_4_load_34 | 61 | 0.0021764 | 0.00054547 | 0 | 0 |  | 1 | TRUE | wye
51 | LV_1052-2_0_4_load_36 | 62 | 0.002555 | 0.00064035 | 0 | 0 |  | 1 | TRUE | wye
52 | LV_1052-2_0_4_load_82 | 63 | 0.002177 | 0.0005456 | 0 | 0 |  | 1 | TRUE | wye
53 | LV_1052-2_0_4_load_81 | 64 | 0.0041577 | 0.001042 | 0 | 0 |  | 1 | TRUE | wye
54 | LV_1052-2_0_4_load_37 | 65 | 0.014117 | 0.0035381 | 0 | 0 |  | 1 | TRUE | wye
55 | LV_1052-2_0_4_load_40 | 68 | 0.0020618 | 0.00051674 | 0 | 0 |  | 1 | TRUE | wye
56 | LV_1052-2_0_4_load_41 | 69 | 0.00080052 | 0.00020063 | 0 | 0 |  | 1 | TRUE | wye
57 | LV_1052-2_0_4_load_42 | 70 | 0.0026947 | 0.00067535 | 0 | 0 |  | 1 | TRUE | wye
58 | LV_1052-2_0_4_load_96 | 72 | 0.00080437 | 0.0002016 | 0 | 0 |  | 1 | TRUE | wye
59 | LV_1052-2_0_4_load_49 | 73 | 0.00092634 | 0.00023216 | 0 | 0 |  | 1 | TRUE | wye
60 | LV_1052-2_0_4_load_94 | 74 | 0.0039589 | 0.00099219 | 0 | 0 |  | 1 | TRUE | wye
61 | LV_1052-2_0_4_load_90 | 75 | 0.0039539 | 0.00099094 | 0 | 0 |  | 1 | TRUE | wye
62 | LV_1052-2_0_4_load_46 | 76 | 0.00048312 | 0.00012108 | 0 | 0 |  | 1 | TRUE | wye
63 | LV_1052-2_0_4_load_48 | 77 | 0.00070505 | 0.0001767 | 0 | 0 |  | 1 | TRUE | wye
64 | LV_1052-2_0_4_load_50 | 78 | 0.0024121 | 0.00060454 | 0 | 0 |  | 1 | TRUE | wye
65 | LV_1052-2_0_4_load_52 | 79 | 0.00050455 | 0.00012645 | 0 | 0 |  | 1 | TRUE | wye
66 | LV_1052-2_0_4_load_87 | 80 | 0.0024148 | 0.0006052 | 0 | 0 |  | 1 | TRUE | wye
67 | LV_1052-2_0_4_load_78 | 82 | 0.0011244 | 0.00028179 | 0 | 0 |  | 1 | TRUE | wye
68 | LV_1052-2_0_4_load_75 | 83 | 0.016372 | 0.0041032 | 0 | 0 |  | 1 | TRUE | wye
69 | LV_1052-2_0_4_load_88 | 84 | 0.0015029 | 0.00037666 | 0 | 0 |  | 1 | TRUE | wye
70 | LV_1052-2_0_4_load_68 | 87 | 0.0032756 | 0.00082095 | 0 | 0 |  | 1 | TRUE | wye
71 | LV_1052-2_0_4_load_72 | 88 | 0.0018225 | 0.00045676 | 0 | 0 |  | 1 | TRUE | wye
72 | LV_1052-2_0_4_load_67 | 89 | 0.0065195 | 0.0016339 | 0 | 0 |  | 1 | TRUE | wye
73 | LV_1052-2_0_4_load_57 | 90 | 0.0014282 | 0.00035794 | 0 | 0 |  | 1 | TRUE | wye
74 | LV_1052-2_0_4_load_59 | 91 | 0.001624 | 0.00040702 | 0 | 0 |  | 1 | TRUE | wye
75 | LV_1052-2_0_4_load_71 | 92 | 0.0018124 | 0.00045422 | 0 | 0 |  | 1 | TRUE | wye
76 | LV_1052-2_0_4_load_108 | 94 | 0.0022169 | 0.00055561 | 0 | 0 |  | 1 | TRUE | wye
77 | LV_1052-2_0_4_load_61 | 95 | 0.0017105 | 0.00042869 | 0 | 0 |  | 1 | TRUE | wye
78 | LV_1052-2_0_4_load_63 | 96 | 0.00086422 | 0.00021659 | 0 | 0 |  | 1 | TRUE | wye
79 | LV_1052-2_0_4_load_62 | 97 | 0.0014379 | 0.00036038 | 0 | 0 |  | 1 | TRUE | wye
80 | LV_1052-2_0_4_load_64 | 98 | 0.0018302 | 0.0004587 | 0 | 0 |  | 1 | TRUE | wye
81 | LV_1052-2_0_4_load_95 | 101 | 0.00086979 | 0.00021799 | 0 | 0 |  | 1 | TRUE | wye
82 | LV_1052-2_0_4_load_93 | 102 | 0.0020626 | 0.00051694 | 0 | 0 |  | 1 | TRUE | wye
83 | LV_1052-2_0_4_load_69 | 103 | 0.016453 | 0.0041234 | 0 | 0 |  | 1 | TRUE | wye
84 | LV_1052-2_0_4_load_80 | 104 | 0.0054996 | 0.0013783 | 0 | 0 |  | 1 | TRUE | wye
85 | LV_1052-2_0_4_load_76 | 105 | 0.0011245 | 0.00028182 | 0 | 0 |  | 1 | TRUE | wye
86 | LV_1052-2_0_4_load_79 | 106 | 0.0032674 | 0.00081889 | 0 | 0 |  | 1 | TRUE | wye
87 | LV_1052-2_0_4_load_110 | 107 | 0.0020626 | 0.00051694 | 0 | 0 |  | 1 | TRUE | wye
88 | LV_1052-2_0_4_load_101 | 109 | 0.0069832 | 0.0017502 | 0 | 0 |  | 1 | TRUE | wye
89 | LV_1052-2_0_4_load_112 | 113 | 0.00041825 | 0.00010482 | 0 | 0 |  | 1 | TRUE | wye
90 | LV_1052-2_0_4_load_105 | 114 | 0.0013393 | 0.00033566 | 0 | 0 |  | 1 | TRUE | wye
91 | LV_1052-2_0_4_load_113 | 115 | 0.0031964 | 0.00080109 | 0 | 0 |  | 1 | TRUE | wye
92 | LV_1052-2_0_4_load_107 | 116 | 0.0071827 | 0.0018002 | 0 | 0 |  | 1 | TRUE | wye

## ext_grid
| name | bus | vm_pu | va_degree | slack_weight | in_service
0 |  | 13 | 1 | 0 | 1 | TRUE

## line
| name | std_type | from_bus | to_bus | length_km | r_ohm_per_km | x_ohm_per_km | c_nf_per_km | g_us_per_km | max_i_ka | df | parallel | type | in_service
0 | LV_1052-2_0_4_line_0 |  | 0 | 1 | 0.04251 | 0.125 | 0.08 | 261 | 0 | 0.364 | 1 | 1 | cs | TRUE
1 | LV_1052-2_0_4_line_1 |  | 0 | 2 | 0.01348 | 0.125 | 0.08 | 261 | 0 | 0.364 | 1 | 1 | cs | TRUE
2 | LV_1052-2_0_4_line_2 |  | 1 | 3 | 0.0067903 | 0.125 | 0.08 | 261 | 0 | 0.364 | 1 | 2 | cs | TRUE
3 | LV_1052-2_0_4_line_3 |  | 2 | 4 | 0.0092454 | 0.125 | 0.08 | 261 | 0 | 0.364 | 1 | 1 | cs | TRUE
4 | LV_1052-2_0_4_line_4 |  | 2 | 5 | 0.010253 | 0.125 | 0.08 | 261 | 0 | 0.364 | 1 | 1 | cs | TRUE
5 | LV_1052-2_0_4_line_5 |  | 3 | 6 | 0.026147 | 0.125 | 0.08 | 261 | 0 | 0.364 | 1 | 2 | cs | TRUE
6 | LV_1052-2_0_4_line_6 |  | 4 | 7 | 0.0093642 | 0.125 | 0.08 | 261 | 0 | 0.364 | 1 | 1 | cs | TRUE
7 | LV_1052-2_0_4_line_7 |  | 5 | 8 | 0.020665 | 0.125 | 0.08 | 261 | 0 | 0.364 | 1 | 1 | cs | TRUE
8 | LV_1052-2_0_4_line_8 |  | 6 | 9 | 0.0021716 | 0.125 | 0.08 | 261 | 0 | 0.364 | 1 | 2 | cs | TRUE
9 | LV_1052-2_0_4_line_9 |  | 7 | 10 | 0.0021841 | 0.125 | 0.08 | 261 | 0 | 0.364 | 1 | 1 | cs | TRUE
10 | LV_1052-2_0_4_line_10 |  | 8 | 11 | 0.021345 | 0.125 | 0.08 | 261 | 0 | 0.364 | 1 | 1 | cs | TRUE
11 | LV_1052-2_0_4_line_11 |  | 9 | 86 | 0.027185 | 0.125 | 0.08 | 261 | 0 | 0.364 | 1 | 2 | cs | TRUE
12 | LV_1052-2_0_4_line_12 |  | 10 | 55 | 0.034011 | 0.125 | 0.08 | 261 | 0 | 0.364 | 1 | 1 | cs | TRUE
13 | LV_1052-2_0_4_line_13 |  | 11 | 48 | 0.071722 | 0.125 | 0.08 | 261 | 0 | 0.364 | 1 | 1 | cs | TRUE
14 | LV_1052-2_0_4_line_14 |  | 11 | 46 | 0.046302 | 0.125 | 0.08 | 261 | 0 | 0.364 | 1 | 1 | cs | TRUE
15 | LV_1052-2_0_4_line_15 |  | 12 | 13 | 0.094635 | 0.125 | 0.08 | 261 | 0 | 0.364 | 1 | 2 | cs | TRUE
16 | LV_1052-2_0_4_line_16 |  | 12 | 14 | 0.062601 | 0.125 | 0.08 | 261 | 0 | 0.364 | 1 | 2 | cs | TRUE
17 | LV_1052-2_0_4_line_17 |  | 13 | 15 | 0.032067 | 0.125 | 0.08 | 261 | 0 | 0.364 | 1 | 2 | cs | TRUE
18 | LV_1052-2_0_4_line_18 |  | 14 | 16 | 0.024524 | 0.125 | 0.08 | 261 | 0 | 0.364 | 1 | 2 | cs | TRUE
19 | LV_1052-2_0_4_line_19 |  | 14 | 17 | 0.0092454 | 0.125 | 0.08 | 261 | 0 | 0.364 | 1 | 1 | cs | TRUE
20 | LV_1052-2_0_4_line_20 |  | 15 | 18 | 0.0084758 | 0.125 | 0.08 | 261 | 0 | 0.364 | 1 | 2 | cs | TRUE
21 | LV_1052-2_0_4_line_21 |  | 16 | 19 | 0.011478 | 0.125 | 0.08 | 261 | 0 | 0.364 | 1 | 2 | cs | TRUE
22 | LV_1052-2_0_4_line_22 |  | 17 | 20 | 0.011144 | 0.125 | 0.08 | 261 | 0 | 0.364 | 1 | 1 | cs | TRUE
23 | LV_1052-2_0_4_line_23 |  | 18 | 21 | 0.088057 | 0.125 | 0.08 | 261 | 0 | 0.364 | 1 | 2 | cs | TRUE
24 | LV_1052-2_0_4_line_24 |  | 19 | 28 | 0.0073112 | 0.125 | 0.08 | 261 | 0 | 0.364 | 1 | 2 | cs | TRUE
25 | LV_1052-2_0_4_line_25 |  | 20 | 29 | 0.0081284 | 0.125 | 0.08 | 261 | 0 | 0.364 | 1 | 1 | cs | TRUE
26 | LV_1052-2_0_4_line_26 |  | 21 | 25 | 0.019075 | 0.125 | 0.08 | 261 | 0 | 0.364 | 1 | 2 | cs | TRUE
27 | LV_1052-2_0_4_line_27 |  | 22 | 23 | 0.016478 | 0.125 | 0.08 | 261 | 0 | 0.364 | 1 | 2 | cs | TRUE
28 | LV_1052-2_0_4_line_28 |  | 22 | 24 | 0.0096047 | 0.125 | 0.08 | 261 | 0 | 0.364 | 1 | 2 | cs | TRUE
29 | LV_1052-2_0_4_line_29 |  | 23 | 25 | 0.063197 | 0.125 | 0.08 | 261 | 0 | 0.364 | 1 | 2 | cs | TRUE
30 | LV_1052-2_0_4_line_30 |  | 23 | 26 | 0.031053 | 0.125 | 0.08 | 261 | 0 | 0.364 | 1 | 1 | cs | TRUE
31 | LV_1052-2_0_4_line_31 |  | 23 | 27 | 0.018104 | 0.125 | 0.08 | 261 | 0 | 0.364 | 1 | 1 | cs | TRUE
32 | LV_1052-2_0_4_line_32 |  | 24 | 105 | 0.026898 | 0.125 | 0.08 | 261 | 0 | 0.364 | 1 | 2 | cs | TRUE
33 | LV_1052-2_0_4_line_33 |  | 26 | 45 | 0.010594 | 0.125 | 0.08 | 261 | 0 | 0.364 | 1 | 1 | cs | TRUE
34 | LV_1052-2_0_4_line_34 |  | 26 | 40 | 0.025493 | 0.125 | 0.08 | 261 | 0 | 0.364 | 1 | 1 | cs | TRUE
35 | LV_1052-2_0_4_line_35 |  | 27 | 76 | 0.0097676 | 0.125 | 0.08 | 261 | 0 | 0.364 | 1 | 1 | cs | TRUE
36 | LV_1052-2_0_4_line_36 |  | 28 | 58 | 0.00771 | 0.125 | 0.08 | 261 | 0 | 0.364 | 1 | 2 | cs | TRUE
37 | LV_1052-2_0_4_line_37 |  | 30 | 31 | 0.025634 | 0.125 | 0.08 | 261 | 0 | 0.364 | 1 | 1 | cs | TRUE
38 | LV_1052-2_0_4_line_38 |  | 31 | 34 | 0.017886 | 0.125 | 0.08 | 261 | 0 | 0.364 | 1 | 1 | cs | TRUE
39 | LV_1052-2_0_4_line_39 |  | 32 | 33 | 0.0098967 | 0.125 | 0.08 | 261 | 0 | 0.364 | 1 | 1 | cs | TRUE
40 | LV_1052-2_0_4_line_40 |  | 33 | 35 | 0.024456 | 0.125 | 0.08 | 261 | 0 | 0.364 | 1 | 1 | cs | TRUE
41 | LV_1052-2_0_4_line_41 |  | 33 | 36 | 0.0084132 | 0.125 | 0.08 | 261 | 0 | 0.364 | 1 | 1 | cs | TRUE
42 | LV_1052-2_0_4_line_42 |  | 34 | 41 | 0.0094884 | 0.125 | 0.08 | 261 | 0 | 0.364 | 1 | 1 | cs | TRUE
43 | LV_1052-2_0_4_line_43 |  | 35 | 42 | 0.016268 | 0.125 | 0.08 | 261 | 0 | 0.364 | 1 | 1 | cs | TRUE
44 | LV_1052-2_0_4_line_44 |  | 36 | 43 | 0.010491 | 0.125 | 0.08 | 261 | 0 | 0.364 | 1 | 1 | cs | TRUE
45 | LV_1052-2_0_4_line_45 |  | 37 | 38 | 0.061498 | 0.125 | 0.08 | 261 | 0 | 0.364 | 1 | 1 | cs | TRUE
46 | LV_1052-2_0_4_line_46 |  | 38 | 115 | 0.023456 | 0.125 | 0.08 | 261 | 0 | 0.364 | 1 | 1 | cs | TRUE
47 | LV_1052-2_0_4_line_47 |  | 39 | 40 | 0.0078729 | 0.125 | 0.08 | 261 | 0 | 0.364 | 1 | 1 | cs | TRUE
48 | LV_1052-2_0_4_line_48 |  | 41 | 44 | 0.0041661 | 0.125 | 0.08 | 261 | 0 | 0.364 | 1 | 1 | cs | TRUE
49 | LV_1052-2_0_4_line_49 |  | 42 | 75 | 0.007337 | 0.125 | 0.08 | 261 | 0 | 0.364 | 1 | 1 | cs | TRUE
50 | LV_1052-2_0_4_line_50 |  | 43 | 61 | 7.7683e-06 | 0.125 | 0.08 | 261 | 0 | 0.364 | 1 | 1 | cs | TRUE
51 | LV_1052-2_0_4_line_51 |  | 44 | 76 | 0.0041556 | 0.125 | 0.08 | 261 | 0 | 0.364 | 1 | 1 | cs | TRUE
52 | LV_1052-2_0_4_line_52 |  | 46 | 47 | 0.02009 | 0.125 | 0.08 | 261 | 0 | 0.364 | 1 | 1 | cs | TRUE
53 | LV_1052-2_0_4_line_53 |  | 48 | 51 | 0.027089 | 0.125 | 0.08 | 261 | 0 | 0.364 | 1 | 1 | cs | TRUE
54 | LV_1052-2_0_4_line_54 |  | 49 | 50 | 0.02733 | 0.125 | 0.08 | 261 | 0 | 0.364 | 1 | 1 | cs | TRUE
55 | LV_1052-2_0_4_line_55 |  | 50 | 52 | 0.015126 | 0.125 | 0.08 | 261 | 0 | 0.364 | 1 | 2 | cs | TRUE
56 | LV_1052-2_0_4_line_56 |  | 50 | 53 | 0.015774 | 0.125 | 0.08 | 261 | 0 | 0.364 | 1 | 2 | cs | TRUE
57 | LV_1052-2_0_4_line_57 |  | 51 | 54 | 0.024603 | 0.125 | 0.08 | 261 | 0 | 0.364 | 1 | 1 | cs | TRUE
58 | LV_1052-2_0_4_line_58 |  | 52 | 93 | 0.013131 | 0.125 | 0.08 | 261 | 0 | 0.364 | 1 | 1 | cs | TRUE
59 | LV_1052-2_0_4_line_59 |  | 52 | 60 | 0.026564 | 0.125 | 0.08 | 261 | 0 | 0.364 | 1 | 2 | cs | TRUE
60 | LV_1052-2_0_4_line_60 |  | 53 | 90 | 0.01727 | 0.125 | 0.08 | 261 | 0 | 0.364 | 1 | 2 | cs | TRUE
61 | LV_1052-2_0_4_line_61 |  | 54 | 57 | 0.012066 | 0.125 | 0.08 | 261 | 0 | 0.364 | 1 | 1 | cs | TRUE
62 | LV_1052-2_0_4_line_62 |  | 55 | 56 | 0.10745 | 0.125 | 0.08 | 261 | 0 | 0.364 | 1 | 1 | cs | TRUE
63 | LV_1052-2_0_4_line_63 |  | 58 | 59 | 0.0063092 | 0.125 | 0.08 | 261 | 0 | 0.364 | 1 | 2 | cs | TRUE
64 | LV_1052-2_0_4_line_64 |  | 59 | 60 | 0.0085758 | 0.125 | 0.08 | 261 | 0 | 0.364 | 1 | 2 | cs | TRUE
65 | LV_1052-2_0_4_line_65 |  | 61 | 62 | 0.00018637 | 0.125 | 0.08 | 261 | 0 | 0.364 | 1 | 1 | cs | TRUE
66 | LV_1052-2_0_4_line_66 |  | 62 | 63 | 0.0086954 | 0.125 | 0.08 | 261 | 0 | 0.364 | 1 | 1 | cs | TRUE
67 | LV_1052-2_0_4_line_67 |  | 63 | 64 | 0.010438 | 0.125 | 0.08 | 261 | 0 | 0.364 | 1 | 1 | cs | TRUE
68 | LV_1052-2_0_4_line_68 |  | 64 | 106 | 0.0012855 | 0.125 | 0.08 | 261 | 0 | 0.364 | 1 | 1 | cs | TRUE
69 | LV_1052-2_0_4_line_69 |  | 65 | 66 | 0.031636 | 0.125 | 0.08 | 261 | 0 | 0.364 | 1 | 1 | cs | TRUE
70 | LV_1052-2_0_4_line_70 |  | 65 | 67 | 0.037761 | 0.125 | 0.08 | 261 | 0 | 0.364 | 1 | 1 | cs | TRUE
71 | LV_1052-2_0_4_line_71 |  | 66 | 68 | 0.009456 | 0.125 | 0.08 | 261 | 0 | 0.364 | 1 | 1 | cs | TRUE
72 | LV_1052-2_0_4_line_72 |  | 66 | 69 | 0.021391 | 0.125 | 0.08 | 261 | 0 | 0.364 | 1 | 1 | cs | TRUE
73 | LV_1052-2_0_4_line_73 |  | 67 | 70 | 0.030225 | 0.125 | 0.08 | 261 | 0 | 0.364 | 1 | 1 | cs | TRUE
74 | LV_1052-2_0_4_line_74 |  | 68 | 71 | 0.015763 | 0.125 | 0.08 | 261 | 0 | 0.364 | 1 | 1 | cs | TRUE
75 | LV_1052-2_0_4_line_75 |  | 69 | 72 | 0.00021613 | 0.125 | 0.08 | 261 | 0 | 0.364 | 1 | 1 | cs | TRUE
76 | LV_1052-2_0_4_line_76 |  | 71 | 73 | 0.018805 | 0.125 | 0.08 | 261 | 0 | 0.364 | 1 | 1 | cs | TRUE
77 | LV_1052-2_0_4_line_77 |  | 72 | 74 | 0.0061946 | 0.125 | 0.08 | 261 | 0 | 0.364 | 1 | 1 | cs | TRUE
78 | LV_1052-2_0_4_line_78 |  | 73 | 77 | 0.005023 | 0.125 | 0.08 | 261 | 0 | 0.364 | 1 | 1 | cs | TRUE
79 | LV_1052-2_0_4_line_79 |  | 74 | 101 | 0.016313 | 0.125 | 0.08 | 261 | 0 | 0.364 | 1 | 1 | cs | TRUE
80 | LV_1052-2_0_4_line_80 |  | 75 | 100 | 0.0082319 | 0.125 | 0.08 | 261 | 0 | 0.364 | 1 | 1 | cs | TRUE
81 | LV_1052-2_0_4_line_81 |  | 77 | 78 | 0.0050519 | 0.125 | 0.08 | 261 | 0 | 0.364 | 1 | 1 | cs | TRUE
82 | LV_1052-2_0_4_line_82 |  | 78 | 79 | 0.0081961 | 0.125 | 0.08 | 261 | 0 | 0.364 | 1 | 1 | cs | TRUE
83 | LV_1052-2_0_4_line_83 |  | 79 | 80 | 0.0012359 | 0.125 | 0.08 | 261 | 0 | 0.364 | 1 | 1 | cs | TRUE
84 | LV_1052-2_0_4_line_84 |  | 80 | 84 | 0.017021 | 0.125 | 0.08 | 261 | 0 | 0.364 | 1 | 1 | cs | TRUE
85 | LV_1052-2_0_4_line_85 |  | 81 | 82 | 0.016891 | 0.125 | 0.08 | 261 | 0 | 0.364 | 1 | 2 | cs | TRUE
86 | LV_1052-2_0_4_line_86 |  | 81 | 83 | 0.0021924 | 0.125 | 0.08 | 261 | 0 | 0.364 | 1 | 2 | cs | TRUE
87 | LV_1052-2_0_4_line_87 |  | 82 | 104 | 0.01035 | 0.125 | 0.08 | 261 | 0 | 0.364 | 1 | 1 | cs | TRUE
88 | LV_1052-2_0_4_line_88 |  | 83 | 105 | 0.016636 | 0.125 | 0.08 | 261 | 0 | 0.364 | 1 | 2 | cs | TRUE
89 | LV_1052-2_0_4_line_89 |  | 84 | 107 | 0.00447 | 0.125 | 0.08 | 261 | 0 | 0.364 | 1 | 1 | cs | TRUE
90 | LV_1052-2_0_4_line_90 |  | 85 | 86 | 0.012418 | 0.125 | 0.08 | 261 | 0 | 0.364 | 1 | 1 | cs | TRUE
91 | LV_1052-2_0_4_line_91 |  | 85 | 87 | 0.011916 | 0.125 | 0.08 | 261 | 0 | 0.364 | 1 | 1 | cs | TRUE
92 | LV_1052-2_0_4_line_92 |  | 86 | 88 | 0.016621 | 0.125 | 0.08 | 261 | 0 | 0.364 | 1 | 2 | cs | TRUE
93 | LV_1052-2_0_4_line_93 |  | 87 | 89 | 0.048151 | 0.125 | 0.08 | 261 | 0 | 0.364 | 1 | 1 | cs | TRUE
94 | LV_1052-2_0_4_line_94 |  | 88 | 92 | 0.0080952 | 0.125 | 0.08 | 261 | 0 | 0.364 | 1 | 2 | cs | TRUE
95 | LV_1052-2_0_4_line_95 |  | 89 | 103 | 0.013397 | 0.125 | 0.08 | 261 | 0 | 0.364 | 1 | 1 | cs | TRUE
96 | LV_1052-2_0_4_line_96 |  | 90 | 91 | 0.0051636 | 0.125 | 0.08 | 261 | 0 | 0.364 | 1 | 2 | cs | TRUE
97 | LV_1052-2_0_4_line_97 |  | 91 | 92 | 0.01428 | 0.125 | 0.08 | 261 | 0 | 0.364 | 1 | 2 | cs | TRUE
98 | LV_1052-2_0_4_line_98 |  | 93 | 94 | 0.05704 | 0.125 | 0.08 | 261 | 0 | 0.364 | 1 | 1 | cs | TRUE
99 | LV_1052-2_0_4_line_99 |  | 94 | 108 | 0.024095 | 0.125 | 0.08 | 261 | 0 | 0.364 | 1 | 1 | cs | TRUE
100 | LV_1052-2_0_4_line_100 |  | 95 | 96 | 0.032948 | 0.125 | 0.08 | 261 | 0 | 0.364 | 1 | 1 | cs | TRUE
101 | LV_1052-2_0_4_line_101 |  | 96 | 99 | 0.027648 | 0.125 | 0.08 | 261 | 0 | 0.364 | 1 | 1 | cs | TRUE
102 | LV_1052-2_0_4_line_102 |  | 97 | 98 | 0.025209 | 0.125 | 0.08 | 261 | 0 | 0.364 | 1 | 1 | cs | TRUE
103 | LV_1052-2_0_4_line_103 |  | 98 | 100 | 0.0061424 | 0.125 | 0.08 | 261 | 0 | 0.364 | 1 | 1 | cs | TRUE
104 | LV_1052-2_0_4_line_104 |  | 99 | 101 | 0.019539 | 0.125 | 0.08 | 261 | 0 | 0.364 | 1 | 1 | cs | TRUE
105 | LV_1052-2_0_4_line_105 |  | 100 | 102 | 0.018181 | 0.125 | 0.08 | 261 | 0 | 0.364 | 1 | 1 | cs | TRUE
106 | LV_1052-2_0_4_line_106 |  | 102 | 107 | 0.008603 | 0.125 | 0.08 | 261 | 0 | 0.364 | 1 | 1 | cs | TRUE
107 | LV_1052-2_0_4_line_107 |  | 104 | 106 | 0.019074 | 0.125 | 0.08 | 261 | 0 | 0.364 | 1 | 1 | cs | TRUE
108 | LV_1052-2_0_4_line_108 |  | 108 | 116 | 0.054267 | 0.125 | 0.08 | 261 | 0 | 0.364 | 1 | 1 | cs | TRUE
109 | LV_1052-2_0_4_line_109 |  | 108 | 114 | 0.01778 | 0.125 | 0.08 | 261 | 0 | 0.364 | 1 | 1 | cs | TRUE
110 | LV_1052-2_0_4_line_110 |  | 109 | 110 | 0.024869 | 0.125 | 0.08 | 261 | 0 | 0.364 | 1 | 1 | cs | TRUE
111 | LV_1052-2_0_4_line_111 |  | 109 | 111 | 0.090081 | 0.125 | 0.08 | 261 | 0 | 0.364 | 1 | 1 | cs | TRUE
112 | LV_1052-2_0_4_line_112 |  | 110 | 112 | 0.028616 | 0.125 | 0.08 | 261 | 0 | 0.364 | 1 | 1 | cs | TRUE
113 | LV_1052-2_0_4_line_113 |  | 111 | 113 | 0.032356 | 0.125 | 0.08 | 261 | 0 | 0.364 | 1 | 1 | cs | TRUE
114 | LV_1052-2_0_4_line_114 |  | 112 | 114 | 0.028944 | 0.125 | 0.08 | 261 | 0 | 0.364 | 1 | 1 | cs | TRUE
115 | LV_1052-2_0_4_line_115 |  | 113 | 115 | 0.030847 | 0.125 | 0.08 | 261 | 0 | 0.364 | 1 | 1 | cs | TRUE

## trafo
| name | std_type | hv_bus | lv_bus | sn_mva | vn_hv_kv | vn_lv_kv | vk_percent | vkr_percent | pfe_kw | i0_percent | shift_degree | tap_side | tap_neutral | tap_min | tap_max | tap_step_percent | tap_step_degree | tap_pos | tap_phase_shifter | parallel | df | in_service
0 | LV_1052-2_0_4_trafo_7 | 0.63 MVA 20/0.4 kV | 117 | 13 | 0.63 | 20 | 0.4 | 6 | 1.206 | 1.65 | 0.2619 | 150 | hv | 0 | -2 | 2 | 2.5 | 0 | 0 | FALSE | 1 | 1 | TRUE

## line_geodata
| x0 | y0 | x1 | y1 | x2 | y2 | x3 | y3 | x4 | y4 | x5 | y5 | x6 | y6 | x7 | y7
0 | 2669795.7058 | 1217567.3486 | 2669784.4819 | 1217581.7398 | 2669771.9974 | 1217602.5403
1 | 2669803.996 | 1217556.719 | 2669795.7058 | 1217567.3486
2 | 2669771.9974 | 1217602.5403 | 2669770.0889 | 1217605.7199 | 2669768.3888 | 1217608.2905
3 | 2669803.996 | 1217556.719 | 2669810.9387 | 1217562.8245
4 | 2669803.996 | 1217556.719 | 2669796.2246 | 1217550.0316
5 | 2669768.3888 | 1217608.2905 | 2669768.3888 | 1217608.2905 | 2669768.4979 | 1217611.9385 | 2669769.745 | 1217614.3436 | 2669780.433 | 1217623.4522 | 2669781.7741 | 1217626.2586 | 2669781.7432 | 1217628.8933
6 | 2669817.9706 | 1217569.0084 | 2669810.9387 | 1217562.8245
7 | 2669780.5607 | 1217536.5523 | 2669796.2246 | 1217550.0316
8 | 2669781.7432 | 1217628.8933 | 2669781.7432 | 1217628.8933 | 2669780.5964 | 1217630.7374
9 | 2669819.6107 | 1217570.4507 | 2669817.9706 | 1217569.0084
10 | 2669765.5106 | 1217521.5239 | 2669771.3938 | 1217528.6639 | 2669780.5607 | 1217536.5523
11 | 2669758.049 | 1217643.9922 | 2669769.794 | 1217640.6275 | 2669775.0738 | 1217637.6986 | 2669778.5789 | 1217633.9817 | 2669780.5964 | 1217630.7374
12 | 2669819.6107 | 1217570.4507 | 2669833.0443 | 1217582.2644 | 2669840.0401 | 1217596.7889
13 | 2669765.5106 | 1217521.5239 | 2669770.1605 | 1217514.0513 | 2669780.7865 | 1217502.5462 | 2669790.0211 | 1217495.7611 | 2669801.3918 | 1217492.6144 | 2669825.1788 | 1217489.4096
14 | 2669765.5106 | 1217521.5239 | 2669759.9849 | 1217533.1333 | 2669740.2565 | 1217560.1389
15 | 2669799.1891 | 1217742.5176 | 2669801.1494 | 1217743.9381 | 2669810.0949 | 1217754.6719 | 2669819.5798 | 1217755.6503 | 2669827.6219 | 1217759.9027 | 2669832.4364 | 1217763.6393 | 2669841.1279 | 1217790.8473 | 2669863.0078 | 1217802.842
16 | 2669748.497 | 1217705.7864 | 2669799.1891 | 1217742.5176
17 | 2669891.127 | 1217818.257 | 2669863.0078 | 1217802.842
18 | 2669748.497 | 1217705.7864 | 2669728.7019 | 1217691.3103
19 | 2669748.497 | 1217705.7864 | 2669753.1973 | 1217697.8249
20 | 2669898.5592 | 1217822.3314 | 2669891.127 | 1217818.257
21 | 2669719.4372 | 1217684.5351 | 2669728.7019 | 1217691.3103
22 | 2669758.8627 | 1217688.2288 | 2669753.1973 | 1217697.8249
23 | 2669898.5592 | 1217822.3314 | 2669853.6274 | 1217898.0623
24 | 2669719.4372 | 1217684.5351 | 2669713.5357 | 1217680.2193
25 | 2669758.8627 | 1217688.2288 | 2669762.9951 | 1217681.2293
26 | 2669836.6091 | 1217889.446 | 2669853.6274 | 1217898.0623
27 | 2669805.6227 | 1217944.5626 | 2669819.8127 | 1217952.9389
28 | 2669819.8127 | 1217952.9389 | 2669828.0839 | 1217957.8213
29 | 2669836.6091 | 1217889.446 | 2669834.8105 | 1217892.6492 | 2669805.6227 | 1217944.5626
30 | 2669778.2416 | 1217929.7659 | 2669805.6227 | 1217944.5626
31 | 2669805.6227 | 1217944.5626 | 2669796.644 | 1217960.2836
32 | 2669851.2477 | 1217971.4949 | 2669828.0839 | 1217957.8213
33 | 2669778.2416 | 1217929.7659 | 2669769.0308 | 1217924.5323
34 | 2669778.2416 | 1217929.7659 | 2669765.5313 | 1217951.8643
35 | 2669796.644 | 1217960.2836 | 2669791.7999 | 1217968.7654
36 | 2669713.5357 | 1217680.2193 | 2669707.3122 | 1217675.6681
37 | 2669774.097 | 1217999.7619 | 2669785.2474 | 1218010.7995 | 2669793.1712 | 1218016.809
38 | 2669774.097 | 1217999.7619 | 2669782.9671 | 1217984.2309
39 | 2669826.8303 | 1218056.6712 | 2669819.0915 | 1218062.8401 | 2669819.0915 | 1218062.8401
40 | 2669826.8303 | 1218056.6712 | 2669848.087 | 1218068.7641
41 | 2669826.8303 | 1218056.6712 | 2669830.813 | 1218049.2604
42 | 2669787.6728 | 1217975.9916 | 2669782.9671 | 1217984.2309
43 | 2669862.2269 | 1218076.8083 | 2669848.087 | 1218068.7641
44 | 2669830.813 | 1218049.2604 | 2669835.7794 | 1218040.0191
45 | 2669553.1677 | 1217951.2219 | 2669547.7152 | 1217962.4814 | 2669547.7651 | 1217971.2097 | 2669552.2659 | 1217977.7553 | 2669556.7099 | 1217981.3539 | 2669580.6474 | 1217992.9473
46 | 2669553.1677 | 1217951.2219 | 2669563.3909 | 1217930.1106
47 | 2669761.606 | 1217958.6888 | 2669765.5313 | 1217951.8643
48 | 2669789.739 | 1217972.3739 | 2669787.6728 | 1217975.9916
49 | 2669868.6042 | 1218080.4363 | 2669862.2269 | 1218076.8083
50 | 2669835.7831 | 1218040.0122 | 2669835.7794 | 1218040.0191
51 | 2669789.739 | 1217972.3739 | 2669791.7999 | 1217968.7654
52 | 2669740.2565 | 1217560.1389 | 2669728.4059 | 1217576.361
53 | 2669850.9461 | 1217481.1209 | 2669826.4448 | 1217489.239 | 2669825.1788 | 1217489.4096
54 | 2669682.7057 | 1217638.9188 | 2669698.8275 | 1217616.8501
55 | 2669673.855 | 1217651.201 | 2669682.7057 | 1217638.9188
56 | 2669682.7057 | 1217638.9188 | 2669688.2643 | 1217641.9969 | 2669697.4055 | 1217639.7235
57 | 2669850.9461 | 1217481.1209 | 2669862.5902 | 1217502.7939
58 | 2669673.855 | 1217651.201 | 2669665.4247 | 1217661.2866
59 | 2669673.855 | 1217651.201 | 2669695.2973 | 1217666.8816
60 | 2669697.4055 | 1217639.7235 | 2669702.8666 | 1217638.3653 | 2669714.5082 | 1217638.4741
61 | 2669868.3006 | 1217513.4226 | 2669862.5902 | 1217502.7939
62 | 2669840.0401 | 1217596.7889 | 2669943.4065 | 1217626.1418
63 | 2669702.2195 | 1217671.9439 | 2669707.3122 | 1217675.6681
64 | 2669702.2195 | 1217671.9439 | 2669695.2973 | 1217666.8816
65 | 2669835.8713 | 1218039.8481 | 2669835.7831 | 1218040.0122
66 | 2669835.8713 | 1218039.8481 | 2669839.9875 | 1218032.1887
67 | 2669839.9875 | 1218032.1887 | 2669844.9285 | 1218022.9946
68 | 2669845.5371 | 1218021.8622 | 2669844.9285 | 1218022.9946
69 | 2669939.9785 | 1218020.8973 | 2669955.423 | 1217993.2875
70 | 2669973.8611 | 1217960.3341 | 2669971.9228 | 1217963.7914 | 2669955.423 | 1217993.2875
71 | 2669939.9785 | 1218020.8973 | 2669931.6753 | 1218016.3725
72 | 2669939.9785 | 1218020.8973 | 2669958.3224 | 1218031.9013
73 | 2669973.8611 | 1217960.3341 | 2669999.8814 | 1217975.7118
74 | 2669917.834 | 1218008.8298 | 2669931.6753 | 1218016.3725
75 | 2669958.3224 | 1218031.9013 | 2669958.5078 | 1218032.0125
76 | 2669917.834 | 1218008.8298 | 2669908.6961 | 1218025.2655
77 | 2669963.8199 | 1218035.1991 | 2669958.5078 | 1218032.0125
78 | 2669906.2553 | 1218029.6556 | 2669908.6961 | 1218025.2655
79 | 2669963.8199 | 1218035.1991 | 2669967.1062 | 1218037.1704 | 2669977.5287 | 1218044.036
80 | 2669875.7593 | 1218084.5068 | 2669868.6042 | 1218080.4363
81 | 2669906.2553 | 1218029.6556 | 2669903.8004 | 1218034.071
82 | 2669899.8178 | 1218041.2344 | 2669903.8004 | 1218034.071
83 | 2669899.8178 | 1218041.2344 | 2669899.2172 | 1218042.3145
84 | 2669890.9465 | 1218057.1906 | 2669899.2172 | 1218042.3145
85 | 2669867.4615 | 1217981.0659 | 2669859.4656 | 1217995.9445
86 | 2669867.4615 | 1217981.0659 | 2669865.5735 | 1217979.9514
87 | 2669854.5663 | 1218005.061 | 2669859.4656 | 1217995.9445
88 | 2669865.5735 | 1217979.9514 | 2669851.2477 | 1217971.4949
89 | 2669890.9465 | 1218057.1906 | 2669888.7744 | 1218061.0974
90 | 2669758.049 | 1217643.9922 | 2669767.6888 | 1217651.8545
91 | 2669767.6888 | 1217651.8545 | 2669777.5431 | 1217658.5541
92 | 2669758.049 | 1217643.9922 | 2669751.372 | 1217644.3699 | 2669743.2828 | 1217644.1195 | 2669741.4944 | 1217643.6846
93 | 2669817.3631 | 1217685.6264 | 2669777.5431 | 1217658.5541
94 | 2669733.6285 | 1217641.7716 | 2669741.4944 | 1217643.6846
95 | 2669828.4422 | 1217693.1588 | 2669817.3631 | 1217685.6264
96 | 2669714.5082 | 1217638.4741 | 2669717.0225 | 1217638.4976 | 2669719.626 | 1217638.9872
97 | 2669733.6285 | 1217641.7716 | 2669730.8914 | 1217641.1059 | 2669719.626 | 1217638.9872
98 | 2669665.4247 | 1217661.2866 | 2669662.6039 | 1217664.9226 | 2669643.2195 | 1217693.859 | 2669633.595 | 1217708.6045
99 | 2669620.4253 | 1217728.7816 | 2669633.595 | 1217708.6045
100 | 2669945.029 | 1218090.2617 | 2669962.7095 | 1218080.6132 | 2669972.5661 | 1218072.4368
101 | 2669993.846 | 1218054.7845 | 2669972.5661 | 1218072.4368
102 | 2669903.0511 | 1218099.9357 | 2669881.1063 | 1218087.5296
103 | 2669875.7593 | 1218084.5068 | 2669881.1063 | 1218087.5296
104 | 2669993.846 | 1218054.7845 | 2669977.5287 | 1218044.036
105 | 2669875.7593 | 1218084.5068 | 2669884.5939 | 1218068.6165
106 | 2669884.5939 | 1218068.6165 | 2669888.7744 | 1218061.0974
107 | 2669845.5371 | 1218021.8622 | 2669854.5663 | 1218005.061
108 | 2669620.4253 | 1217728.7816 | 2669629.2005 | 1217735.2771 | 2669664.1359 | 1217761.1128
109 | 2669620.4253 | 1217728.7816 | 2669610.534 | 1217743.5566
110 | 2669616.0843 | 1217786.5009 | 2669635.3654 | 1217802.2077
111 | 2669635.3654 | 1217802.2077 | 2669575.5201 | 1217869.5356
112 | 2669594.4958 | 1217767.6479 | 2669616.0843 | 1217786.5009
113 | 2669575.5201 | 1217869.5356 | 2669577.9742 | 1217881.6942 | 2669574.0717 | 1217901.2611 | 2669574.0717 | 1217901.2611
114 | 2669594.4958 | 1217767.6479 | 2669595.1154 | 1217766.5878 | 2669610.534 | 1217743.5566
115 | 2669574.0717 | 1217901.2611 | 2669568.3433 | 1217919.8839 | 2669563.3909 | 1217930.1106

## bus_geodata
| x | y | coords
0 | 2669795.7058 | 1217567.3486
1 | 2669771.9974 | 1217602.5403
2 | 2669803.996 | 1217556.719
3 | 2669768.3888 | 1217608.2905
4 | 2669810.9387 | 1217562.8245
5 | 2669796.2246 | 1217550.0316
6 | 2669781.7432 | 1217628.8933
7 | 2669817.9706 | 1217569.0084
8 | 2669780.5607 | 1217536.5523
9 | 2669780.5964 | 1217630.7374
10 | 2669819.6107 | 1217570.4507
11 | 2669765.5106 | 1217521.5239
12 | 2669799.1891 | 1217742.5176
13 | 2669863.0078 | 1217802.842
14 | 2669748.497 | 1217705.7864
15 | 2669891.127 | 1217818.257
16 | 2669728.7019 | 1217691.3103
17 | 2669753.1973 | 1217697.8249
18 | 2669898.5592 | 1217822.3314
19 | 2669719.4372 | 1217684.5351
20 | 2669758.8627 | 1217688.2288
21 | 2669853.6274 | 1217898.0623
22 | 2669819.8127 | 1217952.9389
23 | 2669805.6227 | 1217944.5626
24 | 2669828.0839 | 1217957.8213
25 | 2669836.6091 | 1217889.446
26 | 2669778.2416 | 1217929.7659
27 | 2669796.644 | 1217960.2836
28 | 2669713.5357 | 1217680.2193
29 | 2669762.9951 | 1217681.2293
30 | 2669793.1712 | 1218016.809
31 | 2669774.097 | 1217999.7619
32 | 2669819.0915 | 1218062.8401
33 | 2669826.8303 | 1218056.6712
34 | 2669782.9671 | 1217984.2309
35 | 2669848.087 | 1218068.7641
36 | 2669830.813 | 1218049.2604
37 | 2669580.6474 | 1217992.9473
38 | 2669553.1677 | 1217951.2219
39 | 2669761.606 | 1217958.6888
40 | 2669765.5313 | 1217951.8643
41 | 2669787.6728 | 1217975.9916
42 | 2669862.2269 | 1218076.8083
43 | 2669835.7794 | 1218040.0191
44 | 2669789.739 | 1217972.3739
45 | 2669769.0308 | 1217924.5323
46 | 2669740.2565 | 1217560.1389
47 | 2669728.4059 | 1217576.361
48 | 2669825.1788 | 1217489.4096
49 | 2669698.8275 | 1217616.8501
50 | 2669682.7057 | 1217638.9188
51 | 2669850.9461 | 1217481.1209
52 | 2669673.855 | 1217651.201
53 | 2669697.4055 | 1217639.7235
54 | 2669862.5902 | 1217502.7939
55 | 2669840.0401 | 1217596.7889
56 | 2669943.4065 | 1217626.1418
57 | 2669868.3006 | 1217513.4226
58 | 2669707.3122 | 1217675.6681
59 | 2669702.2195 | 1217671.9439
60 | 2669695.2973 | 1217666.8816
61 | 2669835.783 | 1218040.0122
62 | 2669835.8713 | 1218039.8481
63 | 2669839.9875 | 1218032.1887
64 | 2669844.9285 | 1218022.9946
65 | 2669955.423 | 1217993.2875
66 | 2669939.9785 | 1218020.8973
67 | 2669973.8611 | 1217960.3341
68 | 2669931.6753 | 1218016.3725
69 | 2669958.3224 | 1218031.9013
70 | 2669999.8814 | 1217975.7118
71 | 2669917.834 | 1218008.8298
72 | 2669958.5078 | 1218032.0125
73 | 2669908.6961 | 1218025.2655
74 | 2669963.8199 | 1218035.1991
75 | 2669868.6042 | 1218080.4363
76 | 2669791.7999 | 1217968.7654
77 | 2669906.2553 | 1218029.6556
78 | 2669903.8004 | 1218034.071
79 | 2669899.8178 | 1218041.2344
80 | 2669899.2172 | 1218042.3145
81 | 2669867.4615 | 1217981.0659
82 | 2669859.4656 | 1217995.9445
83 | 2669865.5735 | 1217979.9514
84 | 2669890.9465 | 1218057.1906
85 | 2669767.6888 | 1217651.8545
86 | 2669758.049 | 1217643.9922
87 | 2669777.5431 | 1217658.5541
88 | 2669741.4944 | 1217643.6846
89 | 2669817.3631 | 1217685.6264
90 | 2669714.5082 | 1217638.4741
91 | 2669719.626 | 1217638.9872
92 | 2669733.6285 | 1217641.7716
93 | 2669665.4247 | 1217661.2866
94 | 2669633.595 | 1217708.6045
95 | 2669945.029 | 1218090.2617
96 | 2669972.5661 | 1218072.4368
97 | 2669903.0511 | 1218099.9357
98 | 2669881.1063 | 1218087.5296
99 | 2669993.846 | 1218054.7845
100 | 2669875.7593 | 1218084.5068
101 | 2669977.5287 | 1218044.036
102 | 2669884.5939 | 1218068.6165
103 | 2669828.4422 | 1217693.1588
104 | 2669854.5663 | 1218005.061
105 | 2669851.2477 | 1217971.4949
106 | 2669845.5371 | 1218021.8622
107 | 2669888.7744 | 1218061.0974
108 | 2669620.4253 | 1217728.7816
109 | 2669635.3654 | 1217802.2077
110 | 2669616.0843 | 1217786.5009
111 | 2669575.5201 | 1217869.5356
112 | 2669594.4958 | 1217767.6479
113 | 2669574.0717 | 1217901.2611
114 | 2669610.534 | 1217743.5566
115 | 2669563.3909 | 1217930.1106
116 | 2669664.1359 | 1217761.1128
117 | 2669748.497 | 1217705.7864

## line_std_types
| c_nf_per_km | r_ohm_per_km | x_ohm_per_km | max_i_ka | type | q_mm2 | alpha | voltage_rating
NAYY 4x50 SE | 210 | 0.642 | 0.083 | 0.142 | cs | 50 | 0.00403 | LV
NAYY 4x120 SE | 264 | 0.225 | 0.08 | 0.242 | cs | 120 | 0.00403 | LV
NAYY 4x150 SE | 261 | 0.208 | 0.08 | 0.27 | cs | 150 | 0.00403 | LV
NA2XS2Y 1x95 RM/25 12/20 kV | 216 | 0.313 | 0.132 | 0.252 | cs | 95 | 0.00403 | MV
NA2XS2Y 1x185 RM/25 12/20 kV | 273 | 0.161 | 0.117 | 0.362 | cs | 185 | 0.00403 | MV
NA2XS2Y 1x240 RM/25 12/20 kV | 304 | 0.122 | 0.112 | 0.421 | cs | 240 | 0.00403 | MV
NA2XS2Y 1x95 RM/25 6/10 kV | 315 | 0.313 | 0.123 | 0.249 | cs | 95 | 0.00403 | MV
NA2XS2Y 1x185 RM/25 6/10 kV | 406 | 0.161 | 0.11 | 0.358 | cs | 185 | 0.00403 | MV
NA2XS2Y 1x240 RM/25 6/10 kV | 456 | 0.122 | 0.105 | 0.416 | cs | 240 | 0.00403 | MV
NA2XS2Y 1x150 RM/25 12/20 kV | 250 | 0.206 | 0.116 | 0.319 | cs | 150 | 0.00403 | MV
NA2XS2Y 1x120 RM/25 12/20 kV | 230 | 0.253 | 0.119 | 0.283 | cs | 120 | 0.00403 | MV
NA2XS2Y 1x70 RM/25 12/20 kV | 190 | 0.443 | 0.132 | 0.22 | cs | 70 | 0.00403 | MV
NA2XS2Y 1x150 RM/25 6/10 kV | 360 | 0.206 | 0.11 | 0.315 | cs | 150 | 0.00403 | MV
NA2XS2Y 1x120 RM/25 6/10 kV | 340 | 0.253 | 0.113 | 0.28 | cs | 120 | 0.00403 | MV
NA2XS2Y 1x70 RM/25 6/10 kV | 280 | 0.443 | 0.123 | 0.217 | cs | 70 | 0.00403 | MV
N2XS(FL)2Y 1x120 RM/35 64/110 kV | 112 | 0.153 | 0.166 | 0.366 | cs | 120 | 0.00393 | HV
N2XS(FL)2Y 1x185 RM/35 64/110 kV | 125 | 0.099 | 0.156 | 0.457 | cs | 185 | 0.00393 | HV
N2XS(FL)2Y 1x240 RM/35 64/110 kV | 135 | 0.075 | 0.149 | 0.526 | cs | 240 | 0.00393 | HV
N2XS(FL)2Y 1x300 RM/35 64/110 kV | 144 | 0.06 | 0.144 | 0.588 | cs | 300 | 0.00393 | HV
15-AL1/3-ST1A 0.4 | 11 | 1.8769 | 0.35 | 0.105 | ol | 16 | 0.00403 | LV
24-AL1/4-ST1A 0.4 | 11.25 | 1.2012 | 0.335 | 0.14 | ol | 24 | 0.00403 | LV
48-AL1/8-ST1A 0.4 | 12.2 | 0.5939 | 0.3 | 0.21 | ol | 48 | 0.00403 | LV
94-AL1/15-ST1A 0.4 | 13.2 | 0.306 | 0.29 | 0.35 | ol | 94 | 0.00403 | LV
34-AL1/6-ST1A 10.0 | 9.7 | 0.8342 | 0.36 | 0.17 | ol | 34 | 0.00403 | MV
48-AL1/8-ST1A 10.0 | 10.1 | 0.5939 | 0.35 | 0.21 | ol | 48 | 0.00403 | MV
70-AL1/11-ST1A 10.0 | 10.4 | 0.4132 | 0.339 | 0.29 | ol | 70 | 0.00403 | MV
94-AL1/15-ST1A 10.0 | 10.75 | 0.306 | 0.33 | 0.35 | ol | 94 | 0.00403 | MV
122-AL1/20-ST1A 10.0 | 11.1 | 0.2376 | 0.323 | 0.41 | ol | 122 | 0.00403 | MV
149-AL1/24-ST1A 10.0 | 11.25 | 0.194 | 0.315 | 0.47 | ol | 149 | 0.00403 | MV
34-AL1/6-ST1A 20.0 | 9.15 | 0.8342 | 0.382 | 0.17 | ol | 34 | 0.00403 | MV
48-AL1/8-ST1A 20.0 | 9.5 | 0.5939 | 0.372 | 0.21 | ol | 48 | 0.00403 | MV
70-AL1/11-ST1A 20.0 | 9.7 | 0.4132 | 0.36 | 0.29 | ol | 70 | 0.00403 | MV
94-AL1/15-ST1A 20.0 | 10 | 0.306 | 0.35 | 0.35 | ol | 94 | 0.00403 | MV
122-AL1/20-ST1A 20.0 | 10.3 | 0.2376 | 0.344 | 0.41 | ol | 122 | 0.00403 | MV
149-AL1/24-ST1A 20.0 | 10.5 | 0.194 | 0.337 | 0.47 | ol | 149 | 0.00403 | MV
184-AL1/30-ST1A 20.0 | 10.75 | 0.1571 | 0.33 | 0.535 | ol | 184 | 0.00403 | MV
243-AL1/39-ST1A 20.0 | 11 | 0.1188 | 0.32 | 0.645 | ol | 243 | 0.00403 | MV
48-AL1/8-ST1A 110.0 | 8 | 0.5939 | 0.46 | 0.21 | ol | 48 | 0.00403 | HV
70-AL1/11-ST1A 110.0 | 8.4 | 0.4132 | 0.45 | 0.29 | ol | 70 | 0.00403 | HV
94-AL1/15-ST1A 110.0 | 8.65 | 0.306 | 0.44 | 0.35 | ol | 94 | 0.00403 | HV
122-AL1/20-ST1A 110.0 | 8.5 | 0.2376 | 0.43 | 0.41 | ol | 122 | 0.00403 | HV
149-AL1/24-ST1A 110.0 | 8.75 | 0.194 | 0.41 | 0.47 | ol | 149 | 0.00403 | HV
184-AL1/30-ST1A 110.0 | 8.8 | 0.1571 | 0.4 | 0.535 | ol | 184 | 0.00403 | HV
243-AL1/39-ST1A 110.0 | 9 | 0.1188 | 0.39 | 0.645 | ol | 243 | 0.00403 | HV
305-AL1/39-ST1A 110.0 | 9.2 | 0.0949 | 0.38 | 0.74 | ol | 305 | 0.00403 | HV
490-AL1/64-ST1A 110.0 | 9.75 | 0.059 | 0.37 | 0.96 | ol | 490 | 0.00403 | HV
679-AL1/86-ST1A 110.0 | 9.95 | 0.042 | 0.36 | 1.15 | ol | 679 | 0.00403 | HV
490-AL1/64-ST1A 220.0 | 10 | 0.059 | 0.285 | 0.96 | ol | 490 | 0.00403 | HV
679-AL1/86-ST1A 220.0 | 11.7 | 0.042 | 0.275 | 1.15 | ol | 679 | 0.00403 | HV
490-AL1/64-ST1A 380.0 | 11 | 0.059 | 0.253 | 0.96 | ol | 490 | 0.00403 | HV
679-AL1/86-ST1A 380.0 | 14.6 | 0.042 | 0.25 | 1.15 | ol | 679 | 0.00403 | HV

## trafo_std_types
| i0_percent | pfe_kw | vkr_percent | sn_mva | vn_lv_kv | vn_hv_kv | vk_percent | shift_degree | vector_group | tap_side | tap_neutral | tap_min | tap_max | tap_step_degree | tap_step_percent | tap_phase_shifter
160 MVA 380/110 kV | 0.06 | 60 | 0.25 | 160 | 110 | 380 | 12.2 | 0 | Yy0 | hv | 0 | -9 | 9 | 0 | 1.5 | FALSE
100 MVA 220/110 kV | 0.06 | 55 | 0.26 | 100 | 110 | 220 | 12 | 0 | Yy0 | hv | 0 | -9 | 9 | 0 | 1.5 | FALSE
63 MVA 110/20 kV | 0.04 | 22 | 0.32 | 63 | 20 | 110 | 18 | 150 | YNd5 | hv | 0 | -9 | 9 | 0 | 1.5 | FALSE
40 MVA 110/20 kV | 0.05 | 18 | 0.34 | 40 | 20 | 110 | 16.2 | 150 | YNd5 | hv | 0 | -9 | 9 | 0 | 1.5 | FALSE
25 MVA 110/20 kV | 0.07 | 14 | 0.41 | 25 | 20 | 110 | 12 | 150 | YNd5 | hv | 0 | -9 | 9 | 0 | 1.5 | FALSE
63 MVA 110/10 kV | 0.04 | 22 | 0.32 | 63 | 10 | 110 | 18 | 150 | YNd5 | hv | 0 | -9 | 9 | 0 | 1.5 | FALSE
40 MVA 110/10 kV | 0.05 | 18 | 0.34 | 40 | 10 | 110 | 16.2 | 150 | YNd5 | hv | 0 | -9 | 9 | 0 | 1.5 | FALSE
25 MVA 110/10 kV | 0.07 | 14 | 0.41 | 25 | 10 | 110 | 12 | 150 | YNd5 | hv | 0 | -9 | 9 | 0 | 1.5 | FALSE
0.25 MVA 20/0.4 kV | 0.32 | 0.8 | 1.44 | 0.25 | 0.4 | 20 | 6 | 150 | Yzn5 | hv | 0 | -2 | 2 | 0 | 2.5 | FALSE
0.4 MVA 20/0.4 kV | 0.3375 | 1.35 | 1.425 | 0.4 | 0.4 | 20 | 6 | 150 | Dyn5 | hv | 0 | -2 | 2 | 0 | 2.5 | FALSE
0.63 MVA 20/0.4 kV | 0.2619 | 1.65 | 1.206 | 0.63 | 0.4 | 20 | 6 | 150 | Dyn5 | hv | 0 | -2 | 2 | 0 | 2.5 | FALSE
0.25 MVA 10/0.4 kV | 0.24 | 0.6 | 1.2 | 0.25 | 0.4 | 10 | 4 | 150 | Dyn5 | hv | 0 | -2 | 2 | 0 | 2.5 | FALSE
0.4 MVA 10/0.4 kV | 0.2375 | 0.95 | 1.325 | 0.4 | 0.4 | 10 | 4 | 150 | Dyn5 | hv | 0 | -2 | 2 | 0 | 2.5 | FALSE
0.63 MVA 10/0.4 kV | 0.1873 | 1.18 | 1.0794 | 0.63 | 0.4 | 10 | 4 | 150 | Dyn5 | hv | 0 | -2 | 2 | 0 | 2.5 | FALSE

## trafo3w_std_types
| sn_hv_mva | sn_mv_mva | sn_lv_mva | vn_hv_kv | vn_mv_kv | vn_lv_kv | vk_hv_percent | vk_mv_percent | vk_lv_percent | vkr_hv_percent | vkr_mv_percent | vkr_lv_percent | pfe_kw | i0_percent | shift_mv_degree | shift_lv_degree | vector_group | tap_side | tap_neutral | tap_min | tap_max | tap_step_percent
63/25/38 MVA 110/20/10 kV | 63 | 25 | 38 | 110 | 20 | 10 | 10.4 | 10.4 | 10.4 | 0.28 | 0.32 | 0.35 | 35 | 0.89 | 0 | 0 | YN0yn0yn0 | hv | 0 | -10 | 10 | 1.2
63/25/38 MVA 110/10/10 kV | 63 | 25 | 38 | 110 | 10 | 10 | 10.4 | 10.4 | 10.4 | 0.28 | 0.32 | 0.35 | 35 | 0.89 | 0 | 0 | YN0yn0yn0 | hv | 0 | -10 | 10 | 1.2

## fuse_std_types
| fuse_type | i_rated_a | t_avg | t_min | t_total | x_avg | x_min | x_total
HV 100A | HV 100A | 100 | 0 | [10.0, 3.64, 0.854, 0.281, 0.1, 0.0531, 0.022, 0.01] | [10.0, 4.267, 1.21, 0.403, 0.1, 0.058, 0.022, 0.01] | 0 | [300.0, 350.0, 450.0, 550.0, 700.0, 850.0, 1200.0, 1752.0] | [600.0, 700.0, 900.0, 1150.0, 1665.0, 2000.0, 3000.0, 4313.0]
HV 10A | HV 10A | 10 | 0 | [10.0, 1675.0, 0.344, 0.156, 0.1, 0.0417, 0.0171, 0.01] | [10.0, 1.3, 0.3, 0.155, 0.1, 0.0555, 0.023, 0.01] | 0 | [30.0, 32.0, 35.0, 37.0, 39.0, 50.0, 70.0, 88.0] | [60.0, 70.0, 80.0, 87.0, 94.0, 110.0, 150.0, 216.0]
HV 125A | HV 125A | 125 | 0 | [10.0, 1.82, 0.344, 0.1, 0.0467, 0.0269, 0.01] | [10.0, 2.478, 0.426, 0.1, 0.0427, 0.0211, 0.01] | 0 | [375.0, 500.0, 700.0, 925.0, 1200.0, 1500.0, 2341.0] | [750.0, 1000.0, 1500.0, 2200.0, 3000.0, 4000.0, 5765.0]
HV 160A | HV 160A | 160 | 0 | [10.0, 4.15, 1.03, 0.198, 0.1, 0.051, 0.0172, 0.01] | [10.0, 2.3, 0.734, 0.274, 0.1, 0.046, 0.0177, 0.01] | 0 | [480.0, 550.0, 700.0, 1000.0, 1260.0, 1600.0, 2500.0, 3227.0] | [960.0, 1300.0, 1700.0, 2200.0, 2996.0, 4000.0, 6000.0, 7946.0]
HV 16A | HV 16A | 16 | 0 | [10.0, 0.352, 0.164, 0.1, 0.0649, 0.0342, 0.01] | [10.0, 2.34, 0.722, 0.181, 0.1, 0.055, 0.0296, 0.01] | 0 | [48.0, 60.0, 65.0, 71.0, 80.0, 100.0, 162.0] | [96.0, 110.0, 125.0, 150.0, 168.0, 200.0, 250.0, 398.0]
HV 200A | HV 200A | 200 | 0 | [10.0, 4.267, 1.21, 0.403, 0.1, 0.058, 0.022, 0.01] | [10.0, 3.73, 1.654, 0.328, 0.1, 0.0531, 0.019, 0.01] | 0 | [600.0, 700.0, 900.0, 1150.0, 1665.0, 2000.0, 3000.0, 4313.0] | [1200.0, 1500.0, 1800.0, 2700.0, 3960.0, 5000.0, 7500.0, 10620.0]
HV 20A | HV 20A | 20 | 0 | [10.0, 1.3, 0.3, 0.155, 0.1, 0.0555, 0.023, 0.01] | [10.0, 1.3, 0.161, 0.1, 0.0611, 0.0399, 0.0141, 0.01] | 0 | [60.0, 70.0, 80.0, 87.0, 94.0, 110.0, 150.0, 216.0] | [120.0, 150.0, 200.0, 223.0, 260.0, 300.0, 450.0, 532.0]
HV 25A | HV 25A | 25 | 0 | [10.0, 2.512, 0.833, 0.299, 0.1, 0.0372, 0.0223, 0.01] | [10.0, 3.125, 0.597, 0.198, 0.1, 0.0378, 0.022, 0.01] | 0 | [75.0, 82.0, 90.0, 100.0, 124.0, 170.0, 200.0, 289.0] | [150.0, 170.0, 210.0, 250.0, 294.0, 400.0, 500.0, 711.0]
HV 31.5A | HV 31.5A | 31.5 | 0 | [10.0, 2.34, 0.722, 0.181, 0.1, 0.055, 0.0296, 0.01] | [10.0, 2.84, 0.368, 0.164, 0.1, 0.0621, 0.0378, 0.0195, 0.01] | 0 | [95.0, 110.0, 125.0, 150.0, 165.0, 200.0, 250.0, 390.0] | [189.0, 220.0, 300.0, 350.0, 393.0, 450.0, 530.0, 700.0, 960.0]
HV 40A | HV 40A | 40 | 0 | [10.0, 1.3, 0.161, 0.1, 0.0611, 0.0399, 0.0141, 0.01] | [10.0, 2.05, 0.369, 0.198, 0.1, 0.051, 0.0298, 0.01] | 0 | [120.0, 150.0, 200.0, 223.0, 260.0, 300.0, 450.0, 532.0] | [240.0, 300.0, 400.0, 450.0, 530.0, 650.0, 800.0, 1311.0]
HV 50A | HV 50A | 50 | 0 | [10.0, 3.215, 0.597, 0.198, 0.1, 0.0378, 0.022, 0.01] | [10.0, 3.64, 0.854, 0.281, 0.1, 0.0531, 0.022, 0.01] | 0 | [150.0, 170.0, 210.0, 250.0, 294.0, 400.0, 500.0, 711.0] | [300.0, 350.0, 450.0, 550.0, 700.0, 850.0, 1200.0, 1752.0]
HV 6.3A | HV 6.3A | 6.3 | 0 | [10.0, 1.39, 0.344, 0.168, 0.1, 0.056, 0.0263, 0.01] | [10.0, 1.711, 0.516, 0.198, 0.1, 0.0634, 0.0303, 0.01] | 0 | [19.0, 19.5, 20.4, 20.8, 22.0, 25.0, 32.0, 48.0] | [38.0, 40.0, 43.0, 48.0, 53.0, 60.0, 75.0, 118.0]
HV 63A | HV 63A | 63 | 0 | [10.0, 2.84, 0.368, 0.164, 0.1, 0.0621, 0.0378, 0.0195, 0.01] | [10.0, 1.82, 0.344, 0.1, 0.0467, 0.0269, 0.01] | 0 | [189.0, 220.0, 300.0, 350.0, 393.0, 450.0, 530.0, 700.0, 961.0] | [378.0, 500.0, 700.0, 934.0, 1200.0, 1500.0, 2366.0]
HV 80A | HV 80A | 80 | 0 | [10.0, 2.05, 0.369, 0.198, 0.1, 0.051, 0.0298, 0.01] | [10.0, 4.15, 1.03, 0.198, 0.1, 0.051, 0.0172, 0.01] | 0 | [240.0, 300.0, 400.0, 450.0, 530.0, 650.0, 800.0, 1311.0] | [480.0, 550.0, 700.0, 1000.0, 1260.0, 1600.0, 2500.0, 3227.0]
Siemens NH-1-100 | Siemens NH-1-100 | 100 | [5400.0, 2000.0, 400.0, 20.0, 1.0, 0.2, 0.012, 0.004] | 0 | 0 | [150.0, 190.0, 250.0, 430.0, 900.0, 1250.0, 2700.0, 3600.0] | 0 | 0
Siemens NH-1-125 | Siemens NH-1-125 | 125 | [4800.0, 120.0, 7.0, 0.1, 0.004] | 0 | 0 | [180.0, 400.0, 740.0, 2000.0, 4250.0] | 0 | 0
Siemens NH-1-16 | Siemens NH-1-16 | 16 | [4000.0, 400.0, 2.0, 0.1, 0.04, 0.01] | 0 | 0 | [26.0, 35.0, 75.0, 150.0, 200.0, 300.0] | 0 | 0
Siemens NH-1-160 | Siemens NH-1-160 | 160 | [4800.0, 120.0, 7.0, 0.1, 0.004] | 0 | 0 | [210.0, 500.0, 900.0, 2300.0, 5000.0] | 0 | 0
Siemens NH-1-25 | Siemens NH-1-25 | 25 | [4000.0, 1000.0, 10.0, 0.2, 0.02, 0.01] | 0 | 0 | [40.0, 50.0, 100.0, 210.0, 400.0, 500.0] | 0 | 0
Siemens NH-1-50 | Siemens NH-1-50 | 50 | [4000.0, 40.0, 4.0, 1.0, 0.02, 0.01] | 0 | 0 | [86.0, 200.0, 300.0, 400.0, 1000.0, 1280.0] | 0 | 0
Siemens NH-1-63 | Siemens NH-1-63 | 63 | [4000.0, 100.0, 10.0, 2.0, 0.04, 0.01] | 0 | 0 | [100.0, 200.0, 300.0, 400.0, 1000.0, 1500.0] | 0 | 0
Siemens NH-1-80 | Siemens NH-1-80 | 80 | [4800.0, 120.0, 7.0, 0.1, 0.01] | 0 | 0 | [150.58, 250.0, 450.0, 1150.0, 2470.0] | 0 | 0
Siemens NH-2-1000 | Siemens NH-2-1000 | 1000 | [4800.0, 120.0, 7.0, 0.1, 0.004] | 0 | 0 | [1900.0, 3500.0, 8400.0, 24000.0, 52000.0] | 0 | 0
Siemens NH-2-200 | Siemens NH-2-200 | 200 | [4800.0, 120.0, 7.0, 0.1, 0.004] | 0 | 0 | [280.0, 650.0, 1200.0, 3000.0, 7000.0] | 0 | 0
Siemens NH-2-224 | Siemens NH-2-224 | 224 | [4800.0, 120.0, 7.0, 0.2, 0.04, 0.004] | 0 | 0 | [400.0, 750.0, 1453.0, 3025.0, 4315.0, 7600.0] | 0 | 0
Siemens NH-2-250 | Siemens NH-2-250 | 250 | [4800.0, 120.0, 7.0, 0.1, 0.004] | 0 | 0 | [450.0, 800.0, 1650.0, 4000.0, 8500.0] | 0 | 0
Siemens NH-2-315 | Siemens NH-2-315 | 315 | [4800.0, 120.0, 7.0, 0.1, 0.004] | 0 | 0 | [550.0, 920.0, 1900.0, 5000.0, 11000.0] | 0 | 0
Siemens NH-2-355 | Siemens NH-2-355 | 355 | [4800.0, 120.0, 6.0, 0.1, 0.004] | 0 | 0 | [650.0, 1116.27, 2350.0, 5840.0, 12790.0] | 0 | 0
Siemens NH-2-400 | Siemens NH-2-400 | 400 | [4800.0, 120.0, 7.0, 0.1, 0.004] | 0 | 0 | [720.0, 1350.0, 2800.0, 6500.0, 15000.0] | 0 | 0
Siemens NH-2-425 | Siemens NH-2-425 | 425 | [4800.0, 120.0, 7.0, 0.1, 0.004] | 0 | 0 | [850.0, 1500.0, 3050.0, 7500.0, 16500.0] | 0 | 0
Siemens NH-2-630 | Siemens NH-2-630 | 630 | [4800.0, 120.0, 7.0, 0.1, 0.004] | 0 | 0 | [1200.0, 2000.0, 4800.0, 12000.0, 26000.0] | 0 | 0

## res_bus
| vm_pu | va_degree | p_mw | q_mvar
0 | 0.9736 | -0.50783 | 0.0031211 | 0.00078221
1 | 0.97611 | -0.45852 | 0.003018 | 0.00075639
2 | 0.97285 | -0.52274 | 0 | 0
3 | 0.97632 | -0.45441 | 0.0027377 | 0.00068614
4 | 0.97258 | -0.52805 | 0.0017219 | 0.00043156
5 | 0.97257 | -0.52821 | 0.0031853 | 0.0007983
6 | 0.97716 | -0.43793 | 0.0020279 | 0.00050824
7 | 0.97232 | -0.53313 | 0.0094475 | 0.0023678
8 | 0.97207 | -0.53802 | 0.0025836 | 0.00064752
9 | 0.97724 | -0.43652 | 0.0020282 | 0.00050832
10 | 0.97228 | -0.53394 | 0.0050774 | 0.0012725
11 | 0.97161 | -0.54715 | 0 | 0
12 | 0.99292 | -0.13381 | 0.011644 | 0.0029182
13 | 1 | 0 | -0.3269 | -0.083908
14 | 0.98857 | -0.21688 | 0 | 0
15 | 0.99765 | -0.044257 | 0.0081963 | 0.0020542
16 | 0.98693 | -0.2483 | 0.0034509 | 0.00086488
17 | 0.98852 | -0.21787 | 0.0016936 | 0.00042445
18 | 0.99707 | -0.05538 | 0.0080503 | 0.0020176
19 | 0.98619 | -0.26268 | 0.0012374 | 0.00031011
20 | 0.98847 | -0.21873 | 0.0021354 | 0.00053518
21 | 0.99128 | -0.16543 | 0.0025709 | 0.00064432
22 | 0.98514 | -0.28345 | 0.0031614 | 0.00079231
23 | 0.98597 | -0.26753 | 0 | 0
24 | 0.98468 | -0.29247 | 0.0021117 | 0.00052924
25 | 0.99005 | -0.18901 | 0 | 0
26 | 0.9855 | -0.27671 | 0 | 0
27 | 0.98572 | -0.27238 | 0.00087697 | 0.00021979
28 | 0.98571 | -0.27178 | 0.0012512 | 0.00031357
29 | 0.98846 | -0.21905 | 0.0021926 | 0.00054952
30 | 0.98492 | -0.28788 | 0.011451 | 0.0028699
31 | 0.98519 | -0.28261 | 0 | 0
32 | 0.97724 | -0.43719 | 0.0028092 | 0.00070404
33 | 0.97727 | -0.43669 | 0 | 0
34 | 0.98538 | -0.27893 | 0.00093287 | 0.0002338
35 | 0.97603 | -0.46088 | 0.0035835 | 0.00089811
36 | 0.97771 | -0.42795 | 0.0044814 | 0.0011231
37 | 0.9784 | -0.41437 | 0.0016575 | 0.00041542
38 | 0.97849 | -0.41251 | 0.00077537 | 0.00019433
39 | 0.98547 | -0.2773 | 0.00059222 | 0.00014843
40 | 0.98547 | -0.27722 | 0.00051928 | 0.00013014
41 | 0.98549 | -0.27683 | 0.00047136 | 0.00011813
42 | 0.97527 | -0.47594 | 0.0028423 | 0.00071234
43 | 0.97832 | -0.41621 | 0.002555 | 0.00064035
44 | 0.98554 | -0.27586 | 0.00074189 | 0.00018594
45 | 0.98535 | -0.27963 | 0.015376 | 0.0038536
46 | 0.97125 | -0.55436 | 0.0052332 | 0.0013116
47 | 0.97119 | -0.55555 | 0.0031972 | 0.00080131
48 | 0.97062 | -0.56669 | 0.005338 | 0.0013378
49 | 0.98183 | -0.34697 | 0.0021063 | 0.00052788
50 | 0.98188 | -0.34593 | 0 | 0
51 | 0.97039 | -0.5714 | 0 | 0
52 | 0.98265 | -0.3311 | 0 | 0
53 | 0.9811 | -0.36112 | 0.00043781 | 0.00010973
54 | 0.97017 | -0.57568 | 0.0019547 | 0.00048988
55 | 0.97181 | -0.5433 | 0.0065023 | 0.0016296
56 | 0.97096 | -0.56002 | 0.0084207 | 0.0021104
57 | 0.97009 | -0.57734 | 0.007444 | 0.0018656
58 | 0.98522 | -0.28129 | 0.0013306 | 0.00033348
59 | 0.98482 | -0.28901 | 0.0010275 | 0.00025752
60 | 0.98428 | -0.29942 | 0.0027966 | 0.0007009
61 | 0.97832 | -0.4162 | 0.0021764 | 0.00054547
62 | 0.97833 | -0.41597 | 0.002555 | 0.00064035
63 | 0.97888 | -0.4051 | 0.002177 | 0.0005456
64 | 0.97957 | -0.39165 | 0.0041577 | 0.001042
65 | 0.97072 | -0.56557 | 0.014117 | 0.0035381
66 | 0.97122 | -0.55573 | 0 | 0
67 | 0.97063 | -0.56745 | 0 | 0
68 | 0.97145 | -0.55122 | 0.0020618 | 0.00051674
69 | 0.97104 | -0.5593 | 0.00080052 | 0.00020063
70 | 0.97055 | -0.56896 | 0.0026947 | 0.00067535
71 | 0.97186 | -0.54311 | 0 | 0
72 | 0.97104 | -0.55933 | 0.00080437 | 0.0002016
73 | 0.97235 | -0.53343 | 0.00092634 | 0.00023216
74 | 0.97099 | -0.56018 | 0.0039589 | 0.00099219
75 | 0.97494 | -0.48235 | 0.0039539 | 0.00099094
76 | 0.98559 | -0.27485 | 0.00048312 | 0.00012108
77 | 0.97248 | -0.53076 | 0.00070505 | 0.0001767
78 | 0.97262 | -0.52802 | 0.0024121 | 0.00060454
79 | 0.97287 | -0.52319 | 0.00050455 | 0.00012645
80 | 0.9729 | -0.52246 | 0.0024148 | 0.0006052
81 | 0.98253 | -0.33415 | 0 | 0
82 | 0.98186 | -0.34711 | 0.0011244 | 0.00028179
83 | 0.98261 | -0.33247 | 0.016372 | 0.0041032
84 | 0.97346 | -0.51154 | 0.0015029 | 0.00037666
85 | 0.97786 | -0.42436 | 0 | 0
86 | 0.97816 | -0.41842 | 0 | 0
87 | 0.97757 | -0.43006 | 0.0032756 | 0.00082095
88 | 0.97893 | -0.40339 | 0.0018225 | 0.00045676
89 | 0.97654 | -0.45026 | 0.0065195 | 0.0016339
90 | 0.98025 | -0.3777 | 0.0014282 | 0.00035794
91 | 0.98 | -0.3826 | 0.001624 | 0.00040702
92 | 0.97931 | -0.39595 | 0.0018124 | 0.00045422
93 | 0.98236 | -0.33674 | 0 | 0
94 | 0.9811 | -0.36127 | 0.0022169 | 0.00055561
95 | 0.97078 | -0.56451 | 0.0017105 | 0.00042869
96 | 0.97083 | -0.56346 | 0.00086422 | 0.00021659
97 | 0.97455 | -0.48999 | 0.0014379 | 0.00036038
98 | 0.97459 | -0.48933 | 0.0018302 | 0.0004587
99 | 0.9709 | -0.56215 | 0 | 0
100 | 0.9746 | -0.48896 | 0 | 0
101 | 0.97094 | -0.56122 | 0.00086979 | 0.00021799
102 | 0.97392 | -0.50247 | 0.0020626 | 0.00051694
103 | 0.97634 | -0.45428 | 0.016453 | 0.0041234
104 | 0.98105 | -0.36281 | 0.0054996 | 0.0013783
105 | 0.9834 | -0.31727 | 0.0011245 | 0.00028182
106 | 0.97966 | -0.3899 | 0.0032674 | 0.00081889
107 | 0.97361 | -0.50855 | 0.0020626 | 0.00051694
108 | 0.98062 | -0.37068 | 0 | 0
109 | 0.97939 | -0.39483 | 0.0069832 | 0.0017502
110 | 0.97969 | -0.38894 | 0 | 0
111 | 0.97889 | -0.40474 | 0 | 0
112 | 0.98004 | -0.38217 | 0 | 0
113 | 0.97871 | -0.40831 | 0.00041825 | 0.00010482
114 | 0.98039 | -0.37532 | 0.0013393 | 0.00033566
115 | 0.97855 | -0.41147 | 0.0031964 | 0.00080109
116 | 0.98026 | -0.37775 | 0.0071827 | 0.0018002
117 | 0.99998 | 149.9956 | 0 | 0

## res_line
| p_from_mw | q_from_mvar | p_to_mw | q_to_mvar | pl_mw | ql_mvar | i_from_ka | i_to_ka | i_ka | vm_from_pu | va_from_degree | vm_to_pu | va_to_degree | loading_percent
0 | -0.06335 | -0.01592 | 0.0635 | 0.016015 | 0.00014949 | 9.5142e-05 | 0.096837 | 0.096837 | 0.096837 | 0.9736 | -0.50783 | 0.97611 | -0.45852 | 26.6036
1 | 0.060229 | 0.015137 | -0.060186 | -0.01511 | 4.2848e-05 | 2.7255e-05 | 0.092067 | 0.092067 | 0.092067 | 0.9736 | -0.50783 | 0.97285 | -0.52274 | 25.2931
2 | -0.066518 | -0.016771 | 0.066531 | 0.016779 | 1.3101e-05 | 8.2146e-06 | 0.10144 | 0.10144 | 0.10144 | 0.97611 | -0.45852 | 0.97632 | -0.45441 | 13.9337
3 | 0.031199 | 0.0078285 | -0.031191 | -0.0078236 | 7.8963e-06 | 4.9389e-06 | 0.047724 | 0.047724 | 0.047724 | 0.97285 | -0.52274 | 0.97258 | -0.52805 | 13.1109
4 | 0.028987 | 0.0072817 | -0.02898 | -0.0072769 | 7.56e-06 | 4.7112e-06 | 0.044343 | 0.044343 | 0.044343 | 0.97285 | -0.52274 | 0.97257 | -0.52821 | 12.1823
5 | -0.069268 | -0.017466 | 0.069323 | 0.0175 | 5.468e-05 | 3.4341e-05 | 0.10561 | 0.10561 | 0.10561 | 0.97632 | -0.45441 | 0.97716 | -0.43793 | 14.5069
6 | 0.029469 | 0.007392 | -0.029462 | -0.0073876 | 7.1392e-06 | 4.4529e-06 | 0.045089 | 0.045089 | 0.045089 | 0.97258 | -0.52805 | 0.97232 | -0.53313 | 12.3872
7 | 0.025794 | 0.0064786 | -0.025782 | -0.0064712 | 1.2073e-05 | 7.4702e-06 | 0.03947 | 0.03947 | 0.03947 | 0.97257 | -0.52821 | 0.97207 | -0.53802 | 10.8434
8 | -0.071351 | -0.018008 | 0.071356 | 0.018011 | 4.8109e-06 | 3.0246e-06 | 0.1087 | 0.1087 | 0.1087 | 0.97716 | -0.43793 | 0.97724 | -0.43652 | 14.931
9 | 0.020015 | 0.0050198 | -0.020014 | -0.0050194 | 7.6847e-07 | 4.6473e-07 | 0.030631 | 0.030631 | 0.030631 | 0.97232 | -0.53313 | 0.97228 | -0.53394 | 8.4151
10 | 0.023199 | 0.0058236 | -0.023189 | -0.0058175 | 1.0096e-05 | 6.1972e-06 | 0.035515 | 0.035515 | 0.035515 | 0.97207 | -0.53802 | 0.97161 | -0.54715 | 9.7569
11 | -0.073384 | -0.018519 | 0.073448 | 0.01856 | 6.3694e-05 | 4.0083e-05 | 0.11179 | 0.11179 | 0.11179 | 0.97724 | -0.43652 | 0.97816 | -0.41842 | 15.3553
12 | 0.014936 | 0.0037469 | -0.01493 | -0.003743 | 6.6653e-06 | 3.8442e-06 | 0.02286 | 0.022861 | 0.022861 | 0.97228 | -0.53394 | 0.97181 | -0.5433 | 6.2804
13 | 0.014755 | 0.0037034 | -0.014741 | -0.0036955 | 1.3736e-05 | 7.904e-06 | 0.022599 | 0.0226 | 0.0226 | 0.97161 | -0.54715 | 0.97062 | -0.56669 | 6.2087
14 | 0.0084335 | 0.002114 | -0.0084306 | -0.0021127 | 2.8966e-06 | 1.2806e-06 | 0.012916 | 0.012916 | 0.012916 | 0.97161 | -0.54715 | 0.97125 | -0.55436 | 3.5484
15 | -0.16338 | -0.041832 | 0.16444 | 0.042512 | 0.0010665 | 0.00068006 | 0.24516 | 0.24516 | 0.24516 | 0.99292 | -0.13381 | 1 | 0 | 33.6755
16 | 0.15173 | 0.038914 | -0.15112 | -0.038526 | 0.00060861 | 0.0003879 | 0.22771 | 0.22771 | 0.22771 | 0.99292 | -0.13381 | 0.98857 | -0.21688 | 31.2787
17 | 0.16081 | 0.041396 | -0.16046 | -0.041176 | 0.00034538 | 0.0002202 | 0.23967 | 0.23967 | 0.23967 | 1 | 0 | 0.99765 | -0.044257 | 32.922
18 | 0.1451 | 0.037017 | -0.14488 | -0.036876 | 0.00021982 | 0.00014006 | 0.21864 | 0.21864 | 0.21864 | 0.98857 | -0.21688 | 0.98693 | -0.2483 | 30.0336
19 | 0.0060221 | 0.0015091 | -0.0060218 | -0.001509 | 2.8487e-07 | 6.3786e-08 | 0.0090645 | 0.0090645 | 0.0090645 | 0.98857 | -0.21688 | 0.98852 | -0.21787 | 2.4903
20 | 0.15226 | 0.039122 | -0.15218 | -0.039069 | 8.2213e-05 | 5.2395e-05 | 0.22745 | 0.22745 | 0.22745 | 0.99765 | -0.044257 | 0.99707 | -0.05538 | 31.2428
21 | 0.14143 | 0.036012 | -0.14133 | -0.035949 | 9.8043e-05 | 6.2454e-05 | 0.21344 | 0.21344 | 0.21344 | 0.98693 | -0.2483 | 0.98619 | -0.26268 | 29.3189
22 | 0.0043282 | 0.0010846 | -0.004328 | -0.0010846 | 1.7738e-07 | -2.9327e-08 | 0.0065152 | 0.0065152 | 0.0065152 | 0.98852 | -0.21787 | 0.98847 | -0.21873 | 1.7899
23 | 0.14413 | 0.037052 | -0.14337 | -0.036563 | 0.00076629 | 0.00048814 | 0.21543 | 0.21543 | 0.21543 | 0.99707 | -0.05538 | 0.99128 | -0.16543 | 29.5926
24 | 0.1401 | 0.035639 | -0.14003 | -0.0356 | 6.1365e-05 | 3.9087e-05 | 0.21157 | 0.21157 | 0.21157 | 0.98619 | -0.26268 | 0.98571 | -0.27178 | 29.0625
25 | 0.0021926 | 0.00054943 | -0.0021926 | -0.00054952 | 3.3208e-08 | -8.2939e-08 | 0.0033007 | 0.0033007 | 0.0033007 | 0.98847 | -0.21873 | 0.98846 | -0.21905 | 0.90679
26 | 0.1408 | 0.035919 | -0.14064 | -0.035817 | 0.0001601 | 0.00010197 | 0.21157 | 0.21158 | 0.21158 | 0.99128 | -0.16543 | 0.99005 | -0.18901 | 29.0625
27 | -0.10855 | -0.027534 | 0.10864 | 0.027587 | 8.3183e-05 | 5.2817e-05 | 0.16408 | 0.16408 | 0.16408 | 0.98514 | -0.28345 | 0.98597 | -0.26753 | 22.5391
28 | 0.10539 | 0.026741 | -0.10535 | -0.026712 | 4.5705e-05 | 2.9007e-05 | 0.15931 | 0.15931 | 0.15931 | 0.98514 | -0.28345 | 0.98468 | -0.29247 | 21.8832
29 | -0.1401 | -0.035479 | 0.14064 | 0.035817 | 0.00053043 | 0.00033786 | 0.21158 | 0.21158 | 0.21158 | 0.98597 | -0.26753 | 0.99005 | -0.18901 | 29.0626
30 | 0.016497 | 0.0041372 | -0.01649 | -0.004133 | 7.2189e-06 | 4.2242e-06 | 0.024898 | 0.024898 | 0.024898 | 0.98597 | -0.26753 | 0.9855 | -0.27671 | 6.8402
31 | 0.01497 | 0.0037555 | -0.014966 | -0.0037535 | 3.4656e-06 | 1.9872e-06 | 0.022593 | 0.022594 | 0.022594 | 0.98597 | -0.26753 | 0.98572 | -0.27238 | 6.207
32 | 0.10324 | 0.026183 | -0.10311 | -0.026105 | 0.00012292 | 7.7988e-05 | 0.15612 | 0.15612 | 0.15612 | 0.98468 | -0.29247 | 0.9834 | -0.31727 | 21.4449
33 | 0.015378 | 0.0038549 | -0.015376 | -0.0038536 | 2.142e-06 | 1.2359e-06 | 0.02322 | 0.02322 | 0.02322 | 0.9855 | -0.27671 | 0.98535 | -0.27963 | 6.3792
34 | 0.0011115 | 0.00027816 | -0.0011115 | -0.00027847 | 2.6925e-08 | -3.0758e-07 | 0.0016782 | 0.0016783 | 0.0016783 | 0.9855 | -0.27671 | 0.98547 | -0.27722 | 0.46107
35 | 0.014089 | 0.0035337 | -0.014088 | -0.0035328 | 1.6571e-06 | 9.3603e-07 | 0.02127 | 0.02127 | 0.02127 | 0.98572 | -0.27238 | 0.98559 | -0.27485 | 5.8433
36 | 0.13878 | 0.035286 | -0.13872 | -0.035246 | 6.3562e-05 | 4.0483e-05 | 0.20969 | 0.20969 | 0.20969 | 0.98571 | -0.27178 | 0.98522 | -0.28129 | 28.803
37 | -0.011451 | -0.0028699 | 0.011454 | 0.0028714 | 2.877e-06 | 1.515e-06 | 0.0173 | 0.0173 | 0.0173 | 0.98492 | -0.28788 | 0.98519 | -0.28261 | 4.7528
38 | -0.011454 | -0.0028714 | 0.011456 | 0.0028725 | 2.0073e-06 | 1.0569e-06 | 0.0173 | 0.0173 | 0.0173 | 0.98519 | -0.28261 | 0.98538 | -0.27893 | 4.7527
39 | -0.0028092 | -0.00070404 | 0.0028092 | 0.00070396 | 6.7902e-08 | -8.0541e-08 | 0.0042774 | 0.0042774 | 0.0042774 | 0.97724 | -0.43719 | 0.97727 | -0.43669 | 1.1751
40 | 0.054366 | 0.013715 | -0.054303 | -0.013675 | 6.2891e-05 | 3.9944e-05 | 0.082811 | 0.082811 | 0.082811 | 0.97727 | -0.43669 | 0.97603 | -0.46088 | 22.7503
41 | -0.057175 | -0.014419 | 0.057199 | 0.014435 | 2.3928e-05 | 1.5209e-05 | 0.087089 | 0.087088 | 0.087089 | 0.97727 | -0.43669 | 0.97771 | -0.42795 | 23.9254
42 | -0.012389 | -0.0031063 | 0.01239 | 0.0031069 | 1.2454e-06 | 6.7617e-07 | 0.018709 | 0.018709 | 0.018709 | 0.98538 | -0.27893 | 0.98549 | -0.27683 | 5.1397
43 | 0.050719 | 0.012777 | -0.050683 | -0.012754 | 3.6497e-05 | 2.3155e-05 | 0.077348 | 0.077348 | 0.077348 | 0.97603 | -0.46088 | 0.97527 | -0.47594 | 21.2495
44 | -0.06168 | -0.015558 | 0.061715 | 0.01558 | 3.4696e-05 | 2.2073e-05 | 0.093909 | 0.093909 | 0.093909 | 0.97771 | -0.42795 | 0.97832 | -0.41621 | 25.7991
45 | -0.0016575 | -0.00041542 | 0.0016577 | 0.00041474 | 1.4654e-07 | -6.7862e-07 | 0.0025209 | 0.0025206 | 0.0025209 | 0.9784 | -0.41437 | 0.97849 | -0.41251 | 0.69255
46 | -0.002433 | -0.00060906 | 0.0024332 | 0.00060885 | 1.204e-07 | -2.176e-07 | 0.0036997 | 0.0036996 | 0.0036997 | 0.97849 | -0.41251 | 0.97855 | -0.41147 | 1.0164
47 | -0.00059222 | -0.00014843 | 0.00059223 | 0.00014833 | 2.3608e-09 | -9.8796e-08 | 0.00089423 | 0.0008942 | 0.00089423 | 0.98547 | -0.2773 | 0.98547 | -0.27722 | 0.24567
48 | -0.012861 | -0.0032251 | 0.012862 | 0.0032254 | 5.8921e-07 | 3.2401e-07 | 0.01942 | 0.01942 | 0.01942 | 0.98549 | -0.27683 | 0.98554 | -0.27586 | 5.3352
49 | 0.047841 | 0.012042 | -0.047826 | -0.012033 | 1.4667e-05 | 9.2952e-06 | 0.073012 | 0.073012 | 0.073012 | 0.97527 | -0.47594 | 0.97494 | -0.48235 | 20.0581
50 | -0.06427 | -0.01622 | 0.06427 | 0.01622 | 2.786e-08 | 1.7717e-08 | 0.097795 | 0.097795 | 0.097795 | 0.97832 | -0.41621 | 0.97832 | -0.4162 | 26.8667
51 | -0.013604 | -0.0034113 | 0.013604 | 0.0034117 | 6.5748e-07 | 3.6783e-07 | 0.02054 | 0.02054 | 0.02054 | 0.98554 | -0.27586 | 0.98559 | -0.27485 | 5.643
52 | 0.0031974 | 0.00080117 | -0.0031972 | -0.00080131 | 1.8078e-07 | -1.3291e-07 | 0.0048986 | 0.0048987 | 0.0048987 | 0.97125 | -0.55436 | 0.97119 | -0.55555 | 1.3458
53 | 0.0094032 | 0.0023577 | -0.0094011 | -0.0023567 | 2.1111e-06 | 1.0164e-06 | 0.014416 | 0.014416 | 0.014416 | 0.97062 | -0.56669 | 0.97039 | -0.5714 | 3.9605
54 | -0.0021063 | -0.00052788 | 0.0021064 | 0.00052761 | 1.0443e-07 | -2.7882e-07 | 0.0031922 | 0.0031921 | 0.0031922 | 0.98183 | -0.34697 | 0.98188 | -0.34593 | 0.87697
55 | -0.10933 | -0.027705 | 0.10941 | 0.027755 | 7.7959e-05 | 4.9511e-05 | 0.16579 | 0.16579 | 0.16579 | 0.98188 | -0.34593 | 0.98265 | -0.3311 | 22.774
56 | 0.10722 | 0.027178 | -0.10714 | -0.027128 | 7.8196e-05 | 4.9647e-05 | 0.1626 | 0.1626 | 0.1626 | 0.98188 | -0.34593 | 0.9811 | -0.36112 | 22.3355
57 | 0.0094011 | 0.0023567 | -0.0093992 | -0.0023557 | 1.9174e-06 | 9.2328e-07 | 0.014416 | 0.014416 | 0.014416 | 0.97039 | -0.5714 | 0.97017 | -0.57568 | 3.9605
58 | 0.023836 | 0.0059938 | -0.02383 | -0.0059898 | 6.418e-06 | 3.9412e-06 | 0.036102 | 0.036102 | 0.036102 | 0.98265 | -0.3311 | 0.98236 | -0.33674 | 9.9182
59 | -0.13324 | -0.033749 | 0.13345 | 0.033878 | 0.00020303 | 0.00012926 | 0.2019 | 0.2019 | 0.2019 | 0.98265 | -0.3311 | 0.98428 | -0.29942 | 27.733
60 | 0.10671 | 0.027018 | -0.10662 | -0.026965 | 8.4915e-05 | 5.391e-05 | 0.16194 | 0.16194 | 0.16194 | 0.9811 | -0.36112 | 0.98025 | -0.3777 | 22.2443
61 | 0.0074446 | 0.0018659 | -0.007444 | -0.0018656 | 5.8991e-07 | 2.2856e-07 | 0.011418 | 0.011418 | 0.011418 | 0.97017 | -0.57568 | 0.97009 | -0.57734 | 3.1369
62 | 0.0084274 | 0.0021134 | -0.0084207 | -0.0021104 | 6.7102e-06 | 2.9644e-06 | 0.012904 | 0.012905 | 0.012905 | 0.97181 | -0.5433 | 0.97096 | -0.56002 | 3.5453
63 | 0.13739 | 0.034912 | -0.13734 | -0.03488 | 5.1021e-05 | 3.2493e-05 | 0.20768 | 0.20768 | 0.20768 | 0.98522 | -0.28129 | 0.98482 | -0.28901 | 28.527
64 | 0.13631 | 0.034622 | -0.13624 | -0.034579 | 6.8317e-05 | 4.3505e-05 | 0.20612 | 0.20612 | 0.20612 | 0.98482 | -0.28901 | 0.98428 | -0.29942 | 28.3138
65 | -0.066446 | -0.016766 | 0.066447 | 0.016766 | 7.144e-07 | 4.5488e-07 | 0.10111 | 0.10111 | 0.10111 | 0.97832 | -0.4162 | 0.97833 | -0.41597 | 27.7762
66 | -0.069002 | -0.017406 | 0.069038 | 0.017429 | 3.5944e-05 | 2.2895e-05 | 0.10499 | 0.10499 | 0.10499 | 0.97833 | -0.41597 | 0.97888 | -0.4051 | 28.8438
67 | -0.071215 | -0.017975 | 0.071261 | 0.018004 | 4.5909e-05 | 2.925e-05 | 0.1083 | 0.1083 | 0.1083 | 0.97888 | -0.4051 | 0.97957 | -0.39165 | 29.7529
68 | -0.075419 | -0.019046 | 0.075425 | 0.01905 | 6.3328e-06 | 4.0368e-06 | 0.11462 | 0.11462 | 0.11462 | 0.97957 | -0.39165 | 0.97966 | -0.3899 | 31.488
69 | -0.016812 | -0.0042129 | 0.01682 | 0.0042176 | 7.8793e-06 | 4.6515e-06 | 0.025771 | 0.025771 | 0.025771 | 0.97072 | -0.56557 | 0.97122 | -0.55573 | 7.0801
70 | 0.0026951 | 0.00067479 | -0.0026949 | -0.0006751 | 2.4167e-07 | -3.121e-07 | 0.0041311 | 0.0041313 | 0.0041313 | 0.97072 | -0.56557 | 0.97063 | -0.56745 | 1.135
71 | -0.025831 | -0.0064752 | 0.025837 | 0.0064787 | 5.5541e-06 | 3.4376e-06 | 0.039576 | 0.039576 | 0.039576 | 0.97122 | -0.55573 | 0.97145 | -0.55122 | 10.8726
72 | 0.0090106 | 0.0022577 | -0.0090091 | -0.002257 | 1.5288e-06 | 7.1376e-07 | 0.013805 | 0.013805 | 0.013805 | 0.97122 | -0.55573 | 0.97104 | -0.5593 | 3.7926
73 | 0.0026949 | 0.0006751 | -0.0026947 | -0.00067535 | 1.9345e-07 | -2.4974e-07 | 0.0041313 | 0.0041314 | 0.0041314 | 0.97063 | -0.56745 | 0.97055 | -0.56896 | 1.135
74 | -0.027898 | -0.0069954 | 0.027909 | 0.0070021 | 1.0795e-05 | 6.7137e-06 | 0.042735 | 0.042735 | 0.042735 | 0.97145 | -0.55122 | 0.97186 | -0.54311 | 11.7403
75 | 0.0082086 | 0.0020563 | -0.0082086 | -0.0020563 | 1.2824e-08 | 5.5329e-09 | 0.012578 | 0.012578 | 0.012578 | 0.97104 | -0.5593 | 0.97104 | -0.55933 | 3.4556
76 | -0.027909 | -0.0070021 | 0.027922 | 0.0070101 | 1.2879e-05 | 8.0091e-06 | 0.042735 | 0.042734 | 0.042735 | 0.97186 | -0.54311 | 0.97235 | -0.53343 | 11.7403
77 | 0.0074042 | 0.0018547 | -0.0074039 | -0.0018546 | 2.9903e-07 | 1.1476e-07 | 0.011346 | 0.011346 | 0.011346 | 0.97104 | -0.55933 | 0.97099 | -0.56018 | 3.117
78 | -0.028848 | -0.0072423 | 0.028852 | 0.0072446 | 3.6719e-06 | 2.2877e-06 | 0.044152 | 0.044152 | 0.044152 | 0.97235 | -0.53343 | 0.97248 | -0.53076 | 12.1297
79 | 0.003445 | 0.00086242 | -0.0034449 | -0.00086251 | 1.7048e-07 | -9.2659e-08 | 0.005279 | 0.0052791 | 0.0052791 | 0.97099 | -0.56018 | 0.97094 | -0.56122 | 1.4503
80 | 0.043872 | 0.011042 | -0.043858 | -0.011033 | 1.3848e-05 | 8.76e-06 | 0.066977 | 0.066977 | 0.066977 | 0.97494 | -0.48235 | 0.9746 | -0.48896 | 18.4002
81 | -0.029557 | -0.0074213 | 0.029561 | 0.0074237 | 3.8758e-06 | 2.4178e-06 | 0.045231 | 0.045231 | 0.045231 | 0.97248 | -0.53076 | 0.97262 | -0.52802 | 12.4261
82 | -0.031973 | -0.0080283 | 0.03198 | 0.0080329 | 7.3558e-06 | 4.606e-06 | 0.048921 | 0.048921 | 0.048921 | 0.97262 | -0.52802 | 0.97287 | -0.52319 | 13.4399
83 | -0.032485 | -0.0081593 | 0.032486 | 0.00816 | 1.1444e-06 | 7.171e-07 | 0.049693 | 0.049693 | 0.049693 | 0.97287 | -0.52319 | 0.9729 | -0.52246 | 13.6519
84 | -0.034901 | -0.0087652 | 0.034919 | 0.0087767 | 1.8191e-05 | 1.1431e-05 | 0.053386 | 0.053386 | 0.053386 | 0.9729 | -0.52246 | 0.97346 | -0.51154 | 14.6665
85 | 0.085535 | 0.021669 | -0.085482 | -0.021635 | 5.3215e-05 | 3.363e-05 | 0.12962 | 0.12962 | 0.12962 | 0.98253 | -0.33415 | 0.98186 | -0.34711 | 17.8056
86 | -0.085535 | -0.021669 | 0.085542 | 0.021673 | 6.9072e-06 | 4.3651e-06 | 0.12962 | 0.12962 | 0.12962 | 0.98253 | -0.33415 | 0.98261 | -0.33247 | 17.8055
87 | 0.084358 | 0.021353 | -0.084294 | -0.021313 | 6.3509e-05 | 4.0515e-05 | 0.12792 | 0.12792 | 0.12792 | 0.98186 | -0.34711 | 0.98105 | -0.36281 | 35.143
88 | -0.10191 | -0.025776 | 0.10199 | 0.025823 | 7.4375e-05 | 4.7179e-05 | 0.15442 | 0.15442 | 0.15442 | 0.98261 | -0.33247 | 0.9834 | -0.31727 | 21.2112
89 | -0.036422 | -0.0091533 | 0.036427 | 0.0091566 | 5.1975e-06 | 3.2708e-06 | 0.055683 | 0.055683 | 0.055683 | 0.97346 | -0.51154 | 0.97361 | -0.50855 | 15.2976
90 | -0.02628 | -0.0065982 | 0.026288 | 0.0066028 | 7.449e-06 | 4.6115e-06 | 0.039995 | 0.039995 | 0.039995 | 0.97786 | -0.42436 | 0.97816 | -0.41842 | 10.9877
91 | 0.02628 | 0.0065982 | -0.026273 | -0.0065937 | 7.1479e-06 | 4.4252e-06 | 0.039995 | 0.039995 | 0.039995 | 0.97786 | -0.42436 | 0.97757 | -0.43006 | 10.9877
92 | -0.099735 | -0.025162 | 0.099807 | 0.025208 | 7.1796e-05 | 4.5532e-05 | 0.15178 | 0.15178 | 0.15178 | 0.97816 | -0.41842 | 0.97893 | -0.40339 | 20.8491
93 | 0.022998 | 0.0057728 | -0.022975 | -0.0057592 | 2.2131e-05 | 1.3561e-05 | 0.035009 | 0.035009 | 0.035009 | 0.97757 | -0.43006 | 0.97654 | -0.45026 | 9.618
94 | -0.10163 | -0.025665 | 0.10167 | 0.025688 | 3.6255e-05 | 2.3e-05 | 0.15455 | 0.15455 | 0.15455 | 0.97893 | -0.40339 | 0.97931 | -0.39595 | 21.2296
95 | 0.016456 | 0.0041253 | -0.016453 | -0.0041234 | 3.1589e-06 | 1.8541e-06 | 0.025075 | 0.025075 | 0.025075 | 0.97654 | -0.45026 | 0.97634 | -0.45428 | 6.8888
96 | 0.10519 | 0.026607 | -0.10517 | -0.026591 | 2.4714e-05 | 1.5687e-05 | 0.15977 | 0.15977 | 0.15977 | 0.98025 | -0.3777 | 0.98 | -0.3826 | 21.9465
97 | 0.10354 | 0.026184 | -0.10348 | -0.026142 | 6.6253e-05 | 4.2043e-05 | 0.1573 | 0.1573 | 0.1573 | 0.98 | -0.3826 | 0.97931 | -0.39595 | 21.6078
98 | 0.02383 | 0.0059898 | -0.023802 | -0.0059727 | 2.7879e-05 | 1.7121e-05 | 0.036102 | 0.036103 | 0.036103 | 0.98236 | -0.33674 | 0.9811 | -0.36127 | 9.9183
99 | 0.021585 | 0.0054171 | -0.021575 | -0.0054112 | 9.6854e-06 | 5.8946e-06 | 0.03274 | 0.03274 | 0.03274 | 0.9811 | -0.36127 | 0.98062 | -0.37068 | 8.9946
100 | -0.0017105 | -0.00042869 | 0.0017106 | 0.00042834 | 8.493e-08 | -3.5303e-07 | 0.0026219 | 0.0026217 | 0.0026219 | 0.97078 | -0.56451 | 0.97083 | -0.56346 | 0.72029
101 | -0.0025748 | -0.00064493 | 0.002575 | 0.00064469 | 1.6146e-07 | -2.3856e-07 | 0.0039463 | 0.0039462 | 0.0039463 | 0.97083 | -0.56346 | 0.9709 | -0.56215 | 1.0842
102 | -0.0014379 | -0.00036038 | 0.001438 | 0.0003601 | 4.5566e-08 | -2.8495e-07 | 0.0021955 | 0.0021954 | 0.0021955 | 0.97455 | -0.48999 | 0.97459 | -0.48933 | 0.60317
103 | -0.0032682 | -0.0008188 | 0.0032683 | 0.00081876 | 5.7351e-08 | -3.9836e-08 | 0.0049899 | 0.0049898 | 0.0049899 | 0.97459 | -0.48933 | 0.9746 | -0.48896 | 1.3708
104 | -0.002575 | -0.00064469 | 0.0025751 | 0.00064452 | 1.141e-07 | -1.6862e-07 | 0.0039462 | 0.0039461 | 0.0039462 | 0.9709 | -0.56215 | 0.97094 | -0.56122 | 1.0841
105 | 0.04059 | 0.010214 | -0.040564 | -0.010198 | 2.6197e-05 | 1.654e-05 | 0.061987 | 0.061987 | 0.061987 | 0.9746 | -0.48896 | 0.97392 | -0.50247 | 17.0294
106 | 0.038501 | 0.0096806 | -0.03849 | -0.0096735 | 1.1168e-05 | 7.0403e-06 | 0.058836 | 0.058836 | 0.058836 | 0.97392 | -0.50247 | 0.97361 | -0.50855 | 16.1637
107 | 0.078795 | 0.019934 | -0.078692 | -0.019869 | 0.00010228 | 6.5217e-05 | 0.11958 | 0.11958 | 0.11958 | 0.98105 | -0.36281 | 0.97966 | -0.3899 | 32.8514
108 | 0.0071851 | 0.001801 | -0.0071827 | -0.0018002 | 2.4192e-06 | 8.6389e-07 | 0.010903 | 0.010903 | 0.010903 | 0.98062 | -0.37068 | 0.98026 | -0.37775 | 2.9954
109 | 0.01439 | 0.0036102 | -0.014387 | -0.0036084 | 3.1796e-06 | 1.8107e-06 | 0.021837 | 0.021837 | 0.021837 | 0.98062 | -0.37068 | 0.98039 | -0.37532 | 5.9993
110 | -0.013036 | -0.003266 | 0.013039 | 0.003268 | 3.658e-06 | 2.0281e-06 | 0.019805 | 0.019805 | 0.019805 | 0.97939 | -0.39483 | 0.97969 | -0.38894 | 5.441
111 | 0.0060525 | 0.0015159 | -0.0060497 | -0.0015152 | 2.8564e-06 | 6.951e-07 | 0.0091954 | 0.0091958 | 0.0091958 | 0.97939 | -0.39483 | 0.97889 | -0.40474 | 2.5263
112 | -0.013039 | -0.003268 | 0.013044 | 0.0032704 | 4.2091e-06 | 2.3334e-06 | 0.019805 | 0.019805 | 0.019805 | 0.97969 | -0.38894 | 0.98004 | -0.38217 | 5.4409
113 | 0.0060497 | 0.0015152 | -0.0060486 | -0.0015149 | 1.0261e-06 | 2.5e-07 | 0.0091958 | 0.0091959 | 0.0091959 | 0.97889 | -0.40474 | 0.97871 | -0.40831 | 2.5264
114 | -0.013044 | -0.0032704 | 0.013048 | 0.0032727 | 4.2572e-06 | 2.3598e-06 | 0.019805 | 0.019805 | 0.019805 | 0.98004 | -0.38217 | 0.98039 | -0.37532 | 5.4409
115 | 0.0056304 | 0.0014101 | -0.0056295 | -0.0014099 | 8.4761e-07 | 1.549e-07 | 0.00856 | 0.0085602 | 0.0085602 | 0.97871 | -0.40831 | 0.97855 | -0.41147 | 2.3517

## res_trafo
| p_hv_mw | q_hv_mvar | p_lv_mw | q_lv_mvar | pl_mw | ql_mvar | i_hv_ka | i_lv_ka | vm_hv_pu | va_hv_degree | vm_lv_pu | va_lv_degree | loading_percent
0 | -1.2729e-15 | -1.3162e-15 | 0.00165 | 1.2699e-07 | 0.00165 | 1.2699e-07 | 5.2857e-17 | 0.0023815 | 0.99998 | 149.9956 | 1 | 0 | 0.2619

## res_ext_grid
| p_mw | q_mvar
0 | 0.33508 | 0.085958

## res_load
| p_mw | q_mvar
0 | 0.0031211 | 0.00078221
1 | 0.003018 | 0.00075639
2 | 0.0027377 | 0.00068614
3 | 0.0017219 | 0.00043156
4 | 0.0031853 | 0.0007983
5 | 0.0020279 | 0.00050824
6 | 0.0094475 | 0.0023678
7 | 0.0025836 | 0.00064752
8 | 0.0020282 | 0.00050832
9 | 0.0050774 | 0.0012725
10 | 0.011644 | 0.0029182
11 | 0.0081792 | 0.0020499
12 | 0.0081963 | 0.0020542
13 | 0.0034509 | 0.00086488
14 | 0.0016936 | 0.00042445
15 | 0.0080503 | 0.0020176
16 | 0.0012374 | 0.00031011
17 | 0.0021354 | 0.00053518
18 | 0.0025709 | 0.00064432
19 | 0.0031614 | 0.00079231
20 | 0.0021117 | 0.00052924
21 | 0.00087697 | 0.00021979
22 | 0.0012512 | 0.00031357
23 | 0.0021926 | 0.00054952
24 | 0.011451 | 0.0028699
25 | 0.0028092 | 0.00070404
26 | 0.00093287 | 0.0002338
27 | 0.0035835 | 0.00089811
28 | 0.0044814 | 0.0011231
29 | 0.0016575 | 0.00041542
30 | 0.00077537 | 0.00019433
31 | 0.00059222 | 0.00014843
32 | 0.00051928 | 0.00013014
33 | 0.00047136 | 0.00011813
34 | 0.0028423 | 0.00071234
35 | 0.002555 | 0.00064035
36 | 0.00074189 | 0.00018594
37 | 0.015376 | 0.0038536
38 | 0.0052332 | 0.0013116
39 | 0.0031972 | 0.00080131
40 | 0.005338 | 0.0013378
41 | 0.0021063 | 0.00052788
42 | 0.00043781 | 0.00010973
43 | 0.0019547 | 0.00048988
44 | 0.0065023 | 0.0016296
45 | 0.0084207 | 0.0021104
46 | 0.007444 | 0.0018656
47 | 0.0013306 | 0.00033348
48 | 0.0010275 | 0.00025752
49 | 0.0027966 | 0.0007009
50 | 0.0021764 | 0.00054547
51 | 0.002555 | 0.00064035
52 | 0.002177 | 0.0005456
53 | 0.0041577 | 0.001042
54 | 0.014117 | 0.0035381
55 | 0.0020618 | 0.00051674
56 | 0.00080052 | 0.00020063
57 | 0.0026947 | 0.00067535
58 | 0.00080437 | 0.0002016
59 | 0.00092634 | 0.00023216
60 | 0.0039589 | 0.00099219
61 | 0.0039539 | 0.00099094
62 | 0.00048312 | 0.00012108
63 | 0.00070505 | 0.0001767
64 | 0.0024121 | 0.00060454
65 | 0.00050455 | 0.00012645
66 | 0.0024148 | 0.0006052
67 | 0.0011244 | 0.00028179
68 | 0.016372 | 0.0041032
69 | 0.0015029 | 0.00037666
70 | 0.0032756 | 0.00082095
71 | 0.0018225 | 0.00045676
72 | 0.0065195 | 0.0016339
73 | 0.0014282 | 0.00035794
74 | 0.001624 | 0.00040702
75 | 0.0018124 | 0.00045422
76 | 0.0022169 | 0.00055561
77 | 0.0017105 | 0.00042869
78 | 0.00086422 | 0.00021659
79 | 0.0014379 | 0.00036038
80 | 0.0018302 | 0.0004587
81 | 0.00086979 | 0.00021799
82 | 0.0020626 | 0.00051694
83 | 0.016453 | 0.0041234
84 | 0.0054996 | 0.0013783
85 | 0.0011245 | 0.00028182
86 | 0.0032674 | 0.00081889
87 | 0.0020626 | 0.00051694
88 | 0.0069832 | 0.0017502
89 | 0.00041825 | 0.00010482
90 | 0.0013393 | 0.00033566
91 | 0.0031964 | 0.00080109
92 | 0.0071827 | 0.0018002

## dtypes
| element | column | dtype
0 | bus | name | object
1 | bus | vn_kv | float64
2 | bus | type | object
3 | bus | zone | object
4 | bus | in_service | bool
5 | load | name | object
6 | load | bus | uint32
7 | load | p_mw | float64
8 | load | q_mvar | float64
9 | load | const_z_percent | float64
10 | load | const_i_percent | float64
11 | load | sn_mva | float64
12 | load | scaling | float64
13 | load | in_service | bool
14 | load | type | object
15 | ext_grid | name | object
16 | ext_grid | bus | uint32
17 | ext_grid | vm_pu | float64
18 | ext_grid | va_degree | float64
19 | ext_grid | slack_weight | float64
20 | ext_grid | in_service | bool
21 | line | name | object
22 | line | std_type | object
23 | line | from_bus | uint32
24 | line | to_bus | uint32
25 | line | length_km | float64
26 | line | r_ohm_per_km | float64
27 | line | x_ohm_per_km | float64
28 | line | c_nf_per_km | float64
29 | line | g_us_per_km | float64
30 | line | max_i_ka | float64
31 | line | df | float64
32 | line | parallel | uint32
33 | line | type | object
34 | line | in_service | bool
35 | trafo | name | object
36 | trafo | std_type | object
37 | trafo | hv_bus | uint32
38 | trafo | lv_bus | uint32
39 | trafo | sn_mva | float64
40 | trafo | vn_hv_kv | float64
41 | trafo | vn_lv_kv | float64
42 | trafo | vk_percent | float64
43 | trafo | vkr_percent | float64
44 | trafo | pfe_kw | float64
45 | trafo | i0_percent | float64
46 | trafo | shift_degree | float64
47 | trafo | tap_side | object
48 | trafo | tap_neutral | int32
49 | trafo | tap_min | int32
50 | trafo | tap_max | int32
51 | trafo | tap_step_percent | float64
52 | trafo | tap_step_degree | float64
53 | trafo | tap_pos | int32
54 | trafo | tap_phase_shifter | bool
55 | trafo | parallel | uint32
56 | trafo | df | float64
57 | trafo | in_service | bool
58 | line_geodata | coords | object
59 | bus_geodata | x | float64
60 | bus_geodata | y | float64
61 | bus_geodata | coords | object
62 | res_bus | vm_pu | float64
63 | res_bus | va_degree | float64
64 | res_bus | p_mw | float64
65 | res_bus | q_mvar | float64
66 | res_line | p_from_mw | float64
67 | res_line | q_from_mvar | float64
68 | res_line | p_to_mw | float64
69 | res_line | q_to_mvar | float64
70 | res_line | pl_mw | float64
71 | res_line | ql_mvar | float64
72 | res_line | i_from_ka | float64
73 | res_line | i_to_ka | float64
74 | res_line | i_ka | float64
75 | res_line | vm_from_pu | float64
76 | res_line | va_from_degree | float64
77 | res_line | vm_to_pu | float64
78 | res_line | va_to_degree | float64
79 | res_line | loading_percent | float64
80 | res_trafo | p_hv_mw | float64
81 | res_trafo | q_hv_mvar | float64
82 | res_trafo | p_lv_mw | float64
83 | res_trafo | q_lv_mvar | float64
84 | res_trafo | pl_mw | float64
85 | res_trafo | ql_mvar | float64
86 | res_trafo | i_hv_ka | float64
87 | res_trafo | i_lv_ka | float64
88 | res_trafo | vm_hv_pu | float64
89 | res_trafo | va_hv_degree | float64
90 | res_trafo | vm_lv_pu | float64
91 | res_trafo | va_lv_degree | float64
92 | res_trafo | loading_percent | float64
93 | res_ext_grid | p_mw | float64
94 | res_ext_grid | q_mvar | float64
95 | res_load | p_mw | float64
96 | res_load | q_mvar | float64

## parameters
| version | format_version | converged | OPF_converged | name | f_hz | sn_mva
0 | 2.14.6 | 2.14.0 | TRUE | FALSE |  | 50 | 1