## bus
| name | vn_kv | type | zone | in_service
0 | bus_LV_1052-3_0_5_node_0 | 0.4 | n |  | TRUE
1 | bus_LV_1052-3_0_5_node_1 | 0.4 | n |  | TRUE
2 | bus_LV_1052-3_0_5_node_2 | 0.4 | n |  | TRUE
3 | bus_LV_1052-3_0_5_node_3 | 0.4 | n |  | TRUE
4 | bus_LV_1052-3_0_5_node_39 | 0.4 | n |  | TRUE
5 | bus_LV_1052-3_0_5_node_40 | 0.4 | n |  | TRUE
6 | bus_LV_1052-3_0_5_node_43 | 0.4 | n |  | TRUE
7 | bus_LV_1052-3_0_5_node_67 | 0.4 | n |  | TRUE
8 | bus_LV_1052-3_0_5_node_66 | 0.4 | n |  | TRUE
9 | bus_LV_1052-3_0_5_node_5 | 0.4 | n |  | TRUE
10 | bus_LV_1052-3_0_5_node_6 | 0.4 | n |  | TRUE
11 | bus_LV_1052-3_0_5_node_7 | 0.4 | n |  | TRUE
12 | bus_LV_1052-3_0_5_node_8 | 0.4 | n |  | TRUE
13 | bus_LV_1052-3_0_5_node_9 | 0.4 | n |  | TRUE
14 | bus_LV_1052-3_0_5_node_21 | 0.4 | n |  | TRUE
15 | bus_LV_1052-3_0_5_node_38 | 0.4 | n |  | TRUE
16 | bus_LV_1052-3_0_5_node_50 | 0.4 | n |  | TRUE
17 | bus_LV_1052-3_0_5_node_10 | 0.4 | n |  | TRUE
18 | bus_LV_1052-3_0_5_node_11 | 0.4 | n |  | TRUE
19 | bus_LV_1052-3_0_5_node_12 | 0.4 | n |  | TRUE
20 | bus_LV_1052-3_0_5_node_13 | 0.4 | n |  | TRUE
21 | bus_LV_1052-3_0_5_node_15 | 0.4 | n |  | TRUE
22 | bus_LV_1052-3_0_5_node_14 | 0.4 | n |  | TRUE
23 | bus_LV_1052-3_0_5_node_62 | 0.4 | n |  | TRUE
24 | bus_LV_1052-3_0_5_node_19 | 0.4 | n |  | TRUE
25 | bus_LV_1052-3_0_5_node_16 | 0.4 | n |  | TRUE
26 | bus_LV_1052-3_0_5_node_45 | 0.4 | n |  | TRUE
27 | bus_LV_1052-3_0_5_node_25 | 0.4 | n |  | TRUE
28 | bus_LV_1052-3_0_5_node_61 | 0.4 | n |  | TRUE
29 | bus_LV_1052-3_0_5_node_20 | 0.4 | n |  | TRUE
30 | bus_LV_1052-3_0_5_node_17 | 0.4 | n |  | TRUE
31 | bus_LV_1052-3_0_5_node_44 | 0.4 | n |  | TRUE
32 | bus_LV_1052-3_0_5_node_27 | 0.4 | n |  | TRUE
33 | bus_LV_1052-3_0_5_node_42 | 0.4 | n |  | TRUE
34 | bus_LV_1052-3_0_5_node_41 | 0.4 | n |  | TRUE
35 | bus_LV_1052-3_0_5_node_18 | 0.4 | n |  | TRUE
36 | bus_LV_1052-3_0_5_node_22 | 0.4 | n |  | TRUE
37 | bus_LV_1052-3_0_5_node_37 | 0.4 | n |  | TRUE
38 | bus_LV_1052-3_0_5_node_51 | 0.4 | n |  | TRUE
39 | bus_LV_1052-3_0_5_node_47 | 0.4 | n |  | TRUE
40 | bus_LV_1052-3_0_5_node_23 | 0.4 | n |  | TRUE
41 | bus_LV_1052-3_0_5_node_24 | 0.4 | n |  | TRUE
42 | bus_LV_1052-3_0_5_node_57 | 0.4 | n |  | TRUE
43 | bus_LV_1052-3_0_5_node_56 | 0.4 | n |  | TRUE
44 | bus_LV_1052-3_0_5_node_58 | 0.4 | n |  | TRUE
45 | bus_LV_1052-3_0_5_node_65 | 0.4 | n |  | TRUE
46 | bus_LV_1052-3_0_5_node_28 | 0.4 | n |  | TRUE
47 | bus_LV_1052-3_0_5_node_29 | 0.4 | n |  | TRUE
48 | bus_LV_1052-3_0_5_node_30 | 0.4 | n |  | TRUE
49 | bus_LV_1052-3_0_5_node_31 | 0.4 | n |  | TRUE
50 | bus_LV_1052-3_0_5_node_32 | 0.4 | n |  | TRUE
51 | bus_LV_1052-3_0_5_node_35 | 0.4 | n |  | TRUE
52 | bus_LV_1052-3_0_5_node_33 | 0.4 | n |  | TRUE
53 | bus_LV_1052-3_0_5_node_34 | 0.4 | n |  | TRUE
54 | bus_LV_1052-3_0_5_node_36 | 0.4 | n |  | TRUE
55 | bus_LV_1052-3_0_5_node_63 | 0.4 | n |  | TRUE
56 | bus_LV_1052-3_0_5_node_64 | 0.4 | n |  | TRUE
57 | bus_LV_1052-3_0_5_node_46 | 0.4 | n |  | TRUE
58 | bus_LV_1052-3_0_5_node_48 | 0.4 | n |  | TRUE
59 | bus_LV_1052-3_0_5_node_52 | 0.4 | n |  | TRUE
60 | bus_LV_1052-3_0_5_node_53 | 0.4 | n |  | TRUE
61 | bus_LV_1052-3_0_5_node_54 | 0.4 | n |  | TRUE
62 | bus_LV_1052-3_0_5_node_59 | 0.4 | n |  | TRUE
63 | bus_LV_1052-3_0_5_node_55 | 0.4 | n |  | TRUE
64 | bus_LV_1052-3_0_5_node_60 | 0.4 | n |  | TRUE
65 | bus_MV_212_0_node_18 | 20 | n |  | TRUE

## load
| name | bus | p_mw | q_mvar | const_z_percent | const_i_percent | sn_mva | scaling | in_service | type
0 | LV_1052-3_0_5_load_0 | 0 | 0.013856 | 0.0034727 | 0 | 0 |  | 1 | TRUE | wye
1 | LV_1052-3_0_5_load_1 | 1 | 0.0065699 | 0.0016466 | 0 | 0 |  | 1 | TRUE | wye
2 | LV_1052-3_0_5_load_2 | 2 | 0.0063992 | 0.0016038 | 0 | 0 |  | 1 | TRUE | wye
3 | LV_1052-3_0_5_load_3 | 3 | 0.0062716 | 0.0015718 | 0 | 0 |  | 1 | TRUE | wye
4 | LV_1052-3_0_5_load_39 | 4 | 0.0061439 | 0.0015398 | 0 | 0 |  | 1 | TRUE | wye
5 | LV_1052-3_0_5_load_40 | 5 | 0.0062746 | 0.0015726 | 0 | 0 |  | 1 | TRUE | wye
6 | LV_1052-3_0_5_load_67 | 7 | 0.0036259 | 0.00090873 | 0 | 0 |  | 1 | TRUE | wye
7 | LV_1052-3_0_5_load_66 | 8 | 0.0018125 | 0.00045424 | 0 | 0 |  | 1 | TRUE | wye
8 | LV_1052-3_0_5_load_5 | 9 | 0.0020712 | 0.00051908 | 0 | 0 |  | 1 | TRUE | wye
9 | LV_1052-3_0_5_load_6 | 10 | 0.0056336 | 0.0014119 | 0 | 0 |  | 1 | TRUE | wye
10 | LV_1052-3_0_5_load_7 | 11 | 0.0055308 | 0.0013861 | 0 | 0 |  | 1 | TRUE | wye
11 | LV_1052-3_0_5_load_38 | 15 | 0.0012338 | 0.00030922 | 0 | 0 |  | 1 | TRUE | wye
12 | LV_1052-3_0_5_load_10 | 17 | 0.046034 | 0.011537 | 0 | 0 |  | 1 | TRUE | wye
13 | LV_1052-3_0_5_load_13 | 20 | 0.0079797 | 0.0019999 | 0 | 0 |  | 1 | TRUE | wye
14 | LV_1052-3_0_5_load_62 | 23 | 0.015431 | 0.0038674 | 0 | 0 |  | 1 | TRUE | wye
15 | LV_1052-3_0_5_load_45 | 26 | 0.0031946 | 0.00080065 | 0 | 0 |  | 1 | TRUE | wye
16 | LV_1052-3_0_5_load_25 | 27 | 0.0041973 | 0.0010519 | 0 | 0 |  | 1 | TRUE | wye
17 | LV_1052-3_0_5_load_61 | 28 | 0.0057391 | 0.0014383 | 0 | 0 |  | 1 | TRUE | wye
18 | LV_1052-3_0_5_load_20 | 29 | 0.0058401 | 0.0014637 | 0 | 0 |  | 1 | TRUE | wye
19 | LV_1052-3_0_5_load_17 | 30 | 0.0010182 | 0.00025518 | 0 | 0 |  | 1 | TRUE | wye
20 | LV_1052-3_0_5_load_44 | 31 | 0.0022681 | 0.00056845 | 0 | 0 |  | 1 | TRUE | wye
21 | LV_1052-3_0_5_load_41 | 34 | 0.0065723 | 0.0016472 | 0 | 0 |  | 1 | TRUE | wye
22 | LV_1052-3_0_5_load_18 | 35 | 0.0026233 | 0.00065746 | 0 | 0 |  | 1 | TRUE | wye
23 | LV_1052-3_0_5_load_22 | 36 | 0.016739 | 0.0041953 | 0 | 0 |  | 1 | TRUE | wye
24 | LV_1052-3_0_5_load_37 | 37 | 0.0012341 | 0.00030929 | 0 | 0 |  | 1 | TRUE | wye
25 | LV_1052-3_0_5_load_51 | 38 | 0.00090256 | 0.0002262 | 0 | 0 |  | 1 | TRUE | wye
26 | LV_1052-3_0_5_load_47 | 39 | 0.0091795 | 0.0023006 | 0 | 0 |  | 1 | TRUE | wye
27 | LV_1052-3_0_5_load_23 | 40 | 0.0007311 | 0.00018323 | 0 | 0 |  | 1 | TRUE | wye
28 | LV_1052-3_0_5_load_24 | 41 | 0.00072274 | 0.00018114 | 0 | 0 |  | 1 | TRUE | wye
29 | LV_1052-3_0_5_load_57 | 42 | 0.0067754 | 0.0016981 | 0 | 0 |  | 1 | TRUE | wye
30 | LV_1052-3_0_5_load_58 | 44 | 0.0015092 | 0.00037824 | 0 | 0 |  | 1 | TRUE | wye
31 | LV_1052-3_0_5_load_28 | 46 | 0.0008296 | 0.00020792 | 0 | 0 |  | 1 | TRUE | wye
32 | LV_1052-3_0_5_load_29 | 47 | 0.002118 | 0.00053082 | 0 | 0 |  | 1 | TRUE | wye
33 | LV_1052-3_0_5_load_30 | 48 | 0.0032935 | 0.00082544 | 0 | 0 |  | 1 | TRUE | wye
34 | LV_1052-3_0_5_load_31 | 49 | 0.0014919 | 0.0003739 | 0 | 0 |  | 1 | TRUE | wye
35 | LV_1052-3_0_5_load_32 | 50 | 0.0032935 | 0.00082544 | 0 | 0 |  | 1 | TRUE | wye
36 | LV_1052-3_0_5_load_35 | 51 | 0.0032505 | 0.00081464 | 0 | 0 |  | 1 | TRUE | wye
37 | LV_1052-3_0_5_load_33 | 52 | 0.0032507 | 0.0008147 | 0 | 0 |  | 1 | TRUE | wye
38 | LV_1052-3_0_5_load_34 | 53 | 0.007004 | 0.0017554 | 0 | 0 |  | 1 | TRUE | wye
39 | LV_1052-3_0_5_load_36 | 54 | 0.0027241 | 0.00068271 | 0 | 0 |  | 1 | TRUE | wye
40 | LV_1052-3_0_5_load_63 | 55 | 0.0015378 | 0.00038541 | 0 | 0 |  | 1 | TRUE | wye
41 | LV_1052-3_0_5_load_64 | 56 | 0.00211 | 0.0005288 | 0 | 0 |  | 1 | TRUE | wye
42 | LV_1052-3_0_5_load_48 | 58 | 0.0086032 | 0.0021562 | 0 | 0 |  | 1 | TRUE | wye
43 | LV_1052-3_0_5_load_59 | 62 | 0.0027228 | 0.00068239 | 0 | 0 |  | 1 | TRUE | wye
44 | LV_1052-3_0_5_load_55 | 63 | 0.0089319 | 0.0022386 | 0 | 0 |  | 1 | TRUE | wye
45 | LV_1052-3_0_5_load_60 | 64 | 0.02112 | 0.0052933 | 0 | 0 |  | 1 | TRUE | wye

## ext_grid
| name | bus | vm_pu | va_degree | slack_weight | in_service
0 |  | 53 | 1 | 0 | 1 | TRUE

## line
| name | std_type | from_bus | to_bus | length_km | r_ohm_per_km | x_ohm_per_km | c_nf_per_km | g_us_per_km | max_i_ka | df | parallel | type | in_service
0 | LV_1052-3_0_5_line_0 |  | 0 | 1 | 0.027095 | 0.125 | 0.08 | 261 | 0 | 0.364 | 1 | 1 | cs | TRUE
1 | LV_1052-3_0_5_line_1 |  | 0 | 2 | 0.0047353 | 0.125 | 0.08 | 261 | 0 | 0.364 | 1 | 1 | cs | TRUE
2 | LV_1052-3_0_5_line_2 |  | 1 | 3 | 0.017008 | 0.125 | 0.08 | 261 | 0 | 0.364 | 1 | 1 | cs | TRUE
3 | LV_1052-3_0_5_line_3 |  | 3 | 4 | 0.0010088 | 0.125 | 0.08 | 261 | 0 | 0.364 | 1 | 1 | cs | TRUE
4 | LV_1052-3_0_5_line_4 |  | 4 | 5 | 0.018154 | 0.125 | 0.08 | 261 | 0 | 0.364 | 1 | 1 | cs | TRUE
5 | LV_1052-3_0_5_line_5 |  | 5 | 13 | 0.024571 | 0.125 | 0.08 | 261 | 0 | 0.364 | 1 | 1 | cs | TRUE
6 | LV_1052-3_0_5_line_6 |  | 6 | 7 | 0.019803 | 0.125 | 0.08 | 261 | 0 | 0.364 | 1 | 1 | cs | TRUE
7 | LV_1052-3_0_5_line_7 |  | 6 | 8 | 0.028619 | 0.125 | 0.08 | 261 | 0 | 0.364 | 1 | 1 | cs | TRUE
8 | LV_1052-3_0_5_line_8 |  | 8 | 56 | 0.041097 | 0.125 | 0.08 | 261 | 0 | 0.364 | 1 | 1 | cs | TRUE
9 | LV_1052-3_0_5_line_9 |  | 9 | 10 | 0.0005964 | 0.125 | 0.08 | 261 | 0 | 0.364 | 1 | 1 | cs | TRUE
10 | LV_1052-3_0_5_line_10 |  | 9 | 11 | 0.049218 | 0.125 | 0.08 | 261 | 0 | 0.364 | 1 | 1 | cs | TRUE
11 | LV_1052-3_0_5_line_11 |  | 10 | 12 | 0.033145 | 0.125 | 0.08 | 261 | 0 | 0.364 | 1 | 1 | cs | TRUE
12 | LV_1052-3_0_5_line_12 |  | 11 | 13 | 0.060905 | 0.125 | 0.08 | 261 | 0 | 0.364 | 1 | 1 | cs | TRUE
13 | LV_1052-3_0_5_line_13 |  | 12 | 14 | 0.028284 | 0.125 | 0.08 | 261 | 0 | 0.364 | 1 | 1 | cs | TRUE
14 | LV_1052-3_0_5_line_14 |  | 14 | 15 | 0.021357 | 0.125 | 0.08 | 261 | 0 | 0.364 | 1 | 4 | cs | TRUE
15 | LV_1052-3_0_5_line_15 |  | 14 | 16 | 0.081075 | 0.125 | 0.08 | 261 | 0 | 0.364 | 1 | 4 | cs | TRUE
16 | LV_1052-3_0_5_line_16 |  | 15 | 37 | 0.026429 | 0.125 | 0.08 | 261 | 0 | 0.364 | 1 | 4 | cs | TRUE
17 | LV_1052-3_0_5_line_17 |  | 16 | 38 | 0.017787 | 0.125 | 0.08 | 261 | 0 | 0.364 | 1 | 4 | cs | TRUE
18 | LV_1052-3_0_5_line_18 |  | 16 | 39 | 0.037322 | 0.125 | 0.08 | 261 | 0 | 0.364 | 1 | 1 | cs | TRUE
19 | LV_1052-3_0_5_line_19 |  | 17 | 18 | 0.06247 | 0.125 | 0.08 | 261 | 0 | 0.364 | 1 | 1 | cs | TRUE
20 | LV_1052-3_0_5_line_20 |  | 18 | 19 | 0.06739 | 0.125 | 0.08 | 261 | 0 | 0.364 | 1 | 2 | cs | TRUE
21 | LV_1052-3_0_5_line_21 |  | 18 | 20 | 0.051068 | 0.125 | 0.08 | 261 | 0 | 0.364 | 1 | 1 | cs | TRUE
22 | LV_1052-3_0_5_line_22 |  | 18 | 21 | 0.10625 | 0.125 | 0.08 | 261 | 0 | 0.364 | 1 | 1 | cs | TRUE
23 | LV_1052-3_0_5_line_23 |  | 19 | 22 | 0.011927 | 0.125 | 0.08 | 261 | 0 | 0.364 | 1 | 4 | cs | TRUE
24 | LV_1052-3_0_5_line_24 |  | 19 | 23 | 0.061347 | 0.125 | 0.08 | 261 | 0 | 0.364 | 1 | 1 | cs | TRUE
25 | LV_1052-3_0_5_line_25 |  | 20 | 24 | 0.02661 | 0.125 | 0.08 | 261 | 0 | 0.364 | 1 | 1 | cs | TRUE
26 | LV_1052-3_0_5_line_26 |  | 21 | 27 | 0.032891 | 0.125 | 0.08 | 261 | 0 | 0.364 | 1 | 1 | cs | TRUE
27 | LV_1052-3_0_5_line_27 |  | 22 | 25 | 0.004176 | 0.125 | 0.08 | 261 | 0 | 0.364 | 1 | 1 | cs | TRUE
28 | LV_1052-3_0_5_line_28 |  | 22 | 26 | 0.074527 | 0.125 | 0.08 | 261 | 0 | 0.364 | 1 | 4 | cs | TRUE
29 | LV_1052-3_0_5_line_29 |  | 24 | 29 | 0.030139 | 0.125 | 0.08 | 261 | 0 | 0.364 | 1 | 1 | cs | TRUE
30 | LV_1052-3_0_5_line_30 |  | 24 | 30 | 0.024433 | 0.125 | 0.08 | 261 | 0 | 0.364 | 1 | 1 | cs | TRUE
31 | LV_1052-3_0_5_line_31 |  | 25 | 28 | 0.025756 | 0.125 | 0.08 | 261 | 0 | 0.364 | 1 | 1 | cs | TRUE
32 | LV_1052-3_0_5_line_32 |  | 26 | 31 | 0.01734 | 0.125 | 0.08 | 261 | 0 | 0.364 | 1 | 4 | cs | TRUE
33 | LV_1052-3_0_5_line_33 |  | 29 | 36 | 0.021174 | 0.125 | 0.08 | 261 | 0 | 0.364 | 1 | 1 | cs | TRUE
34 | LV_1052-3_0_5_line_34 |  | 30 | 35 | 0.011219 | 0.125 | 0.08 | 261 | 0 | 0.364 | 1 | 1 | cs | TRUE
35 | LV_1052-3_0_5_line_35 |  | 31 | 57 | 0.09362 | 0.125 | 0.08 | 261 | 0 | 0.364 | 1 | 4 | cs | TRUE
36 | LV_1052-3_0_5_line_36 |  | 32 | 33 | 0.15951 | 0.125 | 0.08 | 261 | 0 | 0.364 | 1 | 1 | cs | TRUE
37 | LV_1052-3_0_5_line_37 |  | 32 | 34 | 0.033408 | 0.125 | 0.08 | 261 | 0 | 0.364 | 1 | 1 | cs | TRUE
38 | LV_1052-3_0_5_line_38 |  | 33 | 44 | 0.12864 | 0.125 | 0.08 | 261 | 0 | 0.364 | 1 | 1 | cs | TRUE
39 | LV_1052-3_0_5_line_39 |  | 33 | 45 | 0.10818 | 0.125 | 0.08 | 261 | 0 | 0.364 | 1 | 1 | cs | TRUE
40 | LV_1052-3_0_5_line_40 |  | 37 | 54 | 0.10643 | 0.125 | 0.08 | 261 | 0 | 0.364 | 1 | 4 | cs | TRUE
41 | LV_1052-3_0_5_line_41 |  | 38 | 59 | 0.028937 | 0.125 | 0.08 | 261 | 0 | 0.364 | 1 | 4 | cs | TRUE
42 | LV_1052-3_0_5_line_42 |  | 40 | 41 | 0.013149 | 0.125 | 0.08 | 261 | 0 | 0.364 | 1 | 1 | cs | TRUE
43 | LV_1052-3_0_5_line_43 |  | 41 | 42 | 0.093446 | 0.125 | 0.08 | 261 | 0 | 0.364 | 1 | 1 | cs | TRUE
44 | LV_1052-3_0_5_line_44 |  | 42 | 43 | 0.043627 | 0.125 | 0.08 | 261 | 0 | 0.364 | 1 | 1 | cs | TRUE
45 | LV_1052-3_0_5_line_45 |  | 43 | 63 | 0.038053 | 0.125 | 0.08 | 261 | 0 | 0.364 | 1 | 1 | cs | TRUE
46 | LV_1052-3_0_5_line_46 |  | 44 | 49 | 0.00026156 | 0.125 | 0.08 | 261 | 0 | 0.364 | 1 | 1 | cs | TRUE
47 | LV_1052-3_0_5_line_47 |  | 45 | 55 | 0.079673 | 0.125 | 0.08 | 261 | 0 | 0.364 | 1 | 1 | cs | TRUE
48 | LV_1052-3_0_5_line_48 |  | 46 | 47 | 0.039062 | 0.125 | 0.08 | 261 | 0 | 0.364 | 1 | 1 | cs | TRUE
49 | LV_1052-3_0_5_line_49 |  | 46 | 48 | 0.040169 | 0.125 | 0.08 | 261 | 0 | 0.364 | 1 | 1 | cs | TRUE
50 | LV_1052-3_0_5_line_50 |  | 47 | 49 | 0.00098684 | 0.125 | 0.08 | 261 | 0 | 0.364 | 1 | 1 | cs | TRUE
51 | LV_1052-3_0_5_line_51 |  | 48 | 50 | 0.00012894 | 0.125 | 0.08 | 261 | 0 | 0.364 | 1 | 1 | cs | TRUE
52 | LV_1052-3_0_5_line_52 |  | 50 | 51 | 0.04083 | 0.125 | 0.08 | 261 | 0 | 0.364 | 1 | 1 | cs | TRUE
53 | LV_1052-3_0_5_line_53 |  | 51 | 52 | 6.2026e-05 | 0.125 | 0.08 | 261 | 0 | 0.364 | 1 | 1 | cs | TRUE
54 | LV_1052-3_0_5_line_54 |  | 52 | 53 | 0.18931 | 0.125 | 0.08 | 261 | 0 | 0.364 | 1 | 1 | cs | TRUE
55 | LV_1052-3_0_5_line_55 |  | 53 | 54 | 0.042113 | 0.125 | 0.08 | 261 | 0 | 0.364 | 1 | 4 | cs | TRUE
56 | LV_1052-3_0_5_line_56 |  | 55 | 56 | 0.0013449 | 0.125 | 0.08 | 261 | 0 | 0.364 | 1 | 1 | cs | TRUE
57 | LV_1052-3_0_5_line_57 |  | 57 | 58 | 0.037192 | 0.125 | 0.08 | 261 | 0 | 0.364 | 1 | 4 | cs | TRUE
58 | LV_1052-3_0_5_line_58 |  | 58 | 59 | 0.049335 | 0.125 | 0.08 | 261 | 0 | 0.364 | 1 | 4 | cs | TRUE
59 | LV_1052-3_0_5_line_59 |  | 59 | 60 | 0.079265 | 0.125 | 0.08 | 261 | 0 | 0.364 | 1 | 1 | cs | TRUE
60 | LV_1052-3_0_5_line_60 |  | 60 | 61 | 0.018763 | 0.125 | 0.08 | 261 | 0 | 0.364 | 1 | 1 | cs | TRUE
61 | LV_1052-3_0_5_line_61 |  | 60 | 62 | 0.037843 | 0.125 | 0.08 | 261 | 0 | 0.364 | 1 | 1 | cs | TRUE
62 | LV_1052-3_0_5_line_62 |  | 61 | 63 | 0.029068 | 0.125 | 0.08 | 261 | 0 | 0.364 | 1 | 1 | cs | TRUE
63 | LV_1052-3_0_5_line_63 |  | 62 | 64 | 0.10037 | 0.125 | 0.08 | 261 | 0 | 0.364 | 1 | 1 | cs | TRUE

## trafo
| name | std_type | hv_bus | lv_bus | sn_mva | vn_hv_kv | vn_lv_kv | vk_percent | vkr_percent | pfe_kw | i0_percent | shift_degree | tap_side | tap_neutral | tap_min | tap_max | tap_step_percent | tap_step_degree | tap_pos | tap_phase_shifter | parallel | df | in_service
0 | LV_1052-3_0_5_trafo_34 | 0.63 MVA 20/0.4 kV | 65 | 53 | 0.63 | 20 | 0.4 | 6 | 1.206 | 1.65 | 0.2619 | 150 | hv | 0 | -2 | 2 | 2.5 | 0 | 0 | FALSE | 1 | 1 | TRUE

## line_geodata
| x0 | y0 | x1 | y1 | x2 | y2 | x3 | y3 | x4 | y4 | x5 | y5 | x6 | y6 | x7 | y7 | x8 | y8 | x9 | y9 | x10 | y10 | x11 | y11 | x12 | y12 | x13 | y13 | x14 | y14 | x15 | y15
0 | 2669702.9858 | 1217460.5875 | 2669713.7572 | 1217469.2852 | 2669723.5196 | 1217478.2441
1 | 2669702.9858 | 1217460.5875 | 2669699.3016 | 1217457.6126
2 | 2669723.5196 | 1217478.2441 | 2669736.0509 | 1217489.7439
3 | 2669736.7942 | 1217490.426 | 2669736.0509 | 1217489.7439
4 | 2669750.1699 | 1217502.7008 | 2669736.7942 | 1217490.426
5 | 2669765.5106 | 1217521.5239 | 2669759.7524 | 1217511.4946 | 2669750.1699 | 1217502.7008
6 | 2669355.3601 | 1217334.4635 | 2669352.9823 | 1217338.5162 | 2669350.3883 | 1217340.932 | 2669348.4586 | 1217341.7101 | 2669345.795 | 1217341.6235 | 2669339.6352 | 1217338.6277
7 | 2669355.3601 | 1217334.4635 | 2669345.4195 | 1217327.5768 | 2669342.71 | 1217331.4255 | 2669333.0563 | 1217324.6066
8 | 2669303.8475 | 1217298.2311 | 2669315.2569 | 1217306.168 | 2669316.3036 | 1217312.7733 | 2669333.0563 | 1217324.6066
9 | 2669702.6094 | 1217611.6732 | 2669702.2575 | 1217612.1548
10 | 2669731.6424 | 1217571.9306 | 2669702.6094 | 1217611.6732
11 | 2669682.7057 | 1217638.9188 | 2669702.2575 | 1217612.1548
12 | 2669765.5106 | 1217521.5239 | 2669759.9849 | 1217533.1333 | 2669731.6424 | 1217571.9306
13 | 2669665.4247 | 1217661.2866 | 2669673.855 | 1217651.201 | 2669682.7057 | 1217638.9188
14 | 2669665.4247 | 1217661.2866 | 2669647.8689 | 1217649.1242
15 | 2669620.4253 | 1217728.7816 | 2669643.2195 | 1217693.859 | 2669662.6039 | 1217664.9226 | 2669665.4247 | 1217661.2866
16 | 2669626.1436 | 1217634.0732 | 2669647.8689 | 1217649.1242
17 | 2669620.4253 | 1217728.7816 | 2669610.53 | 1217743.5625
18 | 2669620.4253 | 1217728.7816 | 2669589.7107 | 1217707.5799
19 | 2669302.7643 | 1217599.5534 | 2669340.3913 | 1217549.6865
20 | 2669302.7643 | 1217599.5534 | 2669313.5731 | 1217598.345 | 2669365.8488 | 1217620.267
21 | 2669302.7643 | 1217599.5534 | 2669289.0609 | 1217585.9632 | 2669301.2414 | 1217566.0255 | 2669305.8053 | 1217558.9678
22 | 2669221.4793 | 1217579.8409 | 2669224.6018 | 1217575.0519 | 2669250.9715 | 1217596.1382 | 2669272.8028 | 1217606.0092 | 2669297.6417 | 1217615.0926 | 2669298.8849 | 1217611.3269 | 2669302.7643 | 1217599.5534
23 | 2669365.8488 | 1217620.267 | 2669362.5347 | 1217631.7246
24 | 2669365.8488 | 1217620.267 | 2669374.3178 | 1217618.5422 | 2669380.0936 | 1217612.1165 | 2669396.3842 | 1217571.174
25 | 2669320.3483 | 1217536.6846 | 2669317.1117 | 1217541.4834 | 2669305.8053 | 1217558.9678
26 | 2669221.4793 | 1217579.8409 | 2669225.2656 | 1217587.1784 | 2669230.0617 | 1217596.4511 | 2669236.1039 | 1217609.2949
27 | 2669361.3721 | 1217635.7358 | 2669362.5347 | 1217631.7246
28 | 2669362.5347 | 1217631.7246 | 2669407.8573 | 1217646.4059 | 2669432.8334 | 1217656.3566
29 | 2669320.3483 | 1217536.6846 | 2669320.9277 | 1217526.685 | 2669319.017 | 1217515.4001 | 2669315.1371 | 1217507.6389 | 2669315.1371 | 1217507.6389
30 | 2669320.3483 | 1217536.6846 | 2669324.4811 | 1217530.5399 | 2669334.4196 | 1217516.7134
31 | 2669361.3721 | 1217635.7358 | 2669385.8759 | 1217643.6673
32 | 2669448.604 | 1217663.5209 | 2669440.658 | 1217659.474 | 2669432.8334 | 1217656.3566
33 | 2669298.1814 | 1217494.9559 | 2669315.1371 | 1217507.6389
34 | 2669344.3334 | 1217521.9653 | 2669334.4196 | 1217516.7134
35 | 2669526.0161 | 1217715.7492 | 2669477.7586 | 1217679.4078 | 2669458.7993 | 1217668.7134 | 2669448.604 | 1217663.5209
36 | 2669145.2726 | 1217301.7578 | 2669134.2841 | 1217307.2894 | 2669129.1527 | 1217311.1768 | 2669126.1769 | 1217316.4012 | 2669125.8019 | 1217319.9324 | 2669126.195 | 1217322.6943 | 2669129.6833 | 1217330.2173 | 2669133.8012 | 1217339.0929 | 2669137.3924 | 1217348.2181 | 2669142.2508 | 1217363.2729 | 2669149.9286 | 1217389.8455 | 2669151.2704 | 1217389.3496 | 2669157.191 | 1217388.7624 | 2669166.5412 | 1217388.971 | 2669185.5676 | 1217401.8555 | 2669199.9391 | 1217411.5729
37 | 2669199.9391 | 1217411.5729 | 2669214.0395 | 1217421.1093 | 2669201.9401 | 1217432.1584
38 | 2669145.2726 | 1217301.7578 | 2669148.8357 | 1217310.0266 | 2669152.5362 | 1217316.2735 | 2669155.2836 | 1217320.2635 | 2669160.3531 | 1217324.9808 | 2669167.702 | 1217330.1805 | 2669176.7991 | 1217335.2003 | 2669219.9073 | 1217363.641 | 2669231.3563 | 1217377.2715 | 2669241.0342 | 1217383.9697
39 | 2669145.2726 | 1217301.7578 | 2669155.9861 | 1217296.3676 | 2669161.453 | 1217294.3186 | 2669167.283 | 1217293.6969 | 2669170.9755 | 1217292.7837 | 2669191.5339 | 1217282.2822 | 2669196.9064 | 1217278.5645 | 2669204.5695 | 1217271.1042 | 2669218.0577 | 1217263.4338 | 2669229.4183 | 1217254.6379 | 2669233.1746 | 1217252.8137 | 2669236.3213 | 1217252.4834 | 2669239.4203 | 1217252.9974
40 | 2669626.1436 | 1217634.0732 | 2669591.1999 | 1217609.8647 | 2669538.2078 | 1217574.1275
41 | 2669594.4958 | 1217767.6479 | 2669595.1154 | 1217766.5878 | 2669610.53 | 1217743.5625
42 | 2669392.4614 | 1217888.9141 | 2669384.8255 | 1217878.21
43 | 2669485.3712 | 1217898.9099 | 2669392.4614 | 1217888.9141
44 | 2669524.8924 | 1217917.3865 | 2669485.3712 | 1217898.9099
45 | 2669524.8924 | 1217917.3865 | 2669541.1012 | 1217882.9579
46 | 2669241.0342 | 1217383.9697 | 2669241.2493 | 1217384.1186
47 | 2669239.4203 | 1217252.9974 | 2669245.5195 | 1217255.3476 | 2669266.948 | 1217266.6704 | 2669268.3636 | 1217273.5467 | 2669302.7434 | 1217297.463
48 | 2669242.0607 | 1217384.6802 | 2669250.4395 | 1217390.4793 | 2669275.2272 | 1217405.2841
49 | 2669309.6873 | 1217425.9253 | 2669301.0718 | 1217420.7202 | 2669275.2272 | 1217405.2841
50 | 2669241.2493 | 1217384.1186 | 2669242.0607 | 1217384.6802
51 | 2669309.6873 | 1217425.9253 | 2669309.7976 | 1217425.992
52 | 2669309.7976 | 1217425.992 | 2669344.7445 | 1217447.1054
53 | 2669344.7445 | 1217447.1054 | 2669344.7976 | 1217447.1374
54 | 2669344.7976 | 1217447.1374 | 2669390.3712 | 1217474.671 | 2669477.2192 | 1217532.9974 | 2669503.2922 | 1217550.5808
55 | 2669538.2078 | 1217574.1275 | 2669503.2922 | 1217550.5808
56 | 2669302.7434 | 1217297.463 | 2669303.8475 | 1217298.2311
57 | 2669526.0161 | 1217715.7492 | 2669538.2702 | 1217724.6644 | 2669557.4475 | 1217735.5233
58 | 2669594.4958 | 1217767.6479 | 2669584.0334 | 1217757.4193 | 2669578.0969 | 1217750.301 | 2669573.1652 | 1217746.1964 | 2669561.3462 | 1217737.7309 | 2669557.4475 | 1217735.5233
59 | 2669561.1972 | 1217839.5494 | 2669591.6063 | 1217772.6174 | 2669594.4958 | 1217767.6479
60 | 2669561.1972 | 1217839.5494 | 2669553.4824 | 1217856.6592
61 | 2669561.1972 | 1217839.5494 | 2669527.5073 | 1217822.3127
62 | 2669553.4824 | 1217856.6592 | 2669541.1012 | 1217882.9579
63 | 2669438.1541 | 1217776.597 | 2669527.5073 | 1217822.3127

## bus_geodata
| x | y | coords
0 | 2669702.9858 | 1217460.5875
1 | 2669723.5196 | 1217478.2441
2 | 2669699.3016 | 1217457.6126
3 | 2669736.0509 | 1217489.7439
4 | 2669736.7942 | 1217490.426
5 | 2669750.1699 | 1217502.7008
6 | 2669355.3601 | 1217334.4635
7 | 2669339.6352 | 1217338.6277
8 | 2669333.0563 | 1217324.6066
9 | 2669702.6094 | 1217611.6732
10 | 2669702.2575 | 1217612.1548
11 | 2669731.6424 | 1217571.9306
12 | 2669682.7057 | 1217638.9188
13 | 2669765.5106 | 1217521.5239
14 | 2669665.4247 | 1217661.2866
15 | 2669647.8689 | 1217649.1242
16 | 2669620.4253 | 1217728.7816
17 | 2669340.3913 | 1217549.6865
18 | 2669302.7643 | 1217599.5534
19 | 2669365.8488 | 1217620.267
20 | 2669305.8053 | 1217558.9678
21 | 2669221.4793 | 1217579.8409
22 | 2669362.5347 | 1217631.7246
23 | 2669396.3842 | 1217571.174
24 | 2669320.3483 | 1217536.6846
25 | 2669361.3721 | 1217635.7358
26 | 2669432.8334 | 1217656.3566
27 | 2669236.1039 | 1217609.2949
28 | 2669385.8759 | 1217643.6673
29 | 2669315.1371 | 1217507.6389
30 | 2669334.4196 | 1217516.7134
31 | 2669448.604 | 1217663.5209
32 | 2669199.9391 | 1217411.5729
33 | 2669145.2726 | 1217301.7578
34 | 2669201.9401 | 1217432.1584
35 | 2669344.3334 | 1217521.9653
36 | 2669298.1814 | 1217494.9559
37 | 2669626.1436 | 1217634.0732
38 | 2669610.53 | 1217743.5625
39 | 2669589.7107 | 1217707.5799
40 | 2669384.8255 | 1217878.21
41 | 2669392.4614 | 1217888.9141
42 | 2669485.3712 | 1217898.9099
43 | 2669524.8924 | 1217917.3865
44 | 2669241.0342 | 1217383.9697
45 | 2669239.4203 | 1217252.9974
46 | 2669275.2272 | 1217405.2841
47 | 2669242.0607 | 1217384.6802
48 | 2669309.6873 | 1217425.9253
49 | 2669241.2493 | 1217384.1186
50 | 2669309.7976 | 1217425.992
51 | 2669344.7445 | 1217447.1054
52 | 2669344.7976 | 1217447.1374
53 | 2669503.2922 | 1217550.5808
54 | 2669538.2078 | 1217574.1275
55 | 2669302.7434 | 1217297.463
56 | 2669303.8475 | 1217298.2311
57 | 2669526.0161 | 1217715.7492
58 | 2669557.4475 | 1217735.5233
59 | 2669594.4958 | 1217767.6479
60 | 2669561.1972 | 1217839.5494
61 | 2669553.4824 | 1217856.6592
62 | 2669527.5073 | 1217822.3127
63 | 2669541.1012 | 1217882.9579
64 | 2669438.1541 | 1217776.597
65 | 2669665.4247 | 1217661.2866

## line_std_types
| c_nf_per_km | r_ohm_per_km | x_ohm_per_km | max_i_ka | type | q_mm2 | alpha | voltage_rating
NAYY 4x50 SE | 210 | 0.642 | 0.083 | 0.142 | cs | 50 | 0.00403 | LV
NAYY 4x120 SE | 264 | 0.225 | 0.08 | 0.242 | cs | 120 | 0.00403 | LV
NAYY 4x150 SE | 261 | 0.208 | 0.08 | 0.27 | cs | 150 | 0.00403 | LV
NA2XS2Y 1x95 RM/25 12/20 kV | 216 | 0.313 | 0.132 | 0.252 | cs | 95 | 0.00403 | MV
NA2XS2Y 1x185 RM/25 12/20 kV | 273 | 0.161 | 0.117 | 0.362 | cs | 185 | 0.00403 | MV
NA2XS2Y 1x240 RM/25 12/20 kV | 304 | 0.122 | 0.112 | 0.421 | cs | 240 | 0.00403 | MV
NA2XS2Y 1x95 RM/25 6/10 kV | 315 | 0.313 | 0.123 | 0.249 | cs | 95 | 0.00403 | MV
NA2XS2Y 1x185 RM/25 6/10 kV | 406 | 0.161 | 0.11 | 0.358 | cs | 185 | 0.00403 | MV
NA2XS2Y 1x240 RM/25 6/10 kV | 456 | 0.122 | 0.105 | 0.416 | cs | 240 | 0.00403 | MV
NA2XS2Y 1x150 RM/25 12/20 kV | 250 | 0.206 | 0.116 | 0.319 | cs | 150 | 0.00403 | MV
NA2XS2Y 1x120 RM/25 12/20 kV | 230 | 0.253 | 0.119 | 0.283 | cs | 120 | 0.00403 | MV
NA2XS2Y 1x70 RM/25 12/20 kV | 190 | 0.443 | 0.132 | 0.22 | cs | 70 | 0.00403 | MV
NA2XS2Y 1x150 RM/25 6/10 kV | 360 | 0.206 | 0.11 | 0.315 | cs | 150 | 0.00403 | MV
NA2XS2Y 1x120 RM/25 6/10 kV | 340 | 0.253 | 0.113 | 0.28 | cs | 120 | 0.00403 | MV
NA2XS2Y 1x70 RM/25 6/10 kV | 280 | 0.443 | 0.123 | 0.217 | cs | 70 | 0.00403 | MV
N2XS(FL)2Y 1x120 RM/35 64/110 kV | 112 | 0.153 | 0.166 | 0.366 | cs | 120 | 0.00393 | HV
N2XS(FL)2Y 1x185 RM/35 64/110 kV | 125 | 0.099 | 0.156 | 0.457 | cs | 185 | 0.00393 | HV
N2XS(FL)2Y 1x240 RM/35 64/110 kV | 135 | 0.075 | 0.149 | 0.526 | cs | 240 | 0.00393 | HV
N2XS(FL)2Y 1x300 RM/35 64/110 kV | 144 | 0.06 | 0.144 | 0.588 | cs | 300 | 0.00393 | HV
15-AL1/3-ST1A 0.4 | 11 | 1.8769 | 0.35 | 0.105 | ol | 16 | 0.00403 | LV
24-AL1/4-ST1A 0.4 | 11.25 | 1.2012 | 0.335 | 0.14 | ol | 24 | 0.00403 | LV
48-AL1/8-ST1A 0.4 | 12.2 | 0.5939 | 0.3 | 0.21 | ol | 48 | 0.00403 | LV
94-AL1/15-ST1A 0.4 | 13.2 | 0.306 | 0.29 | 0.35 | ol | 94 | 0.00403 | LV
34-AL1/6-ST1A 10.0 | 9.7 | 0.8342 | 0.36 | 0.17 | ol | 34 | 0.00403 | MV
48-AL1/8-ST1A 10.0 | 10.1 | 0.5939 | 0.35 | 0.21 | ol | 48 | 0.00403 | MV
70-AL1/11-ST1A 10.0 | 10.4 | 0.4132 | 0.339 | 0.29 | ol | 70 | 0.00403 | MV
94-AL1/15-ST1A 10.0 | 10.75 | 0.306 | 0.33 | 0.35 | ol | 94 | 0.00403 | MV
122-AL1/20-ST1A 10.0 | 11.1 | 0.2376 | 0.323 | 0.41 | ol | 122 | 0.00403 | MV
149-AL1/24-ST1A 10.0 | 11.25 | 0.194 | 0.315 | 0.47 | ol | 149 | 0.00403 | MV
34-AL1/6-ST1A 20.0 | 9.15 | 0.8342 | 0.382 | 0.17 | ol | 34 | 0.00403 | MV
48-AL1/8-ST1A 20.0 | 9.5 | 0.5939 | 0.372 | 0.21 | ol | 48 | 0.00403 | MV
70-AL1/11-ST1A 20.0 | 9.7 | 0.4132 | 0.36 | 0.29 | ol | 70 | 0.00403 | MV
94-AL1/15-ST1A 20.0 | 10 | 0.306 | 0.35 | 0.35 | ol | 94 | 0.00403 | MV
122-AL1/20-ST1A 20.0 | 10.3 | 0.2376 | 0.344 | 0.41 | ol | 122 | 0.00403 | MV
149-AL1/24-ST1A 20.0 | 10.5 | 0.194 | 0.337 | 0.47 | ol | 149 | 0.00403 | MV
184-AL1/30-ST1A 20.0 | 10.75 | 0.1571 | 0.33 | 0.535 | ol | 184 | 0.00403 | MV
243-AL1/39-ST1A 20.0 | 11 | 0.1188 | 0.32 | 0.645 | ol | 243 | 0.00403 | MV
48-AL1/8-ST1A 110.0 | 8 | 0.5939 | 0.46 | 0.21 | ol | 48 | 0.00403 | HV
70-AL1/11-ST1A 110.0 | 8.4 | 0.4132 | 0.45 | 0.29 | ol | 70 | 0.00403 | HV
94-AL1/15-ST1A 110.0 | 8.65 | 0.306 | 0.44 | 0.35 | ol | 94 | 0.00403 | HV
122-AL1/20-ST1A 110.0 | 8.5 | 0.2376 | 0.43 | 0.41 | ol | 122 | 0.00403 | HV
149-AL1/24-ST1A 110.0 | 8.75 | 0.194 | 0.41 | 0.47 | ol | 149 | 0.00403 | HV
184-AL1/30-ST1A 110.0 | 8.8 | 0.1571 | 0.4 | 0.535 | ol | 184 | 0.00403 | HV
243-AL1/39-ST1A 110.0 | 9 | 0.1188 | 0.39 | 0.645 | ol | 243 | 0.00403 | HV
305-AL1/39-ST1A 110.0 | 9.2 | 0.0949 | 0.38 | 0.74 | ol | 305 | 0.00403 | HV
490-AL1/64-ST1A 110.0 | 9.75 | 0.059 | 0.37 | 0.96 | ol | 490 | 0.00403 | HV
679-AL1/86-ST1A 110.0 | 9.95 | 0.042 | 0.36 | 1.15 | ol | 679 | 0.00403 | HV
490-AL1/64-ST1A 220.0 | 10 | 0.059 | 0.285 | 0.96 | ol | 490 | 0.00403 | HV
679-AL1/86-ST1A 220.0 | 11.7 | 0.042 | 0.275 | 1.15 | ol | 679 | 0.00403 | HV
490-AL1/64-ST1A 380.0 | 11 | 0.059 | 0.253 | 0.96 | ol | 490 | 0.00403 | HV
679-AL1/86-ST1A 380.0 | 14.6 | 0.042 | 0.25 | 1.15 | ol | 679 | 0.00403 | HV

## trafo_std_types
| i0_percent | pfe_kw | vkr_percent | sn_mva | vn_lv_kv | vn_hv_kv | vk_percent | shift_degree | vector_group | tap_side | tap_neutral | tap_min | tap_max | tap_step_degree | tap_step_percent | tap_phase_shifter
160 MVA 380/110 kV | 0.06 | 60 | 0.25 | 160 | 110 | 380 | 12.2 | 0 | Yy0 | hv | 0 | -9 | 9 | 0 | 1.5 | FALSE
100 MVA 220/110 kV | 0.06 | 55 | 0.26 | 100 | 110 | 220 | 12 | 0 | Yy0 | hv | 0 | -9 | 9 | 0 | 1.5 | FALSE
63 MVA 110/20 kV | 0.04 | 22 | 0.32 | 63 | 20 | 110 | 18 | 150 | YNd5 | hv | 0 | -9 | 9 | 0 | 1.5 | FALSE
40 MVA 110/20 kV | 0.05 | 18 | 0.34 | 40 | 20 | 110 | 16.2 | 150 | YNd5 | hv | 0 | -9 | 9 | 0 | 1.5 | FALSE
25 MVA 110/20 kV | 0.07 | 14 | 0.41 | 25 | 20 | 110 | 12 | 150 | YNd5 | hv | 0 | -9 | 9 | 0 | 1.5 | FALSE
63 MVA 110/10 kV | 0.04 | 22 | 0.32 | 63 | 10 | 110 | 18 | 150 | YNd5 | hv | 0 | -9 | 9 | 0 | 1.5 | FALSE
40 MVA 110/10 kV | 0.05 | 18 | 0.34 | 40 | 10 | 110 | 16.2 | 150 | YNd5 | hv | 0 | -9 | 9 | 0 | 1.5 | FALSE
25 MVA 110/10 kV | 0.07 | 14 | 0.41 | 25 | 10 | 110 | 12 | 150 | YNd5 | hv | 0 | -9 | 9 | 0 | 1.5 | FALSE
0.25 MVA 20/0.4 kV | 0.32 | 0.8 | 1.44 | 0.25 | 0.4 | 20 | 6 | 150 | Yzn5 | hv | 0 | -2 | 2 | 0 | 2.5 | FALSE
0.4 MVA 20/0.4 kV | 0.3375 | 1.35 | 1.425 | 0.4 | 0.4 | 20 | 6 | 150 | Dyn5 | hv | 0 | -2 | 2 | 0 | 2.5 | FALSE
0.63 MVA 20/0.4 kV | 0.2619 | 1.65 | 1.206 | 0.63 | 0.4 | 20 | 6 | 150 | Dyn5 | hv | 0 | -2 | 2 | 0 | 2.5 | FALSE
0.25 MVA 10/0.4 kV | 0.24 | 0.6 | 1.2 | 0.25 | 0.4 | 10 | 4 | 150 | Dyn5 | hv | 0 | -2 | 2 | 0 | 2.5 | FALSE
0.4 MVA 10/0.4 kV | 0.2375 | 0.95 | 1.325 | 0.4 | 0.4 | 10 | 4 | 150 | Dyn5 | hv | 0 | -2 | 2 | 0 | 2.5 | FALSE
0.63 MVA 10/0.4 kV | 0.1873 | 1.18 | 1.0794 | 0.63 | 0.4 | 10 | 4 | 150 | Dyn5 | hv | 0 | -2 | 2 | 0 | 2.5 | FALSE

## trafo3w_std_types
| sn_hv_mva | sn_mv_mva | sn_lv_mva | vn_hv_kv | vn_mv_kv | vn_lv_kv | vk_hv_percent | vk_mv_percent | vk_lv_percent | vkr_hv_percent | vkr_mv_percent | vkr_lv_percent | pfe_kw | i0_percent | shift_mv_degree | shift_lv_degree | vector_group | tap_side | tap_neutral | tap_min | tap_max | tap_step_percent
63/25/38 MVA 110/20/10 kV | 63 | 25 | 38 | 110 | 20 | 10 | 10.4 | 10.4 | 10.4 | 0.28 | 0.32 | 0.35 | 35 | 0.89 | 0 | 0 | YN0yn0yn0 | hv | 0 | -10 | 10 | 1.2
63/25/38 MVA 110/10/10 kV | 63 | 25 | 38 | 110 | 10 | 10 | 10.4 | 10.4 | 10.4 | 0.28 | 0.32 | 0.35 | 35 | 0.89 | 0 | 0 | YN0yn0yn0 | hv | 0 | -10 | 10 | 1.2

## fuse_std_types
| fuse_type | i_rated_a | t_avg | t_min | t_total | x_avg | x_min | x_total
HV 100A | HV 100A | 100 | 0 | [10.0, 3.64, 0.854, 0.281, 0.1, 0.0531, 0.022, 0.01] | [10.0, 4.267, 1.21, 0.403, 0.1, 0.058, 0.022, 0.01] | 0 | [300.0, 350.0, 450.0, 550.0, 700.0, 850.0, 1200.0, 1752.0] | [600.0, 700.0, 900.0, 1150.0, 1665.0, 2000.0, 3000.0, 4313.0]
HV 10A | HV 10A | 10 | 0 | [10.0, 1675.0, 0.344, 0.156, 0.1, 0.0417, 0.0171, 0.01] | [10.0, 1.3, 0.3, 0.155, 0.1, 0.0555, 0.023, 0.01] | 0 | [30.0, 32.0, 35.0, 37.0, 39.0, 50.0, 70.0, 88.0] | [60.0, 70.0, 80.0, 87.0, 94.0, 110.0, 150.0, 216.0]
HV 125A | HV 125A | 125 | 0 | [10.0, 1.82, 0.344, 0.1, 0.0467, 0.0269, 0.01] | [10.0, 2.478, 0.426, 0.1, 0.0427, 0.0211, 0.01] | 0 | [375.0, 500.0, 700.0, 925.0, 1200.0, 1500.0, 2341.0] | [750.0, 1000.0, 1500.0, 2200.0, 3000.0, 4000.0, 5765.0]
HV 160A | HV 160A | 160 | 0 | [10.0, 4.15, 1.03, 0.198, 0.1, 0.051, 0.0172, 0.01] | [10.0, 2.3, 0.734, 0.274, 0.1, 0.046, 0.0177, 0.01] | 0 | [480.0, 550.0, 700.0, 1000.0, 1260.0, 1600.0, 2500.0, 3227.0] | [960.0, 1300.0, 1700.0, 2200.0, 2996.0, 4000.0, 6000.0, 7946.0]
HV 16A | HV 16A | 16 | 0 | [10.0, 0.352, 0.164, 0.1, 0.0649, 0.0342, 0.01] | [10.0, 2.34, 0.722, 0.181, 0.1, 0.055, 0.0296, 0.01] | 0 | [48.0, 60.0, 65.0, 71.0, 80.0, 100.0, 162.0] | [96.0, 110.0, 125.0, 150.0, 168.0, 200.0, 250.0, 398.0]
HV 200A | HV 200A | 200 | 0 | [10.0, 4.267, 1.21, 0.403, 0.1, 0.058, 0.022, 0.01] | [10.0, 3.73, 1.654, 0.328, 0.1, 0.0531, 0.019, 0.01] | 0 | [600.0, 700.0, 900.0, 1150.0, 1665.0, 2000.0, 3000.0, 4313.0] | [1200.0, 1500.0, 1800.0, 2700.0, 3960.0, 5000.0, 7500.0, 10620.0]
HV 20A | HV 20A | 20 | 0 | [10.0, 1.3, 0.3, 0.155, 0.1, 0.0555, 0.023, 0.01] | [10.0, 1.3, 0.161, 0.1, 0.0611, 0.0399, 0.0141, 0.01] | 0 | [60.0, 70.0, 80.0, 87.0, 94.0, 110.0, 150.0, 216.0] | [120.0, 150.0, 200.0, 223.0, 260.0, 300.0, 450.0, 532.0]
HV 25A | HV 25A | 25 | 0 | [10.0, 2.512, 0.833, 0.299, 0.1, 0.0372, 0.0223, 0.01] | [10.0, 3.125, 0.597, 0.198, 0.1, 0.0378, 0.022, 0.01] | 0 | [75.0, 82.0, 90.0, 100.0, 124.0, 170.0, 200.0, 289.0] | [150.0, 170.0, 210.0, 250.0, 294.0, 400.0, 500.0, 711.0]
HV 31.5A | HV 31.5A | 31.5 | 0 | [10.0, 2.34, 0.722, 0.181, 0.1, 0.055, 0.0296, 0.01] | [10.0, 2.84, 0.368, 0.164, 0.1, 0.0621, 0.0378, 0.0195, 0.01] | 0 | [95.0, 110.0, 125.0, 150.0, 165.0, 200.0, 250.0, 390.0] | [189.0, 220.0, 300.0, 350.0, 393.0, 450.0, 530.0, 700.0, 960.0]
HV 40A | HV 40A | 40 | 0 | [10.0, 1.3, 0.161, 0.1, 0.0611, 0.0399, 0.0141, 0.01] | [10.0, 2.05, 0.369, 0.198, 0.1, 0.051, 0.0298, 0.01] | 0 | [120.0, 150.0, 200.0, 223.0, 260.0, 300.0, 450.0, 532.0] | [240.0, 300.0, 400.0, 450.0, 530.0, 650.0, 800.0, 1311.0]
HV 50A | HV 50A | 50 | 0 | [10.0, 3.215, 0.597, 0.198, 0.1, 0.0378, 0.022, 0.01] | [10.0, 3.64, 0.854, 0.281, 0.1, 0.0531, 0.022, 0.01] | 0 | [150.0, 170.0, 210.0, 250.0, 294.0, 400.0, 500.0, 711.0] | [300.0, 350.0, 450.0, 550.0, 700.0, 850.0, 1200.0, 1752.0]
HV 6.3A | HV 6.3A | 6.3 | 0 | [10.0, 1.39, 0.344, 0.168, 0.1, 0.056, 0.0263, 0.01] | [10.0, 1.711, 0.516, 0.198, 0.1, 0.0634, 0.0303, 0.01] | 0 | [19.0, 19.5, 20.4, 20.8, 22.0, 25.0, 32.0, 48.0] | [38.0, 40.0, 43.0, 48.0, 53.0, 60.0, 75.0, 118.0]
HV 63A | HV 63A | 63 | 0 | [10.0, 2.84, 0.368, 0.164, 0.1, 0.0621, 0.0378, 0.0195, 0.01] | [10.0, 1.82, 0.344, 0.1, 0.0467, 0.0269, 0.01] | 0 | [189.0, 220.0, 300.0, 350.0, 393.0, 450.0, 530.0, 700.0, 961.0] | [378.0, 500.0, 700.0, 934.0, 1200.0, 1500.0, 2366.0]
HV 80A | HV 80A | 80 | 0 | [10.0, 2.05, 0.369, 0.198, 0.1, 0.051, 0.0298, 0.01] | [10.0, 4.15, 1.03, 0.198, 0.1, 0.051, 0.0172, 0.01] | 0 | [240.0, 300.0, 400.0, 450.0, 530.0, 650.0, 800.0, 1311.0] | [480.0, 550.0, 700.0, 1000.0, 1260.0, 1600.0, 2500.0, 3227.0]
Siemens NH-1-100 | Siemens NH-1-100 | 100 | [5400.0, 2000.0, 400.0, 20.0, 1.0, 0.2, 0.012, 0.004] | 0 | 0 | [150.0, 190.0, 250.0, 430.0, 900.0, 1250.0, 2700.0, 3600.0] | 0 | 0
Siemens NH-1-125 | Siemens NH-1-125 | 125 | [4800.0, 120.0, 7.0, 0.1, 0.004] | 0 | 0 | [180.0, 400.0, 740.0, 2000.0, 4250.0] | 0 | 0
Siemens NH-1-16 | Siemens NH-1-16 | 16 | [4000.0, 400.0, 2.0, 0.1, 0.04, 0.01] | 0 | 0 | [26.0, 35.0, 75.0, 150.0, 200.0, 300.0] | 0 | 0
Siemens NH-1-160 | Siemens NH-1-160 | 160 | [4800.0, 120.0, 7.0, 0.1, 0.004] | 0 | 0 | [210.0, 500.0, 900.0, 2300.0, 5000.0] | 0 | 0
Siemens NH-1-25 | Siemens NH-1-25 | 25 | [4000.0, 1000.0, 10.0, 0.2, 0.02, 0.01] | 0 | 0 | [40.0, 50.0, 100.0, 210.0, 400.0, 500.0] | 0 | 0
Siemens NH-1-50 | Siemens NH-1-50 | 50 | [4000.0, 40.0, 4.0, 1.0, 0.02, 0.01] | 0 | 0 | [86.0, 200.0, 300.0, 400.0, 1000.0, 1280.0] | 0 | 0
Siemens NH-1-63 | Siemens NH-1-63 | 63 | [4000.0, 100.0, 10.0, 2.0, 0.04, 0.01] | 0 | 0 | [100.0, 200.0, 300.0, 400.0, 1000.0, 1500.0] | 0 | 0
Siemens NH-1-80 | Siemens NH-1-80 | 80 | [4800.0, 120.0, 7.0, 0.1, 0.01] | 0 | 0 | [150.58, 250.0, 450.0, 1150.0, 2470.0] | 0 | 0
Siemens NH-2-1000 | Siemens NH-2-1000 | 1000 | [4800.0, 120.0, 7.0, 0.1, 0.004] | 0 | 0 | [1900.0, 3500.0, 8400.0, 24000.0, 52000.0] | 0 | 0
Siemens NH-2-200 | Siemens NH-2-200 | 200 | [4800.0, 120.0, 7.0, 0.1, 0.004] | 0 | 0 | [280.0, 650.0, 1200.0, 3000.0, 7000.0] | 0 | 0
Siemens NH-2-224 | Siemens NH-2-224 | 224 | [4800.0, 120.0, 7.0, 0.2, 0.04, 0.004] | 0 | 0 | [400.0, 750.0, 1453.0, 3025.0, 4315.0, 7600.0] | 0 | 0
Siemens NH-2-250 | Siemens NH-2-250 | 250 | [4800.0, 120.0, 7.0, 0.1, 0.004] | 0 | 0 | [450.0, 800.0, 1650.0, 4000.0, 8500.0] | 0 | 0
Siemens NH-2-315 | Siemens NH-2-315 | 315 | [4800.0, 120.0, 7.0, 0.1, 0.004] | 0 | 0 | [550.0, 920.0, 1900.0, 5000.0, 11000.0] | 0 | 0
Siemens NH-2-355 | Siemens NH-2-355 | 355 | [4800.0, 120.0, 6.0, 0.1, 0.004] | 0 | 0 | [650.0, 1116.27, 2350.0, 5840.0, 12790.0] | 0 | 0
Siemens NH-2-400 | Siemens NH-2-400 | 400 | [4800.0, 120.0, 7.0, 0.1, 0.004] | 0 | 0 | [720.0, 1350.0, 2800.0, 6500.0, 15000.0] | 0 | 0
Siemens NH-2-425 | Siemens NH-2-425 | 425 | [4800.0, 120.0, 7.0, 0.1, 0.004] | 0 | 0 | [850.0, 1500.0, 3050.0, 7500.0, 16500.0] | 0 | 0
Siemens NH-2-630 | Siemens NH-2-630 | 630 | [4800.0, 120.0, 7.0, 0.1, 0.004] | 0 | 0 | [1200.0, 2000.0, 4800.0, 12000.0, 26000.0] | 0 | 0

## res_bus
| vm_pu | va_degree | p_mw | q_mvar
0 | 0.97849 | -0.41315 | 0.013856 | 0.0034727
1 | 0.979 | -0.40316 | 0.0065699 | 0.0016466
2 | 0.97846 | -0.4137 | 0.0063992 | 0.0016038
3 | 0.97942 | -0.39487 | 0.0062716 | 0.0015718
4 | 0.97945 | -0.39426 | 0.0061439 | 0.0015398
5 | 0.98011 | -0.38133 | 0.0062746 | 0.0015726
6 | 0.98764 | -0.23818 | 0 | 0
7 | 0.98758 | -0.23947 | 0.0036259 | 0.00090873
8 | 0.98774 | -0.23633 | 0.0018125 | 0.00045424
9 | 0.98604 | -0.26584 | 0.0020712 | 0.00051908
10 | 0.98607 | -0.26528 | 0.0056336 | 0.0014119
11 | 0.98372 | -0.31099 | 0.0055308 | 0.0013861
12 | 0.98787 | -0.23043 | 0 | 0
13 | 0.98115 | -0.36106 | 0 | 0
14 | 0.98941 | -0.20079 | 0 | 0
15 | 0.99055 | -0.17899 | 0.0012338 | 0.00030922
16 | 0.98619 | -0.26265 | 0 | 0
17 | 0.97179 | -0.54363 | 0.046034 | 0.011537
18 | 0.97447 | -0.4907 | 0 | 0
19 | 0.97713 | -0.43862 | 0 | 0
20 | 0.97284 | -0.52282 | 0.0079797 | 0.0019999
21 | 0.97406 | -0.4989 | 0 | 0
22 | 0.97741 | -0.43319 | 0 | 0
23 | 0.97625 | -0.45592 | 0.015431 | 0.0038674
24 | 0.97219 | -0.53568 | 0 | 0
25 | 0.97738 | -0.43362 | 0 | 0
26 | 0.97924 | -0.39735 | 0.0031946 | 0.00080065
27 | 0.97393 | -0.50144 | 0.0041973 | 0.0010519
28 | 0.97725 | -0.43632 | 0.0057391 | 0.0014383
29 | 0.97156 | -0.54824 | 0.0058401 | 0.0014637
30 | 0.97211 | -0.53732 | 0.0010182 | 0.00025518
31 | 0.97968 | -0.38878 | 0.0022681 | 0.00056845
32 | 0.98856 | -0.22039 | 0 | 0
33 | 0.98952 | -0.2017 | 0 | 0
34 | 0.98835 | -0.22431 | 0.0065723 | 0.0016472
35 | 0.97208 | -0.53786 | 0.0026233 | 0.00065746
36 | 0.97123 | -0.55479 | 0.016739 | 0.0041953
37 | 0.99197 | -0.15194 | 0.0012341 | 0.00030929
38 | 0.98552 | -0.27554 | 0.00090256 | 0.0002262
39 | 0.98588 | -0.26879 | 0.0091795 | 0.0023006
40 | 0.97992 | -0.38479 | 0.0007311 | 0.00018323
41 | 0.97993 | -0.38461 | 0.00072274 | 0.00018114
42 | 0.98005 | -0.38215 | 0.0067754 | 0.0016981
43 | 0.98038 | -0.37563 | 0 | 0
44 | 0.99137 | -0.16587 | 0.0015092 | 0.00037824
45 | 0.98862 | -0.21923 | 0 | 0
46 | 0.99213 | -0.15107 | 0.0008296 | 0.00020792
47 | 0.99139 | -0.16547 | 0.002118 | 0.00053082
48 | 0.99293 | -0.1357 | 0.0032935 | 0.00082544
49 | 0.99137 | -0.16579 | 0.0014919 | 0.0003739
50 | 0.99293 | -0.13564 | 0.0032935 | 0.00082544
51 | 0.99398 | -0.1153 | 0.0032505 | 0.00081464
52 | 0.99399 | -0.11526 | 0.0032507 | 0.0008147
53 | 1 | 0 | -0.2763 | -0.070822
54 | 0.9977 | -0.043189 | 0.0027241 | 0.00068271
55 | 0.98795 | -0.23215 | 0.0015378 | 0.00038541
56 | 0.98794 | -0.23233 | 0.00211 | 0.0005288
57 | 0.9821 | -0.34167 | 0 | 0
58 | 0.98307 | -0.32302 | 0.0086032 | 0.0021562
59 | 0.98444 | -0.29643 | 0 | 0
60 | 0.98143 | -0.35508 | 0 | 0
61 | 0.98113 | -0.36091 | 0 | 0
62 | 0.9806 | -0.37142 | 0.0027228 | 0.00068239
63 | 0.98067 | -0.36995 | 0.0089319 | 0.0022386
64 | 0.97863 | -0.40993 | 0.02112 | 0.0052933
65 | 0.99998 | 149.9956 | 0 | 0

## res_line
| p_from_mw | q_from_mvar | p_to_mw | q_to_mvar | pl_mw | ql_mvar | i_from_ka | i_to_ka | i_ka | vm_from_pu | va_from_degree | vm_to_pu | va_to_degree | loading_percent
0 | -0.020256 | -0.0050766 | 0.020265 | 0.0050824 | 9.6407e-06 | 5.8296e-06 | 0.030803 | 0.030803 | 0.030803 | 0.97849 | -0.41315 | 0.979 | -0.40316 | 8.4625
1 | 0.0063994 | 0.0016038 | -0.0063992 | -0.0016038 | 1.6818e-07 | 4.8154e-08 | 0.0097317 | 0.0097317 | 0.0097317 | 0.97849 | -0.41315 | 0.97846 | -0.4137 | 2.6736
2 | -0.026835 | -0.006729 | 0.026846 | 0.0067355 | 1.0612e-05 | 6.5774e-06 | 0.040789 | 0.040789 | 0.040789 | 0.979 | -0.40316 | 0.97942 | -0.39487 | 11.2058
3 | -0.033117 | -0.0083073 | 0.033118 | 0.0083079 | 9.5781e-07 | 6.003e-07 | 0.050317 | 0.050317 | 0.050317 | 0.97942 | -0.39487 | 0.97945 | -0.39426 | 13.8234
4 | -0.039262 | -0.0098478 | 0.039287 | 0.009863 | 2.4224e-05 | 1.5275e-05 | 0.059651 | 0.059651 | 0.059651 | 0.97945 | -0.39426 | 0.98011 | -0.38133 | 16.3877
5 | -0.045561 | -0.011436 | 0.045605 | 0.011464 | 4.4094e-05 | 2.791e-05 | 0.069178 | 0.069177 | 0.069178 | 0.98011 | -0.38133 | 0.98115 | -0.36106 | 19.0048
6 | 0.0036261 | 0.00090862 | -0.0036259 | -0.00090873 | 2.2164e-07 | -1.1155e-07 | 0.0054632 | 0.0054632 | 0.0054632 | 0.98764 | -0.23818 | 0.98758 | -0.23947 | 1.5009
7 | -0.0036261 | -0.00090862 | 0.0036264 | 0.00090846 | 3.203e-07 | -1.6128e-07 | 0.0054632 | 0.005463 | 0.0054632 | 0.98764 | -0.23818 | 0.98774 | -0.23633 | 1.5009
8 | -0.0054389 | -0.0013627 | 0.0054399 | 0.0013628 | 1.0346e-06 | 1.3601e-07 | 0.0081935 | 0.0081933 | 0.0081935 | 0.98774 | -0.23633 | 0.98794 | -0.23233 | 2.251
9 | -0.053427 | -0.013508 | 0.053429 | 0.013509 | 1.4554e-06 | 9.2384e-07 | 0.080669 | 0.080669 | 0.080669 | 0.98604 | -0.26584 | 0.98607 | -0.26528 | 22.1617
10 | 0.051356 | 0.012989 | -0.051245 | -0.012919 | 0.00011098 | 7.04e-05 | 0.077543 | 0.077543 | 0.077543 | 0.98604 | -0.26584 | 0.98372 | -0.31099 | 21.3031
11 | -0.059063 | -0.014921 | 0.059161 | 0.014984 | 9.8829e-05 | 6.2827e-05 | 0.08917 | 0.08917 | 0.08917 | 0.98607 | -0.26528 | 0.98787 | -0.23043 | 24.4972
12 | 0.045715 | 0.011533 | -0.045605 | -0.011464 | 0.0001093 | 6.9179e-05 | 0.069177 | 0.069177 | 0.069177 | 0.98372 | -0.31099 | 0.98115 | -0.36106 | 19.0048
13 | -0.059161 | -0.014984 | 0.059246 | 0.015038 | 8.4334e-05 | 5.3611e-05 | 0.08917 | 0.08917 | 0.08917 | 0.98787 | -0.23043 | 0.98941 | -0.20079 | 24.4972
14 | -0.23216 | -0.059184 | 0.23241 | 0.059339 | 0.0002446 | 0.00015545 | 0.34952 | 0.34952 | 0.34952 | 0.98941 | -0.20079 | 0.99055 | -0.17899 | 24.0054
15 | 0.17292 | 0.044146 | -0.1724 | -0.04382 | 0.0005152 | 0.00032557 | 0.26035 | 0.26035 | 0.26035 | 0.98941 | -0.20079 | 0.98619 | -0.26265 | 17.8812
16 | -0.23364 | -0.059648 | 0.23395 | 0.059843 | 0.00030591 | 0.00019442 | 0.35137 | 0.35137 | 0.35137 | 0.99055 | -0.17899 | 0.99197 | -0.15194 | 24.1327
17 | 0.16322 | 0.041519 | -0.16312 | -0.041455 | 0.00010132 | 6.3939e-05 | 0.2465 | 0.2465 | 0.2465 | 0.98619 | -0.26265 | 0.98552 | -0.27554 | 16.9297
18 | 0.0091822 | 0.0023018 | -0.0091795 | -0.0023006 | 2.6865e-06 | 1.2433e-06 | 0.013855 | 0.013855 | 0.013855 | 0.98619 | -0.26265 | 0.98588 | -0.26879 | 3.8063
19 | -0.046034 | -0.011537 | 0.04615 | 0.011611 | 0.00011639 | 7.3714e-05 | 0.070487 | 0.070487 | 0.070487 | 0.97179 | -0.54363 | 0.97447 | -0.4907 | 19.3646
20 | -0.084638 | -0.021288 | 0.084849 | 0.021421 | 0.00021115 | 0.00013345 | 0.12927 | 0.12927 | 0.12927 | 0.97447 | -0.4907 | 0.97713 | -0.43862 | 17.7567
21 | 0.034288 | 0.0086256 | -0.034236 | -0.0085926 | 5.2523e-05 | 3.298e-05 | 0.05237 | 0.05237 | 0.05237 | 0.97447 | -0.4907 | 0.97284 | -0.52282 | 14.3874
22 | 0.0041995 | 0.0010516 | -0.0041978 | -0.0010519 | 1.6384e-06 | -2.7454e-07 | 0.0064122 | 0.0064127 | 0.0064127 | 0.97447 | -0.4907 | 0.97406 | -0.4989 | 1.7617
23 | -0.10029 | -0.025296 | 0.10032 | 0.025312 | 2.6102e-05 | 1.6108e-05 | 0.15279 | 0.15279 | 0.15279 | 0.97713 | -0.43862 | 0.97741 | -0.43319 | 10.4937
24 | 0.015444 | 0.0038747 | -0.015431 | -0.0038674 | 1.2726e-05 | 7.3771e-06 | 0.02352 | 0.02352 | 0.02352 | 0.97713 | -0.43862 | 0.97625 | -0.45592 | 6.4616
25 | 0.026256 | 0.0065927 | -0.02624 | -0.0065827 | 1.6098e-05 | 9.9723e-06 | 0.040165 | 0.040165 | 0.040165 | 0.97284 | -0.52282 | 0.97219 | -0.53568 | 11.0343
26 | 0.0041978 | 0.0010519 | -0.0041973 | -0.0010519 | 5.0722e-07 | -8.4727e-08 | 0.0064127 | 0.0064129 | 0.0064129 | 0.97406 | -0.4989 | 0.97393 | -0.50144 | 1.7618
27 | 0.0057399 | 0.0014385 | -0.0057398 | -0.0014385 | 1.1958e-07 | 2.4196e-08 | 0.0087385 | 0.0087386 | 0.0087386 | 0.97741 | -0.43319 | 0.97738 | -0.43362 | 2.4007
28 | -0.10606 | -0.026751 | 0.10624 | 0.026864 | 0.00018229 | 0.00011292 | 0.16153 | 0.16153 | 0.16153 | 0.97741 | -0.43319 | 0.97924 | -0.39735 | 11.0939
29 | 0.022598 | 0.0056703 | -0.022585 | -0.005662 | 1.3523e-05 | 8.2814e-06 | 0.034591 | 0.034591 | 0.034591 | 0.97219 | -0.53568 | 0.97156 | -0.54824 | 9.503
30 | 0.0036418 | 0.00091242 | -0.0036415 | -0.00091254 | 2.8467e-07 | -1.2075e-07 | 0.005574 | 0.0055741 | 0.0055741 | 0.97219 | -0.53568 | 0.97211 | -0.53732 | 1.5313
31 | 0.0057398 | 0.0014385 | -0.0057391 | -0.0014383 | 7.3754e-07 | 1.4929e-07 | 0.0087386 | 0.0087387 | 0.0087387 | 0.97738 | -0.43362 | 0.97725 | -0.43632 | 2.4007
32 | -0.10944 | -0.027664 | 0.10948 | 0.027692 | 4.5e-05 | 2.7927e-05 | 0.16638 | 0.16638 | 0.16638 | 0.97924 | -0.39735 | 0.97968 | -0.38878 | 11.4272
33 | 0.016745 | 0.0041984 | -0.016739 | -0.0041953 | 5.2227e-06 | 3.0804e-06 | 0.025646 | 0.025646 | 0.025646 | 0.97156 | -0.54824 | 0.97123 | -0.55479 | 7.0457
34 | 0.0026233 | 0.00065736 | -0.0026233 | -0.00065746 | 6.7839e-08 | -9.5669e-08 | 0.0040155 | 0.0040156 | 0.0040156 | 0.97211 | -0.53732 | 0.97208 | -0.53786 | 1.1032
35 | -0.11175 | -0.028261 | 0.112 | 0.028418 | 0.00025312 | 0.00015727 | 0.16982 | 0.16982 | 0.16982 | 0.97968 | -0.38878 | 0.9821 | -0.34167 | 11.6638
36 | -0.0065735 | -0.0016475 | 0.0065793 | 0.0016492 | 5.8561e-06 | 1.7008e-06 | 0.0098947 | 0.009894 | 0.0098947 | 0.98856 | -0.22039 | 0.98952 | -0.2017 | 2.7183
37 | 0.0065735 | 0.0016475 | -0.0065723 | -0.0016472 | 1.2266e-06 | 3.5678e-07 | 0.0098947 | 0.0098949 | 0.0098949 | 0.98856 | -0.22039 | 0.98835 | -0.22431 | 2.7184
38 | -0.01568 | -0.0039323 | 0.015707 | 0.0039478 | 2.6823e-05 | 1.5511e-05 | 0.023581 | 0.02358 | 0.023581 | 0.98952 | -0.2017 | 0.99137 | -0.16587 | 6.4782
39 | 0.0091009 | 0.0022831 | -0.0090933 | -0.0022796 | 7.5993e-06 | 3.4752e-06 | 0.013687 | 0.013687 | 0.013687 | 0.98952 | -0.2017 | 0.98862 | -0.21923 | 3.7602
40 | -0.23518 | -0.060152 | 0.23643 | 0.060943 | 0.0012448 | 0.00079117 | 0.35322 | 0.35322 | 0.35322 | 0.99197 | -0.15194 | 0.9977 | -0.043189 | 24.2598
41 | 0.16222 | 0.041228 | -0.16205 | -0.041126 | 0.00016301 | 0.00010286 | 0.24513 | 0.24513 | 0.24513 | 0.98552 | -0.27554 | 0.98444 | -0.29643 | 16.8361
42 | -0.0007311 | -0.00018323 | 0.0007311 | 0.00018307 | 6.0767e-09 | -1.6175e-07 | 0.0011102 | 0.0011101 | 0.0011102 | 0.97992 | -0.38479 | 0.97993 | -0.38461 | 0.30499
43 | -0.0014538 | -0.0003642 | 0.001454 | 0.00036314 | 1.7075e-07 | -1.0681e-06 | 0.0022076 | 0.0022072 | 0.0022076 | 0.97993 | -0.38461 | 0.98005 | -0.38215 | 0.60648
44 | -0.0082294 | -0.0020612 | 0.008232 | 0.0020623 | 2.5539e-06 | 1.0846e-06 | 0.012494 | 0.012494 | 0.012494 | 0.98005 | -0.38215 | 0.98038 | -0.37563 | 3.4325
45 | -0.008232 | -0.0020623 | 0.0082342 | 0.0020632 | 2.2276e-06 | 9.4566e-07 | 0.012494 | 0.012494 | 0.012494 | 0.98038 | -0.37563 | 0.98067 | -0.36995 | 3.4325
46 | -0.017216 | -0.0043261 | 0.017216 | 0.0043261 | 6.552e-08 | 3.856e-08 | 0.025845 | 0.025845 | 0.025845 | 0.99137 | -0.16587 | 0.99137 | -0.16579 | 7.1003
47 | 0.0090933 | 0.0022796 | -0.0090877 | -0.0022771 | 5.5973e-06 | 2.5613e-06 | 0.013687 | 0.013687 | 0.013687 | 0.98862 | -0.21923 | 0.98795 | -0.23215 | 3.7603
48 | 0.020841 | 0.0052397 | -0.020827 | -0.005231 | 1.4317e-05 | 8.659e-06 | 0.031263 | 0.031263 | 0.031263 | 0.99213 | -0.15107 | 0.99139 | -0.16547 | 8.5889
49 | -0.02167 | -0.0054476 | 0.021686 | 0.0054573 | 1.5918e-05 | 9.6684e-06 | 0.032508 | 0.032507 | 0.032508 | 0.99213 | -0.15107 | 0.99293 | -0.1357 | 8.9306
50 | 0.018709 | 0.0047002 | -0.018708 | -0.0047 | 2.9188e-07 | 1.7408e-07 | 0.028084 | 0.028084 | 0.028084 | 0.99139 | -0.16547 | 0.99137 | -0.16579 | 7.7155
51 | -0.02498 | -0.0062827 | 0.02498 | 0.0062827 | 6.7789e-08 | 4.1717e-08 | 0.037443 | 0.037443 | 0.037443 | 0.99293 | -0.1357 | 0.99293 | -0.13564 | 10.2866
52 | -0.028273 | -0.0071082 | 0.028301 | 0.0071252 | 2.7498e-05 | 1.707e-05 | 0.042379 | 0.042379 | 0.042379 | 0.99293 | -0.13564 | 0.99398 | -0.1153 | 11.6425
53 | -0.031551 | -0.0079399 | 0.031551 | 0.0079399 | 5.1916e-08 | 3.2421e-08 | 0.047245 | 0.047245 | 0.047245 | 0.99398 | -0.1153 | 0.99399 | -0.11526 | 12.9793
54 | -0.034802 | -0.0087546 | 0.034995 | 0.0088755 | 0.00019278 | 0.00012091 | 0.052111 | 0.05211 | 0.052111 | 0.99399 | -0.11526 | 1 | 0 | 14.3162
55 | 0.23966 | 0.061946 | -0.23915 | -0.061626 | 0.00050398 | 0.00032034 | 0.35728 | 0.35728 | 0.35728 | 1 | 0 | 0.9977 | -0.043189 | 24.5387
56 | 0.0075499 | 0.0018917 | -0.0075499 | -0.0018916 | 6.5215e-08 | 2.4516e-08 | 0.011371 | 0.011371 | 0.011371 | 0.98795 | -0.23215 | 0.98794 | -0.23233 | 3.124
57 | -0.112 | -0.028418 | 0.1121 | 0.028481 | 0.00010056 | 6.2472e-05 | 0.16982 | 0.16982 | 0.16982 | 0.9821 | -0.34167 | 0.98307 | -0.32302 | 11.6636
58 | -0.12071 | -0.030637 | 0.12086 | 0.030733 | 0.00015463 | 9.6456e-05 | 0.18284 | 0.18284 | 0.18284 | 0.98307 | -0.32302 | 0.98444 | -0.29643 | 12.558
59 | 0.041194 | 0.010392 | -0.041079 | -0.01032 | 0.00011534 | 7.281e-05 | 0.062291 | 0.062291 | 0.062291 | 0.98444 | -0.29643 | 0.98143 | -0.35508 | 17.113
60 | 0.017178 | 0.004309 | -0.017174 | -0.0043062 | 4.7735e-06 | 2.818e-06 | 0.026047 | 0.026047 | 0.026047 | 0.98143 | -0.35508 | 0.98113 | -0.36091 | 7.1557
61 | 0.023901 | 0.0060107 | -0.023882 | -0.0059992 | 1.8643e-05 | 1.1454e-05 | 0.036245 | 0.036245 | 0.036245 | 0.98143 | -0.35508 | 0.9806 | -0.37142 | 9.9574
62 | 0.017174 | 0.0043062 | -0.017166 | -0.0043018 | 7.3951e-06 | 4.366e-06 | 0.026047 | 0.026047 | 0.026047 | 0.98113 | -0.36091 | 0.98067 | -0.36995 | 7.1557
63 | 0.021159 | 0.0053169 | -0.02112 | -0.0052933 | 3.8815e-05 | 2.3578e-05 | 0.032113 | 0.032114 | 0.032114 | 0.9806 | -0.37142 | 0.97863 | -0.40993 | 8.8224

## res_trafo
| p_hv_mw | q_hv_mvar | p_lv_mw | q_lv_mvar | pl_mw | ql_mvar | i_hv_ka | i_lv_ka | vm_hv_pu | va_hv_degree | vm_lv_pu | va_lv_degree | loading_percent
0 | -1.2729e-15 | -1.3162e-15 | 0.00165 | 1.2699e-07 | 0.00165 | 1.2699e-07 | 5.2857e-17 | 0.0023815 | 0.99998 | 149.9956 | 1 | 0 | 0.2619

## res_ext_grid
| p_mw | q_mvar
0 | 0.2833 | 0.072577

## res_load
| p_mw | q_mvar
0 | 0.013856 | 0.0034727
1 | 0.0065699 | 0.0016466
2 | 0.0063992 | 0.0016038
3 | 0.0062716 | 0.0015718
4 | 0.0061439 | 0.0015398
5 | 0.0062746 | 0.0015726
6 | 0.0036259 | 0.00090873
7 | 0.0018125 | 0.00045424
8 | 0.0020712 | 0.00051908
9 | 0.0056336 | 0.0014119
10 | 0.0055308 | 0.0013861
11 | 0.0012338 | 0.00030922
12 | 0.046034 | 0.011537
13 | 0.0079797 | 0.0019999
14 | 0.015431 | 0.0038674
15 | 0.0031946 | 0.00080065
16 | 0.0041973 | 0.0010519
17 | 0.0057391 | 0.0014383
18 | 0.0058401 | 0.0014637
19 | 0.0010182 | 0.00025518
20 | 0.0022681 | 0.00056845
21 | 0.0065723 | 0.0016472
22 | 0.0026233 | 0.00065746
23 | 0.016739 | 0.0041953
24 | 0.0012341 | 0.00030929
25 | 0.00090256 | 0.0002262
26 | 0.0091795 | 0.0023006
27 | 0.0007311 | 0.00018323
28 | 0.00072274 | 0.00018114
29 | 0.0067754 | 0.0016981
30 | 0.0015092 | 0.00037824
31 | 0.0008296 | 0.00020792
32 | 0.002118 | 0.00053082
33 | 0.0032935 | 0.00082544
34 | 0.0014919 | 0.0003739
35 | 0.0032935 | 0.00082544
36 | 0.0032505 | 0.00081464
37 | 0.0032507 | 0.0008147
38 | 0.007004 | 0.0017554
39 | 0.0027241 | 0.00068271
40 | 0.0015378 | 0.00038541
41 | 0.00211 | 0.0005288
42 | 0.0086032 | 0.0021562
43 | 0.0027228 | 0.00068239
44 | 0.0089319 | 0.0022386
45 | 0.02112 | 0.0052933

## dtypes
| element | column | dtype
0 | bus | name | object
1 | bus | vn_kv | float64
2 | bus | type | object
3 | bus | zone | object
4 | bus | in_service | bool
5 | load | name | object
6 | load | bus | uint32
7 | load | p_mw | float64
8 | load | q_mvar | float64
9 | load | const_z_percent | float64
10 | load | const_i_percent | float64
11 | load | sn_mva | float64
12 | load | scaling | float64
13 | load | in_service | bool
14 | load | type | object
15 | ext_grid | name | object
16 | ext_grid | bus | uint32
17 | ext_grid | vm_pu | float64
18 | ext_grid | va_degree | float64
19 | ext_grid | slack_weight | float64
20 | ext_grid | in_service | bool
21 | line | name | object
22 | line | std_type | object
23 | line | from_bus | uint32
24 | line | to_bus | uint32
25 | line | length_km | float64
26 | line | r_ohm_per_km | float64
27 | line | x_ohm_per_km | float64
28 | line | c_nf_per_km | float64
29 | line | g_us_per_km | float64
30 | line | max_i_ka | float64
31 | line | df | float64
32 | line | parallel | uint32
33 | line | type | object
34 | line | in_service | bool
35 | trafo | name | object
36 | trafo | std_type | object
37 | trafo | hv_bus | uint32
38 | trafo | lv_bus | uint32
39 | trafo | sn_mva | float64
40 | trafo | vn_hv_kv | float64
41 | trafo | vn_lv_kv | float64
42 | trafo | vk_percent | float64
43 | trafo | vkr_percent | float64
44 | trafo | pfe_kw | float64
45 | trafo | i0_percent | float64
46 | trafo | shift_degree | float64
47 | trafo | tap_side | object
48 | trafo | tap_neutral | int32
49 | trafo | tap_min | int32
50 | trafo | tap_max | int32
51 | trafo | tap_step_percent | float64
52 | trafo | tap_step_degree | float64
53 | trafo | tap_pos | int32
54 | trafo | tap_phase_shifter | bool
55 | trafo | parallel | uint32
56 | trafo | df | float64
57 | trafo | in_service | bool
58 | line_geodata | coords | object
59 | bus_geodata | x | float64
60 | bus_geodata | y | float64
61 | bus_geodata | coords | object
62 | res_bus | vm_pu | float64
63 | res_bus | va_degree | float64
64 | res_bus | p_mw | float64
65 | res_bus | q_mvar | float64
66 | res_line | p_from_mw | float64
67 | res_line | q_from_mvar | float64
68 | res_line | p_to_mw | float64
69 | res_line | q_to_mvar | float64
70 | res_line | pl_mw | float64
71 | res_line | ql_mvar | float64
72 | res_line | i_from_ka | float64
73 | res_line | i_to_ka | float64
74 | res_line | i_ka | float64
75 | res_line | vm_from_pu | float64
76 | res_line | va_from_degree | float64
77 | res_line | vm_to_pu | float64
78 | res_line | va_to_degree | float64
79 | res_line | loading_percent | float64
80 | res_trafo | p_hv_mw | float64
81 | res_trafo | q_hv_mvar | float64
82 | res_trafo | p_lv_mw | float64
83 | res_trafo | q_lv_mvar | float64
84 | res_trafo | pl_mw | float64
85 | res_trafo | ql_mvar | float64
86 | res_trafo | i_hv_ka | float64
87 | res_trafo | i_lv_ka | float64
88 | res_trafo | vm_hv_pu | float64
89 | res_trafo | va_hv_degree | float64
90 | res_trafo | vm_lv_pu | float64
91 | res_trafo | va_lv_degree | float64
92 | res_trafo | loading_percent | float64
93 | res_ext_grid | p_mw | float64
94 | res_ext_grid | q_mvar | float64
95 | res_load | p_mw | float64
96 | res_load | q_mvar | float64

## parameters
| version | format_version | converged | OPF_converged | name | f_hz | sn_mva
0 | 2.14.6 | 2.14.0 | TRUE | FALSE |  | 50 | 1