## bus
| name | vn_kv | type | zone | in_service
0 | bus_LV_1052-7_0_4_node_0 | 0.4 | n |  | TRUE
1 | bus_LV_1052-7_0_4_node_1 | 0.4 | n |  | TRUE
2 | bus_LV_1052-7_0_4_node_2 | 0.4 | n |  | TRUE
3 | bus_LV_1052-7_0_4_node_3 | 0.4 | n |  | TRUE
4 | bus_LV_1052-7_0_4_node_4 | 0.4 | n |  | TRUE
5 | bus_LV_1052-7_0_4_node_5 | 0.4 | n |  | TRUE
6 | bus_LV_1052-7_0_4_node_50 | 0.4 | n |  | TRUE
7 | bus_LV_1052-7_0_4_node_32 | 0.4 | n |  | TRUE
8 | bus_LV_1052-7_0_4_node_52 | 0.4 | n |  | TRUE
9 | bus_LV_1052-7_0_4_node_51 | 0.4 | n |  | TRUE
10 | bus_LV_1052-7_0_4_node_49 | 0.4 | n |  | TRUE
11 | bus_LV_1052-7_0_4_node_31 | 0.4 | n |  | TRUE
12 | bus_LV_1052-7_0_4_node_53 | 0.4 | n |  | TRUE
13 | bus_LV_1052-7_0_4_node_55 | 0.4 | n |  | TRUE
14 | bus_LV_1052-7_0_4_node_6 | 0.4 | n |  | TRUE
15 | bus_LV_1052-7_0_4_node_7 | 0.4 | n |  | TRUE
16 | bus_LV_1052-7_0_4_node_8 | 0.4 | n |  | TRUE
17 | bus_LV_1052-7_0_4_node_10 | 0.4 | n |  | TRUE
18 | bus_LV_1052-7_0_4_node_12 | 0.4 | n |  | TRUE
19 | bus_LV_1052-7_0_4_node_11 | 0.4 | n |  | TRUE
20 | bus_LV_1052-7_0_4_node_39 | 0.4 | n |  | TRUE
21 | bus_LV_1052-7_0_4_node_13 | 0.4 | n |  | TRUE
22 | bus_LV_1052-7_0_4_node_38 | 0.4 | n |  | TRUE
23 | bus_LV_1052-7_0_4_node_27 | 0.4 | n |  | TRUE
24 | bus_LV_1052-7_0_4_node_30 | 0.4 | n |  | TRUE
25 | bus_LV_1052-7_0_4_node_71 | 0.4 | n |  | TRUE
26 | bus_LV_1052-7_0_4_node_72 | 0.4 | n |  | TRUE
27 | bus_LV_1052-7_0_4_node_70 | 0.4 | n |  | TRUE
28 | bus_LV_1052-7_0_4_node_14 | 0.4 | n |  | TRUE
29 | bus_LV_1052-7_0_4_node_23 | 0.4 | n |  | TRUE
30 | bus_LV_1052-7_0_4_node_77 | 0.4 | n |  | TRUE
31 | bus_LV_1052-7_0_4_node_16 | 0.4 | n |  | TRUE
32 | bus_LV_1052-7_0_4_node_65 | 0.4 | n |  | TRUE
33 | bus_LV_1052-7_0_4_node_69 | 0.4 | n |  | TRUE
34 | bus_LV_1052-7_0_4_node_37 | 0.4 | n |  | TRUE
35 | bus_LV_1052-7_0_4_node_26 | 0.4 | n |  | TRUE
36 | bus_LV_1052-7_0_4_node_73 | 0.4 | n |  | TRUE
37 | bus_LV_1052-7_0_4_node_68 | 0.4 | n |  | TRUE
38 | bus_LV_1052-7_0_4_node_24 | 0.4 | n |  | TRUE
39 | bus_LV_1052-7_0_4_node_21 | 0.4 | n |  | TRUE
40 | bus_LV_1052-7_0_4_node_63 | 0.4 | n |  | TRUE
41 | bus_LV_1052-7_0_4_node_67 | 0.4 | n |  | TRUE
42 | bus_LV_1052-7_0_4_node_17 | 0.4 | n |  | TRUE
43 | bus_LV_1052-7_0_4_node_18 | 0.4 | n |  | TRUE
44 | bus_LV_1052-7_0_4_node_19 | 0.4 | n |  | TRUE
45 | bus_LV_1052-7_0_4_node_20 | 0.4 | n |  | TRUE
46 | bus_LV_1052-7_0_4_node_22 | 0.4 | n |  | TRUE
47 | bus_LV_1052-7_0_4_node_48 | 0.4 | n |  | TRUE
48 | bus_LV_1052-7_0_4_node_57 | 0.4 | n |  | TRUE
49 | bus_LV_1052-7_0_4_node_47 | 0.4 | n |  | TRUE
50 | bus_LV_1052-7_0_4_node_44 | 0.4 | n |  | TRUE
51 | bus_LV_1052-7_0_4_node_62 | 0.4 | n |  | TRUE
52 | bus_LV_1052-7_0_4_node_28 | 0.4 | n |  | TRUE
53 | bus_LV_1052-7_0_4_node_29 | 0.4 | n |  | TRUE
54 | bus_LV_1052-7_0_4_node_35 | 0.4 | n |  | TRUE
55 | bus_LV_1052-7_0_4_node_33 | 0.4 | n |  | TRUE
56 | bus_LV_1052-7_0_4_node_34 | 0.4 | n |  | TRUE
57 | bus_LV_1052-7_0_4_node_36 | 0.4 | n |  | TRUE
58 | bus_LV_1052-7_0_4_node_60 | 0.4 | n |  | TRUE
59 | bus_LV_1052-7_0_4_node_41 | 0.4 | n |  | TRUE
60 | bus_LV_1052-7_0_4_node_42 | 0.4 | n |  | TRUE
61 | bus_LV_1052-7_0_4_node_43 | 0.4 | n |  | TRUE
62 | bus_LV_1052-7_0_4_node_45 | 0.4 | n |  | TRUE
63 | bus_LV_1052-7_0_4_node_56 | 0.4 | n |  | TRUE
64 | bus_LV_1052-7_0_4_node_58 | 0.4 | n |  | TRUE
65 | bus_LV_1052-7_0_4_node_61 | 0.4 | n |  | TRUE
66 | bus_LV_1052-7_0_4_node_76 | 0.4 | n |  | TRUE
67 | bus_LV_1052-7_0_4_node_64 | 0.4 | n |  | TRUE
68 | bus_MV_212_0_node_27 | 20 | n |  | TRUE

## load
| name | bus | p_mw | q_mvar | const_z_percent | const_i_percent | sn_mva | scaling | in_service | type
0 | LV_1052-7_0_4_load_0 | 0 | 0.016932 | 0.0042435 | 0 | 0 |  | 1 | TRUE | wye
1 | LV_1052-7_0_4_load_1 | 1 | 0.01465 | 0.0036717 | 0 | 0 |  | 1 | TRUE | wye
2 | LV_1052-7_0_4_load_3 | 3 | 0.015728 | 0.0039418 | 0 | 0 |  | 1 | TRUE | wye
3 | LV_1052-7_0_4_load_32 | 7 | 0.0029042 | 0.00072785 | 0 | 0 |  | 1 | TRUE | wye
4 | LV_1052-7_0_4_load_52 | 8 | 0.012226 | 0.0030641 | 0 | 0 |  | 1 | TRUE | wye
5 | LV_1052-7_0_4_load_31 | 11 | 0.0028166 | 0.0007059 | 0 | 0 |  | 1 | TRUE | wye
6 | LV_1052-7_0_4_load_55 | 13 | 0.011596 | 0.0029062 | 0 | 0 |  | 1 | TRUE | wye
7 | LV_1052-7_0_4_load_6 | 14 | 0.0023438 | 0.00058742 | 0 | 0 |  | 1 | TRUE | wye
8 | LV_1052-7_0_4_load_7 | 15 | 0.010149 | 0.0025436 | 0 | 0 |  | 1 | TRUE | wye
9 | LV_1052-7_0_4_load_10 | 17 | 0.003622 | 0.00090777 | 0 | 0 |  | 1 | TRUE | wye
10 | LV_1052-7_0_4_load_39 | 20 | 0.003305 | 0.00082831 | 0 | 0 |  | 1 | TRUE | wye
11 | LV_1052-7_0_4_load_38 | 22 | 0.0081391 | 0.0020398 | 0 | 0 |  | 1 | TRUE | wye
12 | LV_1052-7_0_4_load_27 | 23 | 0.0029716 | 0.00074476 | 0 | 0 |  | 1 | TRUE | wye
13 | LV_1052-7_0_4_load_30 | 24 | 0.020122 | 0.0050431 | 0 | 0 |  | 1 | TRUE | wye
14 | LV_1052-7_0_4_load_71 | 25 | 0.0031189 | 0.00078166 | 0 | 0 |  | 1 | TRUE | wye
15 | LV_1052-7_0_4_load_72 | 26 | 0.0093186 | 0.0023355 | 0 | 0 |  | 1 | TRUE | wye
16 | LV_1052-7_0_4_load_70 | 27 | 0.0080843 | 0.0020261 | 0 | 0 |  | 1 | TRUE | wye
17 | LV_1052-7_0_4_load_77 | 30 | 0.0073624 | 0.0018452 | 0 | 0 |  | 1 | TRUE | wye
18 | LV_1052-7_0_4_load_65 | 32 | 0.004745 | 0.0011892 | 0 | 0 |  | 1 | TRUE | wye
19 | LV_1052-7_0_4_load_69 | 33 | 0.0084454 | 0.0021166 | 0 | 0 |  | 1 | TRUE | wye
20 | LV_1052-7_0_4_load_37 | 34 | 0.0032876 | 0.00082395 | 0 | 0 |  | 1 | TRUE | wye
21 | LV_1052-7_0_4_load_26 | 35 | 0.002685 | 0.00067292 | 0 | 0 |  | 1 | TRUE | wye
22 | LV_1052-7_0_4_load_73 | 36 | 0.0035544 | 0.00089082 | 0 | 0 |  | 1 | TRUE | wye
23 | LV_1052-7_0_4_load_68 | 37 | 0.0080843 | 0.0020261 | 0 | 0 |  | 1 | TRUE | wye
24 | LV_1052-7_0_4_load_24 | 38 | 0.0060635 | 0.0015197 | 0 | 0 |  | 1 | TRUE | wye
25 | LV_1052-7_0_4_load_21 | 39 | 0.0074883 | 0.0018768 | 0 | 0 |  | 1 | TRUE | wye
26 | LV_1052-7_0_4_load_63 | 40 | 0.004745 | 0.0011892 | 0 | 0 |  | 1 | TRUE | wye
27 | LV_1052-7_0_4_load_67 | 41 | 0.0084372 | 0.0021146 | 0 | 0 |  | 1 | TRUE | wye
28 | LV_1052-7_0_4_load_17 | 42 | 0.0067409 | 0.0016894 | 0 | 0 |  | 1 | TRUE | wye
29 | LV_1052-7_0_4_load_18 | 43 | 0.0053242 | 0.0013344 | 0 | 0 |  | 1 | TRUE | wye
30 | LV_1052-7_0_4_load_22 | 46 | 0.0090232 | 0.0022614 | 0 | 0 |  | 1 | TRUE | wye
31 | LV_1052-7_0_4_load_57 | 48 | 0.008805 | 0.0022068 | 0 | 0 |  | 1 | TRUE | wye
32 | LV_1052-7_0_4_load_47 | 49 | 0.014227 | 0.0035657 | 0 | 0 |  | 1 | TRUE | wye
33 | LV_1052-7_0_4_load_62 | 51 | 0.0050268 | 0.0012598 | 0 | 0 |  | 1 | TRUE | wye
34 | LV_1052-7_0_4_load_28 | 52 | 0.0028914 | 0.00072466 | 0 | 0 |  | 1 | TRUE | wye
35 | LV_1052-7_0_4_load_29 | 53 | 0.0029608 | 0.00074205 | 0 | 0 |  | 1 | TRUE | wye
36 | LV_1052-7_0_4_load_33 | 55 | 0.0034493 | 0.00086448 | 0 | 0 |  | 1 | TRUE | wye
37 | LV_1052-7_0_4_load_34 | 56 | 0.0035165 | 0.00088132 | 0 | 0 |  | 1 | TRUE | wye
38 | LV_1052-7_0_4_load_36 | 57 | 0.002798 | 0.00070124 | 0 | 0 |  | 1 | TRUE | wye
39 | LV_1052-7_0_4_load_60 | 58 | 0.0032484 | 0.00081414 | 0 | 0 |  | 1 | TRUE | wye
40 | LV_1052-7_0_4_load_41 | 59 | 0.0070793 | 0.0017742 | 0 | 0 |  | 1 | TRUE | wye
41 | LV_1052-7_0_4_load_42 | 60 | 0.0073708 | 0.0018473 | 0 | 0 |  | 1 | TRUE | wye
42 | LV_1052-7_0_4_load_45 | 62 | 0.006606 | 0.0016556 | 0 | 0 |  | 1 | TRUE | wye
43 | LV_1052-7_0_4_load_56 | 63 | 0.011937 | 0.0029918 | 0 | 0 |  | 1 | TRUE | wye
44 | LV_1052-7_0_4_load_58 | 64 | 0.010447 | 0.0026183 | 0 | 0 |  | 1 | TRUE | wye
45 | LV_1052-7_0_4_load_61 | 65 | 0.0093162 | 0.0023348 | 0 | 0 |  | 1 | TRUE | wye
46 | LV_1052-7_0_4_load_76 | 66 | 0.010864 | 0.0027229 | 0 | 0 |  | 1 | TRUE | wye
47 | LV_1052-7_0_4_load_64 | 67 | 0.019299 | 0.0048367 | 0 | 0 |  | 1 | TRUE | wye

## ext_grid
| name | bus | vm_pu | va_degree | slack_weight | in_service
0 |  | 57 | 1 | 0 | 1 | TRUE

## line
| name | std_type | from_bus | to_bus | length_km | r_ohm_per_km | x_ohm_per_km | c_nf_per_km | g_us_per_km | max_i_ka | df | parallel | type | in_service
0 | LV_1052-7_0_4_line_0 |  | 0 | 1 | 0.0042927 | 0.125 | 0.08 | 261 | 0 | 0.364 | 1 | 3 | cs | TRUE
1 | LV_1052-7_0_4_line_1 |  | 0 | 2 | 0.022826 | 0.125 | 0.08 | 261 | 0 | 0.364 | 1 | 3 | cs | TRUE
2 | LV_1052-7_0_4_line_2 |  | 1 | 3 | 0.047501 | 0.125 | 0.08 | 261 | 0 | 0.364 | 1 | 3 | cs | TRUE
3 | LV_1052-7_0_4_line_3 |  | 2 | 4 | 0.022177 | 0.125 | 0.08 | 261 | 0 | 0.364 | 1 | 3 | cs | TRUE
4 | LV_1052-7_0_4_line_4 |  | 2 | 5 | 0.009992 | 0.125 | 0.08 | 261 | 0 | 0.364 | 1 | 1 | cs | TRUE
5 | LV_1052-7_0_4_line_5 |  | 3 | 6 | 0.012905 | 0.125 | 0.08 | 261 | 0 | 0.364 | 1 | 3 | cs | TRUE
6 | LV_1052-7_0_4_line_6 |  | 4 | 7 | 0.02523 | 0.125 | 0.08 | 261 | 0 | 0.364 | 1 | 3 | cs | TRUE
7 | LV_1052-7_0_4_line_7 |  | 5 | 8 | 0.029924 | 0.125 | 0.08 | 261 | 0 | 0.364 | 1 | 1 | cs | TRUE
8 | LV_1052-7_0_4_line_8 |  | 6 | 9 | 0.027061 | 0.125 | 0.08 | 261 | 0 | 0.364 | 1 | 1 | cs | TRUE
9 | LV_1052-7_0_4_line_9 |  | 6 | 10 | 0.022299 | 0.125 | 0.08 | 261 | 0 | 0.364 | 1 | 3 | cs | TRUE
10 | LV_1052-7_0_4_line_10 |  | 7 | 11 | 0.001185 | 0.125 | 0.08 | 261 | 0 | 0.364 | 1 | 3 | cs | TRUE
11 | LV_1052-7_0_4_line_11 |  | 8 | 12 | 0.018682 | 0.125 | 0.08 | 261 | 0 | 0.364 | 1 | 1 | cs | TRUE
12 | LV_1052-7_0_4_line_12 |  | 9 | 66 | 0.011581 | 0.125 | 0.08 | 261 | 0 | 0.364 | 1 | 1 | cs | TRUE
13 | LV_1052-7_0_4_line_13 |  | 10 | 49 | 0.0011591 | 0.125 | 0.08 | 261 | 0 | 0.364 | 1 | 3 | cs | TRUE
14 | LV_1052-7_0_4_line_14 |  | 11 | 24 | 0.0035963 | 0.125 | 0.08 | 261 | 0 | 0.364 | 1 | 3 | cs | TRUE
15 | LV_1052-7_0_4_line_15 |  | 12 | 13 | 0.020888 | 0.125 | 0.08 | 261 | 0 | 0.364 | 1 | 1 | cs | TRUE
16 | LV_1052-7_0_4_line_16 |  | 14 | 15 | 0.017938 | 0.125 | 0.08 | 261 | 0 | 0.364 | 1 | 1 | cs | TRUE
17 | LV_1052-7_0_4_line_17 |  | 14 | 16 | 0.029404 | 0.125 | 0.08 | 261 | 0 | 0.364 | 1 | 1 | cs | TRUE
18 | LV_1052-7_0_4_line_18 |  | 16 | 17 | 0.018605 | 0.125 | 0.08 | 261 | 0 | 0.364 | 1 | 1 | cs | TRUE
19 | LV_1052-7_0_4_line_19 |  | 16 | 18 | 0.056656 | 0.125 | 0.08 | 261 | 0 | 0.364 | 1 | 1 | cs | TRUE
20 | LV_1052-7_0_4_line_20 |  | 18 | 23 | 0.012269 | 0.125 | 0.08 | 261 | 0 | 0.364 | 1 | 3 | cs | TRUE
21 | LV_1052-7_0_4_line_21 |  | 18 | 24 | 0.02459 | 0.125 | 0.08 | 261 | 0 | 0.364 | 1 | 3 | cs | TRUE
22 | LV_1052-7_0_4_line_22 |  | 19 | 20 | 0.031755 | 0.125 | 0.08 | 261 | 0 | 0.364 | 1 | 1 | cs | TRUE
23 | LV_1052-7_0_4_line_23 |  | 19 | 21 | 0.016985 | 0.125 | 0.08 | 261 | 0 | 0.364 | 1 | 1 | cs | TRUE
24 | LV_1052-7_0_4_line_24 |  | 19 | 22 | 0.013188 | 0.125 | 0.08 | 261 | 0 | 0.364 | 1 | 1 | cs | TRUE
25 | LV_1052-7_0_4_line_25 |  | 20 | 34 | 0.0085608 | 0.125 | 0.08 | 261 | 0 | 0.364 | 1 | 1 | cs | TRUE
26 | LV_1052-7_0_4_line_26 |  | 21 | 25 | 0.0071735 | 0.125 | 0.08 | 261 | 0 | 0.364 | 1 | 1 | cs | TRUE
27 | LV_1052-7_0_4_line_27 |  | 21 | 26 | 0.035075 | 0.125 | 0.08 | 261 | 0 | 0.364 | 1 | 1 | cs | TRUE
28 | LV_1052-7_0_4_line_28 |  | 21 | 27 | 0.033163 | 0.125 | 0.08 | 261 | 0 | 0.364 | 1 | 1 | cs | TRUE
29 | LV_1052-7_0_4_line_29 |  | 23 | 35 | 0.0060359 | 0.125 | 0.08 | 261 | 0 | 0.364 | 1 | 3 | cs | TRUE
30 | LV_1052-7_0_4_line_30 |  | 25 | 36 | 0.011332 | 0.125 | 0.08 | 261 | 0 | 0.364 | 1 | 1 | cs | TRUE
31 | LV_1052-7_0_4_line_31 |  | 27 | 37 | 0.0077266 | 0.125 | 0.08 | 261 | 0 | 0.364 | 1 | 1 | cs | TRUE
32 | LV_1052-7_0_4_line_32 |  | 28 | 29 | 0.027192 | 0.125 | 0.08 | 261 | 0 | 0.364 | 1 | 1 | cs | TRUE
33 | LV_1052-7_0_4_line_33 |  | 28 | 30 | 0.022233 | 0.125 | 0.08 | 261 | 0 | 0.364 | 1 | 1 | cs | TRUE
34 | LV_1052-7_0_4_line_34 |  | 29 | 38 | 0.020874 | 0.125 | 0.08 | 261 | 0 | 0.364 | 1 | 1 | cs | TRUE
35 | LV_1052-7_0_4_line_35 |  | 29 | 39 | 0.016191 | 0.125 | 0.08 | 261 | 0 | 0.364 | 1 | 1 | cs | TRUE
36 | LV_1052-7_0_4_line_36 |  | 31 | 32 | 0.020702 | 0.125 | 0.08 | 261 | 0 | 0.364 | 1 | 1 | cs | TRUE
37 | LV_1052-7_0_4_line_37 |  | 31 | 33 | 0.051493 | 0.125 | 0.08 | 261 | 0 | 0.364 | 1 | 1 | cs | TRUE
38 | LV_1052-7_0_4_line_38 |  | 32 | 40 | 0.017072 | 0.125 | 0.08 | 261 | 0 | 0.364 | 1 | 1 | cs | TRUE
39 | LV_1052-7_0_4_line_39 |  | 33 | 41 | 8.1785e-05 | 0.125 | 0.08 | 261 | 0 | 0.364 | 1 | 1 | cs | TRUE
40 | LV_1052-7_0_4_line_40 |  | 34 | 54 | 0.0079033 | 0.125 | 0.08 | 261 | 0 | 0.364 | 1 | 1 | cs | TRUE
41 | LV_1052-7_0_4_line_41 |  | 35 | 52 | 0.011274 | 0.125 | 0.08 | 261 | 0 | 0.364 | 1 | 3 | cs | TRUE
42 | LV_1052-7_0_4_line_42 |  | 37 | 41 | 0.035934 | 0.125 | 0.08 | 261 | 0 | 0.364 | 1 | 1 | cs | TRUE
43 | LV_1052-7_0_4_line_43 |  | 38 | 51 | 0.018228 | 0.125 | 0.08 | 261 | 0 | 0.364 | 1 | 1 | cs | TRUE
44 | LV_1052-7_0_4_line_44 |  | 39 | 44 | 0.027276 | 0.125 | 0.08 | 261 | 0 | 0.364 | 1 | 1 | cs | TRUE
45 | LV_1052-7_0_4_line_45 |  | 40 | 67 | 0.037008 | 0.125 | 0.08 | 261 | 0 | 0.364 | 1 | 1 | cs | TRUE
46 | LV_1052-7_0_4_line_46 |  | 42 | 43 | 0.011972 | 0.125 | 0.08 | 261 | 0 | 0.364 | 1 | 1 | cs | TRUE
47 | LV_1052-7_0_4_line_47 |  | 42 | 44 | 0.021514 | 0.125 | 0.08 | 261 | 0 | 0.364 | 1 | 1 | cs | TRUE
48 | LV_1052-7_0_4_line_48 |  | 43 | 45 | 0.019501 | 0.125 | 0.08 | 261 | 0 | 0.364 | 1 | 1 | cs | TRUE
49 | LV_1052-7_0_4_line_49 |  | 44 | 46 | 0.0061203 | 0.125 | 0.08 | 261 | 0 | 0.364 | 1 | 1 | cs | TRUE
50 | LV_1052-7_0_4_line_50 |  | 45 | 47 | 0.006415 | 0.125 | 0.08 | 261 | 0 | 0.364 | 1 | 1 | cs | TRUE
51 | LV_1052-7_0_4_line_51 |  | 46 | 48 | 0.0092483 | 0.125 | 0.08 | 261 | 0 | 0.364 | 1 | 1 | cs | TRUE
52 | LV_1052-7_0_4_line_52 |  | 47 | 49 | 0.02459 | 0.125 | 0.08 | 261 | 0 | 0.364 | 1 | 2 | cs | TRUE
53 | LV_1052-7_0_4_line_53 |  | 48 | 50 | 0.031891 | 0.125 | 0.08 | 261 | 0 | 0.364 | 1 | 1 | cs | TRUE
54 | LV_1052-7_0_4_line_54 |  | 50 | 63 | 0.020687 | 0.125 | 0.08 | 261 | 0 | 0.364 | 1 | 1 | cs | TRUE
55 | LV_1052-7_0_4_line_55 |  | 50 | 60 | 0.0049898 | 0.125 | 0.08 | 261 | 0 | 0.364 | 1 | 1 | cs | TRUE
56 | LV_1052-7_0_4_line_56 |  | 52 | 53 | 0.0062133 | 0.125 | 0.08 | 261 | 0 | 0.364 | 1 | 3 | cs | TRUE
57 | LV_1052-7_0_4_line_57 |  | 53 | 54 | 0.017054 | 0.125 | 0.08 | 261 | 0 | 0.364 | 1 | 3 | cs | TRUE
58 | LV_1052-7_0_4_line_58 |  | 54 | 55 | 0.00044686 | 0.125 | 0.08 | 261 | 0 | 0.364 | 1 | 3 | cs | TRUE
59 | LV_1052-7_0_4_line_59 |  | 55 | 56 | 0.0086075 | 0.125 | 0.08 | 261 | 0 | 0.364 | 1 | 3 | cs | TRUE
60 | LV_1052-7_0_4_line_60 |  | 56 | 57 | 0.012634 | 0.125 | 0.08 | 261 | 0 | 0.364 | 1 | 3 | cs | TRUE
61 | LV_1052-7_0_4_line_61 |  | 57 | 58 | 0.0013192 | 0.125 | 0.08 | 261 | 0 | 0.364 | 1 | 1 | cs | TRUE
62 | LV_1052-7_0_4_line_62 |  | 59 | 60 | 0.033321 | 0.125 | 0.08 | 261 | 0 | 0.364 | 1 | 1 | cs | TRUE
63 | LV_1052-7_0_4_line_63 |  | 59 | 61 | 0.0066687 | 0.125 | 0.08 | 261 | 0 | 0.364 | 1 | 1 | cs | TRUE
64 | LV_1052-7_0_4_line_64 |  | 61 | 62 | 0.020067 | 0.125 | 0.08 | 261 | 0 | 0.364 | 1 | 1 | cs | TRUE
65 | LV_1052-7_0_4_line_65 |  | 62 | 64 | 0.018859 | 0.125 | 0.08 | 261 | 0 | 0.364 | 1 | 1 | cs | TRUE
66 | LV_1052-7_0_4_line_66 |  | 63 | 65 | 0.01833 | 0.125 | 0.08 | 261 | 0 | 0.364 | 1 | 1 | cs | TRUE

## trafo
| name | std_type | hv_bus | lv_bus | sn_mva | vn_hv_kv | vn_lv_kv | vk_percent | vkr_percent | pfe_kw | i0_percent | shift_degree | tap_side | tap_neutral | tap_min | tap_max | tap_step_percent | tap_step_degree | tap_pos | tap_phase_shifter | parallel | df | in_service
0 | LV_1052-7_0_4_trafo_36 | 0.63 MVA 20/0.4 kV | 68 | 57 | 0.63 | 20 | 0.4 | 6 | 1.206 | 1.65 | 0.2619 | 150 | hv | 0 | -2 | 2 | 2.5 | 0 | 0 | FALSE | 1 | 1 | TRUE

## line_geodata
| x0 | y0 | x1 | y1 | x2 | y2 | x3 | y3 | x4 | y4 | x5 | y5 | x6 | y6 | x7 | y7 | x8 | y8
0 | 2669401.8444 | 1216301.6249 | 2669403.9747 | 1216297.8981
1 | 2669390.5165 | 1216321.442 | 2669401.8444 | 1216301.6249
2 | 2669403.9747 | 1216297.8981 | 2669427.5475 | 1216256.6594
3 | 2669390.5165 | 1216321.442 | 2669371.1528 | 1216310.532
4 | 2669390.5165 | 1216321.442 | 2669399.1899 | 1216326.4462
5 | 2669433.952 | 1216245.4552 | 2669427.5475 | 1216256.6594
6 | 2669371.1528 | 1216310.532 | 2669349.1402 | 1216298.2028
7 | 2669399.1899 | 1216326.4462 | 2669390.616 | 1216342.8901 | 2669385.023 | 1216352.7992
8 | 2669433.952 | 1216245.4552 | 2669428.7319 | 1216242.5259 | 2669418.1627 | 1216260.7588
9 | 2669433.952 | 1216245.4552 | 2669428.7319 | 1216242.5259 | 2669431.1961 | 1216238.263 | 2669429.9063 | 1216237.5253 | 2669428.2757 | 1216238.0177 | 2669425.8753 | 1216238.7569 | 2669423.2769 | 1216239.5494 | 2669421.0899 | 1216240.2244 | 2669420.4346 | 1216240.4169
10 | 2669349.1402 | 1216298.2028 | 2669348.1063 | 1216297.6238
11 | 2669373.9334 | 1216367.7784 | 2669382.8167 | 1216356.7081 | 2669385.023 | 1216352.7992
12 | 2669418.1627 | 1216260.7588 | 2669408.109 | 1216254.9603
13 | 2669420.4346 | 1216240.4169 | 2669419.4005 | 1216239.8934
14 | 2669348.1063 | 1216297.6238 | 2669344.9686 | 1216295.8664
15 | 2669373.9334 | 1216367.7784 | 2669371.7653 | 1216370.0879 | 2669360.2716 | 1216377.7702 | 2669357.4134 | 1216380.4169
16 | 2669312.6549 | 1216322.9922 | 2669318.8906 | 1216328.8691 | 2669321.5007 | 1216331.6346 | 2669322.8654 | 1216337.0316
17 | 2669290.0643 | 1216304.4075 | 2669291.0827 | 1216304.9752 | 2669296.7247 | 1216308.1984 | 2669304.4855 | 1216315.2931 | 2669312.6549 | 1216322.9922
18 | 2669290.0643 | 1216304.4075 | 2669282.1985 | 1216318.0914 | 2669280.5206 | 1216320.3594
19 | 2669290.0643 | 1216304.4075 | 2669296.3866 | 1216292.2177 | 2669300.5682 | 1216281.9487 | 2669303.3642 | 1216273.3091 | 2669304.3836 | 1216273.7879 | 2669311.3238 | 1216277.0262 | 2669323.5145 | 1216283.85
20 | 2669323.5145 | 1216283.85 | 2669329.6694 | 1216273.2363
21 | 2669323.5145 | 1216283.85 | 2669344.9686 | 1216295.8664
22 | 2669310.9055 | 1216224.8661 | 2669312.4756 | 1216225.0067 | 2669314.7053 | 1216225.2327 | 2669316.7741 | 1216225.5792 | 2669319.7921 | 1216226.5816 | 2669339.5224 | 1216237.7261
23 | 2669302.5819 | 1216232.8522 | 2669306.698 | 1216233.4448 | 2669307.0373 | 1216224.5098 | 2669310.9055 | 1216224.8661
24 | 2669310.9055 | 1216224.8661 | 2669311.275 | 1216211.6835
25 | 2669339.5224 | 1216237.7261 | 2669346.9764 | 1216241.9364
26 | 2669302.5819 | 1216232.8522 | 2669297.6926 | 1216232.1505 | 2669296.1474 | 1216230.5369
27 | 2669302.5819 | 1216232.8522 | 2669303.6351 | 1216199.0986 | 2669303.7964 | 1216197.8034
28 | 2669302.5819 | 1216232.8522 | 2669300.8471 | 1216249.487 | 2669297.432 | 1216265.5667
29 | 2669332.6973 | 1216268.0149 | 2669329.6694 | 1216273.2363
30 | 2669296.1474 | 1216230.5369 | 2669288.3099 | 1216222.3526
31 | 2669297.432 | 1216265.5667 | 2669296.911 | 1216268.0196 | 2669295.0833 | 1216272.908
32 | 2669379.7579 | 1216134.8989 | 2669382.5282 | 1216137.6106 | 2669388.7819 | 1216143.7317 | 2669401.8428 | 1216150.1767
33 | 2669379.7579 | 1216134.8989 | 2669389.6264 | 1216127.2867 | 2669395.9696 | 1216119.8558
34 | 2669401.8428 | 1216150.1767 | 2669392.17 | 1216168.6746
35 | 2669401.8428 | 1216150.1767 | 2669416.3651 | 1216157.3367
36 | 2669250.4602 | 1216347.5191 | 2669232.773 | 1216336.762
37 | 2669250.4602 | 1216347.5191 | 2669279.6403 | 1216307.5884 | 2669280.6664 | 1216305.8293
38 | 2669218.1864 | 1216327.8906 | 2669232.773 | 1216336.762
39 | 2669280.6664 | 1216305.8293 | 2669280.7076 | 1216305.7586
40 | 2669353.8578 | 1216245.8233 | 2669346.9764 | 1216241.9364
41 | 2669332.6973 | 1216268.0149 | 2669338.3529 | 1216258.2622
42 | 2669280.7076 | 1216305.7586 | 2669283.5759 | 1216300.8409 | 2669288.1654 | 1216291.4105 | 2669295.0833 | 1216272.908
43 | 2669392.17 | 1216168.6746 | 2669388.6329 | 1216175.4389 | 2669385.1193 | 1216177.8774 | 2669382.481 | 1216183.6176
44 | 2669440.8292 | 1216169.3983 | 2669416.3651 | 1216157.3367
45 | 2669218.1864 | 1216327.8906 | 2669186.5669 | 1216308.6601
46 | 2669429.8375 | 1216187.8925 | 2669423.7209 | 1216198.184
47 | 2669440.8292 | 1216169.3983 | 2669429.8375 | 1216187.8925
48 | 2669418.8372 | 1216216.5498 | 2669423.7935 | 1216206.2899 | 2669423.7209 | 1216198.184 | 2669423.7209 | 1216198.184
49 | 2669440.8292 | 1216169.3983 | 2669446.318 | 1216172.1059
50 | 2669415.9384 | 1216222.2753 | 2669418.8372 | 1216216.5498
51 | 2669454.6121 | 1216176.1972 | 2669446.318 | 1216172.1059
52 | 2669415.9384 | 1216222.2753 | 2669425.3701 | 1216227.3772 | 2669419.4005 | 1216239.8934
53 | 2669483.2125 | 1216190.3053 | 2669454.6121 | 1216176.1972
54 | 2669483.2125 | 1216190.3053 | 2669473.3159 | 1216208.4714
55 | 2669483.2125 | 1216190.3053 | 2669487.6248 | 1216192.6356
56 | 2669341.4699 | 1216252.8873 | 2669338.3529 | 1216258.2622
57 | 2669353.8578 | 1216245.8233 | 2669351.0686 | 1216249.9601 | 2669346.8907 | 1216250.1116 | 2669343.7455 | 1216248.9632 | 2669341.4699 | 1216252.8873
58 | 2669354.2468 | 1216246.0431 | 2669353.8578 | 1216245.8233
59 | 2669361.7408 | 1216250.2774 | 2669354.2468 | 1216246.0431
60 | 2669361.7408 | 1216250.2774 | 2669372.7406 | 1216256.4927
61 | 2669372.7406 | 1216256.4927 | 2669373.8891 | 1216257.1416
62 | 2669487.6248 | 1216192.6356 | 2669509.6479 | 1216204.2667 | 2669516.9658 | 1216208.421
63 | 2669522.7652 | 1216211.7132 | 2669516.9658 | 1216208.421
64 | 2669522.7652 | 1216211.7132 | 2669513.4293 | 1216229.4768
65 | 2669513.4293 | 1216229.4768 | 2669509.6107 | 1216236.7424 | 2669506.9666 | 1216237.5454 | 2669503.2348 | 1216244.4942
66 | 2669473.3159 | 1216208.4714 | 2669468.9902 | 1216216.4117 | 2669465.6494 | 1216218.3629 | 2669462.7713 | 1216222.9544 | 2669462.7713 | 1216222.9544

## bus_geodata
| x | y | coords
0 | 2669401.8444 | 1216301.6249
1 | 2669403.9747 | 1216297.8981
2 | 2669390.5165 | 1216321.442
3 | 2669427.5475 | 1216256.6594
4 | 2669371.1528 | 1216310.532
5 | 2669399.1899 | 1216326.4462
6 | 2669433.952 | 1216245.4552
7 | 2669349.1402 | 1216298.2028
8 | 2669385.023 | 1216352.7992
9 | 2669418.1627 | 1216260.7588
10 | 2669420.4346 | 1216240.4169
11 | 2669348.1063 | 1216297.6238
12 | 2669373.9334 | 1216367.7784
13 | 2669357.4134 | 1216380.4169
14 | 2669312.6549 | 1216322.9922
15 | 2669322.8654 | 1216337.0316
16 | 2669290.0643 | 1216304.4075
17 | 2669280.5206 | 1216320.3594
18 | 2669323.5145 | 1216283.85
19 | 2669310.9055 | 1216224.8661
20 | 2669339.5224 | 1216237.7261
21 | 2669302.5819 | 1216232.8522
22 | 2669311.275 | 1216211.6835
23 | 2669329.6694 | 1216273.2363
24 | 2669344.9686 | 1216295.8664
25 | 2669296.1474 | 1216230.5369
26 | 2669303.7964 | 1216197.8034
27 | 2669297.432 | 1216265.5667
28 | 2669379.7579 | 1216134.8989
29 | 2669401.8428 | 1216150.1767
30 | 2669395.9696 | 1216119.8558
31 | 2669250.4602 | 1216347.5191
32 | 2669232.773 | 1216336.762
33 | 2669280.6664 | 1216305.8293
34 | 2669346.9764 | 1216241.9364
35 | 2669332.6973 | 1216268.0149
36 | 2669288.3099 | 1216222.3526
37 | 2669295.0833 | 1216272.908
38 | 2669392.17 | 1216168.6746
39 | 2669416.3651 | 1216157.3367
40 | 2669218.1864 | 1216327.8906
41 | 2669280.7076 | 1216305.7586
42 | 2669429.8375 | 1216187.8925
43 | 2669423.7209 | 1216198.184
44 | 2669440.8292 | 1216169.3983
45 | 2669418.8372 | 1216216.5498
46 | 2669446.318 | 1216172.1059
47 | 2669415.9384 | 1216222.2753
48 | 2669454.6121 | 1216176.1972
49 | 2669419.4005 | 1216239.8934
50 | 2669483.2125 | 1216190.3053
51 | 2669382.481 | 1216183.6176
52 | 2669338.3529 | 1216258.2622
53 | 2669341.4699 | 1216252.8873
54 | 2669353.8578 | 1216245.8233
55 | 2669354.2468 | 1216246.0431
56 | 2669361.7408 | 1216250.2774
57 | 2669372.7406 | 1216256.4927
58 | 2669373.8891 | 1216257.1416
59 | 2669516.9658 | 1216208.421
60 | 2669487.6248 | 1216192.6356
61 | 2669522.7652 | 1216211.7132
62 | 2669513.4293 | 1216229.4768
63 | 2669473.3159 | 1216208.4714
64 | 2669503.2348 | 1216244.4942
65 | 2669462.7713 | 1216222.9544
66 | 2669408.109 | 1216254.9603
67 | 2669186.5669 | 1216308.6601
68 | 2669372.7406 | 1216256.4927

## line_std_types
| c_nf_per_km | r_ohm_per_km | x_ohm_per_km | max_i_ka | type | q_mm2 | alpha | voltage_rating
NAYY 4x50 SE | 210 | 0.642 | 0.083 | 0.142 | cs | 50 | 0.00403 | LV
NAYY 4x120 SE | 264 | 0.225 | 0.08 | 0.242 | cs | 120 | 0.00403 | LV
NAYY 4x150 SE | 261 | 0.208 | 0.08 | 0.27 | cs | 150 | 0.00403 | LV
NA2XS2Y 1x95 RM/25 12/20 kV | 216 | 0.313 | 0.132 | 0.252 | cs | 95 | 0.00403 | MV
NA2XS2Y 1x185 RM/25 12/20 kV | 273 | 0.161 | 0.117 | 0.362 | cs | 185 | 0.00403 | MV
NA2XS2Y 1x240 RM/25 12/20 kV | 304 | 0.122 | 0.112 | 0.421 | cs | 240 | 0.00403 | MV
NA2XS2Y 1x95 RM/25 6/10 kV | 315 | 0.313 | 0.123 | 0.249 | cs | 95 | 0.00403 | MV
NA2XS2Y 1x185 RM/25 6/10 kV | 406 | 0.161 | 0.11 | 0.358 | cs | 185 | 0.00403 | MV
NA2XS2Y 1x240 RM/25 6/10 kV | 456 | 0.122 | 0.105 | 0.416 | cs | 240 | 0.00403 | MV
NA2XS2Y 1x150 RM/25 12/20 kV | 250 | 0.206 | 0.116 | 0.319 | cs | 150 | 0.00403 | MV
NA2XS2Y 1x120 RM/25 12/20 kV | 230 | 0.253 | 0.119 | 0.283 | cs | 120 | 0.00403 | MV
NA2XS2Y 1x70 RM/25 12/20 kV | 190 | 0.443 | 0.132 | 0.22 | cs | 70 | 0.00403 | MV
NA2XS2Y 1x150 RM/25 6/10 kV | 360 | 0.206 | 0.11 | 0.315 | cs | 150 | 0.00403 | MV
NA2XS2Y 1x120 RM/25 6/10 kV | 340 | 0.253 | 0.113 | 0.28 | cs | 120 | 0.00403 | MV
NA2XS2Y 1x70 RM/25 6/10 kV | 280 | 0.443 | 0.123 | 0.217 | cs | 70 | 0.00403 | MV
N2XS(FL)2Y 1x120 RM/35 64/110 kV | 112 | 0.153 | 0.166 | 0.366 | cs | 120 | 0.00393 | HV
N2XS(FL)2Y 1x185 RM/35 64/110 kV | 125 | 0.099 | 0.156 | 0.457 | cs | 185 | 0.00393 | HV
N2XS(FL)2Y 1x240 RM/35 64/110 kV | 135 | 0.075 | 0.149 | 0.526 | cs | 240 | 0.00393 | HV
N2XS(FL)2Y 1x300 RM/35 64/110 kV | 144 | 0.06 | 0.144 | 0.588 | cs | 300 | 0.00393 | HV
15-AL1/3-ST1A 0.4 | 11 | 1.8769 | 0.35 | 0.105 | ol | 16 | 0.00403 | LV
24-AL1/4-ST1A 0.4 | 11.25 | 1.2012 | 0.335 | 0.14 | ol | 24 | 0.00403 | LV
48-AL1/8-ST1A 0.4 | 12.2 | 0.5939 | 0.3 | 0.21 | ol | 48 | 0.00403 | LV
94-AL1/15-ST1A 0.4 | 13.2 | 0.306 | 0.29 | 0.35 | ol | 94 | 0.00403 | LV
34-AL1/6-ST1A 10.0 | 9.7 | 0.8342 | 0.36 | 0.17 | ol | 34 | 0.00403 | MV
48-AL1/8-ST1A 10.0 | 10.1 | 0.5939 | 0.35 | 0.21 | ol | 48 | 0.00403 | MV
70-AL1/11-ST1A 10.0 | 10.4 | 0.4132 | 0.339 | 0.29 | ol | 70 | 0.00403 | MV
94-AL1/15-ST1A 10.0 | 10.75 | 0.306 | 0.33 | 0.35 | ol | 94 | 0.00403 | MV
122-AL1/20-ST1A 10.0 | 11.1 | 0.2376 | 0.323 | 0.41 | ol | 122 | 0.00403 | MV
149-AL1/24-ST1A 10.0 | 11.25 | 0.194 | 0.315 | 0.47 | ol | 149 | 0.00403 | MV
34-AL1/6-ST1A 20.0 | 9.15 | 0.8342 | 0.382 | 0.17 | ol | 34 | 0.00403 | MV
48-AL1/8-ST1A 20.0 | 9.5 | 0.5939 | 0.372 | 0.21 | ol | 48 | 0.00403 | MV
70-AL1/11-ST1A 20.0 | 9.7 | 0.4132 | 0.36 | 0.29 | ol | 70 | 0.00403 | MV
94-AL1/15-ST1A 20.0 | 10 | 0.306 | 0.35 | 0.35 | ol | 94 | 0.00403 | MV
122-AL1/20-ST1A 20.0 | 10.3 | 0.2376 | 0.344 | 0.41 | ol | 122 | 0.00403 | MV
149-AL1/24-ST1A 20.0 | 10.5 | 0.194 | 0.337 | 0.47 | ol | 149 | 0.00403 | MV
184-AL1/30-ST1A 20.0 | 10.75 | 0.1571 | 0.33 | 0.535 | ol | 184 | 0.00403 | MV
243-AL1/39-ST1A 20.0 | 11 | 0.1188 | 0.32 | 0.645 | ol | 243 | 0.00403 | MV
48-AL1/8-ST1A 110.0 | 8 | 0.5939 | 0.46 | 0.21 | ol | 48 | 0.00403 | HV
70-AL1/11-ST1A 110.0 | 8.4 | 0.4132 | 0.45 | 0.29 | ol | 70 | 0.00403 | HV
94-AL1/15-ST1A 110.0 | 8.65 | 0.306 | 0.44 | 0.35 | ol | 94 | 0.00403 | HV
122-AL1/20-ST1A 110.0 | 8.5 | 0.2376 | 0.43 | 0.41 | ol | 122 | 0.00403 | HV
149-AL1/24-ST1A 110.0 | 8.75 | 0.194 | 0.41 | 0.47 | ol | 149 | 0.00403 | HV
184-AL1/30-ST1A 110.0 | 8.8 | 0.1571 | 0.4 | 0.535 | ol | 184 | 0.00403 | HV
243-AL1/39-ST1A 110.0 | 9 | 0.1188 | 0.39 | 0.645 | ol | 243 | 0.00403 | HV
305-AL1/39-ST1A 110.0 | 9.2 | 0.0949 | 0.38 | 0.74 | ol | 305 | 0.00403 | HV
490-AL1/64-ST1A 110.0 | 9.75 | 0.059 | 0.37 | 0.96 | ol | 490 | 0.00403 | HV
679-AL1/86-ST1A 110.0 | 9.95 | 0.042 | 0.36 | 1.15 | ol | 679 | 0.00403 | HV
490-AL1/64-ST1A 220.0 | 10 | 0.059 | 0.285 | 0.96 | ol | 490 | 0.00403 | HV
679-AL1/86-ST1A 220.0 | 11.7 | 0.042 | 0.275 | 1.15 | ol | 679 | 0.00403 | HV
490-AL1/64-ST1A 380.0 | 11 | 0.059 | 0.253 | 0.96 | ol | 490 | 0.00403 | HV
679-AL1/86-ST1A 380.0 | 14.6 | 0.042 | 0.25 | 1.15 | ol | 679 | 0.00403 | HV

## trafo_std_types
| i0_percent | pfe_kw | vkr_percent | sn_mva | vn_lv_kv | vn_hv_kv | vk_percent | shift_degree | vector_group | tap_side | tap_neutral | tap_min | tap_max | tap_step_degree | tap_step_percent | tap_phase_shifter
160 MVA 380/110 kV | 0.06 | 60 | 0.25 | 160 | 110 | 380 | 12.2 | 0 | Yy0 | hv | 0 | -9 | 9 | 0 | 1.5 | FALSE
100 MVA 220/110 kV | 0.06 | 55 | 0.26 | 100 | 110 | 220 | 12 | 0 | Yy0 | hv | 0 | -9 | 9 | 0 | 1.5 | FALSE
63 MVA 110/20 kV | 0.04 | 22 | 0.32 | 63 | 20 | 110 | 18 | 150 | YNd5 | hv | 0 | -9 | 9 | 0 | 1.5 | FALSE
40 MVA 110/20 kV | 0.05 | 18 | 0.34 | 40 | 20 | 110 | 16.2 | 150 | YNd5 | hv | 0 | -9 | 9 | 0 | 1.5 | FALSE
25 MVA 110/20 kV | 0.07 | 14 | 0.41 | 25 | 20 | 110 | 12 | 150 | YNd5 | hv | 0 | -9 | 9 | 0 | 1.5 | FALSE
63 MVA 110/10 kV | 0.04 | 22 | 0.32 | 63 | 10 | 110 | 18 | 150 | YNd5 | hv | 0 | -9 | 9 | 0 | 1.5 | FALSE
40 MVA 110/10 kV | 0.05 | 18 | 0.34 | 40 | 10 | 110 | 16.2 | 150 | YNd5 | hv | 0 | -9 | 9 | 0 | 1.5 | FALSE
25 MVA 110/10 kV | 0.07 | 14 | 0.41 | 25 | 10 | 110 | 12 | 150 | YNd5 | hv | 0 | -9 | 9 | 0 | 1.5 | FALSE
0.25 MVA 20/0.4 kV | 0.32 | 0.8 | 1.44 | 0.25 | 0.4 | 20 | 6 | 150 | Yzn5 | hv | 0 | -2 | 2 | 0 | 2.5 | FALSE
0.4 MVA 20/0.4 kV | 0.3375 | 1.35 | 1.425 | 0.4 | 0.4 | 20 | 6 | 150 | Dyn5 | hv | 0 | -2 | 2 | 0 | 2.5 | FALSE
0.63 MVA 20/0.4 kV | 0.2619 | 1.65 | 1.206 | 0.63 | 0.4 | 20 | 6 | 150 | Dyn5 | hv | 0 | -2 | 2 | 0 | 2.5 | FALSE
0.25 MVA 10/0.4 kV | 0.24 | 0.6 | 1.2 | 0.25 | 0.4 | 10 | 4 | 150 | Dyn5 | hv | 0 | -2 | 2 | 0 | 2.5 | FALSE
0.4 MVA 10/0.4 kV | 0.2375 | 0.95 | 1.325 | 0.4 | 0.4 | 10 | 4 | 150 | Dyn5 | hv | 0 | -2 | 2 | 0 | 2.5 | FALSE
0.63 MVA 10/0.4 kV | 0.1873 | 1.18 | 1.0794 | 0.63 | 0.4 | 10 | 4 | 150 | Dyn5 | hv | 0 | -2 | 2 | 0 | 2.5 | FALSE

## trafo3w_std_types
| sn_hv_mva | sn_mv_mva | sn_lv_mva | vn_hv_kv | vn_mv_kv | vn_lv_kv | vk_hv_percent | vk_mv_percent | vk_lv_percent | vkr_hv_percent | vkr_mv_percent | vkr_lv_percent | pfe_kw | i0_percent | shift_mv_degree | shift_lv_degree | vector_group | tap_side | tap_neutral | tap_min | tap_max | tap_step_percent
63/25/38 MVA 110/20/10 kV | 63 | 25 | 38 | 110 | 20 | 10 | 10.4 | 10.4 | 10.4 | 0.28 | 0.32 | 0.35 | 35 | 0.89 | 0 | 0 | YN0yn0yn0 | hv | 0 | -10 | 10 | 1.2
63/25/38 MVA 110/10/10 kV | 63 | 25 | 38 | 110 | 10 | 10 | 10.4 | 10.4 | 10.4 | 0.28 | 0.32 | 0.35 | 35 | 0.89 | 0 | 0 | YN0yn0yn0 | hv | 0 | -10 | 10 | 1.2

## fuse_std_types
| fuse_type | i_rated_a | t_avg | t_min | t_total | x_avg | x_min | x_total
HV 100A | HV 100A | 100 | 0 | [10.0, 3.64, 0.854, 0.281, 0.1, 0.0531, 0.022, 0.01] | [10.0, 4.267, 1.21, 0.403, 0.1, 0.058, 0.022, 0.01] | 0 | [300.0, 350.0, 450.0, 550.0, 700.0, 850.0, 1200.0, 1752.0] | [600.0, 700.0, 900.0, 1150.0, 1665.0, 2000.0, 3000.0, 4313.0]
HV 10A | HV 10A | 10 | 0 | [10.0, 1675.0, 0.344, 0.156, 0.1, 0.0417, 0.0171, 0.01] | [10.0, 1.3, 0.3, 0.155, 0.1, 0.0555, 0.023, 0.01] | 0 | [30.0, 32.0, 35.0, 37.0, 39.0, 50.0, 70.0, 88.0] | [60.0, 70.0, 80.0, 87.0, 94.0, 110.0, 150.0, 216.0]
HV 125A | HV 125A | 125 | 0 | [10.0, 1.82, 0.344, 0.1, 0.0467, 0.0269, 0.01] | [10.0, 2.478, 0.426, 0.1, 0.0427, 0.0211, 0.01] | 0 | [375.0, 500.0, 700.0, 925.0, 1200.0, 1500.0, 2341.0] | [750.0, 1000.0, 1500.0, 2200.0, 3000.0, 4000.0, 5765.0]
HV 160A | HV 160A | 160 | 0 | [10.0, 4.15, 1.03, 0.198, 0.1, 0.051, 0.0172, 0.01] | [10.0, 2.3, 0.734, 0.274, 0.1, 0.046, 0.0177, 0.01] | 0 | [480.0, 550.0, 700.0, 1000.0, 1260.0, 1600.0, 2500.0, 3227.0] | [960.0, 1300.0, 1700.0, 2200.0, 2996.0, 4000.0, 6000.0, 7946.0]
HV 16A | HV 16A | 16 | 0 | [10.0, 0.352, 0.164, 0.1, 0.0649, 0.0342, 0.01] | [10.0, 2.34, 0.722, 0.181, 0.1, 0.055, 0.0296, 0.01] | 0 | [48.0, 60.0, 65.0, 71.0, 80.0, 100.0, 162.0] | [96.0, 110.0, 125.0, 150.0, 168.0, 200.0, 250.0, 398.0]
HV 200A | HV 200A | 200 | 0 | [10.0, 4.267, 1.21, 0.403, 0.1, 0.058, 0.022, 0.01] | [10.0, 3.73, 1.654, 0.328, 0.1, 0.0531, 0.019, 0.01] | 0 | [600.0, 700.0, 900.0, 1150.0, 1665.0, 2000.0, 3000.0, 4313.0] | [1200.0, 1500.0, 1800.0, 2700.0, 3960.0, 5000.0, 7500.0, 10620.0]
HV 20A | HV 20A | 20 | 0 | [10.0, 1.3, 0.3, 0.155, 0.1, 0.0555, 0.023, 0.01] | [10.0, 1.3, 0.161, 0.1, 0.0611, 0.0399, 0.0141, 0.01] | 0 | [60.0, 70.0, 80.0, 87.0, 94.0, 110.0, 150.0, 216.0] | [120.0, 150.0, 200.0, 223.0, 260.0, 300.0, 450.0, 532.0]
HV 25A | HV 25A | 25 | 0 | [10.0, 2.512, 0.833, 0.299, 0.1, 0.0372, 0.0223, 0.01] | [10.0, 3.125, 0.597, 0.198, 0.1, 0.0378, 0.022, 0.01] | 0 | [75.0, 82.0, 90.0, 100.0, 124.0, 170.0, 200.0, 289.0] | [150.0, 170.0, 210.0, 250.0, 294.0, 400.0, 500.0, 711.0]
HV 31.5A | HV 31.5A | 31.5 | 0 | [10.0, 2.34, 0.722, 0.181, 0.1, 0.055, 0.0296, 0.01] | [10.0, 2.84, 0.368, 0.164, 0.1, 0.0621, 0.0378, 0.0195, 0.01] | 0 | [95.0, 110.0, 125.0, 150.0, 165.0, 200.0, 250.0, 390.0] | [189.0, 220.0, 300.0, 350.0, 393.0, 450.0, 530.0, 700.0, 960.0]
HV 40A | HV 40A | 40 | 0 | [10.0, 1.3, 0.161, 0.1, 0.0611, 0.0399, 0.0141, 0.01] | [10.0, 2.05, 0.369, 0.198, 0.1, 0.051, 0.0298, 0.01] | 0 | [120.0, 150.0, 200.0, 223.0, 260.0, 300.0, 450.0, 532.0] | [240.0, 300.0, 400.0, 450.0, 530.0, 650.0, 800.0, 1311.0]
HV 50A | HV 50A | 50 | 0 | [10.0, 3.215, 0.597, 0.198, 0.1, 0.0378, 0.022, 0.01] | [10.0, 3.64, 0.854, 0.281, 0.1, 0.0531, 0.022, 0.01] | 0 | [150.0, 170.0, 210.0, 250.0, 294.0, 400.0, 500.0, 711.0] | [300.0, 350.0, 450.0, 550.0, 700.0, 850.0, 1200.0, 1752.0]
HV 6.3A | HV 6.3A | 6.3 | 0 | [10.0, 1.39, 0.344, 0.168, 0.1, 0.056, 0.0263, 0.01] | [10.0, 1.711, 0.516, 0.198, 0.1, 0.0634, 0.0303, 0.01] | 0 | [19.0, 19.5, 20.4, 20.8, 22.0, 25.0, 32.0, 48.0] | [38.0, 40.0, 43.0, 48.0, 53.0, 60.0, 75.0, 118.0]
HV 63A | HV 63A | 63 | 0 | [10.0, 2.84, 0.368, 0.164, 0.1, 0.0621, 0.0378, 0.0195, 0.01] | [10.0, 1.82, 0.344, 0.1, 0.0467, 0.0269, 0.01] | 0 | [189.0, 220.0, 300.0, 350.0, 393.0, 450.0, 530.0, 700.0, 961.0] | [378.0, 500.0, 700.0, 934.0, 1200.0, 1500.0, 2366.0]
HV 80A | HV 80A | 80 | 0 | [10.0, 2.05, 0.369, 0.198, 0.1, 0.051, 0.0298, 0.01] | [10.0, 4.15, 1.03, 0.198, 0.1, 0.051, 0.0172, 0.01] | 0 | [240.0, 300.0, 400.0, 450.0, 530.0, 650.0, 800.0, 1311.0] | [480.0, 550.0, 700.0, 1000.0, 1260.0, 1600.0, 2500.0, 3227.0]
Siemens NH-1-100 | Siemens NH-1-100 | 100 | [5400.0, 2000.0, 400.0, 20.0, 1.0, 0.2, 0.012, 0.004] | 0 | 0 | [150.0, 190.0, 250.0, 430.0, 900.0, 1250.0, 2700.0, 3600.0] | 0 | 0
Siemens NH-1-125 | Siemens NH-1-125 | 125 | [4800.0, 120.0, 7.0, 0.1, 0.004] | 0 | 0 | [180.0, 400.0, 740.0, 2000.0, 4250.0] | 0 | 0
Siemens NH-1-16 | Siemens NH-1-16 | 16 | [4000.0, 400.0, 2.0, 0.1, 0.04, 0.01] | 0 | 0 | [26.0, 35.0, 75.0, 150.0, 200.0, 300.0] | 0 | 0
Siemens NH-1-160 | Siemens NH-1-160 | 160 | [4800.0, 120.0, 7.0, 0.1, 0.004] | 0 | 0 | [210.0, 500.0, 900.0, 2300.0, 5000.0] | 0 | 0
Siemens NH-1-25 | Siemens NH-1-25 | 25 | [4000.0, 1000.0, 10.0, 0.2, 0.02, 0.01] | 0 | 0 | [40.0, 50.0, 100.0, 210.0, 400.0, 500.0] | 0 | 0
Siemens NH-1-50 | Siemens NH-1-50 | 50 | [4000.0, 40.0, 4.0, 1.0, 0.02, 0.01] | 0 | 0 | [86.0, 200.0, 300.0, 400.0, 1000.0, 1280.0] | 0 | 0
Siemens NH-1-63 | Siemens NH-1-63 | 63 | [4000.0, 100.0, 10.0, 2.0, 0.04, 0.01] | 0 | 0 | [100.0, 200.0, 300.0, 400.0, 1000.0, 1500.0] | 0 | 0
Siemens NH-1-80 | Siemens NH-1-80 | 80 | [4800.0, 120.0, 7.0, 0.1, 0.01] | 0 | 0 | [150.58, 250.0, 450.0, 1150.0, 2470.0] | 0 | 0
Siemens NH-2-1000 | Siemens NH-2-1000 | 1000 | [4800.0, 120.0, 7.0, 0.1, 0.004] | 0 | 0 | [1900.0, 3500.0, 8400.0, 24000.0, 52000.0] | 0 | 0
Siemens NH-2-200 | Siemens NH-2-200 | 200 | [4800.0, 120.0, 7.0, 0.1, 0.004] | 0 | 0 | [280.0, 650.0, 1200.0, 3000.0, 7000.0] | 0 | 0
Siemens NH-2-224 | Siemens NH-2-224 | 224 | [4800.0, 120.0, 7.0, 0.2, 0.04, 0.004] | 0 | 0 | [400.0, 750.0, 1453.0, 3025.0, 4315.0, 7600.0] | 0 | 0
Siemens NH-2-250 | Siemens NH-2-250 | 250 | [4800.0, 120.0, 7.0, 0.1, 0.004] | 0 | 0 | [450.0, 800.0, 1650.0, 4000.0, 8500.0] | 0 | 0
Siemens NH-2-315 | Siemens NH-2-315 | 315 | [4800.0, 120.0, 7.0, 0.1, 0.004] | 0 | 0 | [550.0, 920.0, 1900.0, 5000.0, 11000.0] | 0 | 0
Siemens NH-2-355 | Siemens NH-2-355 | 355 | [4800.0, 120.0, 6.0, 0.1, 0.004] | 0 | 0 | [650.0, 1116.27, 2350.0, 5840.0, 12790.0] | 0 | 0
Siemens NH-2-400 | Siemens NH-2-400 | 400 | [4800.0, 120.0, 7.0, 0.1, 0.004] | 0 | 0 | [720.0, 1350.0, 2800.0, 6500.0, 15000.0] | 0 | 0
Siemens NH-2-425 | Siemens NH-2-425 | 425 | [4800.0, 120.0, 7.0, 0.1, 0.004] | 0 | 0 | [850.0, 1500.0, 3050.0, 7500.0, 16500.0] | 0 | 0
Siemens NH-2-630 | Siemens NH-2-630 | 630 | [4800.0, 120.0, 7.0, 0.1, 0.004] | 0 | 0 | [1200.0, 2000.0, 4800.0, 12000.0, 26000.0] | 0 | 0

## res_bus
| vm_pu | va_degree | p_mw | q_mvar
0 | 0.98717 | -0.24496 | 0.016932 | 0.0042435
1 | 0.98695 | -0.24916 | 0.01465 | 0.0036717
2 | 0.98845 | -0.22035 | 0 | 0
3 | 0.98476 | -0.29159 | 0.015728 | 0.0039418
4 | 0.98985 | -0.19338 | 0 | 0
5 | 0.98823 | -0.2246 | 0 | 0
6 | 0.98422 | -0.30193 | 0 | 0
7 | 0.99145 | -0.16278 | 0.0029042 | 0.00072785
8 | 0.98758 | -0.23733 | 0.012226 | 0.0030641
9 | 0.98395 | -0.30722 | 0 | 0
10 | 0.98337 | -0.31837 | 0 | 0
11 | 0.99152 | -0.16133 | 0.0028166 | 0.0007059
12 | 0.98738 | -0.2412 | 0 | 0
13 | 0.98715 | -0.24554 | 0.011596 | 0.0029062
14 | 0.99234 | -0.14604 | 0.0023438 | 0.00058742
15 | 0.99217 | -0.14927 | 0.010149 | 0.0025436
16 | 0.99267 | -0.13954 | 0 | 0
17 | 0.99261 | -0.14073 | 0.003622 | 0.00090777
18 | 0.9935 | -0.1234 | 0 | 0
19 | 0.99375 | -0.11931 | 0 | 0
20 | 0.99625 | -0.071241 | 0.003305 | 0.00082831
21 | 0.99254 | -0.14267 | 0 | 0
22 | 0.99365 | -0.1212 | 0.0081391 | 0.0020398
23 | 0.99444 | -0.1056 | 0.0029716 | 0.00074476
24 | 0.99176 | -0.15685 | 0.020122 | 0.0050431
25 | 0.99249 | -0.14352 | 0.0031189 | 0.00078166
26 | 0.99224 | -0.14846 | 0.0093186 | 0.0023355
27 | 0.99066 | -0.17903 | 0.0080843 | 0.0020261
28 | 0.97526 | -0.4768 | 0 | 0
29 | 0.97545 | -0.47313 | 0 | 0
30 | 0.97511 | -0.4798 | 0.0073624 | 0.0018452
31 | 0.9874 | -0.24215 | 0 | 0
32 | 0.98685 | -0.25281 | 0.004745 | 0.0011892
33 | 0.98876 | -0.21568 | 0.0084454 | 0.0021166
34 | 0.99695 | -0.057828 | 0.0032876 | 0.00082395
35 | 0.9949 | -0.096743 | 0.002685 | 0.00067292
36 | 0.99246 | -0.14423 | 0.0035544 | 0.00089082
37 | 0.99027 | -0.18641 | 0.0080843 | 0.0020261
38 | 0.97523 | -0.47737 | 0.0060635 | 0.0015197
39 | 0.97573 | -0.46765 | 0.0074883 | 0.0018768
40 | 0.98647 | -0.26016 | 0.004745 | 0.0011892
41 | 0.98877 | -0.21562 | 0.0084372 | 0.0021146
42 | 0.97832 | -0.41681 | 0.0067409 | 0.0016894
43 | 0.97947 | -0.39432 | 0.0053242 | 0.0013344
44 | 0.97638 | -0.45471 | 0 | 0
45 | 0.98144 | -0.35592 | 0 | 0
46 | 0.97598 | -0.46261 | 0.0090232 | 0.0022614
47 | 0.98209 | -0.34333 | 0 | 0
48 | 0.97545 | -0.47303 | 0.008805 | 0.0022068
49 | 0.98333 | -0.31923 | 0.014227 | 0.0035657
50 | 0.97388 | -0.50391 | 0 | 0
51 | 0.97515 | -0.47905 | 0.0050268 | 0.0012598
52 | 0.99578 | -0.080051 | 0.0028914 | 0.00072466
53 | 0.99627 | -0.070759 | 0.0029608 | 0.00074205
54 | 0.99762 | -0.045007 | 0 | 0
55 | 0.99767 | -0.044091 | 0.0034493 | 0.00086448
56 | 0.99861 | -0.026305 | 0.0035165 | 0.00088132
57 | 1 | 0 | -0.3678 | -0.093724
58 | 1 | -7.4693e-05 | 0.0032484 | 0.00081414
59 | 0.97299 | -0.52159 | 0.0070793 | 0.0017742
60 | 0.97374 | -0.50679 | 0.0073708 | 0.0018473
61 | 0.97288 | -0.52368 | 0 | 0
62 | 0.97256 | -0.52999 | 0.006606 | 0.0016556
63 | 0.97347 | -0.51199 | 0.011937 | 0.0029918
64 | 0.97238 | -0.53362 | 0.010447 | 0.0026183
65 | 0.97331 | -0.51513 | 0.0093162 | 0.0023348
66 | 0.98384 | -0.30949 | 0.010864 | 0.0027229
67 | 0.98582 | -0.27296 | 0.019299 | 0.0048367
68 | 0.99998 | 149.9956 | 0 | 0

## res_line
| p_from_mw | q_from_mvar | p_to_mw | q_to_mvar | pl_mw | ql_mvar | i_from_ka | i_to_ka | i_ka | vm_from_pu | va_from_degree | vm_to_pu | va_to_degree | loading_percent
0 | 0.16546 | 0.042002 | -0.16542 | -0.041981 | 3.3428e-05 | 2.1229e-05 | 0.24959 | 0.24959 | 0.24959 | 0.98717 | -0.24496 | 0.98695 | -0.24916 | 22.8566
1 | -0.18239 | -0.046246 | 0.18261 | 0.046383 | 0.00021596 | 0.00013734 | 0.27512 | 0.27512 | 0.27512 | 0.98717 | -0.24496 | 0.98845 | -0.22035 | 25.1938
2 | 0.15077 | 0.038309 | -0.15047 | -0.038114 | 0.00030732 | 0.00019487 | 0.22751 | 0.22751 | 0.22751 | 0.98695 | -0.24916 | 0.98476 | -0.29159 | 20.8339
3 | -0.20645 | -0.052368 | 0.20672 | 0.052538 | 0.00026815 | 0.00017076 | 0.31102 | 0.31102 | 0.31102 | 0.98845 | -0.22035 | 0.98985 | -0.19338 | 28.4813
4 | 0.023846 | 0.0059845 | -0.023841 | -0.0059816 | 4.8293e-06 | 2.9627e-06 | 0.0359 | 0.0359 | 0.0359 | 0.98845 | -0.22035 | 0.98823 | -0.2246 | 9.8627
5 | 0.13474 | 0.034172 | -0.13467 | -0.03413 | 6.6964e-05 | 4.2365e-05 | 0.20374 | 0.20374 | 0.20374 | 0.98476 | -0.29159 | 0.98422 | -0.30193 | 18.6576
6 | -0.20672 | -0.052538 | 0.20702 | 0.052733 | 0.00030507 | 0.00019427 | 0.31102 | 0.31102 | 0.31102 | 0.98985 | -0.19338 | 0.99145 | -0.16278 | 28.4813
7 | 0.023841 | 0.0059816 | -0.023826 | -0.0059727 | 1.4463e-05 | 8.8729e-06 | 0.0359 | 0.035901 | 0.035901 | 0.98823 | -0.2246 | 0.98758 | -0.23733 | 9.8628
8 | 0.010868 | 0.0027249 | -0.010866 | -0.0027235 | 2.74e-06 | 1.4098e-06 | 0.016432 | 0.016432 | 0.016432 | 0.98422 | -0.30193 | 0.98395 | -0.30722 | 4.5143
9 | 0.1238 | 0.031405 | -0.12371 | -0.031343 | 9.7794e-05 | 6.1739e-05 | 0.18731 | 0.18731 | 0.18731 | 0.98422 | -0.30193 | 0.98337 | -0.31837 | 17.1529
10 | -0.20993 | -0.05346 | 0.20994 | 0.05347 | 1.4733e-05 | 9.3831e-06 | 0.31537 | 0.31537 | 0.31537 | 0.99145 | -0.16278 | 0.99152 | -0.16133 | 28.8804
11 | 0.0116 | 0.0029086 | -0.011598 | -0.0029075 | 2.1405e-06 | 1.1309e-06 | 0.017479 | 0.017479 | 0.017479 | 0.98758 | -0.23733 | 0.98738 | -0.2412 | 4.802
12 | 0.010866 | 0.0027235 | -0.010864 | -0.0027229 | 1.1726e-06 | 6.0341e-07 | 0.016432 | 0.016432 | 0.016432 | 0.98395 | -0.30722 | 0.98384 | -0.30949 | 4.5143
13 | 0.12371 | 0.031343 | -0.1237 | -0.03134 | 5.0833e-06 | 3.2092e-06 | 0.18731 | 0.18731 | 0.18731 | 0.98337 | -0.31837 | 0.98333 | -0.31923 | 17.1529
14 | -0.21276 | -0.054176 | 0.21281 | 0.054205 | 4.5918e-05 | 2.9249e-05 | 0.3196 | 0.3196 | 0.3196 | 0.99152 | -0.16133 | 0.99176 | -0.15685 | 29.2675
15 | 0.011598 | 0.0029075 | -0.011596 | -0.0029062 | 2.3932e-06 | 1.2645e-06 | 0.017479 | 0.017479 | 0.017479 | 0.98738 | -0.2412 | 0.98715 | -0.24554 | 4.802
16 | 0.010151 | 0.0025444 | -0.010149 | -0.0025436 | 1.5585e-06 | 7.6575e-07 | 0.015221 | 0.015221 | 0.015221 | 0.99234 | -0.14604 | 0.99217 | -0.14927 | 4.1817
17 | -0.012495 | -0.0031318 | 0.012498 | 0.0031339 | 3.8706e-06 | 2.0972e-06 | 0.018736 | 0.018736 | 0.018736 | 0.99234 | -0.14604 | 0.99267 | -0.13954 | 5.1472
18 | 0.0036223 | 0.00090766 | -0.003622 | -0.00090777 | 2.0569e-07 | -1.0886e-07 | 0.0054297 | 0.0054298 | 0.0054298 | 0.99267 | -0.13954 | 0.99261 | -0.14073 | 1.4917
19 | -0.016121 | -0.0040416 | 0.016133 | 0.0040488 | 1.2407e-05 | 7.2073e-06 | 0.024165 | 0.024165 | 0.024165 | 0.99267 | -0.13954 | 0.9935 | -0.1234 | 6.6388
20 | -0.24944 | -0.063537 | 0.24965 | 0.063673 | 0.00021447 | 0.00013678 | 0.37396 | 0.37396 | 0.37396 | 0.9935 | -0.1234 | 0.99444 | -0.1056 | 34.2451
21 | 0.2333 | 0.059488 | -0.23293 | -0.059248 | 0.00037609 | 0.00023974 | 0.34979 | 0.34979 | 0.34979 | 0.9935 | -0.1234 | 0.99176 | -0.15685 | 32.0322
22 | -0.086324 | -0.021769 | 0.086523 | 0.021896 | 0.00019911 | 0.00012702 | 0.12931 | 0.12931 | 0.12931 | 0.99375 | -0.11931 | 0.99625 | -0.071241 | 35.5238
23 | 0.078184 | 0.019729 | -0.078097 | -0.019673 | 8.7365e-05 | 5.5694e-05 | 0.11712 | 0.11712 | 0.11712 | 0.99375 | -0.11931 | 0.99254 | -0.14267 | 32.1754
24 | 0.0081398 | 0.0020401 | -0.0081391 | -0.0020398 | 7.3468e-07 | 2.9935e-07 | 0.012188 | 0.012188 | 0.012188 | 0.99375 | -0.11931 | 0.99365 | -0.1212 | 3.3485
25 | -0.089828 | -0.022724 | 0.089886 | 0.022761 | 5.7854e-05 | 3.6915e-05 | 0.13424 | 0.13424 | 0.13424 | 0.99625 | -0.071241 | 0.99695 | -0.057828 | 36.8799
26 | 0.0066737 | 0.0016725 | -0.0066734 | -0.0016724 | 2.6928e-07 | 7.9634e-08 | 0.010005 | 0.010005 | 0.010005 | 0.99254 | -0.14267 | 0.99249 | -0.14352 | 2.7487
27 | 0.0093211 | 0.0023366 | -0.0093186 | -0.0023355 | 2.5687e-06 | 1.1908e-06 | 0.013974 | 0.013975 | 0.013975 | 0.99254 | -0.14267 | 0.99224 | -0.14846 | 3.8392
28 | 0.062102 | 0.015664 | -0.061994 | -0.015595 | 0.00010788 | 6.8617e-05 | 0.093139 | 0.093139 | 0.093139 | 0.99254 | -0.14267 | 0.99066 | -0.17903 | 25.5876
29 | -0.25262 | -0.064418 | 0.25273 | 0.064487 | 0.00010803 | 6.8907e-05 | 0.3784 | 0.3784 | 0.3784 | 0.99444 | -0.1056 | 0.9949 | -0.096743 | 34.6523
30 | 0.0035545 | 0.00089075 | -0.0035544 | -0.00089082 | 1.2068e-07 | -6.9199e-08 | 0.0053292 | 0.0053292 | 0.0053292 | 0.99249 | -0.14352 | 0.99246 | -0.14423 | 1.4641
31 | 0.05391 | 0.013569 | -0.053891 | -0.013557 | 1.9008e-05 | 1.2066e-05 | 0.080996 | 0.080996 | 0.080996 | 0.99066 | -0.17903 | 0.99027 | -0.18641 | 22.2516
32 | -0.0073635 | -0.0018456 | 0.0073647 | 0.0018461 | 1.2871e-06 | 4.8436e-07 | 0.011235 | 0.011235 | 0.011235 | 0.97526 | -0.4768 | 0.97545 | -0.47313 | 3.0865
33 | 0.0073635 | 0.0018456 | -0.0073624 | -0.0018452 | 1.0524e-06 | 3.9614e-07 | 0.011235 | 0.011235 | 0.011235 | 0.97526 | -0.4768 | 0.97511 | -0.4798 | 3.0865
34 | 0.011093 | 0.0027807 | -0.011091 | -0.0027795 | 2.2416e-06 | 1.1741e-06 | 0.016922 | 0.016922 | 0.016922 | 0.97545 | -0.47313 | 0.97523 | -0.47737 | 4.649
35 | -0.018458 | -0.0046268 | 0.018462 | 0.0046296 | 4.8138e-06 | 2.8786e-06 | 0.028157 | 0.028157 | 0.028157 | 0.97545 | -0.47313 | 0.97573 | -0.46765 | 7.7354
36 | 0.028823 | 0.0072365 | -0.028809 | -0.0072274 | 1.465e-05 | 9.1115e-06 | 0.043442 | 0.043442 | 0.043442 | 0.9874 | -0.24215 | 0.98685 | -0.25281 | 11.9345
37 | -0.028823 | -0.0072365 | 0.02886 | 0.0072591 | 3.6441e-05 | 2.2663e-05 | 0.043442 | 0.043441 | 0.043442 | 0.9874 | -0.24215 | 0.98876 | -0.21568 | 11.9345
38 | 0.024064 | 0.0060381 | -0.024055 | -0.006033 | 8.43e-06 | 5.1772e-06 | 0.036287 | 0.036287 | 0.036287 | 0.98685 | -0.25281 | 0.98647 | -0.26016 | 9.969
39 | -0.037305 | -0.0093757 | 0.037305 | 0.0093758 | 9.6698e-08 | 6.0838e-08 | 0.056151 | 0.056151 | 0.056151 | 0.98876 | -0.21568 | 0.98877 | -0.21562 | 15.4261
40 | -0.093173 | -0.023585 | 0.093231 | 0.023621 | 5.7386e-05 | 3.6624e-05 | 0.13915 | 0.13915 | 0.13915 | 0.99695 | -0.057828 | 0.99762 | -0.045007 | 38.2279
41 | -0.25542 | -0.06516 | 0.25562 | 0.065291 | 0.00020609 | 0.00013146 | 0.38242 | 0.38242 | 0.38242 | 0.9949 | -0.096743 | 0.99578 | -0.080051 | 35.02
42 | 0.045806 | 0.011531 | -0.045743 | -0.01149 | 6.3875e-05 | 4.0418e-05 | 0.068848 | 0.068848 | 0.068848 | 0.99027 | -0.18641 | 0.98877 | -0.21562 | 18.9144
43 | 0.0050272 | 0.0012599 | -0.0050268 | -0.0012598 | 4.0217e-07 | 2.9975e-08 | 0.0076705 | 0.0076706 | 0.0076706 | 0.97523 | -0.47737 | 0.97515 | -0.47905 | 2.1073
44 | -0.025951 | -0.0065064 | 0.025967 | 0.0065163 | 1.6021e-05 | 9.9126e-06 | 0.039577 | 0.039577 | 0.039577 | 0.97573 | -0.46765 | 0.97638 | -0.45471 | 10.8727
45 | 0.01931 | 0.0048437 | -0.019299 | -0.0048367 | 1.1776e-05 | 7.0645e-06 | 0.02913 | 0.02913 | 0.02913 | 0.98647 | -0.26016 | 0.98582 | -0.27296 | 8.0027
46 | -0.10364 | -0.026118 | 0.10375 | 0.026189 | 0.00011164 | 7.1298e-05 | 0.15769 | 0.15769 | 0.15769 | 0.97832 | -0.41681 | 0.97947 | -0.39432 | 43.3219
47 | 0.096902 | 0.024428 | -0.096727 | -0.024316 | 0.00017538 | 0.00011197 | 0.14744 | 0.14744 | 0.14744 | 0.97832 | -0.41681 | 0.97638 | -0.45471 | 40.5052
48 | -0.10908 | -0.027523 | 0.10928 | 0.027652 | 0.00020098 | 0.00012838 | 0.16578 | 0.16578 | 0.16578 | 0.97947 | -0.39432 | 0.98144 | -0.35592 | 45.544
49 | 0.07076 | 0.0178 | -0.070733 | -0.017783 | 2.6702e-05 | 1.7013e-05 | 0.10786 | 0.10786 | 0.10786 | 0.97638 | -0.45471 | 0.97598 | -0.46261 | 29.6325
50 | -0.10928 | -0.027652 | 0.10935 | 0.027694 | 6.6114e-05 | 4.2232e-05 | 0.16578 | 0.16578 | 0.16578 | 0.98144 | -0.35592 | 0.98209 | -0.34333 | 45.544
51 | 0.06171 | 0.015522 | -0.061679 | -0.015502 | 3.0713e-05 | 1.9541e-05 | 0.094105 | 0.094105 | 0.094105 | 0.97598 | -0.46261 | 0.97545 | -0.47303 | 25.8531
52 | -0.10935 | -0.027694 | 0.10947 | 0.027775 | 0.00012671 | 8.0474e-05 | 0.16578 | 0.16578 | 0.16578 | 0.98209 | -0.34333 | 0.98333 | -0.31923 | 22.772
53 | 0.052874 | 0.013295 | -0.052796 | -0.013246 | 7.7832e-05 | 4.9415e-05 | 0.080674 | 0.080674 | 0.080674 | 0.97545 | -0.47303 | 0.97388 | -0.50391 | 22.1631
54 | 0.021263 | 0.0053323 | -0.021255 | -0.0053273 | 8.1887e-06 | 4.9835e-06 | 0.03249 | 0.03249 | 0.03249 | 0.97388 | -0.50391 | 0.97347 | -0.51199 | 8.9257
55 | 0.031533 | 0.0079136 | -0.031529 | -0.0079109 | 4.3443e-06 | 2.7183e-06 | 0.048184 | 0.048184 | 0.048184 | 0.97388 | -0.50391 | 0.97374 | -0.50679 | 13.2374
56 | -0.25851 | -0.066016 | 0.25863 | 0.06609 | 0.00011616 | 7.4102e-05 | 0.38674 | 0.38674 | 0.38674 | 0.99578 | -0.080051 | 0.99627 | -0.070759 | 35.4157
57 | -0.26159 | -0.066832 | 0.26192 | 0.06704 | 0.00032618 | 0.00020809 | 0.39116 | 0.39116 | 0.39116 | 0.99627 | -0.070759 | 0.99762 | -0.045007 | 35.8206
58 | -0.35515 | -0.090662 | 0.35516 | 0.090672 | 1.5709e-05 | 1.0036e-05 | 0.53031 | 0.53031 | 0.53031 | 0.99762 | -0.045007 | 0.99767 | -0.044091 | 48.5632
59 | -0.35861 | -0.091536 | 0.35892 | 0.091733 | 0.00030849 | 0.00019709 | 0.53545 | 0.53545 | 0.53545 | 0.99767 | -0.044091 | 0.99861 | -0.026305 | 49.0343
60 | -0.36244 | -0.092615 | 0.3629 | 0.09291 | 0.0004617 | 0.00029499 | 0.54069 | 0.54069 | 0.54069 | 0.99861 | -0.026305 | 1 | 0 | 49.5142
61 | 0.0032485 | 0.00081413 | -0.0032484 | -0.00081414 | 1.1559e-08 | -9.9094e-09 | 0.0048338 | 0.0048338 | 0.0048338 | 1 | 0 | 1 | -7.4693e-05 | 1.328
62 | -0.024141 | -0.0060531 | 0.024158 | 0.0060636 | 1.7033e-05 | 1.0487e-05 | 0.036921 | 0.036921 | 0.036921 | 0.97299 | -0.52159 | 0.97374 | -0.50679 | 10.143
63 | 0.017062 | 0.0042789 | -0.01706 | -0.0042779 | 1.7028e-06 | 1.007e-06 | 0.026094 | 0.026094 | 0.026094 | 0.97299 | -0.52159 | 0.97288 | -0.52368 | 7.1687
64 | 0.01706 | 0.0042779 | -0.017055 | -0.0042749 | 5.124e-06 | 3.0303e-06 | 0.026094 | 0.026094 | 0.026094 | 0.97288 | -0.52368 | 0.97256 | -0.52999 | 7.1688
65 | 0.010449 | 0.0026192 | -0.010447 | -0.0026183 | 1.8075e-06 | 9.2284e-07 | 0.015987 | 0.015987 | 0.015987 | 0.97256 | -0.52999 | 0.97238 | -0.53362 | 4.3921
66 | 0.0093175 | 0.0023355 | -0.0093162 | -0.0023348 | 1.3944e-06 | 6.6454e-07 | 0.014243 | 0.014243 | 0.014243 | 0.97347 | -0.51199 | 0.97331 | -0.51513 | 3.9128

## res_trafo
| p_hv_mw | q_hv_mvar | p_lv_mw | q_lv_mvar | pl_mw | ql_mvar | i_hv_ka | i_lv_ka | vm_hv_pu | va_hv_degree | vm_lv_pu | va_lv_degree | loading_percent
0 | -1.2729e-15 | -1.3162e-15 | 0.00165 | 1.2699e-07 | 0.00165 | 1.2699e-07 | 5.2857e-17 | 0.0023815 | 0.99998 | 149.9956 | 1 | 0 | 0.2619

## res_ext_grid
| p_mw | q_mvar
0 | 0.3706 | 0.094425

## res_load
| p_mw | q_mvar
0 | 0.016932 | 0.0042435
1 | 0.01465 | 0.0036717
2 | 0.015728 | 0.0039418
3 | 0.0029042 | 0.00072785
4 | 0.012226 | 0.0030641
5 | 0.0028166 | 0.0007059
6 | 0.011596 | 0.0029062
7 | 0.0023438 | 0.00058742
8 | 0.010149 | 0.0025436
9 | 0.003622 | 0.00090777
10 | 0.003305 | 0.00082831
11 | 0.0081391 | 0.0020398
12 | 0.0029716 | 0.00074476
13 | 0.020122 | 0.0050431
14 | 0.0031189 | 0.00078166
15 | 0.0093186 | 0.0023355
16 | 0.0080843 | 0.0020261
17 | 0.0073624 | 0.0018452
18 | 0.004745 | 0.0011892
19 | 0.0084454 | 0.0021166
20 | 0.0032876 | 0.00082395
21 | 0.002685 | 0.00067292
22 | 0.0035544 | 0.00089082
23 | 0.0080843 | 0.0020261
24 | 0.0060635 | 0.0015197
25 | 0.0074883 | 0.0018768
26 | 0.004745 | 0.0011892
27 | 0.0084372 | 0.0021146
28 | 0.0067409 | 0.0016894
29 | 0.0053242 | 0.0013344
30 | 0.0090232 | 0.0022614
31 | 0.008805 | 0.0022068
32 | 0.014227 | 0.0035657
33 | 0.0050268 | 0.0012598
34 | 0.0028914 | 0.00072466
35 | 0.0029608 | 0.00074205
36 | 0.0034493 | 0.00086448
37 | 0.0035165 | 0.00088132
38 | 0.002798 | 0.00070124
39 | 0.0032484 | 0.00081414
40 | 0.0070793 | 0.0017742
41 | 0.0073708 | 0.0018473
42 | 0.006606 | 0.0016556
43 | 0.011937 | 0.0029918
44 | 0.010447 | 0.0026183
45 | 0.0093162 | 0.0023348
46 | 0.010864 | 0.0027229
47 | 0.019299 | 0.0048367

## dtypes
| element | column | dtype
0 | bus | name | object
1 | bus | vn_kv | float64
2 | bus | type | object
3 | bus | zone | object
4 | bus | in_service | bool
5 | load | name | object
6 | load | bus | uint32
7 | load | p_mw | float64
8 | load | q_mvar | float64
9 | load | const_z_percent | float64
10 | load | const_i_percent | float64
11 | load | sn_mva | float64
12 | load | scaling | float64
13 | load | in_service | bool
14 | load | type | object
15 | ext_grid | name | object
16 | ext_grid | bus | uint32
17 | ext_grid | vm_pu | float64
18 | ext_grid | va_degree | float64
19 | ext_grid | slack_weight | float64
20 | ext_grid | in_service | bool
21 | line | name | object
22 | line | std_type | object
23 | line | from_bus | uint32
24 | line | to_bus | uint32
25 | line | length_km | float64
26 | line | r_ohm_per_km | float64
27 | line | x_ohm_per_km | float64
28 | line | c_nf_per_km | float64
29 | line | g_us_per_km | float64
30 | line | max_i_ka | float64
31 | line | df | float64
32 | line | parallel | uint32
33 | line | type | object
34 | line | in_service | bool
35 | trafo | name | object
36 | trafo | std_type | object
37 | trafo | hv_bus | uint32
38 | trafo | lv_bus | uint32
39 | trafo | sn_mva | float64
40 | trafo | vn_hv_kv | float64
41 | trafo | vn_lv_kv | float64
42 | trafo | vk_percent | float64
43 | trafo | vkr_percent | float64
44 | trafo | pfe_kw | float64
45 | trafo | i0_percent | float64
46 | trafo | shift_degree | float64
47 | trafo | tap_side | object
48 | trafo | tap_neutral | int32
49 | trafo | tap_min | int32
50 | trafo | tap_max | int32
51 | trafo | tap_step_percent | float64
52 | trafo | tap_step_degree | float64
53 | trafo | tap_pos | int32
54 | trafo | tap_phase_shifter | bool
55 | trafo | parallel | uint32
56 | trafo | df | float64
57 | trafo | in_service | bool
58 | line_geodata | coords | object
59 | bus_geodata | x | float64
60 | bus_geodata | y | float64
61 | bus_geodata | coords | object
62 | res_bus | vm_pu | float64
63 | res_bus | va_degree | float64
64 | res_bus | p_mw | float64
65 | res_bus | q_mvar | float64
66 | res_line | p_from_mw | float64
67 | res_line | q_from_mvar | float64
68 | res_line | p_to_mw | float64
69 | res_line | q_to_mvar | float64
70 | res_line | pl_mw | float64
71 | res_line | ql_mvar | float64
72 | res_line | i_from_ka | float64
73 | res_line | i_to_ka | float64
74 | res_line | i_ka | float64
75 | res_line | vm_from_pu | float64
76 | res_line | va_from_degree | float64
77 | res_line | vm_to_pu | float64
78 | res_line | va_to_degree | float64
79 | res_line | loading_percent | float64
80 | res_trafo | p_hv_mw | float64
81 | res_trafo | q_hv_mvar | float64
82 | res_trafo | p_lv_mw | float64
83 | res_trafo | q_lv_mvar | float64
84 | res_trafo | pl_mw | float64
85 | res_trafo | ql_mvar | float64
86 | res_trafo | i_hv_ka | float64
87 | res_trafo | i_lv_ka | float64
88 | res_trafo | vm_hv_pu | float64
89 | res_trafo | va_hv_degree | float64
90 | res_trafo | vm_lv_pu | float64
91 | res_trafo | va_lv_degree | float64
92 | res_trafo | loading_percent | float64
93 | res_ext_grid | p_mw | float64
94 | res_ext_grid | q_mvar | float64
95 | res_load | p_mw | float64
96 | res_load | q_mvar | float64

## parameters
| version | format_version | converged | OPF_converged | name | f_hz | sn_mva
0 | 2.14.6 | 2.14.0 | TRUE | FALSE |  | 50 | 1