## bus
| name | vn_kv | type | zone | in_service
0 | bus_LV_1052-9_0_5_node_0 | 0.4 | n |  | TRUE
1 | bus_LV_1052-9_0_5_node_1 | 0.4 | n |  | TRUE
2 | bus_LV_1052-9_0_5_node_3 | 0.4 | n |  | TRUE
3 | bus_LV_1052-9_0_5_node_18 | 0.4 | n |  | TRUE
4 | bus_LV_1052-9_0_5_node_13 | 0.4 | n |  | TRUE
5 | bus_LV_1052-9_0_5_node_5 | 0.4 | n |  | TRUE
6 | bus_LV_1052-9_0_5_node_39 | 0.4 | n |  | TRUE
7 | bus_LV_1052-9_0_5_node_9 | 0.4 | n |  | TRUE
8 | bus_LV_1052-9_0_5_node_44 | 0.4 | n |  | TRUE
9 | bus_LV_1052-9_0_5_node_7 | 0.4 | n |  | TRUE
10 | bus_LV_1052-9_0_5_node_22 | 0.4 | n |  | TRUE
11 | bus_LV_1052-9_0_5_node_23 | 0.4 | n |  | TRUE
12 | bus_LV_1052-9_0_5_node_8 | 0.4 | n |  | TRUE
13 | bus_LV_1052-9_0_5_node_27 | 0.4 | n |  | TRUE
14 | bus_LV_1052-9_0_5_node_51 | 0.4 | n |  | TRUE
15 | bus_LV_1052-9_0_5_node_61 | 0.4 | n |  | TRUE
16 | bus_LV_1052-9_0_5_node_70 | 0.4 | n |  | TRUE
17 | bus_LV_1052-9_0_5_node_10 | 0.4 | n |  | TRUE
18 | bus_LV_1052-9_0_5_node_55 | 0.4 | n |  | TRUE
19 | bus_LV_1052-9_0_5_node_56 | 0.4 | n |  | TRUE
20 | bus_LV_1052-9_0_5_node_53 | 0.4 | n |  | TRUE
21 | bus_LV_1052-9_0_5_node_11 | 0.4 | n |  | TRUE
22 | bus_LV_1052-9_0_5_node_67 | 0.4 | n |  | TRUE
23 | bus_LV_1052-9_0_5_node_64 | 0.4 | n |  | TRUE
24 | bus_LV_1052-9_0_5_node_12 | 0.4 | n |  | TRUE
25 | bus_LV_1052-9_0_5_node_40 | 0.4 | n |  | TRUE
26 | bus_LV_1052-9_0_5_node_38 | 0.4 | n |  | TRUE
27 | bus_LV_1052-9_0_5_node_57 | 0.4 | n |  | TRUE
28 | bus_LV_1052-9_0_5_node_15 | 0.4 | n |  | TRUE
29 | bus_LV_1052-9_0_5_node_63 | 0.4 | n |  | TRUE
30 | bus_LV_1052-9_0_5_node_62 | 0.4 | n |  | TRUE
31 | bus_LV_1052-9_0_5_node_17 | 0.4 | n |  | TRUE
32 | bus_LV_1052-9_0_5_node_24 | 0.4 | n |  | TRUE
33 | bus_LV_1052-9_0_5_node_19 | 0.4 | n |  | TRUE
34 | bus_LV_1052-9_0_5_node_45 | 0.4 | n |  | TRUE
35 | bus_LV_1052-9_0_5_node_54 | 0.4 | n |  | TRUE
36 | bus_LV_1052-9_0_5_node_58 | 0.4 | n |  | TRUE
37 | bus_LV_1052-9_0_5_node_52 | 0.4 | n |  | TRUE
38 | bus_LV_1052-9_0_5_node_60 | 0.4 | n |  | TRUE
39 | bus_LV_1052-9_0_5_node_69 | 0.4 | n |  | TRUE
40 | bus_LV_1052-9_0_5_node_66 | 0.4 | n |  | TRUE
41 | bus_LV_1052-9_0_5_node_68 | 0.4 | n |  | TRUE
42 | bus_LV_1052-9_0_5_node_65 | 0.4 | n |  | TRUE
43 | bus_LV_1052-9_0_5_node_36 | 0.4 | n |  | TRUE
44 | bus_LV_1052-9_0_5_node_21 | 0.4 | n |  | TRUE
45 | bus_LV_1052-9_0_5_node_33 | 0.4 | n |  | TRUE
46 | bus_LV_1052-9_0_5_node_32 | 0.4 | n |  | TRUE
47 | bus_LV_1052-9_0_5_node_25 | 0.4 | n |  | TRUE
48 | bus_LV_1052-9_0_5_node_26 | 0.4 | n |  | TRUE
49 | bus_LV_1052-9_0_5_node_41 | 0.4 | n |  | TRUE
50 | bus_LV_1052-9_0_5_node_42 | 0.4 | n |  | TRUE
51 | bus_LV_1052-9_0_5_node_59 | 0.4 | n |  | TRUE
52 | bus_LV_1052-9_0_5_node_28 | 0.4 | n |  | TRUE
53 | bus_LV_1052-9_0_5_node_29 | 0.4 | n |  | TRUE
54 | bus_LV_1052-9_0_5_node_30 | 0.4 | n |  | TRUE
55 | bus_LV_1052-9_0_5_node_31 | 0.4 | n |  | TRUE
56 | bus_LV_1052-9_0_5_node_37 | 0.4 | n |  | TRUE
57 | bus_LV_1052-9_0_5_node_34 | 0.4 | n |  | TRUE
58 | bus_LV_1052-9_0_5_node_49 | 0.4 | n |  | TRUE
59 | bus_LV_1052-9_0_5_node_35 | 0.4 | n |  | TRUE
60 | bus_LV_1052-9_0_5_node_43 | 0.4 | n |  | TRUE
61 | bus_LV_1052-9_0_5_node_50 | 0.4 | n |  | TRUE
62 | bus_LV_1052-9_0_5_node_48 | 0.4 | n |  | TRUE
63 | bus_LV_1052-9_0_5_node_46 | 0.4 | n |  | TRUE
64 | bus_LV_1052-9_0_5_node_47 | 0.4 | n |  | TRUE
65 | bus_MV_212_0_node_32 | 20 | n |  | TRUE

## load
| name | bus | p_mw | q_mvar | const_z_percent | const_i_percent | sn_mva | scaling | in_service | type
0 | LV_1052-9_0_5_load_0 | 0 | 0.033557 | 0.0084102 | 0 | 0 |  | 1 | TRUE | wye
1 | LV_1052-9_0_5_load_1 | 1 | 0.036563 | 0.0091636 | 0 | 0 |  | 1 | TRUE | wye
2 | LV_1052-9_0_5_load_39 | 6 | 0.0030176 | 0.00075627 | 0 | 0 |  | 1 | TRUE | wye
3 | LV_1052-9_0_5_load_44 | 8 | 0.0016458 | 0.00041247 | 0 | 0 |  | 1 | TRUE | wye
4 | LV_1052-9_0_5_load_23 | 11 | 0.01407 | 0.0035262 | 0 | 0 |  | 1 | TRUE | wye
5 | LV_1052-9_0_5_load_51 | 14 | 0.0047099 | 0.0011804 | 0 | 0 |  | 1 | TRUE | wye
6 | LV_1052-9_0_5_load_61 | 15 | 0.0052394 | 0.0013131 | 0 | 0 |  | 1 | TRUE | wye
7 | LV_1052-9_0_5_load_55 | 18 | 0.0065029 | 0.0016298 | 0 | 0 |  | 1 | TRUE | wye
8 | LV_1052-9_0_5_load_56 | 19 | 0.013276 | 0.0033272 | 0 | 0 |  | 1 | TRUE | wye
9 | LV_1052-9_0_5_load_53 | 20 | 0.010334 | 0.0025899 | 0 | 0 |  | 1 | TRUE | wye
10 | LV_1052-9_0_5_load_67 | 22 | 0.024883 | 0.0062362 | 0 | 0 |  | 1 | TRUE | wye
11 | LV_1052-9_0_5_load_64 | 23 | 0.0024728 | 0.00061975 | 0 | 0 |  | 1 | TRUE | wye
12 | LV_1052-9_0_5_load_38 | 26 | 0.0034276 | 0.00085903 | 0 | 0 |  | 1 | TRUE | wye
13 | LV_1052-9_0_5_load_57 | 27 | 0.0097326 | 0.0024392 | 0 | 0 |  | 1 | TRUE | wye
14 | LV_1052-9_0_5_load_62 | 30 | 0.043877 | 0.010997 | 0 | 0 |  | 1 | TRUE | wye
15 | LV_1052-9_0_5_load_24 | 32 | 0.001717 | 0.00043032 | 0 | 0 |  | 1 | TRUE | wye
16 | LV_1052-9_0_5_load_19 | 33 | 0.031469 | 0.0078869 | 0 | 0 |  | 1 | TRUE | wye
17 | LV_1052-9_0_5_load_45 | 34 | 0.0019415 | 0.00048659 | 0 | 0 |  | 1 | TRUE | wye
18 | LV_1052-9_0_5_load_54 | 35 | 0.0076717 | 0.0019227 | 0 | 0 |  | 1 | TRUE | wye
19 | LV_1052-9_0_5_load_58 | 36 | 0.0027119 | 0.00067967 | 0 | 0 |  | 1 | TRUE | wye
20 | LV_1052-9_0_5_load_52 | 37 | 0.0074537 | 0.0018681 | 0 | 0 |  | 1 | TRUE | wye
21 | LV_1052-9_0_5_load_60 | 38 | 0.003512 | 0.00088018 | 0 | 0 |  | 1 | TRUE | wye
22 | LV_1052-9_0_5_load_69 | 39 | 0.0043151 | 0.0010815 | 0 | 0 |  | 1 | TRUE | wye
23 | LV_1052-9_0_5_load_66 | 40 | 0.0022608 | 0.0005666 | 0 | 0 |  | 1 | TRUE | wye
24 | LV_1052-9_0_5_load_68 | 41 | 0.022974 | 0.0057579 | 0 | 0 |  | 1 | TRUE | wye
25 | LV_1052-9_0_5_load_65 | 42 | 0.002632 | 0.00065965 | 0 | 0 |  | 1 | TRUE | wye
26 | LV_1052-9_0_5_load_36 | 43 | 0.0035582 | 0.00089176 | 0 | 0 |  | 1 | TRUE | wye
27 | LV_1052-9_0_5_load_21 | 44 | 0.043892 | 0.011 | 0 | 0 |  | 1 | TRUE | wye
28 | LV_1052-9_0_5_load_33 | 45 | 0.0028291 | 0.00070904 | 0 | 0 |  | 1 | TRUE | wye
29 | LV_1052-9_0_5_load_32 | 46 | 0.0036616 | 0.00091769 | 0 | 0 |  | 1 | TRUE | wye
30 | LV_1052-9_0_5_load_25 | 47 | 0.001932 | 0.0004842 | 0 | 0 |  | 1 | TRUE | wye
31 | LV_1052-9_0_5_load_26 | 48 | 0.0016837 | 0.00042197 | 0 | 0 |  | 1 | TRUE | wye
32 | LV_1052-9_0_5_load_42 | 50 | 0.0019765 | 0.00049535 | 0 | 0 |  | 1 | TRUE | wye
33 | LV_1052-9_0_5_load_59 | 51 | 0.0050083 | 0.0012552 | 0 | 0 |  | 1 | TRUE | wye
34 | LV_1052-9_0_5_load_28 | 52 | 0.0026896 | 0.00067408 | 0 | 0 |  | 1 | TRUE | wye
35 | LV_1052-9_0_5_load_29 | 53 | 0.0022196 | 0.00055628 | 0 | 0 |  | 1 | TRUE | wye
36 | LV_1052-9_0_5_load_30 | 54 | 0.0040062 | 0.001004 | 0 | 0 |  | 1 | TRUE | wye
37 | LV_1052-9_0_5_load_37 | 56 | 0.0054666 | 0.0013701 | 0 | 0 |  | 1 | TRUE | wye
38 | LV_1052-9_0_5_load_34 | 57 | 0.0029799 | 0.00074683 | 0 | 0 |  | 1 | TRUE | wye
39 | LV_1052-9_0_5_load_49 | 58 | 0.0022021 | 0.0005519 | 0 | 0 |  | 1 | TRUE | wye
40 | LV_1052-9_0_5_load_35 | 59 | 0.0030253 | 0.0007582 | 0 | 0 |  | 1 | TRUE | wye
41 | LV_1052-9_0_5_load_43 | 60 | 0.0082396 | 0.002065 | 0 | 0 |  | 1 | TRUE | wye
42 | LV_1052-9_0_5_load_50 | 61 | 0.0032517 | 0.00081495 | 0 | 0 |  | 1 | TRUE | wye
43 | LV_1052-9_0_5_load_48 | 62 | 0.0032457 | 0.00081346 | 0 | 0 |  | 1 | TRUE | wye
44 | LV_1052-9_0_5_load_46 | 63 | 0.0017925 | 0.00044924 | 0 | 0 |  | 1 | TRUE | wye
45 | LV_1052-9_0_5_load_47 | 64 | 0.0032494 | 0.00081437 | 0 | 0 |  | 1 | TRUE | wye

## ext_grid
| name | bus | vm_pu | va_degree | slack_weight | in_service
0 |  | 44 | 1 | 0 | 1 | TRUE

## line
| name | std_type | from_bus | to_bus | length_km | r_ohm_per_km | x_ohm_per_km | c_nf_per_km | g_us_per_km | max_i_ka | df | parallel | type | in_service
0 | LV_1052-9_0_5_line_0 |  | 0 | 1 | 0.042376 | 0.125 | 0.08 | 261 | 0 | 0.364 | 1 | 1 | cs | TRUE
1 | LV_1052-9_0_5_line_1 |  | 1 | 2 | 0.046848 | 0.125 | 0.08 | 261 | 0 | 0.364 | 1 | 1 | cs | TRUE
2 | LV_1052-9_0_5_line_2 |  | 2 | 3 | 0.012222 | 0.125 | 0.08 | 261 | 0 | 0.364 | 1 | 2 | cs | TRUE
3 | LV_1052-9_0_5_line_3 |  | 2 | 4 | 0.017324 | 0.125 | 0.08 | 261 | 0 | 0.364 | 1 | 1 | cs | TRUE
4 | LV_1052-9_0_5_line_4 |  | 3 | 11 | 0.041493 | 0.125 | 0.08 | 261 | 0 | 0.364 | 1 | 5 | cs | TRUE
5 | LV_1052-9_0_5_line_5 |  | 3 | 33 | 0.026438 | 0.125 | 0.08 | 261 | 0 | 0.364 | 1 | 1 | cs | TRUE
6 | LV_1052-9_0_5_line_6 |  | 4 | 27 | 0.021328 | 0.125 | 0.08 | 261 | 0 | 0.364 | 1 | 1 | cs | TRUE
7 | LV_1052-9_0_5_line_7 |  | 5 | 6 | 0.0093407 | 0.125 | 0.08 | 261 | 0 | 0.364 | 1 | 5 | cs | TRUE
8 | LV_1052-9_0_5_line_8 |  | 5 | 7 | 0.0079782 | 0.125 | 0.08 | 261 | 0 | 0.364 | 1 | 5 | cs | TRUE
9 | LV_1052-9_0_5_line_9 |  | 5 | 8 | 0.015356 | 0.125 | 0.08 | 261 | 0 | 0.364 | 1 | 1 | cs | TRUE
10 | LV_1052-9_0_5_line_10 |  | 6 | 24 | 0.037241 | 0.125 | 0.08 | 261 | 0 | 0.364 | 1 | 5 | cs | TRUE
11 | LV_1052-9_0_5_line_11 |  | 7 | 15 | 0.02609 | 0.125 | 0.08 | 261 | 0 | 0.364 | 1 | 5 | cs | TRUE
12 | LV_1052-9_0_5_line_12 |  | 7 | 16 | 0.001349 | 0.125 | 0.08 | 261 | 0 | 0.364 | 1 | 5 | cs | TRUE
13 | LV_1052-9_0_5_line_13 |  | 8 | 34 | 0.0065846 | 0.125 | 0.08 | 261 | 0 | 0.364 | 1 | 1 | cs | TRUE
14 | LV_1052-9_0_5_line_14 |  | 9 | 10 | 0.043725 | 0.125 | 0.08 | 261 | 0 | 0.364 | 1 | 5 | cs | TRUE
15 | LV_1052-9_0_5_line_15 |  | 9 | 11 | 0.018467 | 0.125 | 0.08 | 261 | 0 | 0.364 | 1 | 5 | cs | TRUE
16 | LV_1052-9_0_5_line_16 |  | 10 | 19 | 0.049809 | 0.125 | 0.08 | 261 | 0 | 0.364 | 1 | 5 | cs | TRUE
17 | LV_1052-9_0_5_line_17 |  | 12 | 13 | 0.047468 | 0.125 | 0.08 | 261 | 0 | 0.364 | 1 | 1 | cs | TRUE
18 | LV_1052-9_0_5_line_18 |  | 12 | 14 | 0.032546 | 0.125 | 0.08 | 261 | 0 | 0.364 | 1 | 1 | cs | TRUE
19 | LV_1052-9_0_5_line_19 |  | 13 | 36 | 0.034769 | 0.125 | 0.08 | 261 | 0 | 0.364 | 1 | 1 | cs | TRUE
20 | LV_1052-9_0_5_line_20 |  | 13 | 31 | 0.060099 | 0.125 | 0.08 | 261 | 0 | 0.364 | 1 | 1 | cs | TRUE
21 | LV_1052-9_0_5_line_21 |  | 14 | 37 | 0.0089053 | 0.125 | 0.08 | 261 | 0 | 0.364 | 1 | 1 | cs | TRUE
22 | LV_1052-9_0_5_line_22 |  | 15 | 38 | 0.021513 | 0.125 | 0.08 | 261 | 0 | 0.364 | 1 | 5 | cs | TRUE
23 | LV_1052-9_0_5_line_23 |  | 16 | 39 | 0.0098112 | 0.125 | 0.08 | 261 | 0 | 0.364 | 1 | 1 | cs | TRUE
24 | LV_1052-9_0_5_line_24 |  | 16 | 40 | 0.014774 | 0.125 | 0.08 | 261 | 0 | 0.364 | 1 | 5 | cs | TRUE
25 | LV_1052-9_0_5_line_25 |  | 17 | 18 | 0.035142 | 0.125 | 0.08 | 261 | 0 | 0.364 | 1 | 5 | cs | TRUE
26 | LV_1052-9_0_5_line_26 |  | 17 | 19 | 0.015936 | 0.125 | 0.08 | 261 | 0 | 0.364 | 1 | 5 | cs | TRUE
27 | LV_1052-9_0_5_line_27 |  | 17 | 20 | 0.048775 | 0.125 | 0.08 | 261 | 0 | 0.364 | 1 | 1 | cs | TRUE
28 | LV_1052-9_0_5_line_28 |  | 18 | 38 | 0.022602 | 0.125 | 0.08 | 261 | 0 | 0.364 | 1 | 5 | cs | TRUE
29 | LV_1052-9_0_5_line_29 |  | 20 | 35 | 0.012802 | 0.125 | 0.08 | 261 | 0 | 0.364 | 1 | 1 | cs | TRUE
30 | LV_1052-9_0_5_line_30 |  | 21 | 22 | 0.067805 | 0.125 | 0.08 | 261 | 0 | 0.364 | 1 | 5 | cs | TRUE
31 | LV_1052-9_0_5_line_31 |  | 21 | 23 | 0.02017 | 0.125 | 0.08 | 261 | 0 | 0.364 | 1 | 5 | cs | TRUE
32 | LV_1052-9_0_5_line_32 |  | 22 | 41 | 0.071432 | 0.125 | 0.08 | 261 | 0 | 0.364 | 1 | 5 | cs | TRUE
33 | LV_1052-9_0_5_line_33 |  | 23 | 42 | 0.024718 | 0.125 | 0.08 | 261 | 0 | 0.364 | 1 | 5 | cs | TRUE
34 | LV_1052-9_0_5_line_34 |  | 24 | 25 | 0.032624 | 0.125 | 0.08 | 261 | 0 | 0.364 | 1 | 3 | cs | TRUE
35 | LV_1052-9_0_5_line_35 |  | 24 | 26 | 0.019648 | 0.125 | 0.08 | 261 | 0 | 0.364 | 1 | 1 | cs | TRUE
36 | LV_1052-9_0_5_line_36 |  | 25 | 43 | 0.015167 | 0.125 | 0.08 | 261 | 0 | 0.364 | 1 | 1 | cs | TRUE
37 | LV_1052-9_0_5_line_37 |  | 28 | 29 | 0.007973 | 0.125 | 0.08 | 261 | 0 | 0.364 | 1 | 5 | cs | TRUE
38 | LV_1052-9_0_5_line_38 |  | 28 | 30 | 0.036382 | 0.125 | 0.08 | 261 | 0 | 0.364 | 1 | 5 | cs | TRUE
39 | LV_1052-9_0_5_line_39 |  | 29 | 41 | 0.014525 | 0.125 | 0.08 | 261 | 0 | 0.364 | 1 | 5 | cs | TRUE
40 | LV_1052-9_0_5_line_40 |  | 30 | 44 | 0.041084 | 0.125 | 0.08 | 261 | 0 | 0.364 | 1 | 5 | cs | TRUE
41 | LV_1052-9_0_5_line_41 |  | 31 | 32 | 0.024711 | 0.125 | 0.08 | 261 | 0 | 0.364 | 1 | 1 | cs | TRUE
42 | LV_1052-9_0_5_line_42 |  | 32 | 47 | 0.010465 | 0.125 | 0.08 | 261 | 0 | 0.364 | 1 | 1 | cs | TRUE
43 | LV_1052-9_0_5_line_43 |  | 34 | 63 | 0.020906 | 0.125 | 0.08 | 261 | 0 | 0.364 | 1 | 1 | cs | TRUE
44 | LV_1052-9_0_5_line_44 |  | 36 | 51 | 0.055883 | 0.125 | 0.08 | 261 | 0 | 0.364 | 1 | 1 | cs | TRUE
45 | LV_1052-9_0_5_line_45 |  | 40 | 42 | 0.021456 | 0.125 | 0.08 | 261 | 0 | 0.364 | 1 | 5 | cs | TRUE
46 | LV_1052-9_0_5_line_46 |  | 43 | 59 | 0.0013966 | 0.125 | 0.08 | 261 | 0 | 0.364 | 1 | 1 | cs | TRUE
47 | LV_1052-9_0_5_line_47 |  | 45 | 46 | 0.014938 | 0.125 | 0.08 | 261 | 0 | 0.364 | 1 | 1 | cs | TRUE
48 | LV_1052-9_0_5_line_48 |  | 46 | 54 | 0.019975 | 0.125 | 0.08 | 261 | 0 | 0.364 | 1 | 1 | cs | TRUE
49 | LV_1052-9_0_5_line_49 |  | 47 | 48 | 0.059612 | 0.125 | 0.08 | 261 | 0 | 0.364 | 1 | 1 | cs | TRUE
50 | LV_1052-9_0_5_line_50 |  | 48 | 49 | 0.020443 | 0.125 | 0.08 | 261 | 0 | 0.364 | 1 | 1 | cs | TRUE
51 | LV_1052-9_0_5_line_51 |  | 49 | 50 | 0.014763 | 0.125 | 0.08 | 261 | 0 | 0.364 | 1 | 1 | cs | TRUE
52 | LV_1052-9_0_5_line_52 |  | 50 | 58 | 0.012773 | 0.125 | 0.08 | 261 | 0 | 0.364 | 1 | 1 | cs | TRUE
53 | LV_1052-9_0_5_line_53 |  | 52 | 53 | 0.018687 | 0.125 | 0.08 | 261 | 0 | 0.364 | 1 | 1 | cs | TRUE
54 | LV_1052-9_0_5_line_54 |  | 52 | 54 | 0.020853 | 0.125 | 0.08 | 261 | 0 | 0.364 | 1 | 1 | cs | TRUE
55 | LV_1052-9_0_5_line_55 |  | 53 | 55 | 0.003412 | 0.125 | 0.08 | 261 | 0 | 0.364 | 1 | 1 | cs | TRUE
56 | LV_1052-9_0_5_line_56 |  | 55 | 56 | 0.041125 | 0.125 | 0.08 | 261 | 0 | 0.364 | 1 | 1 | cs | TRUE
57 | LV_1052-9_0_5_line_57 |  | 55 | 57 | 0.046979 | 0.125 | 0.08 | 261 | 0 | 0.364 | 1 | 1 | cs | TRUE
58 | LV_1052-9_0_5_line_58 |  | 56 | 58 | 0.0039784 | 0.125 | 0.08 | 261 | 0 | 0.364 | 1 | 1 | cs | TRUE
59 | LV_1052-9_0_5_line_59 |  | 57 | 59 | 0.019918 | 0.125 | 0.08 | 261 | 0 | 0.364 | 1 | 1 | cs | TRUE
60 | LV_1052-9_0_5_line_60 |  | 60 | 61 | 0.030489 | 0.125 | 0.08 | 261 | 0 | 0.364 | 1 | 1 | cs | TRUE
61 | LV_1052-9_0_5_line_61 |  | 61 | 62 | 0.006295 | 0.125 | 0.08 | 261 | 0 | 0.364 | 1 | 1 | cs | TRUE
62 | LV_1052-9_0_5_line_62 |  | 62 | 64 | 0.0062943 | 0.125 | 0.08 | 261 | 0 | 0.364 | 1 | 1 | cs | TRUE
63 | LV_1052-9_0_5_line_63 |  | 63 | 64 | 0.006295 | 0.125 | 0.08 | 261 | 0 | 0.364 | 1 | 1 | cs | TRUE

## trafo
| name | std_type | hv_bus | lv_bus | sn_mva | vn_hv_kv | vn_lv_kv | vk_percent | vkr_percent | pfe_kw | i0_percent | shift_degree | tap_side | tap_neutral | tap_min | tap_max | tap_step_percent | tap_step_degree | tap_pos | tap_phase_shifter | parallel | df | in_service
0 | LV_1052-9_0_5_trafo_21 | 0.63 MVA 20/0.4 kV | 65 | 44 | 0.63 | 20 | 0.4 | 6 | 1.206 | 1.65 | 0.2619 | 150 | hv | 0 | -2 | 2 | 2.5 | 0 | 0 | FALSE | 1 | 1 | TRUE

## line_geodata
| x0 | y0 | x1 | y1 | x2 | y2 | x3 | y3 | x4 | y4 | x5 | y5 | x6 | y6 | x7 | y7 | x8 | y8 | x9 | y9 | x10 | y10
0 | 2669151.2165 | 1216450.5509 | 2669112.745 | 1216432.7828
1 | 2669070.3815 | 1216413.105 | 2669071.1981 | 1216414.0484 | 2669074.1336 | 1216415.6056 | 2669081.8369 | 1216418.5078 | 2669112.745 | 1216432.7828
2 | 2669070.3815 | 1216413.105 | 2669060.5703 | 1216420.4293
3 | 2669060.851 | 1216404.0778 | 2669065.5294 | 1216401.9973 | 2669068.616 | 1216408.2037 | 2669069.857 | 1216412.4985 | 2669070.3815 | 1216413.105
4 | 2669060.5703 | 1216420.4293 | 2669041.7222 | 1216431.1845 | 2669031.428 | 1216434.3339 | 2669023.6594 | 1216438.931
5 | 2669060.5703 | 1216420.4293 | 2669060.4678 | 1216421.4176 | 2669060.4765 | 1216424.5975 | 2669056.3804 | 1216434.7342 | 2669061.9835 | 1216444.5832
6 | 2669060.851 | 1216404.0778 | 2669061.9792 | 1216399.7548 | 2669064.5542 | 1216400.3183 | 2669068.7092 | 1216386.7147
7 | 2669124.0561 | 1216617.7787 | 2669131.3754 | 1216623.5818
8 | 2669124.0561 | 1216617.7787 | 2669126.713 | 1216614.5519 | 2669129.131 | 1216611.6225
9 | 2669124.0561 | 1216617.7787 | 2669114.6144 | 1216610.2978 | 2669112.0429 | 1216608.2147
10 | 2669161.4456 | 1216645.5298 | 2669153.5045 | 1216640.2455 | 2669145.6003 | 1216634.4057 | 2669133.3774 | 1216625.1692 | 2669131.3754 | 1216623.5818
11 | 2669129.131 | 1216611.6225 | 2669108.7263 | 1216595.3641
12 | 2669129.131 | 1216611.6225 | 2669130.1841 | 1216612.4686
13 | 2669112.0429 | 1216608.2147 | 2669106.9265 | 1216604.07
14 | 2669023.3288 | 1216489.2082 | 2669007.7666 | 1216448.3355
15 | 2669007.7666 | 1216448.3355 | 2669023.6594 | 1216438.931
16 | 2669023.3288 | 1216489.2082 | 2669035.2229 | 1216511.1264 | 2669039.9367 | 1216525.6457 | 2669041.4501 | 1216535.1317
17 | 2669013.0226 | 1216678.2528 | 2669017.8698 | 1216656.3395 | 2669022.8914 | 1216631.8266
18 | 2669022.8914 | 1216631.8266 | 2669013.0982 | 1216629.1226 | 2668994.1991 | 1216617.1239
19 | 2669013.0226 | 1216678.2528 | 2669006.6232 | 1216676.8557 | 2669002.1584 | 1216675.5921 | 2668996.3094 | 1216671.255 | 2668986.296 | 1216658.3966
20 | 2669013.0226 | 1216678.2528 | 2669009.7522 | 1216697.0936 | 2669008.7766 | 1216711.1912 | 2669008.3694 | 1216720.1255 | 2669009.3054 | 1216733.0556 | 2669014.1944 | 1216733.7459
21 | 2668986.681 | 1216612.3507 | 2668994.1991 | 1216617.1239
22 | 2669091.5206 | 1216582.4525 | 2669106.7729 | 1216593.8076 | 2669108.7263 | 1216595.3641
23 | 2669130.1841 | 1216612.4686 | 2669136.0757 | 1216604.6233
24 | 2669130.1841 | 1216612.4686 | 2669141.9251 | 1216621.436
25 | 2669043.6759 | 1216550.8828 | 2669048.1876 | 1216552.0469 | 2669054.2535 | 1216554.7077 | 2669073.3913 | 1216568.9555
26 | 2669043.6759 | 1216550.8828 | 2669043.752 | 1216549.5606 | 2669041.4501 | 1216535.1317
27 | 2669043.6759 | 1216550.8828 | 2669030.8416 | 1216547.8656 | 2669026.8343 | 1216545.7623 | 2669023.8033 | 1216542.6252 | 2669021.105 | 1216538.9472 | 2669015.7841 | 1216527.0225 | 2669011.1169 | 1216519.2295
28 | 2669091.5206 | 1216582.4525 | 2669073.3913 | 1216568.9555
29 | 2669011.1169 | 1216519.2295 | 2669005.6392 | 1216510.0833 | 2669004.4219 | 1216508.3224
30 | 2669196.2696 | 1216659.4538 | 2669206.0117 | 1216645.636 | 2669207.5084 | 1216640.9726 | 2669206.7185 | 1216637.728 | 2669201.6054 | 1216630.831 | 2669197.9156 | 1216624.94 | 2669195.8985 | 1216618.8461 | 2669195.2585 | 1216613.8021 | 2669195.4326 | 1216608.6231 | 2669197.229 | 1216602.3399 | 2669198.5959 | 1216598.6826
31 | 2669196.2696 | 1216659.4538 | 2669179.5583 | 1216648.1588
32 | 2669198.5959 | 1216598.6826 | 2669200.9276 | 1216592.4433 | 2669204.1974 | 1216584.8209 | 2669214.8531 | 1216565.5657 | 2669215.9775 | 1216561.5874 | 2669215.3482 | 1216556.9327 | 2669212.9472 | 1216551.2012 | 2669207.8036 | 1216545.6157 | 2669202.556 | 1216542.4528 | 2669197.4095 | 1216539.9914
33 | 2669179.5583 | 1216648.1588 | 2669159.0793 | 1216634.3172
34 | 2669142.2421 | 1216671.9016 | 2669147.1849 | 1216665.3436 | 2669161.4456 | 1216645.5298
35 | 2669161.4456 | 1216645.5298 | 2669175.7 | 1216655.0346 | 2669177.7986 | 1216656.4214
36 | 2669142.2421 | 1216671.9016 | 2669130.4661 | 1216662.3428
37 | 2669187.8136 | 1216526.5605 | 2669184.3062 | 1216533.7244
38 | 2669187.8136 | 1216526.5605 | 2669154.6857 | 1216511.5202
39 | 2669184.3062 | 1216533.7244 | 2669197.4095 | 1216539.9914
40 | 2669154.6857 | 1216511.5202 | 2669117.277 | 1216494.5364
41 | 2669014.1944 | 1216733.7459 | 2669013.0164 | 1216724.671 | 2669013.0765 | 1216709.1109
42 | 2669013.0765 | 1216709.1109 | 2669013.081 | 1216707.9501 | 2669014.1331 | 1216698.7057
43 | 2669090.5855 | 1216591.035 | 2669093.2827 | 1216593.0174 | 2669106.9265 | 1216604.07
44 | 2668951.9609 | 1216614.3059 | 2668986.296 | 1216658.3966
45 | 2669141.9251 | 1216621.436 | 2669156.5693 | 1216632.6207 | 2669159.0793 | 1216634.3172
46 | 2669129.3817 | 1216661.4626 | 2669130.4661 | 1216662.3428
47 | 2669073.7486 | 1216692.761 | 2669063.3904 | 1216681.9981
48 | 2669063.3904 | 1216681.9981 | 2669060.4215 | 1216678.9132 | 2669054.2626 | 1216672.4934 | 2669051.8758 | 1216668.8078 | 2669051.1995 | 1216666.4982
49 | 2669014.1331 | 1216698.7057 | 2669014.332 | 1216696.9576 | 2669017.3076 | 1216678.0023 | 2669022.099 | 1216655.6658 | 2669025.3595 | 1216640.1845
50 | 2669029.0255 | 1216620.0791 | 2669027.2731 | 1216631.0991 | 2669025.3595 | 1216640.1845
51 | 2669029.0255 | 1216620.0791 | 2669032.1502 | 1216621.6829 | 2669037.9583 | 1216625.6194 | 2669042.1667 | 1216626.0906
52 | 2669051.9534 | 1216618.2116 | 2669048.8513 | 1216621.8765 | 2669044.6761 | 1216625.0968 | 2669042.1667 | 1216626.0906
53 | 2669058.5548 | 1216648.1697 | 2669071.7019 | 1216634.8893
54 | 2669058.5548 | 1216648.1697 | 2669056.6481 | 1216650.0957 | 2669052.3057 | 1216655.9491 | 2669050.8587 | 1216660.2684 | 2669050.7292 | 1216664.8921 | 2669051.1995 | 1216666.4982
55 | 2669074.1024 | 1216632.4646 | 2669071.7019 | 1216634.8893
56 | 2669074.1024 | 1216632.4646 | 2669076.927 | 1216620.6565 | 2669075.9203 | 1216618.4212 | 2669064.9097 | 1216610.0439 | 2669060.6092 | 1216609.6605 | 2669058.2734 | 1216610.7452 | 2669054.5237 | 1216615.1751
57 | 2669074.1024 | 1216632.4646 | 2669081.1322 | 1216629.2551 | 2669089.6859 | 1216630.1659 | 2669098.7901 | 1216636.631 | 2669113.9167 | 1216648.9095
58 | 2669051.9534 | 1216618.2116 | 2669054.5237 | 1216615.1751
59 | 2669129.3817 | 1216661.4626 | 2669113.9167 | 1216648.9095
60 | 2669048.4014 | 1216566.2477 | 2669049.7737 | 1216566.5188 | 2669057.4066 | 1216568.931 | 2669062.354 | 1216571.1452 | 2669071.7969 | 1216577.2251 | 2669075.3693 | 1216579.8509
61 | 2669075.3693 | 1216579.8509 | 2669080.4416 | 1216583.5791
62 | 2669080.4416 | 1216583.5791 | 2669085.5133 | 1216587.3068
63 | 2669090.5855 | 1216591.035 | 2669085.5133 | 1216587.3068

## bus_geodata
| x | y | coords
0 | 2669151.2165 | 1216450.5509
1 | 2669112.745 | 1216432.7828
2 | 2669070.3815 | 1216413.105
3 | 2669060.5703 | 1216420.4293
4 | 2669060.851 | 1216404.0778
5 | 2669124.0561 | 1216617.7787
6 | 2669131.3754 | 1216623.5819
7 | 2669129.131 | 1216611.6225
8 | 2669112.0429 | 1216608.2147
9 | 2669007.7666 | 1216448.3355
10 | 2669023.3288 | 1216489.2082
11 | 2669023.6594 | 1216438.931
12 | 2669022.8914 | 1216631.8266
13 | 2669013.0226 | 1216678.2528
14 | 2668994.1991 | 1216617.1239
15 | 2669108.7263 | 1216595.3641
16 | 2669130.1841 | 1216612.4686
17 | 2669043.6759 | 1216550.8828
18 | 2669073.3913 | 1216568.9555
19 | 2669041.4501 | 1216535.1317
20 | 2669011.1169 | 1216519.2295
21 | 2669196.2696 | 1216659.4538
22 | 2669198.5959 | 1216598.6826
23 | 2669179.5583 | 1216648.1588
24 | 2669161.4456 | 1216645.5298
25 | 2669142.2421 | 1216671.9016
26 | 2669177.7986 | 1216656.4214
27 | 2669068.7092 | 1216386.7147
28 | 2669187.8136 | 1216526.5605
29 | 2669184.3062 | 1216533.7244
30 | 2669154.6857 | 1216511.5202
31 | 2669014.1944 | 1216733.7459
32 | 2669013.0765 | 1216709.1109
33 | 2669061.9835 | 1216444.5832
34 | 2669106.9265 | 1216604.07
35 | 2669004.4219 | 1216508.3224
36 | 2668986.296 | 1216658.3966
37 | 2668986.681 | 1216612.3507
38 | 2669091.5206 | 1216582.4525
39 | 2669136.0757 | 1216604.6233
40 | 2669141.9251 | 1216621.436
41 | 2669197.4095 | 1216539.9914
42 | 2669159.0793 | 1216634.3172
43 | 2669130.4661 | 1216662.3428
44 | 2669117.277 | 1216494.5364
45 | 2669073.7486 | 1216692.761
46 | 2669063.3904 | 1216681.9981
47 | 2669014.1331 | 1216698.7057
48 | 2669025.3595 | 1216640.1845
49 | 2669029.0255 | 1216620.0791
50 | 2669042.1667 | 1216626.0906
51 | 2668951.9609 | 1216614.3059
52 | 2669058.5548 | 1216648.1697
53 | 2669071.7019 | 1216634.8893
54 | 2669051.1995 | 1216666.4982
55 | 2669074.1024 | 1216632.4646
56 | 2669054.5237 | 1216615.1751
57 | 2669113.9167 | 1216648.9095
58 | 2669051.9534 | 1216618.2116
59 | 2669129.3817 | 1216661.4626
60 | 2669048.4014 | 1216566.2477
61 | 2669075.3693 | 1216579.8509
62 | 2669080.4416 | 1216583.5791
63 | 2669090.5855 | 1216591.035
64 | 2669085.5133 | 1216587.3068
65 | 2669187.8136 | 1216526.5605

## line_std_types
| c_nf_per_km | r_ohm_per_km | x_ohm_per_km | max_i_ka | type | q_mm2 | alpha | voltage_rating
NAYY 4x50 SE | 210 | 0.642 | 0.083 | 0.142 | cs | 50 | 0.00403 | LV
NAYY 4x120 SE | 264 | 0.225 | 0.08 | 0.242 | cs | 120 | 0.00403 | LV
NAYY 4x150 SE | 261 | 0.208 | 0.08 | 0.27 | cs | 150 | 0.00403 | LV
NA2XS2Y 1x95 RM/25 12/20 kV | 216 | 0.313 | 0.132 | 0.252 | cs | 95 | 0.00403 | MV
NA2XS2Y 1x185 RM/25 12/20 kV | 273 | 0.161 | 0.117 | 0.362 | cs | 185 | 0.00403 | MV
NA2XS2Y 1x240 RM/25 12/20 kV | 304 | 0.122 | 0.112 | 0.421 | cs | 240 | 0.00403 | MV
NA2XS2Y 1x95 RM/25 6/10 kV | 315 | 0.313 | 0.123 | 0.249 | cs | 95 | 0.00403 | MV
NA2XS2Y 1x185 RM/25 6/10 kV | 406 | 0.161 | 0.11 | 0.358 | cs | 185 | 0.00403 | MV
NA2XS2Y 1x240 RM/25 6/10 kV | 456 | 0.122 | 0.105 | 0.416 | cs | 240 | 0.00403 | MV
NA2XS2Y 1x150 RM/25 12/20 kV | 250 | 0.206 | 0.116 | 0.319 | cs | 150 | 0.00403 | MV
NA2XS2Y 1x120 RM/25 12/20 kV | 230 | 0.253 | 0.119 | 0.283 | cs | 120 | 0.00403 | MV
NA2XS2Y 1x70 RM/25 12/20 kV | 190 | 0.443 | 0.132 | 0.22 | cs | 70 | 0.00403 | MV
NA2XS2Y 1x150 RM/25 6/10 kV | 360 | 0.206 | 0.11 | 0.315 | cs | 150 | 0.00403 | MV
NA2XS2Y 1x120 RM/25 6/10 kV | 340 | 0.253 | 0.113 | 0.28 | cs | 120 | 0.00403 | MV
NA2XS2Y 1x70 RM/25 6/10 kV | 280 | 0.443 | 0.123 | 0.217 | cs | 70 | 0.00403 | MV
N2XS(FL)2Y 1x120 RM/35 64/110 kV | 112 | 0.153 | 0.166 | 0.366 | cs | 120 | 0.00393 | HV
N2XS(FL)2Y 1x185 RM/35 64/110 kV | 125 | 0.099 | 0.156 | 0.457 | cs | 185 | 0.00393 | HV
N2XS(FL)2Y 1x240 RM/35 64/110 kV | 135 | 0.075 | 0.149 | 0.526 | cs | 240 | 0.00393 | HV
N2XS(FL)2Y 1x300 RM/35 64/110 kV | 144 | 0.06 | 0.144 | 0.588 | cs | 300 | 0.00393 | HV
15-AL1/3-ST1A 0.4 | 11 | 1.8769 | 0.35 | 0.105 | ol | 16 | 0.00403 | LV
24-AL1/4-ST1A 0.4 | 11.25 | 1.2012 | 0.335 | 0.14 | ol | 24 | 0.00403 | LV
48-AL1/8-ST1A 0.4 | 12.2 | 0.5939 | 0.3 | 0.21 | ol | 48 | 0.00403 | LV
94-AL1/15-ST1A 0.4 | 13.2 | 0.306 | 0.29 | 0.35 | ol | 94 | 0.00403 | LV
34-AL1/6-ST1A 10.0 | 9.7 | 0.8342 | 0.36 | 0.17 | ol | 34 | 0.00403 | MV
48-AL1/8-ST1A 10.0 | 10.1 | 0.5939 | 0.35 | 0.21 | ol | 48 | 0.00403 | MV
70-AL1/11-ST1A 10.0 | 10.4 | 0.4132 | 0.339 | 0.29 | ol | 70 | 0.00403 | MV
94-AL1/15-ST1A 10.0 | 10.75 | 0.306 | 0.33 | 0.35 | ol | 94 | 0.00403 | MV
122-AL1/20-ST1A 10.0 | 11.1 | 0.2376 | 0.323 | 0.41 | ol | 122 | 0.00403 | MV
149-AL1/24-ST1A 10.0 | 11.25 | 0.194 | 0.315 | 0.47 | ol | 149 | 0.00403 | MV
34-AL1/6-ST1A 20.0 | 9.15 | 0.8342 | 0.382 | 0.17 | ol | 34 | 0.00403 | MV
48-AL1/8-ST1A 20.0 | 9.5 | 0.5939 | 0.372 | 0.21 | ol | 48 | 0.00403 | MV
70-AL1/11-ST1A 20.0 | 9.7 | 0.4132 | 0.36 | 0.29 | ol | 70 | 0.00403 | MV
94-AL1/15-ST1A 20.0 | 10 | 0.306 | 0.35 | 0.35 | ol | 94 | 0.00403 | MV
122-AL1/20-ST1A 20.0 | 10.3 | 0.2376 | 0.344 | 0.41 | ol | 122 | 0.00403 | MV
149-AL1/24-ST1A 20.0 | 10.5 | 0.194 | 0.337 | 0.47 | ol | 149 | 0.00403 | MV
184-AL1/30-ST1A 20.0 | 10.75 | 0.1571 | 0.33 | 0.535 | ol | 184 | 0.00403 | MV
243-AL1/39-ST1A 20.0 | 11 | 0.1188 | 0.32 | 0.645 | ol | 243 | 0.00403 | MV
48-AL1/8-ST1A 110.0 | 8 | 0.5939 | 0.46 | 0.21 | ol | 48 | 0.00403 | HV
70-AL1/11-ST1A 110.0 | 8.4 | 0.4132 | 0.45 | 0.29 | ol | 70 | 0.00403 | HV
94-AL1/15-ST1A 110.0 | 8.65 | 0.306 | 0.44 | 0.35 | ol | 94 | 0.00403 | HV
122-AL1/20-ST1A 110.0 | 8.5 | 0.2376 | 0.43 | 0.41 | ol | 122 | 0.00403 | HV
149-AL1/24-ST1A 110.0 | 8.75 | 0.194 | 0.41 | 0.47 | ol | 149 | 0.00403 | HV
184-AL1/30-ST1A 110.0 | 8.8 | 0.1571 | 0.4 | 0.535 | ol | 184 | 0.00403 | HV
243-AL1/39-ST1A 110.0 | 9 | 0.1188 | 0.39 | 0.645 | ol | 243 | 0.00403 | HV
305-AL1/39-ST1A 110.0 | 9.2 | 0.0949 | 0.38 | 0.74 | ol | 305 | 0.00403 | HV
490-AL1/64-ST1A 110.0 | 9.75 | 0.059 | 0.37 | 0.96 | ol | 490 | 0.00403 | HV
679-AL1/86-ST1A 110.0 | 9.95 | 0.042 | 0.36 | 1.15 | ol | 679 | 0.00403 | HV
490-AL1/64-ST1A 220.0 | 10 | 0.059 | 0.285 | 0.96 | ol | 490 | 0.00403 | HV
679-AL1/86-ST1A 220.0 | 11.7 | 0.042 | 0.275 | 1.15 | ol | 679 | 0.00403 | HV
490-AL1/64-ST1A 380.0 | 11 | 0.059 | 0.253 | 0.96 | ol | 490 | 0.00403 | HV
679-AL1/86-ST1A 380.0 | 14.6 | 0.042 | 0.25 | 1.15 | ol | 679 | 0.00403 | HV

## trafo_std_types
| i0_percent | pfe_kw | vkr_percent | sn_mva | vn_lv_kv | vn_hv_kv | vk_percent | shift_degree | vector_group | tap_side | tap_neutral | tap_min | tap_max | tap_step_degree | tap_step_percent | tap_phase_shifter
160 MVA 380/110 kV | 0.06 | 60 | 0.25 | 160 | 110 | 380 | 12.2 | 0 | Yy0 | hv | 0 | -9 | 9 | 0 | 1.5 | FALSE
100 MVA 220/110 kV | 0.06 | 55 | 0.26 | 100 | 110 | 220 | 12 | 0 | Yy0 | hv | 0 | -9 | 9 | 0 | 1.5 | FALSE
63 MVA 110/20 kV | 0.04 | 22 | 0.32 | 63 | 20 | 110 | 18 | 150 | YNd5 | hv | 0 | -9 | 9 | 0 | 1.5 | FALSE
40 MVA 110/20 kV | 0.05 | 18 | 0.34 | 40 | 20 | 110 | 16.2 | 150 | YNd5 | hv | 0 | -9 | 9 | 0 | 1.5 | FALSE
25 MVA 110/20 kV | 0.07 | 14 | 0.41 | 25 | 20 | 110 | 12 | 150 | YNd5 | hv | 0 | -9 | 9 | 0 | 1.5 | FALSE
63 MVA 110/10 kV | 0.04 | 22 | 0.32 | 63 | 10 | 110 | 18 | 150 | YNd5 | hv | 0 | -9 | 9 | 0 | 1.5 | FALSE
40 MVA 110/10 kV | 0.05 | 18 | 0.34 | 40 | 10 | 110 | 16.2 | 150 | YNd5 | hv | 0 | -9 | 9 | 0 | 1.5 | FALSE
25 MVA 110/10 kV | 0.07 | 14 | 0.41 | 25 | 10 | 110 | 12 | 150 | YNd5 | hv | 0 | -9 | 9 | 0 | 1.5 | FALSE
0.25 MVA 20/0.4 kV | 0.32 | 0.8 | 1.44 | 0.25 | 0.4 | 20 | 6 | 150 | Yzn5 | hv | 0 | -2 | 2 | 0 | 2.5 | FALSE
0.4 MVA 20/0.4 kV | 0.3375 | 1.35 | 1.425 | 0.4 | 0.4 | 20 | 6 | 150 | Dyn5 | hv | 0 | -2 | 2 | 0 | 2.5 | FALSE
0.63 MVA 20/0.4 kV | 0.2619 | 1.65 | 1.206 | 0.63 | 0.4 | 20 | 6 | 150 | Dyn5 | hv | 0 | -2 | 2 | 0 | 2.5 | FALSE
0.25 MVA 10/0.4 kV | 0.24 | 0.6 | 1.2 | 0.25 | 0.4 | 10 | 4 | 150 | Dyn5 | hv | 0 | -2 | 2 | 0 | 2.5 | FALSE
0.4 MVA 10/0.4 kV | 0.2375 | 0.95 | 1.325 | 0.4 | 0.4 | 10 | 4 | 150 | Dyn5 | hv | 0 | -2 | 2 | 0 | 2.5 | FALSE
0.63 MVA 10/0.4 kV | 0.1873 | 1.18 | 1.0794 | 0.63 | 0.4 | 10 | 4 | 150 | Dyn5 | hv | 0 | -2 | 2 | 0 | 2.5 | FALSE

## trafo3w_std_types
| sn_hv_mva | sn_mv_mva | sn_lv_mva | vn_hv_kv | vn_mv_kv | vn_lv_kv | vk_hv_percent | vk_mv_percent | vk_lv_percent | vkr_hv_percent | vkr_mv_percent | vkr_lv_percent | pfe_kw | i0_percent | shift_mv_degree | shift_lv_degree | vector_group | tap_side | tap_neutral | tap_min | tap_max | tap_step_percent
63/25/38 MVA 110/20/10 kV | 63 | 25 | 38 | 110 | 20 | 10 | 10.4 | 10.4 | 10.4 | 0.28 | 0.32 | 0.35 | 35 | 0.89 | 0 | 0 | YN0yn0yn0 | hv | 0 | -10 | 10 | 1.2
63/25/38 MVA 110/10/10 kV | 63 | 25 | 38 | 110 | 10 | 10 | 10.4 | 10.4 | 10.4 | 0.28 | 0.32 | 0.35 | 35 | 0.89 | 0 | 0 | YN0yn0yn0 | hv | 0 | -10 | 10 | 1.2

## fuse_std_types
| fuse_type | i_rated_a | t_avg | t_min | t_total | x_avg | x_min | x_total
HV 100A | HV 100A | 100 | 0 | [10.0, 3.64, 0.854, 0.281, 0.1, 0.0531, 0.022, 0.01] | [10.0, 4.267, 1.21, 0.403, 0.1, 0.058, 0.022, 0.01] | 0 | [300.0, 350.0, 450.0, 550.0, 700.0, 850.0, 1200.0, 1752.0] | [600.0, 700.0, 900.0, 1150.0, 1665.0, 2000.0, 3000.0, 4313.0]
HV 10A | HV 10A | 10 | 0 | [10.0, 1675.0, 0.344, 0.156, 0.1, 0.0417, 0.0171, 0.01] | [10.0, 1.3, 0.3, 0.155, 0.1, 0.0555, 0.023, 0.01] | 0 | [30.0, 32.0, 35.0, 37.0, 39.0, 50.0, 70.0, 88.0] | [60.0, 70.0, 80.0, 87.0, 94.0, 110.0, 150.0, 216.0]
HV 125A | HV 125A | 125 | 0 | [10.0, 1.82, 0.344, 0.1, 0.0467, 0.0269, 0.01] | [10.0, 2.478, 0.426, 0.1, 0.0427, 0.0211, 0.01] | 0 | [375.0, 500.0, 700.0, 925.0, 1200.0, 1500.0, 2341.0] | [750.0, 1000.0, 1500.0, 2200.0, 3000.0, 4000.0, 5765.0]
HV 160A | HV 160A | 160 | 0 | [10.0, 4.15, 1.03, 0.198, 0.1, 0.051, 0.0172, 0.01] | [10.0, 2.3, 0.734, 0.274, 0.1, 0.046, 0.0177, 0.01] | 0 | [480.0, 550.0, 700.0, 1000.0, 1260.0, 1600.0, 2500.0, 3227.0] | [960.0, 1300.0, 1700.0, 2200.0, 2996.0, 4000.0, 6000.0, 7946.0]
HV 16A | HV 16A | 16 | 0 | [10.0, 0.352, 0.164, 0.1, 0.0649, 0.0342, 0.01] | [10.0, 2.34, 0.722, 0.181, 0.1, 0.055, 0.0296, 0.01] | 0 | [48.0, 60.0, 65.0, 71.0, 80.0, 100.0, 162.0] | [96.0, 110.0, 125.0, 150.0, 168.0, 200.0, 250.0, 398.0]
HV 200A | HV 200A | 200 | 0 | [10.0, 4.267, 1.21, 0.403, 0.1, 0.058, 0.022, 0.01] | [10.0, 3.73, 1.654, 0.328, 0.1, 0.0531, 0.019, 0.01] | 0 | [600.0, 700.0, 900.0, 1150.0, 1665.0, 2000.0, 3000.0, 4313.0] | [1200.0, 1500.0, 1800.0, 2700.0, 3960.0, 5000.0, 7500.0, 10620.0]
HV 20A | HV 20A | 20 | 0 | [10.0, 1.3, 0.3, 0.155, 0.1, 0.0555, 0.023, 0.01] | [10.0, 1.3, 0.161, 0.1, 0.0611, 0.0399, 0.0141, 0.01] | 0 | [60.0, 70.0, 80.0, 87.0, 94.0, 110.0, 150.0, 216.0] | [120.0, 150.0, 200.0, 223.0, 260.0, 300.0, 450.0, 532.0]
HV 25A | HV 25A | 25 | 0 | [10.0, 2.512, 0.833, 0.299, 0.1, 0.0372, 0.0223, 0.01] | [10.0, 3.125, 0.597, 0.198, 0.1, 0.0378, 0.022, 0.01] | 0 | [75.0, 82.0, 90.0, 100.0, 124.0, 170.0, 200.0, 289.0] | [150.0, 170.0, 210.0, 250.0, 294.0, 400.0, 500.0, 711.0]
HV 31.5A | HV 31.5A | 31.5 | 0 | [10.0, 2.34, 0.722, 0.181, 0.1, 0.055, 0.0296, 0.01] | [10.0, 2.84, 0.368, 0.164, 0.1, 0.0621, 0.0378, 0.0195, 0.01] | 0 | [95.0, 110.0, 125.0, 150.0, 165.0, 200.0, 250.0, 390.0] | [189.0, 220.0, 300.0, 350.0, 393.0, 450.0, 530.0, 700.0, 960.0]
HV 40A | HV 40A | 40 | 0 | [10.0, 1.3, 0.161, 0.1, 0.0611, 0.0399, 0.0141, 0.01] | [10.0, 2.05, 0.369, 0.198, 0.1, 0.051, 0.0298, 0.01] | 0 | [120.0, 150.0, 200.0, 223.0, 260.0, 300.0, 450.0, 532.0] | [240.0, 300.0, 400.0, 450.0, 530.0, 650.0, 800.0, 1311.0]
HV 50A | HV 50A | 50 | 0 | [10.0, 3.215, 0.597, 0.198, 0.1, 0.0378, 0.022, 0.01] | [10.0, 3.64, 0.854, 0.281, 0.1, 0.0531, 0.022, 0.01] | 0 | [150.0, 170.0, 210.0, 250.0, 294.0, 400.0, 500.0, 711.0] | [300.0, 350.0, 450.0, 550.0, 700.0, 850.0, 1200.0, 1752.0]
HV 6.3A | HV 6.3A | 6.3 | 0 | [10.0, 1.39, 0.344, 0.168, 0.1, 0.056, 0.0263, 0.01] | [10.0, 1.711, 0.516, 0.198, 0.1, 0.0634, 0.0303, 0.01] | 0 | [19.0, 19.5, 20.4, 20.8, 22.0, 25.0, 32.0, 48.0] | [38.0, 40.0, 43.0, 48.0, 53.0, 60.0, 75.0, 118.0]
HV 63A | HV 63A | 63 | 0 | [10.0, 2.84, 0.368, 0.164, 0.1, 0.0621, 0.0378, 0.0195, 0.01] | [10.0, 1.82, 0.344, 0.1, 0.0467, 0.0269, 0.01] | 0 | [189.0, 220.0, 300.0, 350.0, 393.0, 450.0, 530.0, 700.0, 961.0] | [378.0, 500.0, 700.0, 934.0, 1200.0, 1500.0, 2366.0]
HV 80A | HV 80A | 80 | 0 | [10.0, 2.05, 0.369, 0.198, 0.1, 0.051, 0.0298, 0.01] | [10.0, 4.15, 1.03, 0.198, 0.1, 0.051, 0.0172, 0.01] | 0 | [240.0, 300.0, 400.0, 450.0, 530.0, 650.0, 800.0, 1311.0] | [480.0, 550.0, 700.0, 1000.0, 1260.0, 1600.0, 2500.0, 3227.0]
Siemens NH-1-100 | Siemens NH-1-100 | 100 | [5400.0, 2000.0, 400.0, 20.0, 1.0, 0.2, 0.012, 0.004] | 0 | 0 | [150.0, 190.0, 250.0, 430.0, 900.0, 1250.0, 2700.0, 3600.0] | 0 | 0
Siemens NH-1-125 | Siemens NH-1-125 | 125 | [4800.0, 120.0, 7.0, 0.1, 0.004] | 0 | 0 | [180.0, 400.0, 740.0, 2000.0, 4250.0] | 0 | 0
Siemens NH-1-16 | Siemens NH-1-16 | 16 | [4000.0, 400.0, 2.0, 0.1, 0.04, 0.01] | 0 | 0 | [26.0, 35.0, 75.0, 150.0, 200.0, 300.0] | 0 | 0
Siemens NH-1-160 | Siemens NH-1-160 | 160 | [4800.0, 120.0, 7.0, 0.1, 0.004] | 0 | 0 | [210.0, 500.0, 900.0, 2300.0, 5000.0] | 0 | 0
Siemens NH-1-25 | Siemens NH-1-25 | 25 | [4000.0, 1000.0, 10.0, 0.2, 0.02, 0.01] | 0 | 0 | [40.0, 50.0, 100.0, 210.0, 400.0, 500.0] | 0 | 0
Siemens NH-1-50 | Siemens NH-1-50 | 50 | [4000.0, 40.0, 4.0, 1.0, 0.02, 0.01] | 0 | 0 | [86.0, 200.0, 300.0, 400.0, 1000.0, 1280.0] | 0 | 0
Siemens NH-1-63 | Siemens NH-1-63 | 63 | [4000.0, 100.0, 10.0, 2.0, 0.04, 0.01] | 0 | 0 | [100.0, 200.0, 300.0, 400.0, 1000.0, 1500.0] | 0 | 0
Siemens NH-1-80 | Siemens NH-1-80 | 80 | [4800.0, 120.0, 7.0, 0.1, 0.01] | 0 | 0 | [150.58, 250.0, 450.0, 1150.0, 2470.0] | 0 | 0
Siemens NH-2-1000 | Siemens NH-2-1000 | 1000 | [4800.0, 120.0, 7.0, 0.1, 0.004] | 0 | 0 | [1900.0, 3500.0, 8400.0, 24000.0, 52000.0] | 0 | 0
Siemens NH-2-200 | Siemens NH-2-200 | 200 | [4800.0, 120.0, 7.0, 0.1, 0.004] | 0 | 0 | [280.0, 650.0, 1200.0, 3000.0, 7000.0] | 0 | 0
Siemens NH-2-224 | Siemens NH-2-224 | 224 | [4800.0, 120.0, 7.0, 0.2, 0.04, 0.004] | 0 | 0 | [400.0, 750.0, 1453.0, 3025.0, 4315.0, 7600.0] | 0 | 0
Siemens NH-2-250 | Siemens NH-2-250 | 250 | [4800.0, 120.0, 7.0, 0.1, 0.004] | 0 | 0 | [450.0, 800.0, 1650.0, 4000.0, 8500.0] | 0 | 0
Siemens NH-2-315 | Siemens NH-2-315 | 315 | [4800.0, 120.0, 7.0, 0.1, 0.004] | 0 | 0 | [550.0, 920.0, 1900.0, 5000.0, 11000.0] | 0 | 0
Siemens NH-2-355 | Siemens NH-2-355 | 355 | [4800.0, 120.0, 6.0, 0.1, 0.004] | 0 | 0 | [650.0, 1116.27, 2350.0, 5840.0, 12790.0] | 0 | 0
Siemens NH-2-400 | Siemens NH-2-400 | 400 | [4800.0, 120.0, 7.0, 0.1, 0.004] | 0 | 0 | [720.0, 1350.0, 2800.0, 6500.0, 15000.0] | 0 | 0
Siemens NH-2-425 | Siemens NH-2-425 | 425 | [4800.0, 120.0, 7.0, 0.1, 0.004] | 0 | 0 | [850.0, 1500.0, 3050.0, 7500.0, 16500.0] | 0 | 0
Siemens NH-2-630 | Siemens NH-2-630 | 630 | [4800.0, 120.0, 7.0, 0.1, 0.004] | 0 | 0 | [1200.0, 2000.0, 4800.0, 12000.0, 26000.0] | 0 | 0

## res_bus
| vm_pu | va_degree | p_mw | q_mvar
0 | 0.9702 | -0.57529 | 0.033557 | 0.0084102
1 | 0.97153 | -0.549 | 0.036563 | 0.0091636
2 | 0.9746 | -0.48852 | 0 | 0
3 | 0.97505 | -0.47957 | 0 | 0
4 | 0.97444 | -0.49162 | 0 | 0
5 | 0.98203 | -0.34331 | 0 | 0
6 | 0.98191 | -0.34555 | 0.0030176 | 0.00075627
7 | 0.98216 | -0.34072 | 0 | 0
8 | 0.9817 | -0.3498 | 0.0016458 | 0.00041247
9 | 0.97635 | -0.45418 | 0 | 0
10 | 0.97737 | -0.43415 | 0 | 0
11 | 0.97591 | -0.46265 | 0.01407 | 0.0035262
12 | 0.97053 | -0.56891 | 0 | 0
13 | 0.97107 | -0.55823 | 0 | 0
14 | 0.97016 | -0.57624 | 0.0047099 | 0.0011804
15 | 0.98133 | -0.35695 | 0.0052394 | 0.0013131
16 | 0.98223 | -0.33945 | 0 | 0
17 | 0.97895 | -0.40334 | 0 | 0
18 | 0.97997 | -0.38332 | 0.0065029 | 0.0016298
19 | 0.97853 | -0.41138 | 0.013276 | 0.0033272
20 | 0.97813 | -0.41932 | 0.010334 | 0.0025899
21 | 0.9863 | -0.26067 | 0 | 0
22 | 0.98975 | -0.19448 | 0.024883 | 0.0062362
23 | 0.98527 | -0.28045 | 0.0024728 | 0.00061975
24 | 0.98148 | -0.35407 | 0 | 0
25 | 0.98087 | -0.36586 | 0 | 0
26 | 0.98141 | -0.35529 | 0.0034276 | 0.00085903
27 | 0.97425 | -0.49543 | 0.0097326 | 0.0024392
28 | 0.99505 | -0.093493 | 0 | 0
29 | 0.99457 | -0.10251 | 0 | 0
30 | 0.99722 | -0.052436 | 0.043877 | 0.010997
31 | 0.97218 | -0.53616 | 0 | 0
32 | 0.97264 | -0.5271 | 0.001717 | 0.00043032
33 | 0.97428 | -0.49484 | 0.031469 | 0.0078869
34 | 0.98157 | -0.35238 | 0.0019415 | 0.00048659
35 | 0.97804 | -0.42111 | 0.0076717 | 0.0019227
36 | 0.97081 | -0.56319 | 0.0027119 | 0.00067967
37 | 0.97009 | -0.57747 | 0.0074537 | 0.0018681
38 | 0.98066 | -0.36994 | 0.003512 | 0.00088018
39 | 0.98219 | -0.34021 | 0.0043151 | 0.0010815
40 | 0.98296 | -0.32526 | 0.0022608 | 0.0005666
41 | 0.99371 | -0.11897 | 0.022974 | 0.0057579
42 | 0.98403 | -0.30452 | 0.002632 | 0.00065965
43 | 0.98002 | -0.38231 | 0.0035582 | 0.00089176
44 | 1 | 0 | -0.3734 | -0.095752
45 | 0.97612 | -0.45869 | 0.0028291 | 0.00070904
46 | 0.97616 | -0.45791 | 0.0036616 | 0.00091769
47 | 0.97285 | -0.52293 | 0.001932 | 0.0004842
48 | 0.97416 | -0.49712 | 0.0016837 | 0.00042197
49 | 0.97464 | -0.48766 | 0 | 0
50 | 0.97499 | -0.48083 | 0.0019765 | 0.00049535
51 | 0.97055 | -0.56837 | 0.0050083 | 0.0012552
52 | 0.97649 | -0.45154 | 0.0026896 | 0.00067408
53 | 0.97671 | -0.44704 | 0.0022196 | 0.00055628
54 | 0.97628 | -0.45554 | 0.0040062 | 0.001004
55 | 0.97676 | -0.44608 | 0 | 0
56 | 0.97543 | -0.47231 | 0.0054666 | 0.0013701
57 | 0.97896 | -0.40302 | 0.0029799 | 0.00074683
58 | 0.97532 | -0.47446 | 0.0022021 | 0.0005519
59 | 0.97995 | -0.38374 | 0.0030253 | 0.0007582
60 | 0.98069 | -0.36946 | 0.0082396 | 0.002065
61 | 0.98093 | -0.36491 | 0.0032517 | 0.00081495
62 | 0.98099 | -0.3636 | 0.0032457 | 0.00081346
63 | 0.98118 | -0.35987 | 0.0017925 | 0.00044924
64 | 0.98108 | -0.36192 | 0.0032494 | 0.00081437
65 | 0.99998 | 149.9956 | 0 | 0

## res_line
| p_from_mw | q_from_mvar | p_to_mw | q_to_mvar | pl_mw | ql_mvar | i_from_ka | i_to_ka | i_ka | vm_from_pu | va_from_degree | vm_to_pu | va_to_degree | loading_percent
0 | -0.033557 | -0.0084102 | 0.033599 | 0.0084366 | 4.2093e-05 | 2.6416e-05 | 0.051467 | 0.051467 | 0.051467 | 0.9702 | -0.57529 | 0.97153 | -0.549 | 14.1393
1 | -0.070162 | -0.0176 | 0.070365 | 0.017729 | 0.0002029 | 0.00012927 | 0.10747 | 0.10747 | 0.10747 | 0.97153 | -0.549 | 0.9746 | -0.48852 | 29.5241
2 | -0.080101 | -0.02017 | 0.080135 | 0.020192 | 3.4295e-05 | 2.1644e-05 | 0.12233 | 0.12233 | 0.12233 | 0.9746 | -0.48852 | 0.97505 | -0.47957 | 16.8039
3 | 0.0097358 | 0.0024408 | -0.0097344 | -0.0024401 | 1.4355e-06 | 7.0288e-07 | 0.014865 | 0.014865 | 0.014865 | 0.9746 | -0.48852 | 0.97444 | -0.49162 | 4.0838
4 | -0.11163 | -0.028093 | 0.11172 | 0.028148 | 9.0354e-05 | 5.5236e-05 | 0.17039 | 0.17039 | 0.17039 | 0.97505 | -0.47957 | 0.97591 | -0.46265 | 9.3624
5 | 0.031492 | 0.0079012 | -0.031469 | -0.0078869 | 2.2902e-05 | 1.4328e-05 | 0.048063 | 0.048063 | 0.048063 | 0.97505 | -0.47957 | 0.97428 | -0.49484 | 13.204
6 | 0.0097344 | 0.0024401 | -0.0097326 | -0.0024392 | 1.7673e-06 | 8.6543e-07 | 0.014865 | 0.014865 | 0.014865 | 0.97444 | -0.49162 | 0.97425 | -0.49543 | 4.0838
7 | 0.066707 | 0.016874 | -0.066699 | -0.01687 | 7.1651e-06 | 3.9949e-06 | 0.10113 | 0.10113 | 0.10113 | 0.98203 | -0.34331 | 0.98191 | -0.34555 | 5.5568
8 | -0.090095 | -0.022743 | 0.090106 | 0.02275 | 1.1161e-05 | 6.6384e-06 | 0.13658 | 0.13657 | 0.13658 | 0.98203 | -0.34331 | 0.98216 | -0.34072 | 7.5041
9 | 0.023389 | 0.0058693 | -0.023381 | -0.0058649 | 7.2333e-06 | 4.4351e-06 | 0.035442 | 0.035442 | 0.035442 | 0.98203 | -0.34331 | 0.9817 | -0.3498 | 9.7369
10 | 0.063682 | 0.016114 | -0.063656 | -0.0161 | 2.6043e-05 | 1.4313e-05 | 0.09656 | 0.096561 | 0.096561 | 0.98191 | -0.34555 | 0.98148 | -0.35407 | 5.3056
11 | 0.1732 | 0.043881 | -0.17306 | -0.043796 | 0.0001349 | 8.4689e-05 | 0.26257 | 0.26257 | 0.26257 | 0.98216 | -0.34072 | 0.98133 | -0.35695 | 14.4269
12 | -0.2633 | -0.066631 | 0.26332 | 0.066641 | 1.6119e-05 | 1.0231e-05 | 0.39914 | 0.39914 | 0.39914 | 0.98216 | -0.34072 | 0.98223 | -0.33945 | 21.931
13 | 0.021736 | 0.0054524 | -0.021733 | -0.0054508 | 2.6805e-06 | 1.6323e-06 | 0.032948 | 0.032948 | 0.032948 | 0.9817 | -0.3498 | 0.98157 | -0.35238 | 9.0516
14 | -0.12584 | -0.031706 | 0.12596 | 0.03178 | 0.0001207 | 7.4509e-05 | 0.19185 | 0.19185 | 0.19185 | 0.97635 | -0.45418 | 0.97737 | -0.43415 | 10.541
15 | 0.12584 | 0.031706 | -0.12579 | -0.031675 | 5.0976e-05 | 3.147e-05 | 0.19185 | 0.19185 | 0.19185 | 0.97635 | -0.45418 | 0.97591 | -0.46265 | 10.541
16 | -0.12596 | -0.03178 | 0.1261 | 0.031865 | 0.00013749 | 8.4868e-05 | 0.19185 | 0.19184 | 0.19185 | 0.97737 | -0.43415 | 0.97853 | -0.41138 | 10.5409
17 | -0.012168 | -0.003051 | 0.012174 | 0.0030543 | 6.1959e-06 | 3.3785e-06 | 0.018657 | 0.018657 | 0.018657 | 0.97053 | -0.56891 | 0.97107 | -0.55823 | 5.1255
18 | 0.012168 | 0.003051 | -0.012164 | -0.0030486 | 4.2483e-06 | 2.3169e-06 | 0.018657 | 0.018657 | 0.018657 | 0.97053 | -0.56891 | 0.97016 | -0.57624 | 5.1256
19 | 0.0077232 | 0.0019357 | -0.0077214 | -0.001935 | 1.8262e-06 | 7.3876e-07 | 0.011835 | 0.011835 | 0.011835 | 0.97107 | -0.55823 | 0.97081 | -0.56319 | 3.2514
20 | -0.019898 | -0.00499 | 0.019919 | 0.0050027 | 2.0953e-05 | 1.2666e-05 | 0.030491 | 0.030491 | 0.030491 | 0.97107 | -0.55823 | 0.97218 | -0.53616 | 8.3768
21 | 0.0074541 | 0.0018682 | -0.0074537 | -0.0018681 | 4.3653e-07 | 1.6942e-07 | 0.011433 | 0.011433 | 0.011433 | 0.97016 | -0.57624 | 0.97009 | -0.57747 | 3.141
22 | 0.16782 | 0.042483 | -0.16772 | -0.042418 | 0.00010461 | 6.5591e-05 | 0.25463 | 0.25463 | 0.25463 | 0.98133 | -0.35695 | 0.98066 | -0.36994 | 13.9904
23 | 0.0043153 | 0.0010814 | -0.0043151 | -0.0010815 | 1.5724e-07 | -2.3543e-08 | 0.0065374 | 0.0065374 | 0.0065374 | 0.98223 | -0.33945 | 0.98219 | -0.34021 | 1.796
24 | -0.26763 | -0.067723 | 0.26782 | 0.067838 | 0.00018236 | 0.00011577 | 0.40568 | 0.40568 | 0.40568 | 0.98223 | -0.33945 | 0.98296 | -0.32526 | 22.2902
25 | -0.15745 | -0.039747 | 0.1576 | 0.039842 | 0.00015109 | 9.4484e-05 | 0.23942 | 0.23942 | 0.23942 | 0.97895 | -0.40334 | 0.97997 | -0.38332 | 13.1552
26 | 0.13943 | 0.035226 | -0.13937 | -0.035193 | 5.3732e-05 | 3.3387e-05 | 0.21203 | 0.21203 | 0.21203 | 0.97895 | -0.40334 | 0.97853 | -0.41138 | 11.6501
27 | 0.01802 | 0.0045211 | -0.018006 | -0.0045129 | 1.3725e-05 | 8.1711e-06 | 0.027393 | 0.027393 | 0.027393 | 0.97895 | -0.40334 | 0.97813 | -0.41932 | 7.5255
28 | -0.1641 | -0.041471 | 0.16421 | 0.041537 | 0.00010535 | 6.6e-05 | 0.2493 | 0.2493 | 0.2493 | 0.97997 | -0.38332 | 0.98066 | -0.36994 | 13.6977
29 | 0.0076724 | 0.001923 | -0.0076717 | -0.0019227 | 6.5401e-07 | 2.579e-07 | 0.011672 | 0.011672 | 0.011672 | 0.97813 | -0.41932 | 0.97804 | -0.42111 | 3.2066
30 | -0.27603 | -0.070223 | 0.27691 | 0.070784 | 0.00088352 | 0.00056111 | 0.41682 | 0.41682 | 0.41682 | 0.9863 | -0.26067 | 0.98975 | -0.19448 | 22.902
31 | 0.27603 | 0.070223 | -0.27577 | -0.070056 | 0.00026283 | 0.00016692 | 0.41682 | 0.41682 | 0.41682 | 0.9863 | -0.26067 | 0.98527 | -0.28045 | 22.9021
32 | -0.3018 | -0.07702 | 0.3029 | 0.077723 | 0.0011053 | 0.0007028 | 0.45422 | 0.45422 | 0.45422 | 0.98975 | -0.19448 | 0.99371 | -0.11897 | 24.9574
33 | 0.27329 | 0.069437 | -0.27298 | -0.069236 | 0.00031634 | 0.00020088 | 0.41308 | 0.41308 | 0.41308 | 0.98527 | -0.28045 | 0.98403 | -0.30452 | 22.6969
34 | 0.060228 | 0.015241 | -0.060194 | -0.01522 | 3.4041e-05 | 2.055e-05 | 0.091364 | 0.091365 | 0.091365 | 0.98148 | -0.35407 | 0.98087 | -0.36586 | 8.3667
35 | 0.0034278 | 0.00085891 | -0.0034276 | -0.00085903 | 1.9899e-07 | -1.2094e-07 | 0.0051968 | 0.0051969 | 0.0051969 | 0.98148 | -0.35407 | 0.98141 | -0.35529 | 1.4277
36 | 0.060194 | 0.01522 | -0.060147 | -0.01519 | 4.7478e-05 | 3.0195e-05 | 0.091365 | 0.091365 | 0.091365 | 0.98087 | -0.36586 | 0.98002 | -0.38231 | 25.1002
37 | 0.32628 | 0.083738 | -0.32614 | -0.083647 | 0.00014277 | 9.0854e-05 | 0.48862 | 0.48862 | 0.48862 | 0.99505 | -0.093493 | 0.99457 | -0.10251 | 26.8475
38 | -0.32628 | -0.083738 | 0.32693 | 0.084152 | 0.00065148 | 0.00041458 | 0.48862 | 0.48862 | 0.48862 | 0.99505 | -0.093493 | 0.99722 | -0.052436 | 26.8475
39 | 0.32614 | 0.083647 | -0.32588 | -0.083481 | 0.00026009 | 0.00016552 | 0.48862 | 0.48862 | 0.48862 | 0.99457 | -0.10251 | 0.99371 | -0.11897 | 26.8475
40 | -0.37081 | -0.095149 | 0.37175 | 0.095752 | 0.00094601 | 0.00060276 | 0.55409 | 0.55409 | 0.55409 | 0.99722 | -0.052436 | 1 | 0 | 30.4447
41 | -0.019919 | -0.0050027 | 0.019927 | 0.0050079 | 8.6154e-06 | 5.2073e-06 | 0.030491 | 0.030491 | 0.030491 | 0.97218 | -0.53616 | 0.97264 | -0.5271 | 8.3767
42 | -0.021644 | -0.0054382 | 0.021649 | 0.0054409 | 4.3042e-06 | 2.6248e-06 | 0.033118 | 0.033118 | 0.033118 | 0.97264 | -0.5271 | 0.97285 | -0.52293 | 9.0983
43 | 0.019791 | 0.0049642 | -0.019784 | -0.0049599 | 7.058e-06 | 4.253e-06 | 0.030004 | 0.030005 | 0.030005 | 0.98157 | -0.35238 | 0.98118 | -0.35987 | 8.243
44 | 0.0050095 | 0.0012553 | -0.0050083 | -0.0012552 | 1.2355e-06 | 9.9935e-08 | 0.0076782 | 0.0076785 | 0.0076785 | 0.97081 | -0.56319 | 0.97055 | -0.56837 | 2.1095
45 | -0.27008 | -0.068405 | 0.27035 | 0.068576 | 0.00026933 | 0.00017101 | 0.4091 | 0.4091 | 0.4091 | 0.98296 | -0.32526 | 0.98403 | -0.30452 | 22.4782
46 | 0.056588 | 0.014298 | -0.056585 | -0.014296 | 3.8702e-06 | 2.4593e-06 | 0.085962 | 0.085962 | 0.085962 | 0.98002 | -0.38231 | 0.97995 | -0.38374 | 23.616
47 | -0.0028291 | -0.00070904 | 0.0028292 | 0.00070892 | 1.0419e-07 | -1.2005e-07 | 0.0043128 | 0.0043127 | 0.0043128 | 0.97612 | -0.45869 | 0.97616 | -0.45791 | 1.1848
48 | -0.0064908 | -0.0016266 | 0.0064916 | 0.0016268 | 7.3331e-07 | 2.1957e-07 | 0.0098943 | 0.0098942 | 0.0098943 | 0.97616 | -0.45791 | 0.97628 | -0.45554 | 2.7182
49 | -0.023581 | -0.0059251 | 0.02361 | 0.0059429 | 2.9089e-05 | 1.7876e-05 | 0.036073 | 0.036073 | 0.036073 | 0.97285 | -0.52293 | 0.97416 | -0.49712 | 9.9101
50 | -0.025293 | -0.0063649 | 0.025305 | 0.006372 | 1.1449e-05 | 7.0725e-06 | 0.038644 | 0.038644 | 0.038644 | 0.97416 | -0.49712 | 0.97464 | -0.48766 | 10.6166
51 | -0.025305 | -0.006372 | 0.025313 | 0.0063771 | 8.2677e-06 | 5.1073e-06 | 0.038644 | 0.038644 | 0.038644 | 0.97464 | -0.48766 | 0.97499 | -0.48083 | 10.6166
52 | -0.027289 | -0.0068724 | 0.027298 | 0.0068776 | 8.3136e-06 | 5.1613e-06 | 0.041661 | 0.041661 | 0.041661 | 0.97499 | -0.48083 | 0.97532 | -0.47446 | 11.4452
53 | -0.013189 | -0.003306 | 0.013192 | 0.0033075 | 2.8308e-06 | 1.5779e-06 | 0.020099 | 0.020099 | 0.020099 | 0.97649 | -0.45154 | 0.97671 | -0.44704 | 5.5216
54 | 0.0105 | 0.0026319 | -0.010498 | -0.0026309 | 2.0019e-06 | 1.0204e-06 | 0.016 | 0.016 | 0.016 | 0.97649 | -0.45154 | 0.97628 | -0.45554 | 4.3957
55 | -0.015412 | -0.0038638 | 0.015412 | 0.0038642 | 7.0541e-07 | 4.0876e-07 | 0.02348 | 0.02348 | 0.02348 | 0.97671 | -0.44704 | 0.97676 | -0.44608 | 6.4506
56 | 0.035013 | 0.008829 | -0.03497 | -0.0088014 | 4.3909e-05 | 2.7588e-05 | 0.053359 | 0.05336 | 0.05336 | 0.97676 | -0.44608 | 0.97543 | -0.47231 | 14.6592
57 | -0.050426 | -0.012693 | 0.05053 | 0.012759 | 0.00010402 | 6.5981e-05 | 0.07684 | 0.076839 | 0.07684 | 0.97676 | -0.44608 | 0.97896 | -0.40302 | 21.1098
58 | 0.029503 | 0.0074314 | -0.0295 | -0.0074295 | 3.0238e-06 | 1.8856e-06 | 0.04502 | 0.04502 | 0.04502 | 0.97543 | -0.47231 | 0.97532 | -0.47446 | 12.3682
59 | -0.05351 | -0.013506 | 0.053559 | 0.013537 | 4.9454e-05 | 3.14e-05 | 0.081369 | 0.081369 | 0.081369 | 0.97896 | -0.40302 | 0.97995 | -0.38374 | 22.354
60 | -0.0082396 | -0.002065 | 0.0082414 | 0.0020658 | 1.787e-06 | 7.589e-07 | 0.012502 | 0.012502 | 0.012502 | 0.98069 | -0.36946 | 0.98093 | -0.36491 | 3.4346
61 | -0.011493 | -0.0028808 | 0.011494 | 0.0028811 | 7.1754e-07 | 3.7975e-07 | 0.017435 | 0.017435 | 0.017435 | 0.98093 | -0.36491 | 0.98099 | -0.3636 | 4.7897
62 | -0.01474 | -0.0036946 | 0.014741 | 0.0036953 | 1.1799e-06 | 6.7565e-07 | 0.022358 | 0.022358 | 0.022358 | 0.98099 | -0.3636 | 0.98108 | -0.36192 | 6.1423
63 | 0.017992 | 0.0045107 | -0.01799 | -0.0045096 | 1.7576e-06 | 1.0453e-06 | 0.027286 | 0.027286 | 0.027286 | 0.98118 | -0.35987 | 0.98108 | -0.36192 | 7.4962

## res_trafo
| p_hv_mw | q_hv_mvar | p_lv_mw | q_lv_mvar | pl_mw | ql_mvar | i_hv_ka | i_lv_ka | vm_hv_pu | va_hv_degree | vm_lv_pu | va_lv_degree | loading_percent
0 | -1.2729e-15 | -1.3162e-15 | 0.00165 | 1.2699e-07 | 0.00165 | 1.2699e-07 | 5.2857e-17 | 0.0023815 | 0.99998 | 149.9956 | 1 | 0 | 0.2619

## res_ext_grid
| p_mw | q_mvar
0 | 0.4173 | 0.10675

## res_load
| p_mw | q_mvar
0 | 0.033557 | 0.0084102
1 | 0.036563 | 0.0091636
2 | 0.0030176 | 0.00075627
3 | 0.0016458 | 0.00041247
4 | 0.01407 | 0.0035262
5 | 0.0047099 | 0.0011804
6 | 0.0052394 | 0.0013131
7 | 0.0065029 | 0.0016298
8 | 0.013276 | 0.0033272
9 | 0.010334 | 0.0025899
10 | 0.024883 | 0.0062362
11 | 0.0024728 | 0.00061975
12 | 0.0034276 | 0.00085903
13 | 0.0097326 | 0.0024392
14 | 0.043877 | 0.010997
15 | 0.001717 | 0.00043032
16 | 0.031469 | 0.0078869
17 | 0.0019415 | 0.00048659
18 | 0.0076717 | 0.0019227
19 | 0.0027119 | 0.00067967
20 | 0.0074537 | 0.0018681
21 | 0.003512 | 0.00088018
22 | 0.0043151 | 0.0010815
23 | 0.0022608 | 0.0005666
24 | 0.022974 | 0.0057579
25 | 0.002632 | 0.00065965
26 | 0.0035582 | 0.00089176
27 | 0.043892 | 0.011
28 | 0.0028291 | 0.00070904
29 | 0.0036616 | 0.00091769
30 | 0.001932 | 0.0004842
31 | 0.0016837 | 0.00042197
32 | 0.0019765 | 0.00049535
33 | 0.0050083 | 0.0012552
34 | 0.0026896 | 0.00067408
35 | 0.0022196 | 0.00055628
36 | 0.0040062 | 0.001004
37 | 0.0054666 | 0.0013701
38 | 0.0029799 | 0.00074683
39 | 0.0022021 | 0.0005519
40 | 0.0030253 | 0.0007582
41 | 0.0082396 | 0.002065
42 | 0.0032517 | 0.00081495
43 | 0.0032457 | 0.00081346
44 | 0.0017925 | 0.00044924
45 | 0.0032494 | 0.00081437

## dtypes
| element | column | dtype
0 | bus | name | object
1 | bus | vn_kv | float64
2 | bus | type | object
3 | bus | zone | object
4 | bus | in_service | bool
5 | load | name | object
6 | load | bus | uint32
7 | load | p_mw | float64
8 | load | q_mvar | float64
9 | load | const_z_percent | float64
10 | load | const_i_percent | float64
11 | load | sn_mva | float64
12 | load | scaling | float64
13 | load | in_service | bool
14 | load | type | object
15 | ext_grid | name | object
16 | ext_grid | bus | uint32
17 | ext_grid | vm_pu | float64
18 | ext_grid | va_degree | float64
19 | ext_grid | slack_weight | float64
20 | ext_grid | in_service | bool
21 | line | name | object
22 | line | std_type | object
23 | line | from_bus | uint32
24 | line | to_bus | uint32
25 | line | length_km | float64
26 | line | r_ohm_per_km | float64
27 | line | x_ohm_per_km | float64
28 | line | c_nf_per_km | float64
29 | line | g_us_per_km | float64
30 | line | max_i_ka | float64
31 | line | df | float64
32 | line | parallel | uint32
33 | line | type | object
34 | line | in_service | bool
35 | trafo | name | object
36 | trafo | std_type | object
37 | trafo | hv_bus | uint32
38 | trafo | lv_bus | uint32
39 | trafo | sn_mva | float64
40 | trafo | vn_hv_kv | float64
41 | trafo | vn_lv_kv | float64
42 | trafo | vk_percent | float64
43 | trafo | vkr_percent | float64
44 | trafo | pfe_kw | float64
45 | trafo | i0_percent | float64
46 | trafo | shift_degree | float64
47 | trafo | tap_side | object
48 | trafo | tap_neutral | int32
49 | trafo | tap_min | int32
50 | trafo | tap_max | int32
51 | trafo | tap_step_percent | float64
52 | trafo | tap_step_degree | float64
53 | trafo | tap_pos | int32
54 | trafo | tap_phase_shifter | bool
55 | trafo | parallel | uint32
56 | trafo | df | float64
57 | trafo | in_service | bool
58 | line_geodata | coords | object
59 | bus_geodata | x | float64
60 | bus_geodata | y | float64
61 | bus_geodata | coords | object
62 | res_bus | vm_pu | float64
63 | res_bus | va_degree | float64
64 | res_bus | p_mw | float64
65 | res_bus | q_mvar | float64
66 | res_line | p_from_mw | float64
67 | res_line | q_from_mvar | float64
68 | res_line | p_to_mw | float64
69 | res_line | q_to_mvar | float64
70 | res_line | pl_mw | float64
71 | res_line | ql_mvar | float64
72 | res_line | i_from_ka | float64
73 | res_line | i_to_ka | float64
74 | res_line | i_ka | float64
75 | res_line | vm_from_pu | float64
76 | res_line | va_from_degree | float64
77 | res_line | vm_to_pu | float64
78 | res_line | va_to_degree | float64
79 | res_line | loading_percent | float64
80 | res_trafo | p_hv_mw | float64
81 | res_trafo | q_hv_mvar | float64
82 | res_trafo | p_lv_mw | float64
83 | res_trafo | q_lv_mvar | float64
84 | res_trafo | pl_mw | float64
85 | res_trafo | ql_mvar | float64
86 | res_trafo | i_hv_ka | float64
87 | res_trafo | i_lv_ka | float64
88 | res_trafo | vm_hv_pu | float64
89 | res_trafo | va_hv_degree | float64
90 | res_trafo | vm_lv_pu | float64
91 | res_trafo | va_lv_degree | float64
92 | res_trafo | loading_percent | float64
93 | res_ext_grid | p_mw | float64
94 | res_ext_grid | q_mvar | float64
95 | res_load | p_mw | float64
96 | res_load | q_mvar | float64

## parameters
| version | format_version | converged | OPF_converged | name | f_hz | sn_mva
0 | 2.14.6 | 2.14.0 | TRUE | FALSE |  | 50 | 1