## bus
| name | vn_kv | type | zone | in_service
0 | bus_LV_1054-19_0_8_node_0 | 0.4 | n |  | TRUE
1 | bus_LV_1054-19_0_8_node_1 | 0.4 | n |  | TRUE
2 | bus_LV_1054-19_0_8_node_5 | 0.4 | n |  | TRUE
3 | bus_LV_1054-19_0_8_node_3 | 0.4 | n |  | TRUE
4 | bus_LV_1054-19_0_8_node_28 | 0.4 | n |  | TRUE
5 | bus_LV_1054-19_0_8_node_33 | 0.4 | n |  | TRUE
6 | bus_LV_1054-19_0_8_node_4 | 0.4 | n |  | TRUE
7 | bus_LV_1054-19_0_8_node_6 | 0.4 | n |  | TRUE
8 | bus_LV_1054-19_0_8_node_9 | 0.4 | n |  | TRUE
9 | bus_LV_1054-19_0_8_node_51 | 0.4 | n |  | TRUE
10 | bus_LV_1054-19_0_8_node_21 | 0.4 | n |  | TRUE
11 | bus_LV_1054-19_0_8_node_62 | 0.4 | n |  | TRUE
12 | bus_LV_1054-19_0_8_node_56 | 0.4 | n |  | TRUE
13 | bus_LV_1054-19_0_8_node_7 | 0.4 | n |  | TRUE
14 | bus_LV_1054-19_0_8_node_63 | 0.4 | n |  | TRUE
15 | bus_LV_1054-19_0_8_node_8 | 0.4 | n |  | TRUE
16 | bus_LV_1054-19_0_8_node_49 | 0.4 | n |  | TRUE
17 | bus_LV_1054-19_0_8_node_47 | 0.4 | n |  | TRUE
18 | bus_LV_1054-19_0_8_node_50 | 0.4 | n |  | TRUE
19 | bus_LV_1054-19_0_8_node_10 | 0.4 | n |  | TRUE
20 | bus_LV_1054-19_0_8_node_20 | 0.4 | n |  | TRUE
21 | bus_LV_1054-19_0_8_node_66 | 0.4 | n |  | TRUE
22 | bus_LV_1054-19_0_8_node_12 | 0.4 | n |  | TRUE
23 | bus_LV_1054-19_0_8_node_18 | 0.4 | n |  | TRUE
24 | bus_LV_1054-19_0_8_node_38 | 0.4 | n |  | TRUE
25 | bus_LV_1054-19_0_8_node_13 | 0.4 | n |  | TRUE
26 | bus_LV_1054-19_0_8_node_14 | 0.4 | n |  | TRUE
27 | bus_LV_1054-19_0_8_node_45 | 0.4 | n |  | TRUE
28 | bus_LV_1054-19_0_8_node_55 | 0.4 | n |  | TRUE
29 | bus_LV_1054-19_0_8_node_15 | 0.4 | n |  | TRUE
30 | bus_LV_1054-19_0_8_node_17 | 0.4 | n |  | TRUE
31 | bus_LV_1054-19_0_8_node_23 | 0.4 | n |  | TRUE
32 | bus_LV_1054-19_0_8_node_64 | 0.4 | n |  | TRUE
33 | bus_LV_1054-19_0_8_node_65 | 0.4 | n |  | TRUE
34 | bus_LV_1054-19_0_8_node_42 | 0.4 | n |  | TRUE
35 | bus_LV_1054-19_0_8_node_39 | 0.4 | n |  | TRUE
36 | bus_LV_1054-19_0_8_node_37 | 0.4 | n |  | TRUE
37 | bus_LV_1054-19_0_8_node_24 | 0.4 | n |  | TRUE
38 | bus_LV_1054-19_0_8_node_67 | 0.4 | n |  | TRUE
39 | bus_LV_1054-19_0_8_node_46 | 0.4 | n |  | TRUE
40 | bus_LV_1054-19_0_8_node_27 | 0.4 | n |  | TRUE
41 | bus_LV_1054-19_0_8_node_48 | 0.4 | n |  | TRUE
42 | bus_LV_1054-19_0_8_node_32 | 0.4 | n |  | TRUE
43 | bus_LV_1054-19_0_8_node_34 | 0.4 | n |  | TRUE
44 | bus_LV_1054-19_0_8_node_54 | 0.4 | n |  | TRUE
45 | bus_LV_1054-19_0_8_node_35 | 0.4 | n |  | TRUE
46 | bus_LV_1054-19_0_8_node_52 | 0.4 | n |  | TRUE
47 | bus_LV_1054-19_0_8_node_60 | 0.4 | n |  | TRUE
48 | bus_LV_1054-19_0_8_node_31 | 0.4 | n |  | TRUE
49 | bus_LV_1054-19_0_8_node_29 | 0.4 | n |  | TRUE
50 | bus_LV_1054-19_0_8_node_57 | 0.4 | n |  | TRUE
51 | bus_LV_1054-19_0_8_node_72 | 0.4 | n |  | TRUE
52 | bus_LV_1054-19_0_8_node_70 | 0.4 | n |  | TRUE
53 | bus_LV_1054-19_0_8_node_44 | 0.4 | n |  | TRUE
54 | bus_LV_1054-19_0_8_node_30 | 0.4 | n |  | TRUE
55 | bus_LV_1054-19_0_8_node_40 | 0.4 | n |  | TRUE
56 | bus_LV_1054-19_0_8_node_68 | 0.4 | n |  | TRUE
57 | bus_LV_1054-19_0_8_node_53 | 0.4 | n |  | TRUE
58 | bus_LV_1054-19_0_8_node_59 | 0.4 | n |  | TRUE
59 | bus_LV_1054-19_0_8_node_58 | 0.4 | n |  | TRUE
60 | bus_LV_1054-19_0_8_node_71 | 0.4 | n |  | TRUE
61 | bus_LV_1054-19_0_8_node_61 | 0.4 | n |  | TRUE
62 | bus_LV_1054-19_0_8_node_41 | 0.4 | n |  | TRUE
63 | bus_LV_1054-19_0_8_node_43 | 0.4 | n |  | TRUE
64 | bus_LV_1054-19_0_8_node_69 | 0.4 | n |  | TRUE
65 | bus_MV_212_1_node_49 | 20 | n |  | TRUE

## load
| name | bus | p_mw | q_mvar | const_z_percent | const_i_percent | sn_mva | scaling | in_service | type
0 | LV_1054-19_0_8_load_0 | 0 | 0.0073989 | 0.0018543 | 0 | 0 |  | 1 | TRUE | wye
1 | LV_1054-19_0_8_load_28 | 4 | 0.0065219 | 0.0016346 | 0 | 0 |  | 1 | TRUE | wye
2 | LV_1054-19_0_8_load_51 | 9 | 0.0070849 | 0.0017756 | 0 | 0 |  | 1 | TRUE | wye
3 | LV_1054-19_0_8_load_62 | 11 | 0.013083 | 0.0032789 | 0 | 0 |  | 1 | TRUE | wye
4 | LV_1054-19_0_8_load_56 | 12 | 0.0071406 | 0.0017896 | 0 | 0 |  | 1 | TRUE | wye
5 | LV_1054-19_0_8_load_49 | 16 | 0.0054456 | 0.0013648 | 0 | 0 |  | 1 | TRUE | wye
6 | LV_1054-19_0_8_load_47 | 17 | 0.0054943 | 0.001377 | 0 | 0 |  | 1 | TRUE | wye
7 | LV_1054-19_0_8_load_50 | 18 | 0.0070384 | 0.001764 | 0 | 0 |  | 1 | TRUE | wye
8 | LV_1054-19_0_8_load_66 | 21 | 0.015167 | 0.0038013 | 0 | 0 |  | 1 | TRUE | wye
9 | LV_1054-19_0_8_load_38 | 24 | 0.059082 | 0.014807 | 0 | 0 |  | 1 | TRUE | wye
10 | LV_1054-19_0_8_load_45 | 27 | 0.020764 | 0.0052039 | 0 | 0 |  | 1 | TRUE | wye
11 | LV_1054-19_0_8_load_55 | 28 | 0.026719 | 0.0066963 | 0 | 0 |  | 1 | TRUE | wye
12 | LV_1054-19_0_8_load_64 | 32 | 0.0035093 | 0.00087952 | 0 | 0 |  | 1 | TRUE | wye
13 | LV_1054-19_0_8_load_65 | 33 | 0.015154 | 0.003798 | 0 | 0 |  | 1 | TRUE | wye
14 | LV_1054-19_0_8_load_42 | 34 | 0.0043036 | 0.0010786 | 0 | 0 |  | 1 | TRUE | wye
15 | LV_1054-19_0_8_load_39 | 35 | 0.0074618 | 0.0018701 | 0 | 0 |  | 1 | TRUE | wye
16 | LV_1054-19_0_8_load_37 | 36 | 0.045675 | 0.011447 | 0 | 0 |  | 1 | TRUE | wye
17 | LV_1054-19_0_8_load_67 | 38 | 0.010971 | 0.0027497 | 0 | 0 |  | 1 | TRUE | wye
18 | LV_1054-19_0_8_load_46 | 39 | 0.098249 | 0.024623 | 0 | 0 |  | 1 | TRUE | wye
19 | LV_1054-19_0_8_load_27 | 40 | 0.0082608 | 0.0020703 | 0 | 0 |  | 1 | TRUE | wye
20 | LV_1054-19_0_8_load_48 | 41 | 0.0084511 | 0.002118 | 0 | 0 |  | 1 | TRUE | wye
21 | LV_1054-19_0_8_load_54 | 44 | 0.0065577 | 0.0016435 | 0 | 0 |  | 1 | TRUE | wye
22 | LV_1054-19_0_8_load_52 | 46 | 0.0016195 | 0.00040589 | 0 | 0 |  | 1 | TRUE | wye
23 | LV_1054-19_0_8_load_60 | 47 | 0.0048382 | 0.0012126 | 0 | 0 |  | 1 | TRUE | wye
24 | LV_1054-19_0_8_load_29 | 49 | 0.0056404 | 0.0014136 | 0 | 0 |  | 1 | TRUE | wye
25 | LV_1054-19_0_8_load_57 | 50 | 0.010464 | 0.0026225 | 0 | 0 |  | 1 | TRUE | wye
26 | LV_1054-19_0_8_load_72 | 51 | 0.0079238 | 0.0019859 | 0 | 0 |  | 1 | TRUE | wye
27 | LV_1054-19_0_8_load_44 | 53 | 0.0079158 | 0.0019839 | 0 | 0 |  | 1 | TRUE | wye
28 | LV_1054-19_0_8_load_30 | 54 | 0.017649 | 0.0044231 | 0 | 0 |  | 1 | TRUE | wye
29 | LV_1054-19_0_8_load_40 | 55 | 0.0077627 | 0.0019455 | 0 | 0 |  | 1 | TRUE | wye
30 | LV_1054-19_0_8_load_68 | 56 | 0.012184 | 0.0030536 | 0 | 0 |  | 1 | TRUE | wye
31 | LV_1054-19_0_8_load_53 | 57 | 0.0017095 | 0.00042843 | 0 | 0 |  | 1 | TRUE | wye
32 | LV_1054-19_0_8_load_58 | 59 | 0.0034128 | 0.00085533 | 0 | 0 |  | 1 | TRUE | wye
33 | LV_1054-19_0_8_load_71 | 60 | 0.0036435 | 0.00091314 | 0 | 0 |  | 1 | TRUE | wye
34 | LV_1054-19_0_8_load_41 | 62 | 0.0079826 | 0.0020006 | 0 | 0 |  | 1 | TRUE | wye
35 | LV_1054-19_0_8_load_43 | 63 | 0.0056596 | 0.0014184 | 0 | 0 |  | 1 | TRUE | wye
36 | LV_1054-19_0_8_load_69 | 64 | 0.015631 | 0.0039175 | 0 | 0 |  | 1 | TRUE | wye

## ext_grid
| name | bus | vm_pu | va_degree | slack_weight | in_service
0 |  | 38 | 1 | 0 | 1 | TRUE

## line
| name | std_type | from_bus | to_bus | length_km | r_ohm_per_km | x_ohm_per_km | c_nf_per_km | g_us_per_km | max_i_ka | df | parallel | type | in_service
0 | LV_1054-19_0_8_line_0 |  | 0 | 1 | 0.027798 | 0.125 | 0.08 | 261 | 0 | 0.364 | 1 | 1 | cs | TRUE
1 | LV_1054-19_0_8_line_1 |  | 1 | 2 | 0.0083095 | 0.125 | 0.08 | 261 | 0 | 0.364 | 1 | 1 | cs | TRUE
2 | LV_1054-19_0_8_line_2 |  | 2 | 10 | 0.006146 | 0.125 | 0.08 | 261 | 0 | 0.364 | 1 | 1 | cs | TRUE
3 | LV_1054-19_0_8_line_3 |  | 2 | 11 | 0.002258 | 0.125 | 0.08 | 261 | 0 | 0.364 | 1 | 1 | cs | TRUE
4 | LV_1054-19_0_8_line_4 |  | 3 | 4 | 0.012286 | 0.125 | 0.08 | 261 | 0 | 0.364 | 1 | 1 | cs | TRUE
5 | LV_1054-19_0_8_line_5 |  | 3 | 5 | 0.004444 | 0.125 | 0.08 | 261 | 0 | 0.364 | 1 | 1 | cs | TRUE
6 | LV_1054-19_0_8_line_6 |  | 4 | 40 | 0.016279 | 0.125 | 0.08 | 261 | 0 | 0.364 | 1 | 1 | cs | TRUE
7 | LV_1054-19_0_8_line_7 |  | 5 | 41 | 0.013847 | 0.125 | 0.08 | 261 | 0 | 0.364 | 1 | 4 | cs | TRUE
8 | LV_1054-19_0_8_line_8 |  | 5 | 42 | 0.036499 | 0.125 | 0.08 | 261 | 0 | 0.364 | 1 | 4 | cs | TRUE
9 | LV_1054-19_0_8_line_9 |  | 6 | 7 | 0.020264 | 0.125 | 0.08 | 261 | 0 | 0.364 | 1 | 4 | cs | TRUE
10 | LV_1054-19_0_8_line_10 |  | 6 | 8 | 0.016698 | 0.125 | 0.08 | 261 | 0 | 0.364 | 1 | 4 | cs | TRUE
11 | LV_1054-19_0_8_line_11 |  | 6 | 9 | 0.019987 | 0.125 | 0.08 | 261 | 0 | 0.364 | 1 | 1 | cs | TRUE
12 | LV_1054-19_0_8_line_12 |  | 7 | 12 | 0.014642 | 0.125 | 0.08 | 261 | 0 | 0.364 | 1 | 4 | cs | TRUE
13 | LV_1054-19_0_8_line_13 |  | 8 | 18 | 0.023205 | 0.125 | 0.08 | 261 | 0 | 0.364 | 1 | 4 | cs | TRUE
14 | LV_1054-19_0_8_line_14 |  | 10 | 28 | 0.029324 | 0.125 | 0.08 | 261 | 0 | 0.364 | 1 | 1 | cs | TRUE
15 | LV_1054-19_0_8_line_15 |  | 12 | 50 | 0.012888 | 0.125 | 0.08 | 261 | 0 | 0.364 | 1 | 4 | cs | TRUE
16 | LV_1054-19_0_8_line_16 |  | 13 | 14 | 0.006482 | 0.125 | 0.08 | 261 | 0 | 0.364 | 1 | 4 | cs | TRUE
17 | LV_1054-19_0_8_line_17 |  | 13 | 15 | 0.01936 | 0.125 | 0.08 | 261 | 0 | 0.364 | 1 | 4 | cs | TRUE
18 | LV_1054-19_0_8_line_18 |  | 14 | 51 | 0.020321 | 0.125 | 0.08 | 261 | 0 | 0.364 | 1 | 1 | cs | TRUE
19 | LV_1054-19_0_8_line_19 |  | 14 | 52 | 0.00392 | 0.125 | 0.08 | 261 | 0 | 0.364 | 1 | 4 | cs | TRUE
20 | LV_1054-19_0_8_line_20 |  | 15 | 16 | 0.013051 | 0.125 | 0.08 | 261 | 0 | 0.364 | 1 | 1 | cs | TRUE
21 | LV_1054-19_0_8_line_21 |  | 15 | 17 | 0.00046942 | 0.125 | 0.08 | 261 | 0 | 0.364 | 1 | 4 | cs | TRUE
22 | LV_1054-19_0_8_line_22 |  | 17 | 41 | 0.01383 | 0.125 | 0.08 | 261 | 0 | 0.364 | 1 | 4 | cs | TRUE
23 | LV_1054-19_0_8_line_23 |  | 18 | 53 | 0.0033304 | 0.125 | 0.08 | 261 | 0 | 0.364 | 1 | 4 | cs | TRUE
24 | LV_1054-19_0_8_line_24 |  | 19 | 20 | 0.032599 | 0.125 | 0.08 | 261 | 0 | 0.364 | 1 | 4 | cs | TRUE
25 | LV_1054-19_0_8_line_25 |  | 19 | 21 | 0.035484 | 0.125 | 0.08 | 261 | 0 | 0.364 | 1 | 4 | cs | TRUE
26 | LV_1054-19_0_8_line_26 |  | 20 | 24 | 0.0083439 | 0.125 | 0.08 | 261 | 0 | 0.364 | 1 | 4 | cs | TRUE
27 | LV_1054-19_0_8_line_27 |  | 21 | 33 | 0.018559 | 0.125 | 0.08 | 261 | 0 | 0.364 | 1 | 4 | cs | TRUE
28 | LV_1054-19_0_8_line_28 |  | 22 | 23 | 0.036127 | 0.125 | 0.08 | 261 | 0 | 0.364 | 1 | 4 | cs | TRUE
29 | LV_1054-19_0_8_line_29 |  | 22 | 24 | 0.0097595 | 0.125 | 0.08 | 261 | 0 | 0.364 | 1 | 4 | cs | TRUE
30 | LV_1054-19_0_8_line_30 |  | 23 | 34 | 0.01349 | 0.125 | 0.08 | 261 | 0 | 0.364 | 1 | 1 | cs | TRUE
31 | LV_1054-19_0_8_line_31 |  | 23 | 35 | 0.020787 | 0.125 | 0.08 | 261 | 0 | 0.364 | 1 | 4 | cs | TRUE
32 | LV_1054-19_0_8_line_32 |  | 25 | 26 | 0.016588 | 0.125 | 0.08 | 261 | 0 | 0.364 | 1 | 1 | cs | TRUE
33 | LV_1054-19_0_8_line_33 |  | 25 | 27 | 0.0018104 | 0.125 | 0.08 | 261 | 0 | 0.364 | 1 | 1 | cs | TRUE
34 | LV_1054-19_0_8_line_34 |  | 26 | 28 | 0.036184 | 0.125 | 0.08 | 261 | 0 | 0.364 | 1 | 1 | cs | TRUE
35 | LV_1054-19_0_8_line_35 |  | 27 | 39 | 0.019901 | 0.125 | 0.08 | 261 | 0 | 0.364 | 1 | 1 | cs | TRUE
36 | LV_1054-19_0_8_line_36 |  | 29 | 30 | 0.059788 | 0.125 | 0.08 | 261 | 0 | 0.364 | 1 | 4 | cs | TRUE
37 | LV_1054-19_0_8_line_37 |  | 29 | 31 | 0.045557 | 0.125 | 0.08 | 261 | 0 | 0.364 | 1 | 2 | cs | TRUE
38 | LV_1054-19_0_8_line_38 |  | 29 | 32 | 0.009568 | 0.125 | 0.08 | 261 | 0 | 0.364 | 1 | 1 | cs | TRUE
39 | LV_1054-19_0_8_line_39 |  | 30 | 33 | 0.0059318 | 0.125 | 0.08 | 261 | 0 | 0.364 | 1 | 4 | cs | TRUE
40 | LV_1054-19_0_8_line_40 |  | 31 | 36 | 0.02857 | 0.125 | 0.08 | 261 | 0 | 0.364 | 1 | 1 | cs | TRUE
41 | LV_1054-19_0_8_line_41 |  | 35 | 55 | 0.016531 | 0.125 | 0.08 | 261 | 0 | 0.364 | 1 | 4 | cs | TRUE
42 | LV_1054-19_0_8_line_42 |  | 37 | 38 | 0.031305 | 0.125 | 0.08 | 261 | 0 | 0.364 | 1 | 4 | cs | TRUE
43 | LV_1054-19_0_8_line_43 |  | 37 | 39 | 0.013508 | 0.125 | 0.08 | 261 | 0 | 0.364 | 1 | 2 | cs | TRUE
44 | LV_1054-19_0_8_line_44 |  | 38 | 56 | 0.020855 | 0.125 | 0.08 | 261 | 0 | 0.364 | 1 | 4 | cs | TRUE
45 | LV_1054-19_0_8_line_45 |  | 42 | 58 | 0.011994 | 0.125 | 0.08 | 261 | 0 | 0.364 | 1 | 1 | cs | TRUE
46 | LV_1054-19_0_8_line_46 |  | 42 | 59 | 0.017226 | 0.125 | 0.08 | 261 | 0 | 0.364 | 1 | 4 | cs | TRUE
47 | LV_1054-19_0_8_line_47 |  | 42 | 48 | 0.03671 | 0.125 | 0.08 | 261 | 0 | 0.364 | 1 | 1 | cs | TRUE
48 | LV_1054-19_0_8_line_48 |  | 43 | 44 | 0.004156 | 0.125 | 0.08 | 261 | 0 | 0.364 | 1 | 1 | cs | TRUE
49 | LV_1054-19_0_8_line_49 |  | 43 | 45 | 0.048722 | 0.125 | 0.08 | 261 | 0 | 0.364 | 1 | 1 | cs | TRUE
50 | LV_1054-19_0_8_line_50 |  | 43 | 46 | 0.077609 | 0.125 | 0.08 | 261 | 0 | 0.364 | 1 | 1 | cs | TRUE
51 | LV_1054-19_0_8_line_51 |  | 45 | 47 | 0.011798 | 0.125 | 0.08 | 261 | 0 | 0.364 | 1 | 1 | cs | TRUE
52 | LV_1054-19_0_8_line_52 |  | 46 | 57 | 0.0219 | 0.125 | 0.08 | 261 | 0 | 0.364 | 1 | 1 | cs | TRUE
53 | LV_1054-19_0_8_line_53 |  | 47 | 61 | 0.023854 | 0.125 | 0.08 | 261 | 0 | 0.364 | 1 | 1 | cs | TRUE
54 | LV_1054-19_0_8_line_54 |  | 48 | 49 | 0.011656 | 0.125 | 0.08 | 261 | 0 | 0.364 | 1 | 1 | cs | TRUE
55 | LV_1054-19_0_8_line_55 |  | 49 | 54 | 0.0032767 | 0.125 | 0.08 | 261 | 0 | 0.364 | 1 | 1 | cs | TRUE
56 | LV_1054-19_0_8_line_56 |  | 50 | 59 | 0.019732 | 0.125 | 0.08 | 261 | 0 | 0.364 | 1 | 4 | cs | TRUE
57 | LV_1054-19_0_8_line_57 |  | 52 | 64 | 0.022695 | 0.125 | 0.08 | 261 | 0 | 0.364 | 1 | 4 | cs | TRUE
58 | LV_1054-19_0_8_line_58 |  | 53 | 63 | 0.024072 | 0.125 | 0.08 | 261 | 0 | 0.364 | 1 | 4 | cs | TRUE
59 | LV_1054-19_0_8_line_59 |  | 55 | 62 | 0.020033 | 0.125 | 0.08 | 261 | 0 | 0.364 | 1 | 4 | cs | TRUE
60 | LV_1054-19_0_8_line_60 |  | 56 | 64 | 0.012399 | 0.125 | 0.08 | 261 | 0 | 0.364 | 1 | 4 | cs | TRUE
61 | LV_1054-19_0_8_line_61 |  | 58 | 60 | 0.003571 | 0.125 | 0.08 | 261 | 0 | 0.364 | 1 | 1 | cs | TRUE
62 | LV_1054-19_0_8_line_62 |  | 58 | 61 | 0.010429 | 0.125 | 0.08 | 261 | 0 | 0.364 | 1 | 1 | cs | TRUE
63 | LV_1054-19_0_8_line_63 |  | 62 | 63 | 0.068823 | 0.125 | 0.08 | 261 | 0 | 0.364 | 1 | 4 | cs | TRUE

## trafo
| name | std_type | hv_bus | lv_bus | sn_mva | vn_hv_kv | vn_lv_kv | vk_percent | vkr_percent | pfe_kw | i0_percent | shift_degree | tap_side | tap_neutral | tap_min | tap_max | tap_step_percent | tap_step_degree | tap_pos | tap_phase_shifter | parallel | df | in_service
0 | LV_1054-19_0_8_trafo_67 | 0.63 MVA 20/0.4 kV | 65 | 38 | 0.63 | 20 | 0.4 | 6 | 1.206 | 1.65 | 0.2619 | 150 | hv | 0 | -2 | 2 | 2.5 | 0 | 0 | FALSE | 1 | 1 | TRUE

## line_geodata
| x0 | y0 | x1 | y1 | x2 | y2 | x3 | y3 | x4 | y4 | x5 | y5 | x6 | y6 | x7 | y7 | x8 | y8 | x9 | y9 | x10 | y10
0 | 2668669.3841 | 1214926.8926 | 2668659.4524 | 1214924.7436 | 2668646.5696 | 1214920.337 | 2668642.9735 | 1214918.5385
1 | 2668665.238 | 1214934.0939 | 2668665.4938 | 1214933.6521 | 2668666.7724 | 1214931.4321 | 2668668.0976 | 1214929.1348 | 2668669.3841 | 1214926.8926
2 | 2668665.238 | 1214934.0939 | 2668659.1913 | 1214932.9013
3 | 2668665.238 | 1214934.0939 | 2668667.4673 | 1214934.4532
4 | 2668696.4816 | 1214900.5326 | 2668692.6624 | 1214896.4972 | 2668688.0136 | 1214891.6317
5 | 2668696.4816 | 1214900.5326 | 2668699.5353 | 1214903.7698
6 | 2668676.6539 | 1214879.9745 | 2668679.6653 | 1214882.8945 | 2668688.0136 | 1214891.6317
7 | 2668699.5353 | 1214903.7698 | 2668709.6204 | 1214913.2581
8 | 2668725.231 | 1214887.022 | 2668720.0587 | 1214882.4484 | 2668699.5353 | 1214903.7698
9 | 2668773.5719 | 1214929.7061 | 2668774.2485 | 1214930.3032 | 2668776.1656 | 1214931.993 | 2668768.1656 | 1214938.1713 | 2668763.2676 | 1214942.7399
10 | 2668749.7052 | 1214943.2728 | 2668749.7918 | 1214942.351 | 2668749.9977 | 1214940.2965 | 2668759.1935 | 1214941.0586 | 2668760.9444 | 1214941.3567 | 2668763.2676 | 1214942.7399
11 | 2668763.2676 | 1214942.7399 | 2668777.1606 | 1214957.1087
12 | 2668773.5719 | 1214929.7061 | 2668762.596 | 1214920.0146
13 | 2668749.7052 | 1214943.2728 | 2668755.1073 | 1214943.7242 | 2668758.4607 | 1214944.6746 | 2668768.5991 | 1214954.7572
14 | 2668659.1913 | 1214932.9013 | 2668646.8181 | 1214952.1709 | 2668642.9095 | 1214957.2683
15 | 2668762.596 | 1214920.0146 | 2668752.9354 | 1214911.4844
16 | 2668708.9961 | 1214946.1054 | 2668711.3442 | 1214940.062
17 | 2668711.3442 | 1214940.062 | 2668711.9641 | 1214937.0117 | 2668715.8854 | 1214937.4571 | 2668716.7676 | 1214930.7631 | 2668716.6948 | 1214925.2143
18 | 2668727.6839 | 1214954.2147 | 2668708.9961 | 1214946.1054
19 | 2668708.9961 | 1214946.1054 | 2668707.5718 | 1214949.758
20 | 2668716.6948 | 1214925.2143 | 2668707.6256 | 1214922.03 | 2668704.1662 | 1214921.7122
21 | 2668716.6948 | 1214925.2143 | 2668716.6869 | 1214924.745
22 | 2668709.6204 | 1214913.2581 | 2668710.279 | 1214913.8777 | 2668714.9874 | 1214919.1686 | 2668716.6813 | 1214924.4136 | 2668716.6869 | 1214924.745
23 | 2668770.9605 | 1214957.1057 | 2668768.5991 | 1214954.7572
24 | 2668701.7946 | 1215091.2136 | 2668701.9155 | 1215085.3336 | 2668701.1983 | 1215081.6674 | 2668702.6476 | 1215081.1171 | 2668706.4156 | 1215079.693 | 2668708.9938 | 1215077.399 | 2668711.1806 | 1215075.4563 | 2668714.5874 | 1215072.427 | 2668718.3779 | 1215068.4015 | 2668719.0236 | 1215067.7196
25 | 2668701.7946 | 1215091.2136 | 2668700.1634 | 1215094.3635 | 2668697.3519 | 1215097.7999 | 2668687.3953 | 1215107.7137 | 2668678.7466 | 1215118.0096
26 | 2668719.0236 | 1215067.7196 | 2668727.3648 | 1215067.5045
27 | 2668666.8095 | 1215132.2201 | 2668678.7466 | 1215118.0096
28 | 2668766.5378 | 1215058.8506 | 2668740.9802 | 1215072.887 | 2668734.1261 | 1215074.5424
29 | 2668734.1261 | 1215074.5424 | 2668727.3648 | 1215067.5045
30 | 2668766.5378 | 1215058.8506 | 2668756.8957 | 1215049.389
31 | 2668766.5378 | 1215058.8506 | 2668779.0912 | 1215051.6242 | 2668779.9909 | 1215045.3862
32 | 2668618.6339 | 1214983.911 | 2668631.0606 | 1214994.9387
33 | 2668631.0606 | 1214994.9387 | 2668632.3944 | 1214996.1628
34 | 2668618.6339 | 1214983.911 | 2668623.7592 | 1214980.0342 | 2668638.9844 | 1214962.3872 | 2668642.9095 | 1214957.2683
35 | 2668647.0573 | 1215009.6188 | 2668632.3944 | 1214996.1628
36 | 2668618.5917 | 1215127.4118 | 2668621.5449 | 1215124.1993 | 2668628.5811 | 1215130.462 | 2668631.7949 | 1215127.0413 | 2668644.4833 | 1215138.3944 | 2668648.9806 | 1215142.8824 | 2668651.6283 | 1215144.436 | 2668654.0152 | 1215144.8971 | 2668655.759 | 1215144.4836 | 2668657.6274 | 1215143.1487 | 2668662.9942 | 1215136.7621
37 | 2668611.612 | 1215108.9866 | 2668631.7949 | 1215127.0413 | 2668628.5811 | 1215130.462 | 2668621.5449 | 1215124.1993 | 2668618.5917 | 1215127.4118
38 | 2668618.5917 | 1215127.4118 | 2668612.1176 | 1215134.4568
39 | 2668662.9942 | 1215136.7621 | 2668666.8095 | 1215132.2201
40 | 2668611.612 | 1215108.9866 | 2668630.8073 | 1215087.8253
41 | 2668779.9909 | 1215045.3862 | 2668793.1585 | 1215035.3925
42 | 2668657.01 | 1215018.7523 | 2668679.163 | 1214996.6332
43 | 2668657.01 | 1215018.7523 | 2668647.0573 | 1215009.6188
44 | 2668679.163 | 1214996.6332 | 2668691.9056 | 1214983.9101 | 2668693.3458 | 1214981.4533
45 | 2668733.5934 | 1214878.4019 | 2668725.231 | 1214887.022
46 | 2668725.231 | 1214887.022 | 2668738.1438 | 1214898.4238
47 | 2668698.5224 | 1214861.8429 | 2668720.0587 | 1214882.4484 | 2668725.231 | 1214887.022
48 | 2668747.1328 | 1214817.3307 | 2668747.6455 | 1214814.3569 | 2668747.8407 | 1214813.2362
49 | 2668747.1328 | 1214817.3307 | 2668746.62 | 1214820.3044 | 2668746.4733 | 1214821.1699 | 2668751.6017 | 1214822.3186 | 2668757.1418 | 1214825.2955 | 2668761.7524 | 1214828.5396 | 2668764.2532 | 1214830.9811 | 2668768.3401 | 1214836.8207 | 2668774.1305 | 1214845.7598 | 2668768.5732 | 1214848.8754
50 | 2668747.1328 | 1214817.3307 | 2668743.7058 | 1214816.8242 | 2668712.1276 | 1214817.4273 | 2668702.6808 | 1214815.3616 | 2668693.4863 | 1214811.1753 | 2668686.2924 | 1214806.0559 | 2668676.1573 | 1214796.4573
51 | 2668768.5732 | 1214848.8754 | 2668758.8497 | 1214854.3445 | 2668758.3389 | 1214854.7327
52 | 2668676.1573 | 1214796.4573 | 2668660.2563 | 1214781.3978
53 | 2668740.8719 | 1214870.9144 | 2668753.042 | 1214858.7581 | 2668758.3389 | 1214854.7327
54 | 2668698.5224 | 1214861.8429 | 2668690.1005 | 1214853.7851
55 | 2668690.1005 | 1214853.7851 | 2668687.7329 | 1214851.5199
56 | 2668738.1438 | 1214898.4238 | 2668752.9354 | 1214911.4844
57 | 2668707.5718 | 1214949.758 | 2668701.78 | 1214964.6673 | 2668699.3461 | 1214970.91
58 | 2668788.0291 | 1214974.0804 | 2668770.9605 | 1214957.1057
59 | 2668793.1585 | 1215035.3925 | 2668809.116 | 1215023.2812
60 | 2668693.3458 | 1214981.4533 | 2668693.7183 | 1214980.8179 | 2668696.4506 | 1214978.3367 | 2668699.3461 | 1214970.91
61 | 2668733.5934 | 1214878.4019 | 2668730.9017 | 1214876.0471
62 | 2668733.5934 | 1214878.4019 | 2668740.8719 | 1214870.9144
63 | 2668788.0291 | 1214974.0804 | 2668794.5308 | 1214980.5465 | 2668796.1905 | 1214984.1456 | 2668820.485 | 1215009.1639 | 2668822.053 | 1215013.4625 | 2668809.116 | 1215023.2812

## bus_geodata
| x | y | coords
0 | 2668642.9735 | 1214918.5385
1 | 2668669.3841 | 1214926.8926
2 | 2668665.238 | 1214934.0939
3 | 2668696.4816 | 1214900.5326
4 | 2668688.0136 | 1214891.6317
5 | 2668699.5353 | 1214903.7698
6 | 2668763.2676 | 1214942.7399
7 | 2668773.5719 | 1214929.7061
8 | 2668749.7052 | 1214943.2728
9 | 2668777.1606 | 1214957.1087
10 | 2668659.1913 | 1214932.9013
11 | 2668667.4673 | 1214934.4532
12 | 2668762.5961 | 1214920.0146
13 | 2668711.3442 | 1214940.062
14 | 2668708.9961 | 1214946.1054
15 | 2668716.6948 | 1214925.2143
16 | 2668704.1662 | 1214921.7122
17 | 2668716.6869 | 1214924.745
18 | 2668768.5991 | 1214954.7572
19 | 2668701.7946 | 1215091.2136
20 | 2668719.0237 | 1215067.7196
21 | 2668678.7466 | 1215118.0096
22 | 2668734.1261 | 1215074.5424
23 | 2668766.5378 | 1215058.8506
24 | 2668727.3648 | 1215067.5045
25 | 2668631.0606 | 1214994.9387
26 | 2668618.6339 | 1214983.911
27 | 2668632.3944 | 1214996.1628
28 | 2668642.9095 | 1214957.2683
29 | 2668618.5917 | 1215127.4118
30 | 2668662.9942 | 1215136.7621
31 | 2668611.612 | 1215108.9866
32 | 2668612.1176 | 1215134.4568
33 | 2668666.8095 | 1215132.2201
34 | 2668756.8957 | 1215049.389
35 | 2668779.9909 | 1215045.3862
36 | 2668630.8073 | 1215087.8253
37 | 2668657.01 | 1215018.7523
38 | 2668679.163 | 1214996.6332
39 | 2668647.0573 | 1215009.6188
40 | 2668676.6539 | 1214879.9745
41 | 2668709.6204 | 1214913.2581
42 | 2668725.231 | 1214887.022
43 | 2668747.1328 | 1214817.3307
44 | 2668747.8407 | 1214813.2362
45 | 2668768.5732 | 1214848.8754
46 | 2668676.1573 | 1214796.4573
47 | 2668758.3389 | 1214854.7327
48 | 2668698.5224 | 1214861.8429
49 | 2668690.1005 | 1214853.7851
50 | 2668752.9354 | 1214911.4844
51 | 2668727.6839 | 1214954.2147
52 | 2668707.5718 | 1214949.758
53 | 2668770.9605 | 1214957.1057
54 | 2668687.7329 | 1214851.5198
55 | 2668793.1585 | 1215035.3925
56 | 2668693.3458 | 1214981.4533
57 | 2668660.2563 | 1214781.3978
58 | 2668733.5934 | 1214878.4019
59 | 2668738.1438 | 1214898.4238
60 | 2668730.9017 | 1214876.0471
61 | 2668740.8719 | 1214870.9144
62 | 2668809.116 | 1215023.2812
63 | 2668788.0291 | 1214974.0804
64 | 2668699.3461 | 1214970.91
65 | 2668679.4081 | 1214996.3884

## line_std_types
| c_nf_per_km | r_ohm_per_km | x_ohm_per_km | max_i_ka | type | q_mm2 | alpha | voltage_rating
NAYY 4x50 SE | 210 | 0.642 | 0.083 | 0.142 | cs | 50 | 0.00403 | LV
NAYY 4x120 SE | 264 | 0.225 | 0.08 | 0.242 | cs | 120 | 0.00403 | LV
NAYY 4x150 SE | 261 | 0.208 | 0.08 | 0.27 | cs | 150 | 0.00403 | LV
NA2XS2Y 1x95 RM/25 12/20 kV | 216 | 0.313 | 0.132 | 0.252 | cs | 95 | 0.00403 | MV
NA2XS2Y 1x185 RM/25 12/20 kV | 273 | 0.161 | 0.117 | 0.362 | cs | 185 | 0.00403 | MV
NA2XS2Y 1x240 RM/25 12/20 kV | 304 | 0.122 | 0.112 | 0.421 | cs | 240 | 0.00403 | MV
NA2XS2Y 1x95 RM/25 6/10 kV | 315 | 0.313 | 0.123 | 0.249 | cs | 95 | 0.00403 | MV
NA2XS2Y 1x185 RM/25 6/10 kV | 406 | 0.161 | 0.11 | 0.358 | cs | 185 | 0.00403 | MV
NA2XS2Y 1x240 RM/25 6/10 kV | 456 | 0.122 | 0.105 | 0.416 | cs | 240 | 0.00403 | MV
NA2XS2Y 1x150 RM/25 12/20 kV | 250 | 0.206 | 0.116 | 0.319 | cs | 150 | 0.00403 | MV
NA2XS2Y 1x120 RM/25 12/20 kV | 230 | 0.253 | 0.119 | 0.283 | cs | 120 | 0.00403 | MV
NA2XS2Y 1x70 RM/25 12/20 kV | 190 | 0.443 | 0.132 | 0.22 | cs | 70 | 0.00403 | MV
NA2XS2Y 1x150 RM/25 6/10 kV | 360 | 0.206 | 0.11 | 0.315 | cs | 150 | 0.00403 | MV
NA2XS2Y 1x120 RM/25 6/10 kV | 340 | 0.253 | 0.113 | 0.28 | cs | 120 | 0.00403 | MV
NA2XS2Y 1x70 RM/25 6/10 kV | 280 | 0.443 | 0.123 | 0.217 | cs | 70 | 0.00403 | MV
N2XS(FL)2Y 1x120 RM/35 64/110 kV | 112 | 0.153 | 0.166 | 0.366 | cs | 120 | 0.00393 | HV
N2XS(FL)2Y 1x185 RM/35 64/110 kV | 125 | 0.099 | 0.156 | 0.457 | cs | 185 | 0.00393 | HV
N2XS(FL)2Y 1x240 RM/35 64/110 kV | 135 | 0.075 | 0.149 | 0.526 | cs | 240 | 0.00393 | HV
N2XS(FL)2Y 1x300 RM/35 64/110 kV | 144 | 0.06 | 0.144 | 0.588 | cs | 300 | 0.00393 | HV
15-AL1/3-ST1A 0.4 | 11 | 1.8769 | 0.35 | 0.105 | ol | 16 | 0.00403 | LV
24-AL1/4-ST1A 0.4 | 11.25 | 1.2012 | 0.335 | 0.14 | ol | 24 | 0.00403 | LV
48-AL1/8-ST1A 0.4 | 12.2 | 0.5939 | 0.3 | 0.21 | ol | 48 | 0.00403 | LV
94-AL1/15-ST1A 0.4 | 13.2 | 0.306 | 0.29 | 0.35 | ol | 94 | 0.00403 | LV
34-AL1/6-ST1A 10.0 | 9.7 | 0.8342 | 0.36 | 0.17 | ol | 34 | 0.00403 | MV
48-AL1/8-ST1A 10.0 | 10.1 | 0.5939 | 0.35 | 0.21 | ol | 48 | 0.00403 | MV
70-AL1/11-ST1A 10.0 | 10.4 | 0.4132 | 0.339 | 0.29 | ol | 70 | 0.00403 | MV
94-AL1/15-ST1A 10.0 | 10.75 | 0.306 | 0.33 | 0.35 | ol | 94 | 0.00403 | MV
122-AL1/20-ST1A 10.0 | 11.1 | 0.2376 | 0.323 | 0.41 | ol | 122 | 0.00403 | MV
149-AL1/24-ST1A 10.0 | 11.25 | 0.194 | 0.315 | 0.47 | ol | 149 | 0.00403 | MV
34-AL1/6-ST1A 20.0 | 9.15 | 0.8342 | 0.382 | 0.17 | ol | 34 | 0.00403 | MV
48-AL1/8-ST1A 20.0 | 9.5 | 0.5939 | 0.372 | 0.21 | ol | 48 | 0.00403 | MV
70-AL1/11-ST1A 20.0 | 9.7 | 0.4132 | 0.36 | 0.29 | ol | 70 | 0.00403 | MV
94-AL1/15-ST1A 20.0 | 10 | 0.306 | 0.35 | 0.35 | ol | 94 | 0.00403 | MV
122-AL1/20-ST1A 20.0 | 10.3 | 0.2376 | 0.344 | 0.41 | ol | 122 | 0.00403 | MV
149-AL1/24-ST1A 20.0 | 10.5 | 0.194 | 0.337 | 0.47 | ol | 149 | 0.00403 | MV
184-AL1/30-ST1A 20.0 | 10.75 | 0.1571 | 0.33 | 0.535 | ol | 184 | 0.00403 | MV
243-AL1/39-ST1A 20.0 | 11 | 0.1188 | 0.32 | 0.645 | ol | 243 | 0.00403 | MV
48-AL1/8-ST1A 110.0 | 8 | 0.5939 | 0.46 | 0.21 | ol | 48 | 0.00403 | HV
70-AL1/11-ST1A 110.0 | 8.4 | 0.4132 | 0.45 | 0.29 | ol | 70 | 0.00403 | HV
94-AL1/15-ST1A 110.0 | 8.65 | 0.306 | 0.44 | 0.35 | ol | 94 | 0.00403 | HV
122-AL1/20-ST1A 110.0 | 8.5 | 0.2376 | 0.43 | 0.41 | ol | 122 | 0.00403 | HV
149-AL1/24-ST1A 110.0 | 8.75 | 0.194 | 0.41 | 0.47 | ol | 149 | 0.00403 | HV
184-AL1/30-ST1A 110.0 | 8.8 | 0.1571 | 0.4 | 0.535 | ol | 184 | 0.00403 | HV
243-AL1/39-ST1A 110.0 | 9 | 0.1188 | 0.39 | 0.645 | ol | 243 | 0.00403 | HV
305-AL1/39-ST1A 110.0 | 9.2 | 0.0949 | 0.38 | 0.74 | ol | 305 | 0.00403 | HV
490-AL1/64-ST1A 110.0 | 9.75 | 0.059 | 0.37 | 0.96 | ol | 490 | 0.00403 | HV
679-AL1/86-ST1A 110.0 | 9.95 | 0.042 | 0.36 | 1.15 | ol | 679 | 0.00403 | HV
490-AL1/64-ST1A 220.0 | 10 | 0.059 | 0.285 | 0.96 | ol | 490 | 0.00403 | HV
679-AL1/86-ST1A 220.0 | 11.7 | 0.042 | 0.275 | 1.15 | ol | 679 | 0.00403 | HV
490-AL1/64-ST1A 380.0 | 11 | 0.059 | 0.253 | 0.96 | ol | 490 | 0.00403 | HV
679-AL1/86-ST1A 380.0 | 14.6 | 0.042 | 0.25 | 1.15 | ol | 679 | 0.00403 | HV

## trafo_std_types
| i0_percent | pfe_kw | vkr_percent | sn_mva | vn_lv_kv | vn_hv_kv | vk_percent | shift_degree | vector_group | tap_side | tap_neutral | tap_min | tap_max | tap_step_degree | tap_step_percent | tap_phase_shifter
160 MVA 380/110 kV | 0.06 | 60 | 0.25 | 160 | 110 | 380 | 12.2 | 0 | Yy0 | hv | 0 | -9 | 9 | 0 | 1.5 | FALSE
100 MVA 220/110 kV | 0.06 | 55 | 0.26 | 100 | 110 | 220 | 12 | 0 | Yy0 | hv | 0 | -9 | 9 | 0 | 1.5 | FALSE
63 MVA 110/20 kV | 0.04 | 22 | 0.32 | 63 | 20 | 110 | 18 | 150 | YNd5 | hv | 0 | -9 | 9 | 0 | 1.5 | FALSE
40 MVA 110/20 kV | 0.05 | 18 | 0.34 | 40 | 20 | 110 | 16.2 | 150 | YNd5 | hv | 0 | -9 | 9 | 0 | 1.5 | FALSE
25 MVA 110/20 kV | 0.07 | 14 | 0.41 | 25 | 20 | 110 | 12 | 150 | YNd5 | hv | 0 | -9 | 9 | 0 | 1.5 | FALSE
63 MVA 110/10 kV | 0.04 | 22 | 0.32 | 63 | 10 | 110 | 18 | 150 | YNd5 | hv | 0 | -9 | 9 | 0 | 1.5 | FALSE
40 MVA 110/10 kV | 0.05 | 18 | 0.34 | 40 | 10 | 110 | 16.2 | 150 | YNd5 | hv | 0 | -9 | 9 | 0 | 1.5 | FALSE
25 MVA 110/10 kV | 0.07 | 14 | 0.41 | 25 | 10 | 110 | 12 | 150 | YNd5 | hv | 0 | -9 | 9 | 0 | 1.5 | FALSE
0.25 MVA 20/0.4 kV | 0.32 | 0.8 | 1.44 | 0.25 | 0.4 | 20 | 6 | 150 | Yzn5 | hv | 0 | -2 | 2 | 0 | 2.5 | FALSE
0.4 MVA 20/0.4 kV | 0.3375 | 1.35 | 1.425 | 0.4 | 0.4 | 20 | 6 | 150 | Dyn5 | hv | 0 | -2 | 2 | 0 | 2.5 | FALSE
0.63 MVA 20/0.4 kV | 0.2619 | 1.65 | 1.206 | 0.63 | 0.4 | 20 | 6 | 150 | Dyn5 | hv | 0 | -2 | 2 | 0 | 2.5 | FALSE
0.25 MVA 10/0.4 kV | 0.24 | 0.6 | 1.2 | 0.25 | 0.4 | 10 | 4 | 150 | Dyn5 | hv | 0 | -2 | 2 | 0 | 2.5 | FALSE
0.4 MVA 10/0.4 kV | 0.2375 | 0.95 | 1.325 | 0.4 | 0.4 | 10 | 4 | 150 | Dyn5 | hv | 0 | -2 | 2 | 0 | 2.5 | FALSE
0.63 MVA 10/0.4 kV | 0.1873 | 1.18 | 1.0794 | 0.63 | 0.4 | 10 | 4 | 150 | Dyn5 | hv | 0 | -2 | 2 | 0 | 2.5 | FALSE

## trafo3w_std_types
| sn_hv_mva | sn_mv_mva | sn_lv_mva | vn_hv_kv | vn_mv_kv | vn_lv_kv | vk_hv_percent | vk_mv_percent | vk_lv_percent | vkr_hv_percent | vkr_mv_percent | vkr_lv_percent | pfe_kw | i0_percent | shift_mv_degree | shift_lv_degree | vector_group | tap_side | tap_neutral | tap_min | tap_max | tap_step_percent
63/25/38 MVA 110/20/10 kV | 63 | 25 | 38 | 110 | 20 | 10 | 10.4 | 10.4 | 10.4 | 0.28 | 0.32 | 0.35 | 35 | 0.89 | 0 | 0 | YN0yn0yn0 | hv | 0 | -10 | 10 | 1.2
63/25/38 MVA 110/10/10 kV | 63 | 25 | 38 | 110 | 10 | 10 | 10.4 | 10.4 | 10.4 | 0.28 | 0.32 | 0.35 | 35 | 0.89 | 0 | 0 | YN0yn0yn0 | hv | 0 | -10 | 10 | 1.2

## fuse_std_types
| fuse_type | i_rated_a | t_avg | t_min | t_total | x_avg | x_min | x_total
HV 100A | HV 100A | 100 | 0 | [10.0, 3.64, 0.854, 0.281, 0.1, 0.0531, 0.022, 0.01] | [10.0, 4.267, 1.21, 0.403, 0.1, 0.058, 0.022, 0.01] | 0 | [300.0, 350.0, 450.0, 550.0, 700.0, 850.0, 1200.0, 1752.0] | [600.0, 700.0, 900.0, 1150.0, 1665.0, 2000.0, 3000.0, 4313.0]
HV 10A | HV 10A | 10 | 0 | [10.0, 1675.0, 0.344, 0.156, 0.1, 0.0417, 0.0171, 0.01] | [10.0, 1.3, 0.3, 0.155, 0.1, 0.0555, 0.023, 0.01] | 0 | [30.0, 32.0, 35.0, 37.0, 39.0, 50.0, 70.0, 88.0] | [60.0, 70.0, 80.0, 87.0, 94.0, 110.0, 150.0, 216.0]
HV 125A | HV 125A | 125 | 0 | [10.0, 1.82, 0.344, 0.1, 0.0467, 0.0269, 0.01] | [10.0, 2.478, 0.426, 0.1, 0.0427, 0.0211, 0.01] | 0 | [375.0, 500.0, 700.0, 925.0, 1200.0, 1500.0, 2341.0] | [750.0, 1000.0, 1500.0, 2200.0, 3000.0, 4000.0, 5765.0]
HV 160A | HV 160A | 160 | 0 | [10.0, 4.15, 1.03, 0.198, 0.1, 0.051, 0.0172, 0.01] | [10.0, 2.3, 0.734, 0.274, 0.1, 0.046, 0.0177, 0.01] | 0 | [480.0, 550.0, 700.0, 1000.0, 1260.0, 1600.0, 2500.0, 3227.0] | [960.0, 1300.0, 1700.0, 2200.0, 2996.0, 4000.0, 6000.0, 7946.0]
HV 16A | HV 16A | 16 | 0 | [10.0, 0.352, 0.164, 0.1, 0.0649, 0.0342, 0.01] | [10.0, 2.34, 0.722, 0.181, 0.1, 0.055, 0.0296, 0.01] | 0 | [48.0, 60.0, 65.0, 71.0, 80.0, 100.0, 162.0] | [96.0, 110.0, 125.0, 150.0, 168.0, 200.0, 250.0, 398.0]
HV 200A | HV 200A | 200 | 0 | [10.0, 4.267, 1.21, 0.403, 0.1, 0.058, 0.022, 0.01] | [10.0, 3.73, 1.654, 0.328, 0.1, 0.0531, 0.019, 0.01] | 0 | [600.0, 700.0, 900.0, 1150.0, 1665.0, 2000.0, 3000.0, 4313.0] | [1200.0, 1500.0, 1800.0, 2700.0, 3960.0, 5000.0, 7500.0, 10620.0]
HV 20A | HV 20A | 20 | 0 | [10.0, 1.3, 0.3, 0.155, 0.1, 0.0555, 0.023, 0.01] | [10.0, 1.3, 0.161, 0.1, 0.0611, 0.0399, 0.0141, 0.01] | 0 | [60.0, 70.0, 80.0, 87.0, 94.0, 110.0, 150.0, 216.0] | [120.0, 150.0, 200.0, 223.0, 260.0, 300.0, 450.0, 532.0]
HV 25A | HV 25A | 25 | 0 | [10.0, 2.512, 0.833, 0.299, 0.1, 0.0372, 0.0223, 0.01] | [10.0, 3.125, 0.597, 0.198, 0.1, 0.0378, 0.022, 0.01] | 0 | [75.0, 82.0, 90.0, 100.0, 124.0, 170.0, 200.0, 289.0] | [150.0, 170.0, 210.0, 250.0, 294.0, 400.0, 500.0, 711.0]
HV 31.5A | HV 31.5A | 31.5 | 0 | [10.0, 2.34, 0.722, 0.181, 0.1, 0.055, 0.0296, 0.01] | [10.0, 2.84, 0.368, 0.164, 0.1, 0.0621, 0.0378, 0.0195, 0.01] | 0 | [95.0, 110.0, 125.0, 150.0, 165.0, 200.0, 250.0, 390.0] | [189.0, 220.0, 300.0, 350.0, 393.0, 450.0, 530.0, 700.0, 960.0]
HV 40A | HV 40A | 40 | 0 | [10.0, 1.3, 0.161, 0.1, 0.0611, 0.0399, 0.0141, 0.01] | [10.0, 2.05, 0.369, 0.198, 0.1, 0.051, 0.0298, 0.01] | 0 | [120.0, 150.0, 200.0, 223.0, 260.0, 300.0, 450.0, 532.0] | [240.0, 300.0, 400.0, 450.0, 530.0, 650.0, 800.0, 1311.0]
HV 50A | HV 50A | 50 | 0 | [10.0, 3.215, 0.597, 0.198, 0.1, 0.0378, 0.022, 0.01] | [10.0, 3.64, 0.854, 0.281, 0.1, 0.0531, 0.022, 0.01] | 0 | [150.0, 170.0, 210.0, 250.0, 294.0, 400.0, 500.0, 711.0] | [300.0, 350.0, 450.0, 550.0, 700.0, 850.0, 1200.0, 1752.0]
HV 6.3A | HV 6.3A | 6.3 | 0 | [10.0, 1.39, 0.344, 0.168, 0.1, 0.056, 0.0263, 0.01] | [10.0, 1.711, 0.516, 0.198, 0.1, 0.0634, 0.0303, 0.01] | 0 | [19.0, 19.5, 20.4, 20.8, 22.0, 25.0, 32.0, 48.0] | [38.0, 40.0, 43.0, 48.0, 53.0, 60.0, 75.0, 118.0]
HV 63A | HV 63A | 63 | 0 | [10.0, 2.84, 0.368, 0.164, 0.1, 0.0621, 0.0378, 0.0195, 0.01] | [10.0, 1.82, 0.344, 0.1, 0.0467, 0.0269, 0.01] | 0 | [189.0, 220.0, 300.0, 350.0, 393.0, 450.0, 530.0, 700.0, 961.0] | [378.0, 500.0, 700.0, 934.0, 1200.0, 1500.0, 2366.0]
HV 80A | HV 80A | 80 | 0 | [10.0, 2.05, 0.369, 0.198, 0.1, 0.051, 0.0298, 0.01] | [10.0, 4.15, 1.03, 0.198, 0.1, 0.051, 0.0172, 0.01] | 0 | [240.0, 300.0, 400.0, 450.0, 530.0, 650.0, 800.0, 1311.0] | [480.0, 550.0, 700.0, 1000.0, 1260.0, 1600.0, 2500.0, 3227.0]
Siemens NH-1-100 | Siemens NH-1-100 | 100 | [5400.0, 2000.0, 400.0, 20.0, 1.0, 0.2, 0.012, 0.004] | 0 | 0 | [150.0, 190.0, 250.0, 430.0, 900.0, 1250.0, 2700.0, 3600.0] | 0 | 0
Siemens NH-1-125 | Siemens NH-1-125 | 125 | [4800.0, 120.0, 7.0, 0.1, 0.004] | 0 | 0 | [180.0, 400.0, 740.0, 2000.0, 4250.0] | 0 | 0
Siemens NH-1-16 | Siemens NH-1-16 | 16 | [4000.0, 400.0, 2.0, 0.1, 0.04, 0.01] | 0 | 0 | [26.0, 35.0, 75.0, 150.0, 200.0, 300.0] | 0 | 0
Siemens NH-1-160 | Siemens NH-1-160 | 160 | [4800.0, 120.0, 7.0, 0.1, 0.004] | 0 | 0 | [210.0, 500.0, 900.0, 2300.0, 5000.0] | 0 | 0
Siemens NH-1-25 | Siemens NH-1-25 | 25 | [4000.0, 1000.0, 10.0, 0.2, 0.02, 0.01] | 0 | 0 | [40.0, 50.0, 100.0, 210.0, 400.0, 500.0] | 0 | 0
Siemens NH-1-50 | Siemens NH-1-50 | 50 | [4000.0, 40.0, 4.0, 1.0, 0.02, 0.01] | 0 | 0 | [86.0, 200.0, 300.0, 400.0, 1000.0, 1280.0] | 0 | 0
Siemens NH-1-63 | Siemens NH-1-63 | 63 | [4000.0, 100.0, 10.0, 2.0, 0.04, 0.01] | 0 | 0 | [100.0, 200.0, 300.0, 400.0, 1000.0, 1500.0] | 0 | 0
Siemens NH-1-80 | Siemens NH-1-80 | 80 | [4800.0, 120.0, 7.0, 0.1, 0.01] | 0 | 0 | [150.58, 250.0, 450.0, 1150.0, 2470.0] | 0 | 0
Siemens NH-2-1000 | Siemens NH-2-1000 | 1000 | [4800.0, 120.0, 7.0, 0.1, 0.004] | 0 | 0 | [1900.0, 3500.0, 8400.0, 24000.0, 52000.0] | 0 | 0
Siemens NH-2-200 | Siemens NH-2-200 | 200 | [4800.0, 120.0, 7.0, 0.1, 0.004] | 0 | 0 | [280.0, 650.0, 1200.0, 3000.0, 7000.0] | 0 | 0
Siemens NH-2-224 | Siemens NH-2-224 | 224 | [4800.0, 120.0, 7.0, 0.2, 0.04, 0.004] | 0 | 0 | [400.0, 750.0, 1453.0, 3025.0, 4315.0, 7600.0] | 0 | 0
Siemens NH-2-250 | Siemens NH-2-250 | 250 | [4800.0, 120.0, 7.0, 0.1, 0.004] | 0 | 0 | [450.0, 800.0, 1650.0, 4000.0, 8500.0] | 0 | 0
Siemens NH-2-315 | Siemens NH-2-315 | 315 | [4800.0, 120.0, 7.0, 0.1, 0.004] | 0 | 0 | [550.0, 920.0, 1900.0, 5000.0, 11000.0] | 0 | 0
Siemens NH-2-355 | Siemens NH-2-355 | 355 | [4800.0, 120.0, 6.0, 0.1, 0.004] | 0 | 0 | [650.0, 1116.27, 2350.0, 5840.0, 12790.0] | 0 | 0
Siemens NH-2-400 | Siemens NH-2-400 | 400 | [4800.0, 120.0, 7.0, 0.1, 0.004] | 0 | 0 | [720.0, 1350.0, 2800.0, 6500.0, 15000.0] | 0 | 0
Siemens NH-2-425 | Siemens NH-2-425 | 425 | [4800.0, 120.0, 7.0, 0.1, 0.004] | 0 | 0 | [850.0, 1500.0, 3050.0, 7500.0, 16500.0] | 0 | 0
Siemens NH-2-630 | Siemens NH-2-630 | 630 | [4800.0, 120.0, 7.0, 0.1, 0.004] | 0 | 0 | [1200.0, 2000.0, 4800.0, 12000.0, 26000.0] | 0 | 0

## res_bus
| vm_pu | va_degree | p_mw | q_mvar
0 | 0.9933 | -0.12891 | 0.0073989 | 0.0018543
1 | 0.99349 | -0.12527 | 0 | 0
2 | 0.99355 | -0.12419 | 0 | 0
3 | 0.9921 | -0.15017 | 0 | 0
4 | 0.99193 | -0.15339 | 0.0065219 | 0.0016346
5 | 0.99216 | -0.14901 | 0 | 0
6 | 0.98599 | -0.26746 | 0 | 0
7 | 0.9869 | -0.24987 | 0 | 0
8 | 0.98527 | -0.28145 | 0 | 0
9 | 0.98586 | -0.27 | 0.0070849 | 0.0017756
10 | 0.99366 | -0.12197 | 0 | 0
11 | 0.99352 | -0.12471 | 0.013083 | 0.0032789
12 | 0.98756 | -0.23718 | 0.0071406 | 0.0017896
13 | 0.99525 | -0.089922 | 0 | 0
14 | 0.99569 | -0.081635 | 0 | 0
15 | 0.99395 | -0.11471 | 0 | 0
16 | 0.99389 | -0.11597 | 0.0054456 | 0.0013648
17 | 0.99392 | -0.11531 | 0.0054943 | 0.001377
18 | 0.98426 | -0.30093 | 0.0070384 | 0.001764
19 | 0.97626 | -0.45697 | 0 | 0
20 | 0.97687 | -0.44512 | 0 | 0
21 | 0.97561 | -0.46987 | 0.015167 | 0.0038013
22 | 0.97734 | -0.43592 | 0 | 0
23 | 0.9785 | -0.4131 | 0 | 0
24 | 0.97702 | -0.44209 | 0.059082 | 0.014807
25 | 0.99648 | -0.067545 | 0 | 0
26 | 0.99577 | -0.081299 | 0 | 0
27 | 0.99656 | -0.066045 | 0.020764 | 0.0052039
28 | 0.99421 | -0.11137 | 0.026719 | 0.0066963
29 | 0.97458 | -0.49016 | 0 | 0
30 | 0.97526 | -0.47668 | 0 | 0
31 | 0.97361 | -0.50928 | 0 | 0
32 | 0.97454 | -0.49078 | 0.0035093 | 0.00087952
33 | 0.97533 | -0.47534 | 0.015154 | 0.003798
34 | 0.97845 | -0.41416 | 0.0043036 | 0.0010786
35 | 0.97919 | -0.39959 | 0.0074618 | 0.0018701
36 | 0.97239 | -0.5333 | 0.045675 | 0.011447
37 | 0.99882 | -0.022701 | 0 | 0
38 | 1 | 0 | -0.49991 | -0.12704
39 | 0.99779 | -0.042335 | 0.098249 | 0.024623
40 | 0.99181 | -0.15577 | 0.0082608 | 0.0020703
41 | 0.99303 | -0.13239 | 0.0084511 | 0.002118
42 | 0.98999 | -0.19054 | 0 | 0
43 | 0.98878 | -0.21412 | 0 | 0
44 | 0.98875 | -0.21461 | 0.0065577 | 0.0016435
45 | 0.98922 | -0.20553 | 0 | 0
46 | 0.98854 | -0.21873 | 0.0016195 | 0.00040589
47 | 0.98933 | -0.20345 | 0.0048382 | 0.0012126
48 | 0.98921 | -0.20576 | 0 | 0
49 | 0.98896 | -0.2106 | 0.0056404 | 0.0014136
50 | 0.98816 | -0.22562 | 0.010464 | 0.0026225
51 | 0.99554 | -0.084467 | 0.0079238 | 0.0019859
52 | 0.99596 | -0.076491 | 0 | 0
53 | 0.98412 | -0.30362 | 0.0079158 | 0.0019839
54 | 0.9889 | -0.21163 | 0.017649 | 0.0044231
55 | 0.97977 | -0.3883 | 0.0077627 | 0.0019455
56 | 0.99843 | -0.029714 | 0.012184 | 0.0030536
57 | 0.98851 | -0.2194 | 0.0017095 | 0.00042843
58 | 0.98979 | -0.19446 | 0 | 0
59 | 0.98913 | -0.20702 | 0.0034128 | 0.00085533
60 | 0.98978 | -0.1947 | 0.0036435 | 0.00091314
61 | 0.98965 | -0.1972 | 0 | 0
62 | 0.98051 | -0.37393 | 0.0079826 | 0.0020006
63 | 0.98316 | -0.32224 | 0.0056596 | 0.0014184
64 | 0.99753 | -0.046763 | 0.015631 | 0.0039175
65 | 0.99998 | 149.9956 | 0 | 0

## res_line
| p_from_mw | q_from_mvar | p_to_mw | q_to_mvar | pl_mw | ql_mvar | i_from_ka | i_to_ka | i_ka | vm_from_pu | va_from_degree | vm_to_pu | va_to_degree | loading_percent
0 | -0.0073989 | -0.0018543 | 0.0074002 | 0.0018548 | 1.2806e-06 | 4.5971e-07 | 0.011084 | 0.011084 | 0.011084 | 0.9933 | -0.12891 | 0.99349 | -0.12527 | 3.045
1 | -0.0074002 | -0.0018548 | 0.0074005 | 0.0018549 | 3.828e-07 | 1.3739e-07 | 0.011084 | 0.011084 | 0.011084 | 0.99349 | -0.12527 | 0.99355 | -0.12419 | 3.045
2 | -0.020484 | -0.005134 | 0.020486 | 0.0051353 | 2.1691e-06 | 1.3086e-06 | 0.030678 | 0.030678 | 0.030678 | 0.99355 | -0.12419 | 0.99366 | -0.12197 | 8.4281
3 | 0.013083 | 0.0032791 | -0.013083 | -0.0032789 | 3.2511e-07 | 1.7883e-07 | 0.019595 | 0.019595 | 0.019595 | 0.99355 | -0.12419 | 0.99352 | -0.12471 | 5.3831
4 | 0.014786 | 0.0037066 | -0.014784 | -0.0037053 | 2.2659e-06 | 1.2916e-06 | 0.022177 | 0.022177 | 0.022177 | 0.9921 | -0.15017 | 0.99193 | -0.15339 | 6.0927
5 | -0.014786 | -0.0037066 | 0.014787 | 0.003707 | 8.1963e-07 | 4.6718e-07 | 0.022177 | 0.022177 | 0.022177 | 0.9921 | -0.15017 | 0.99216 | -0.14901 | 6.0926
6 | 0.0082617 | 0.0020707 | -0.0082608 | -0.0020703 | 9.3768e-07 | 3.9001e-07 | 0.012394 | 0.012394 | 0.012394 | 0.99193 | -0.15339 | 0.99181 | -0.15577 | 3.4049
7 | -0.2742 | -0.069837 | 0.27442 | 0.069977 | 0.00021997 | 0.00014006 | 0.41164 | 0.41164 | 0.41164 | 0.99216 | -0.14901 | 0.99303 | -0.13239 | 28.2718
8 | 0.25941 | 0.06613 | -0.2589 | -0.065799 | 0.00051901 | 0.00033028 | 0.38946 | 0.38946 | 0.38946 | 0.99216 | -0.14901 | 0.98999 | -0.19054 | 26.7487
9 | -0.19542 | -0.049587 | 0.19559 | 0.049692 | 0.00016548 | 0.00010487 | 0.29514 | 0.29514 | 0.29514 | 0.98599 | -0.26746 | 0.9869 | -0.24987 | 20.2704
10 | 0.18833 | 0.047811 | -0.18821 | -0.047731 | 0.00012666 | 8.0209e-05 | 0.28444 | 0.28444 | 0.28444 | 0.98599 | -0.26746 | 0.98527 | -0.28145 | 19.536
11 | 0.0070857 | 0.0017759 | -0.0070849 | -0.0017756 | 8.5707e-07 | 2.9364e-07 | 0.010693 | 0.010694 | 0.010694 | 0.98599 | -0.26746 | 0.98586 | -0.27 | 2.9378
12 | -0.19559 | -0.049692 | 0.19571 | 0.049767 | 0.00011957 | 7.5776e-05 | 0.29514 | 0.29514 | 0.29514 | 0.9869 | -0.24987 | 0.98756 | -0.23718 | 20.2704
13 | 0.18821 | 0.047731 | -0.18803 | -0.047619 | 0.00017601 | 0.00011147 | 0.28444 | 0.28444 | 0.28444 | 0.98527 | -0.28145 | 0.98426 | -0.30093 | 19.5361
14 | -0.020486 | -0.0051353 | 0.020496 | 0.0051416 | 1.0349e-05 | 6.2435e-06 | 0.030678 | 0.030678 | 0.030678 | 0.99366 | -0.12197 | 0.99421 | -0.11137 | 8.4281
15 | -0.20285 | -0.051557 | 0.20296 | 0.051629 | 0.00011306 | 7.1696e-05 | 0.3059 | 0.3059 | 0.3059 | 0.98756 | -0.23718 | 0.98816 | -0.22562 | 21.0093
16 | -0.29441 | -0.075215 | 0.29452 | 0.07529 | 0.00011801 | 7.519e-05 | 0.44068 | 0.44068 | 0.44068 | 0.99525 | -0.089922 | 0.99569 | -0.081635 | 30.2664
17 | 0.29441 | 0.075215 | -0.29405 | -0.07499 | 0.00035248 | 0.00022458 | 0.44068 | 0.44068 | 0.44068 | 0.99525 | -0.089922 | 0.99395 | -0.11471 | 30.2664
18 | 0.0079248 | 0.0019863 | -0.0079238 | -0.0019859 | 1.0689e-06 | 4.1982e-07 | 0.011843 | 0.011843 | 0.011843 | 0.99569 | -0.081635 | 0.99554 | -0.084467 | 3.2537
19 | -0.30245 | -0.077277 | 0.30252 | 0.077324 | 7.5255e-05 | 4.7959e-05 | 0.45252 | 0.45252 | 0.45252 | 0.99569 | -0.081635 | 0.99596 | -0.076491 | 31.0798
20 | 0.0054459 | 0.0013648 | -0.0054456 | -0.0013648 | 3.2531e-07 | 3.9056e-08 | 0.0081529 | 0.0081529 | 0.0081529 | 0.99395 | -0.11471 | 0.99389 | -0.11597 | 2.2398
21 | 0.28861 | 0.073626 | -0.2886 | -0.07362 | 8.2329e-06 | 5.2447e-06 | 0.43253 | 0.43253 | 0.43253 | 0.99395 | -0.11471 | 0.99392 | -0.11531 | 29.7065
22 | 0.28311 | 0.072243 | -0.28287 | -0.072095 | 0.00023342 | 0.00014867 | 0.4243 | 0.4243 | 0.4243 | 0.99392 | -0.11531 | 0.99303 | -0.13239 | 29.1416
23 | 0.18099 | 0.045855 | -0.18097 | -0.04584 | 2.3407e-05 | 1.4811e-05 | 0.2738 | 0.2738 | 0.2738 | 0.98426 | -0.30093 | 0.98412 | -0.30362 | 18.8052
24 | -0.079701 | -0.020043 | 0.079746 | 0.02007 | 4.5118e-05 | 2.7244e-05 | 0.1215 | 0.1215 | 0.1215 | 0.97626 | -0.45697 | 0.97687 | -0.44512 | 8.345
25 | 0.079701 | 0.020043 | -0.079652 | -0.020014 | 4.9112e-05 | 2.9658e-05 | 0.1215 | 0.1215 | 0.1215 | 0.97626 | -0.45697 | 0.97561 | -0.46987 | 8.3451
26 | -0.079746 | -0.02007 | 0.079757 | 0.020077 | 1.1548e-05 | 6.973e-06 | 0.1215 | 0.1215 | 0.1215 | 0.97687 | -0.44512 | 0.97702 | -0.44209 | 8.345
27 | 0.064484 | 0.016212 | -0.064467 | -0.016202 | 1.6837e-05 | 9.8488e-06 | 0.098371 | 0.098371 | 0.098371 | 0.97561 | -0.46987 | 0.97533 | -0.47534 | 6.7563
28 | -0.13888 | -0.03491 | 0.13903 | 0.035006 | 0.00015148 | 9.5135e-05 | 0.21148 | 0.21148 | 0.21148 | 0.97734 | -0.43592 | 0.9785 | -0.4131 | 14.5251
29 | 0.13888 | 0.03491 | -0.13884 | -0.034885 | 4.0922e-05 | 2.5701e-05 | 0.21148 | 0.21149 | 0.21149 | 0.97734 | -0.43592 | 0.97702 | -0.44209 | 14.5251
30 | 0.0043038 | 0.0010786 | -0.0043036 | -0.0010786 | 2.1669e-07 | -3.0758e-08 | 0.0065449 | 0.0065449 | 0.0065449 | 0.9785 | -0.4131 | 0.97845 | -0.41416 | 1.7981
31 | -0.14334 | -0.036084 | 0.14343 | 0.036142 | 9.264e-05 | 5.8244e-05 | 0.21803 | 0.21803 | 0.21803 | 0.9785 | -0.4131 | 0.97919 | -0.39959 | 14.9745
32 | 0.047314 | 0.0119 | -0.047283 | -0.011881 | 3.1064e-05 | 1.9665e-05 | 0.070667 | 0.070667 | 0.070667 | 0.99648 | -0.067545 | 0.99577 | -0.081299 | 19.4141
33 | -0.047314 | -0.0119 | 0.047317 | 0.011903 | 3.3903e-06 | 2.1462e-06 | 0.070667 | 0.070667 | 0.070667 | 0.99648 | -0.067545 | 0.99656 | -0.066045 | 19.4141
34 | 0.047283 | 0.011881 | -0.047215 | -0.011838 | 6.7762e-05 | 4.2898e-05 | 0.070667 | 0.070667 | 0.070667 | 0.99577 | -0.081299 | 0.99421 | -0.11137 | 19.4141
35 | -0.068081 | -0.017107 | 0.068158 | 0.017156 | 7.7145e-05 | 4.9113e-05 | 0.10167 | 0.10167 | 0.10167 | 0.99656 | -0.066045 | 0.99779 | -0.042335 | 27.9315
36 | -0.049278 | -0.012385 | 0.04931 | 0.012403 | 3.1741e-05 | 1.7332e-05 | 0.075252 | 0.075251 | 0.075252 | 0.97458 | -0.49016 | 0.97526 | -0.47668 | 5.1684
37 | 0.045769 | 0.011506 | -0.045727 | -0.01148 | 4.1729e-05 | 2.5572e-05 | 0.069894 | 0.069894 | 0.069894 | 0.97458 | -0.49016 | 0.97361 | -0.50928 | 9.6009
38 | 0.0035094 | 0.00087947 | -0.0035093 | -0.00087952 | 1.0302e-07 | -5.3289e-08 | 0.0053583 | 0.0053583 | 0.0053583 | 0.97458 | -0.49016 | 0.97454 | -0.49078 | 1.4721
39 | -0.04931 | -0.012403 | 0.049313 | 0.012404 | 3.1491e-06 | 1.7193e-06 | 0.075251 | 0.075251 | 0.075251 | 0.97526 | -0.47668 | 0.97533 | -0.47534 | 5.1684
40 | 0.045727 | 0.01148 | -0.045675 | -0.011447 | 5.234e-05 | 3.3143e-05 | 0.069894 | 0.069895 | 0.069895 | 0.97361 | -0.50928 | 0.97239 | -0.5333 | 19.2018
41 | -0.15089 | -0.038012 | 0.15097 | 0.038064 | 8.1531e-05 | 5.1348e-05 | 0.22937 | 0.22937 | 0.22937 | 0.97919 | -0.39959 | 0.97977 | -0.3883 | 15.7533
42 | -0.16656 | -0.041879 | 0.16674 | 0.041993 | 0.00018078 | 0.00011406 | 0.24819 | 0.24819 | 0.24819 | 0.99882 | -0.022701 | 1 | 0 | 17.046
43 | 0.16656 | 0.041879 | -0.16641 | -0.041779 | 0.00015602 | 9.9498e-05 | 0.24819 | 0.24819 | 0.24819 | 0.99882 | -0.022701 | 0.99779 | -0.042335 | 34.0919
44 | 0.33152 | 0.085045 | -0.33104 | -0.084741 | 0.00047711 | 0.00030426 | 0.494 | 0.494 | 0.494 | 1 | 0 | 0.99843 | -0.029714 | 33.9283
45 | 0.018384 | 0.0046109 | -0.018381 | -0.0046088 | 3.4346e-06 | 2.0439e-06 | 0.027634 | 0.027634 | 0.027634 | 0.98999 | -0.19054 | 0.98979 | -0.19446 | 7.5917
46 | 0.2172 | 0.055337 | -0.21703 | -0.055228 | 0.00017246 | 0.00010949 | 0.32679 | 0.32679 | 0.32679 | 0.98999 | -0.19054 | 0.98913 | -0.20702 | 22.4441
47 | 0.023312 | 0.0058509 | -0.023295 | -0.0058406 | 1.6905e-05 | 1.0347e-05 | 0.035042 | 0.035043 | 0.035043 | 0.98999 | -0.19054 | 0.98921 | -0.20576 | 9.6271
48 | 0.0065579 | 0.0016436 | -0.0065577 | -0.0016435 | 1.5179e-07 | 4.3843e-08 | 0.009869 | 0.009869 | 0.009869 | 0.98878 | -0.21412 | 0.98875 | -0.21461 | 2.7113
49 | -0.0098877 | -0.0024771 | 0.0098917 | 0.0024791 | 4.0452e-06 | 1.9637e-06 | 0.01488 | 0.014879 | 0.01488 | 0.98878 | -0.21412 | 0.98922 | -0.20553 | 4.0878
50 | 0.0033298 | 0.00083355 | -0.003329 | -0.00083408 | 7.3074e-07 | -5.2754e-07 | 0.0050106 | 0.005011 | 0.005011 | 0.98878 | -0.21412 | 0.98854 | -0.21873 | 1.3766
51 | -0.0098917 | -0.0024791 | 0.0098927 | 0.0024796 | 9.7948e-07 | 4.7539e-07 | 0.014879 | 0.014879 | 0.014879 | 0.98922 | -0.20553 | 0.98933 | -0.20345 | 4.0878
52 | 0.0017095 | 0.00042819 | -0.0017095 | -0.00042843 | 5.4381e-08 | -2.4596e-07 | 0.0025732 | 0.0025733 | 0.0025733 | 0.98854 | -0.21873 | 0.98851 | -0.2194 | 0.70695
53 | -0.014731 | -0.0036921 | 0.014735 | 0.0036946 | 4.3913e-06 | 2.504e-06 | 0.022156 | 0.022156 | 0.022156 | 0.98933 | -0.20345 | 0.98965 | -0.1972 | 6.0869
54 | 0.023295 | 0.0058406 | -0.02329 | -0.0058373 | 5.3674e-06 | 3.2855e-06 | 0.035043 | 0.035043 | 0.035043 | 0.98921 | -0.20576 | 0.98896 | -0.2106 | 9.6271
55 | 0.017649 | 0.0044236 | -0.017649 | -0.0044231 | 8.6656e-07 | 5.1255e-07 | 0.026556 | 0.026556 | 0.026556 | 0.98896 | -0.2106 | 0.9889 | -0.21163 | 7.2956
56 | -0.21342 | -0.054251 | 0.21361 | 0.054373 | 0.00019139 | 0.00012148 | 0.32165 | 0.32165 | 0.32165 | 0.98816 | -0.22562 | 0.98913 | -0.20702 | 22.0915
57 | -0.30252 | -0.077324 | 0.30296 | 0.077602 | 0.0004357 | 0.00027766 | 0.45252 | 0.45252 | 0.45252 | 0.99596 | -0.076491 | 0.99753 | -0.046763 | 31.0798
58 | 0.17305 | 0.043856 | -0.1729 | -0.043759 | 0.00015472 | 9.7799e-05 | 0.26184 | 0.26184 | 0.26184 | 0.98412 | -0.30362 | 0.98316 | -0.32224 | 17.9832
59 | -0.15873 | -0.040009 | 0.15884 | 0.040078 | 0.00010922 | 6.8894e-05 | 0.24116 | 0.24116 | 0.24116 | 0.97977 | -0.3883 | 0.98051 | -0.37393 | 16.563
60 | 0.31885 | 0.081687 | -0.31859 | -0.08152 | 0.00026318 | 0.00016779 | 0.47584 | 0.47584 | 0.47584 | 0.99843 | -0.029714 | 0.99753 | -0.046763 | 32.6812
61 | 0.0036435 | 0.00091312 | -0.0036435 | -0.00091314 | 4.0178e-08 | -2.0183e-08 | 0.0054775 | 0.0054775 | 0.0054775 | 0.98979 | -0.19446 | 0.98978 | -0.1947 | 1.5048
62 | 0.014737 | 0.0036957 | -0.014735 | -0.0036946 | 1.9198e-06 | 1.0947e-06 | 0.022156 | 0.022156 | 0.022156 | 0.98979 | -0.19446 | 0.98965 | -0.1972 | 6.0869
63 | -0.16683 | -0.042079 | 0.16724 | 0.04234 | 0.00041388 | 0.0002614 | 0.25327 | 0.25327 | 0.25327 | 0.98051 | -0.37393 | 0.98316 | -0.32224 | 17.395

## res_trafo
| p_hv_mw | q_hv_mvar | p_lv_mw | q_lv_mvar | pl_mw | ql_mvar | i_hv_ka | i_lv_ka | vm_hv_pu | va_hv_degree | vm_lv_pu | va_lv_degree | loading_percent
0 | -1.2729e-15 | -1.3162e-15 | 0.00165 | 1.2699e-07 | 0.00165 | 1.2699e-07 | 5.2857e-17 | 0.0023815 | 0.99998 | 149.9956 | 1 | 0 | 0.2619

## res_ext_grid
| p_mw | q_mvar
0 | 0.51088 | 0.12979

## res_load
| p_mw | q_mvar
0 | 0.0073989 | 0.0018543
1 | 0.0065219 | 0.0016346
2 | 0.0070849 | 0.0017756
3 | 0.013083 | 0.0032789
4 | 0.0071406 | 0.0017896
5 | 0.0054456 | 0.0013648
6 | 0.0054943 | 0.001377
7 | 0.0070384 | 0.001764
8 | 0.015167 | 0.0038013
9 | 0.059082 | 0.014807
10 | 0.020764 | 0.0052039
11 | 0.026719 | 0.0066963
12 | 0.0035093 | 0.00087952
13 | 0.015154 | 0.003798
14 | 0.0043036 | 0.0010786
15 | 0.0074618 | 0.0018701
16 | 0.045675 | 0.011447
17 | 0.010971 | 0.0027497
18 | 0.098249 | 0.024623
19 | 0.0082608 | 0.0020703
20 | 0.0084511 | 0.002118
21 | 0.0065577 | 0.0016435
22 | 0.0016195 | 0.00040589
23 | 0.0048382 | 0.0012126
24 | 0.0056404 | 0.0014136
25 | 0.010464 | 0.0026225
26 | 0.0079238 | 0.0019859
27 | 0.0079158 | 0.0019839
28 | 0.017649 | 0.0044231
29 | 0.0077627 | 0.0019455
30 | 0.012184 | 0.0030536
31 | 0.0017095 | 0.00042843
32 | 0.0034128 | 0.00085533
33 | 0.0036435 | 0.00091314
34 | 0.0079826 | 0.0020006
35 | 0.0056596 | 0.0014184
36 | 0.015631 | 0.0039175

## dtypes
| element | column | dtype
0 | bus | name | object
1 | bus | vn_kv | float64
2 | bus | type | object
3 | bus | zone | object
4 | bus | in_service | bool
5 | load | name | object
6 | load | bus | uint32
7 | load | p_mw | float64
8 | load | q_mvar | float64
9 | load | const_z_percent | float64
10 | load | const_i_percent | float64
11 | load | sn_mva | float64
12 | load | scaling | float64
13 | load | in_service | bool
14 | load | type | object
15 | ext_grid | name | object
16 | ext_grid | bus | uint32
17 | ext_grid | vm_pu | float64
18 | ext_grid | va_degree | float64
19 | ext_grid | slack_weight | float64
20 | ext_grid | in_service | bool
21 | line | name | object
22 | line | std_type | object
23 | line | from_bus | uint32
24 | line | to_bus | uint32
25 | line | length_km | float64
26 | line | r_ohm_per_km | float64
27 | line | x_ohm_per_km | float64
28 | line | c_nf_per_km | float64
29 | line | g_us_per_km | float64
30 | line | max_i_ka | float64
31 | line | df | float64
32 | line | parallel | uint32
33 | line | type | object
34 | line | in_service | bool
35 | trafo | name | object
36 | trafo | std_type | object
37 | trafo | hv_bus | uint32
38 | trafo | lv_bus | uint32
39 | trafo | sn_mva | float64
40 | trafo | vn_hv_kv | float64
41 | trafo | vn_lv_kv | float64
42 | trafo | vk_percent | float64
43 | trafo | vkr_percent | float64
44 | trafo | pfe_kw | float64
45 | trafo | i0_percent | float64
46 | trafo | shift_degree | float64
47 | trafo | tap_side | object
48 | trafo | tap_neutral | int32
49 | trafo | tap_min | int32
50 | trafo | tap_max | int32
51 | trafo | tap_step_percent | float64
52 | trafo | tap_step_degree | float64
53 | trafo | tap_pos | int32
54 | trafo | tap_phase_shifter | bool
55 | trafo | parallel | uint32
56 | trafo | df | float64
57 | trafo | in_service | bool
58 | line_geodata | coords | object
59 | bus_geodata | x | float64
60 | bus_geodata | y | float64
61 | bus_geodata | coords | object
62 | res_bus | vm_pu | float64
63 | res_bus | va_degree | float64
64 | res_bus | p_mw | float64
65 | res_bus | q_mvar | float64
66 | res_line | p_from_mw | float64
67 | res_line | q_from_mvar | float64
68 | res_line | p_to_mw | float64
69 | res_line | q_to_mvar | float64
70 | res_line | pl_mw | float64
71 | res_line | ql_mvar | float64
72 | res_line | i_from_ka | float64
73 | res_line | i_to_ka | float64
74 | res_line | i_ka | float64
75 | res_line | vm_from_pu | float64
76 | res_line | va_from_degree | float64
77 | res_line | vm_to_pu | float64
78 | res_line | va_to_degree | float64
79 | res_line | loading_percent | float64
80 | res_trafo | p_hv_mw | float64
81 | res_trafo | q_hv_mvar | float64
82 | res_trafo | p_lv_mw | float64
83 | res_trafo | q_lv_mvar | float64
84 | res_trafo | pl_mw | float64
85 | res_trafo | ql_mvar | float64
86 | res_trafo | i_hv_ka | float64
87 | res_trafo | i_lv_ka | float64
88 | res_trafo | vm_hv_pu | float64
89 | res_trafo | va_hv_degree | float64
90 | res_trafo | vm_lv_pu | float64
91 | res_trafo | va_lv_degree | float64
92 | res_trafo | loading_percent | float64
93 | res_ext_grid | p_mw | float64
94 | res_ext_grid | q_mvar | float64
95 | res_load | p_mw | float64
96 | res_load | q_mvar | float64

## parameters
| version | format_version | converged | OPF_converged | name | f_hz | sn_mva
0 | 2.14.6 | 2.14.0 | TRUE | FALSE |  | 50 | 1