## bus
| name | vn_kv | type | zone | in_service
0 | bus_LV_1054-26_0_4_node_0 | 0.4 | n |  | TRUE
1 | bus_LV_1054-26_0_4_node_1 | 0.4 | n |  | TRUE
2 | bus_LV_1054-26_0_4_node_3 | 0.4 | n |  | TRUE
3 | bus_LV_1054-26_0_4_node_7 | 0.4 | n |  | TRUE
4 | bus_LV_1054-26_0_4_node_6 | 0.4 | n |  | TRUE
5 | bus_LV_1054-26_0_4_node_10 | 0.4 | n |  | TRUE
6 | bus_LV_1054-26_0_4_node_8 | 0.4 | n |  | TRUE
7 | bus_LV_1054-26_0_4_node_51 | 0.4 | n |  | TRUE
8 | bus_LV_1054-26_0_4_node_52 | 0.4 | n |  | TRUE
9 | bus_LV_1054-26_0_4_node_9 | 0.4 | n |  | TRUE
10 | bus_LV_1054-26_0_4_node_34 | 0.4 | n |  | TRUE
11 | bus_LV_1054-26_0_4_node_41 | 0.4 | n |  | TRUE
12 | bus_LV_1054-26_0_4_node_38 | 0.4 | n |  | TRUE
13 | bus_LV_1054-26_0_4_node_40 | 0.4 | n |  | TRUE
14 | bus_LV_1054-26_0_4_node_11 | 0.4 | n |  | TRUE
15 | bus_LV_1054-26_0_4_node_12 | 0.4 | n |  | TRUE
16 | bus_LV_1054-26_0_4_node_13 | 0.4 | n |  | TRUE
17 | bus_LV_1054-26_0_4_node_14 | 0.4 | n |  | TRUE
18 | bus_LV_1054-26_0_4_node_15 | 0.4 | n |  | TRUE
19 | bus_LV_1054-26_0_4_node_17 | 0.4 | n |  | TRUE
20 | bus_LV_1054-26_0_4_node_67 | 0.4 | n |  | TRUE
21 | bus_LV_1054-26_0_4_node_57 | 0.4 | n |  | TRUE
22 | bus_LV_1054-26_0_4_node_22 | 0.4 | n |  | TRUE
23 | bus_LV_1054-26_0_4_node_29 | 0.4 | n |  | TRUE
24 | bus_LV_1054-26_0_4_node_19 | 0.4 | n |  | TRUE
25 | bus_LV_1054-26_0_4_node_18 | 0.4 | n |  | TRUE
26 | bus_LV_1054-26_0_4_node_71 | 0.4 | n |  | TRUE
27 | bus_LV_1054-26_0_4_node_63 | 0.4 | n |  | TRUE
28 | bus_LV_1054-26_0_4_node_56 | 0.4 | n |  | TRUE
29 | bus_LV_1054-26_0_4_node_20 | 0.4 | n |  | TRUE
30 | bus_LV_1054-26_0_4_node_21 | 0.4 | n |  | TRUE
31 | bus_LV_1054-26_0_4_node_23 | 0.4 | n |  | TRUE
32 | bus_LV_1054-26_0_4_node_24 | 0.4 | n |  | TRUE
33 | bus_LV_1054-26_0_4_node_62 | 0.4 | n |  | TRUE
34 | bus_LV_1054-26_0_4_node_27 | 0.4 | n |  | TRUE
35 | bus_LV_1054-26_0_4_node_25 | 0.4 | n |  | TRUE
36 | bus_LV_1054-26_0_4_node_66 | 0.4 | n |  | TRUE
37 | bus_LV_1054-26_0_4_node_68 | 0.4 | n |  | TRUE
38 | bus_LV_1054-26_0_4_node_59 | 0.4 | n |  | TRUE
39 | bus_LV_1054-26_0_4_node_69 | 0.4 | n |  | TRUE
40 | bus_LV_1054-26_0_4_node_70 | 0.4 | n |  | TRUE
41 | bus_LV_1054-26_0_4_node_65 | 0.4 | n |  | TRUE
42 | bus_LV_1054-26_0_4_node_60 | 0.4 | n |  | TRUE
43 | bus_LV_1054-26_0_4_node_30 | 0.4 | n |  | TRUE
44 | bus_LV_1054-26_0_4_node_31 | 0.4 | n |  | TRUE
45 | bus_LV_1054-26_0_4_node_33 | 0.4 | n |  | TRUE
46 | bus_LV_1054-26_0_4_node_37 | 0.4 | n |  | TRUE
47 | bus_LV_1054-26_0_4_node_36 | 0.4 | n |  | TRUE
48 | bus_LV_1054-26_0_4_node_48 | 0.4 | n |  | TRUE
49 | bus_LV_1054-26_0_4_node_39 | 0.4 | n |  | TRUE
50 | bus_LV_1054-26_0_4_node_49 | 0.4 | n |  | TRUE
51 | bus_LV_1054-26_0_4_node_50 | 0.4 | n |  | TRUE
52 | bus_LV_1054-26_0_4_node_44 | 0.4 | n |  | TRUE
53 | bus_LV_1054-26_0_4_node_42 | 0.4 | n |  | TRUE
54 | bus_LV_1054-26_0_4_node_43 | 0.4 | n |  | TRUE
55 | bus_LV_1054-26_0_4_node_45 | 0.4 | n |  | TRUE
56 | bus_LV_1054-26_0_4_node_46 | 0.4 | n |  | TRUE
57 | bus_LV_1054-26_0_4_node_47 | 0.4 | n |  | TRUE
58 | bus_LV_1054-26_0_4_node_58 | 0.4 | n |  | TRUE
59 | bus_LV_1054-26_0_4_node_55 | 0.4 | n |  | TRUE
60 | bus_LV_1054-26_0_4_node_54 | 0.4 | n |  | TRUE
61 | bus_LV_1054-26_0_4_node_53 | 0.4 | n |  | TRUE
62 | bus_LV_1054-26_0_4_node_64 | 0.4 | n |  | TRUE
63 | bus_LV_1054-26_0_4_node_61 | 0.4 | n |  | TRUE
64 | bus_MV_211_0_node_191 | 20 | n |  | TRUE

## load
| name | bus | p_mw | q_mvar | const_z_percent | const_i_percent | sn_mva | scaling | in_service | type
0 | LV_1054-26_0_4_load_0 | 0 | 0.013207 | 0.00331 | 0 | 0 |  | 1 | TRUE | wye
1 | LV_1054-26_0_4_load_1 | 1 | 0.0025044 | 0.00062767 | 0 | 0 |  | 1 | TRUE | wye
2 | LV_1054-26_0_4_load_7 | 3 | 0.010897 | 0.002731 | 0 | 0 |  | 1 | TRUE | wye
3 | LV_1054-26_0_4_load_10 | 5 | 0.023863 | 0.0059807 | 0 | 0 |  | 1 | TRUE | wye
4 | LV_1054-26_0_4_load_8 | 6 | 0.0062467 | 0.0015656 | 0 | 0 |  | 1 | TRUE | wye
5 | LV_1054-26_0_4_load_51 | 7 | 0.0025887 | 0.00064878 | 0 | 0 |  | 1 | TRUE | wye
6 | LV_1054-26_0_4_load_52 | 8 | 0.0023739 | 0.00059495 | 0 | 0 |  | 1 | TRUE | wye
7 | LV_1054-26_0_4_load_41 | 11 | 0.020784 | 0.005209 | 0 | 0 |  | 1 | TRUE | wye
8 | LV_1054-26_0_4_load_38 | 12 | 0.0062453 | 0.0015652 | 0 | 0 |  | 1 | TRUE | wye
9 | LV_1054-26_0_4_load_11 | 14 | 0.013343 | 0.0033441 | 0 | 0 |  | 1 | TRUE | wye
10 | LV_1054-26_0_4_load_12 | 15 | 0.012798 | 0.0032074 | 0 | 0 |  | 1 | TRUE | wye
11 | LV_1054-26_0_4_load_13 | 16 | 0.013346 | 0.0033447 | 0 | 0 |  | 1 | TRUE | wye
12 | LV_1054-26_0_4_load_15 | 18 | 0.014677 | 0.0036783 | 0 | 0 |  | 1 | TRUE | wye
13 | LV_1054-26_0_4_load_67 | 20 | 0.0028173 | 0.00070608 | 0 | 0 |  | 1 | TRUE | wye
14 | LV_1054-26_0_4_load_22 | 22 | 0.0053188 | 0.001333 | 0 | 0 |  | 1 | TRUE | wye
15 | LV_1054-26_0_4_load_29 | 23 | 0.0054343 | 0.001362 | 0 | 0 |  | 1 | TRUE | wye
16 | LV_1054-26_0_4_load_19 | 24 | 0.0021896 | 0.00054877 | 0 | 0 |  | 1 | TRUE | wye
17 | LV_1054-26_0_4_load_18 | 25 | 0.0023433 | 0.00058728 | 0 | 0 |  | 1 | TRUE | wye
18 | LV_1054-26_0_4_load_71 | 26 | 0.0028742 | 0.00072034 | 0 | 0 |  | 1 | TRUE | wye
19 | LV_1054-26_0_4_load_63 | 27 | 0.0028136 | 0.00070515 | 0 | 0 |  | 1 | TRUE | wye
20 | LV_1054-26_0_4_load_56 | 28 | 0.0081067 | 0.0020317 | 0 | 0 |  | 1 | TRUE | wye
21 | LV_1054-26_0_4_load_20 | 29 | 0.0036835 | 0.00092318 | 0 | 0 |  | 1 | TRUE | wye
22 | LV_1054-26_0_4_load_23 | 31 | 0.0029038 | 0.00072775 | 0 | 0 |  | 1 | TRUE | wye
23 | LV_1054-26_0_4_load_62 | 33 | 0.0029388 | 0.00073652 | 0 | 0 |  | 1 | TRUE | wye
24 | LV_1054-26_0_4_load_27 | 34 | 0.0025758 | 0.00064556 | 0 | 0 |  | 1 | TRUE | wye
25 | LV_1054-26_0_4_load_68 | 37 | 0.0036709 | 0.00092002 | 0 | 0 |  | 1 | TRUE | wye
26 | LV_1054-26_0_4_load_59 | 38 | 0.0029529 | 0.00074007 | 0 | 0 |  | 1 | TRUE | wye
27 | LV_1054-26_0_4_load_69 | 39 | 0.0023692 | 0.00059378 | 0 | 0 |  | 1 | TRUE | wye
28 | LV_1054-26_0_4_load_70 | 40 | 0.0022679 | 0.0005684 | 0 | 0 |  | 1 | TRUE | wye
29 | LV_1054-26_0_4_load_65 | 41 | 0.0024039 | 0.00060247 | 0 | 0 |  | 1 | TRUE | wye
30 | LV_1054-26_0_4_load_60 | 42 | 0.0051406 | 0.0012884 | 0 | 0 |  | 1 | TRUE | wye
31 | LV_1054-26_0_4_load_30 | 43 | 0.013494 | 0.0033818 | 0 | 0 |  | 1 | TRUE | wye
32 | LV_1054-26_0_4_load_31 | 44 | 0.011964 | 0.0029984 | 0 | 0 |  | 1 | TRUE | wye
33 | LV_1054-26_0_4_load_48 | 48 | 0.013495 | 0.003382 | 0 | 0 |  | 1 | TRUE | wye
34 | LV_1054-26_0_4_load_39 | 49 | 0.013496 | 0.0033825 | 0 | 0 |  | 1 | TRUE | wye
35 | LV_1054-26_0_4_load_49 | 50 | 0.012444 | 0.0031187 | 0 | 0 |  | 1 | TRUE | wye
36 | LV_1054-26_0_4_load_50 | 51 | 0.0088991 | 0.0022303 | 0 | 0 |  | 1 | TRUE | wye
37 | LV_1054-26_0_4_load_44 | 52 | 0.012441 | 0.0031179 | 0 | 0 |  | 1 | TRUE | wye
38 | LV_1054-26_0_4_load_45 | 55 | 0.0095301 | 0.0023885 | 0 | 0 |  | 1 | TRUE | wye
39 | LV_1054-26_0_4_load_46 | 56 | 0.0040227 | 0.0010082 | 0 | 0 |  | 1 | TRUE | wye
40 | LV_1054-26_0_4_load_47 | 57 | 0.0037998 | 0.00095233 | 0 | 0 |  | 1 | TRUE | wye
41 | LV_1054-26_0_4_load_58 | 58 | 0.0024052 | 0.00060279 | 0 | 0 |  | 1 | TRUE | wye
42 | LV_1054-26_0_4_load_55 | 59 | 0.0044583 | 0.0011174 | 0 | 0 |  | 1 | TRUE | wye
43 | LV_1054-26_0_4_load_54 | 60 | 0.0026146 | 0.00065527 | 0 | 0 |  | 1 | TRUE | wye
44 | LV_1054-26_0_4_load_53 | 61 | 0.0022767 | 0.0005706 | 0 | 0 |  | 1 | TRUE | wye
45 | LV_1054-26_0_4_load_64 | 62 | 0.0023365 | 0.00058557 | 0 | 0 |  | 1 | TRUE | wye
46 | LV_1054-26_0_4_load_61 | 63 | 0.0028814 | 0.00072215 | 0 | 0 |  | 1 | TRUE | wye

## ext_grid
| name | bus | vm_pu | va_degree | slack_weight | in_service
0 |  | 53 | 1 | 0 | 1 | TRUE

## line
| name | std_type | from_bus | to_bus | length_km | r_ohm_per_km | x_ohm_per_km | c_nf_per_km | g_us_per_km | max_i_ka | df | parallel | type | in_service
0 | LV_1054-26_0_4_line_0 |  | 0 | 1 | 0.020458 | 0.125 | 0.08 | 261 | 0 | 0.364 | 1 | 1 | cs | TRUE
1 | LV_1054-26_0_4_line_1 |  | 1 | 2 | 0.015777 | 0.125 | 0.08 | 261 | 0 | 0.364 | 1 | 1 | cs | TRUE
2 | LV_1054-26_0_4_line_2 |  | 2 | 3 | 0.013752 | 0.125 | 0.08 | 261 | 0 | 0.364 | 1 | 1 | cs | TRUE
3 | LV_1054-26_0_4_line_3 |  | 2 | 4 | 0.003595 | 0.125 | 0.08 | 261 | 0 | 0.364 | 1 | 1 | cs | TRUE
4 | LV_1054-26_0_4_line_4 |  | 3 | 6 | 0.031811 | 0.125 | 0.08 | 261 | 0 | 0.364 | 1 | 1 | cs | TRUE
5 | LV_1054-26_0_4_line_5 |  | 4 | 5 | 0.025314 | 0.125 | 0.08 | 261 | 0 | 0.364 | 1 | 1 | cs | TRUE
6 | LV_1054-26_0_4_line_6 |  | 6 | 12 | 0.031635 | 0.125 | 0.08 | 261 | 0 | 0.364 | 1 | 1 | cs | TRUE
7 | LV_1054-26_0_4_line_7 |  | 7 | 8 | 0.00070881 | 0.125 | 0.08 | 261 | 0 | 0.364 | 1 | 1 | cs | TRUE
8 | LV_1054-26_0_4_line_8 |  | 8 | 61 | 0.0049862 | 0.125 | 0.08 | 261 | 0 | 0.364 | 1 | 1 | cs | TRUE
9 | LV_1054-26_0_4_line_9 |  | 9 | 10 | 0.003744 | 0.125 | 0.08 | 261 | 0 | 0.364 | 1 | 1 | cs | TRUE
10 | LV_1054-26_0_4_line_10 |  | 9 | 11 | 0.084205 | 0.125 | 0.08 | 261 | 0 | 0.364 | 1 | 1 | cs | TRUE
11 | LV_1054-26_0_4_line_11 |  | 10 | 12 | 0.020288 | 0.125 | 0.08 | 261 | 0 | 0.364 | 1 | 1 | cs | TRUE
12 | LV_1054-26_0_4_line_12 |  | 11 | 13 | 0.014124 | 0.125 | 0.08 | 261 | 0 | 0.364 | 1 | 1 | cs | TRUE
13 | LV_1054-26_0_4_line_13 |  | 13 | 53 | 0.027816 | 0.125 | 0.08 | 261 | 0 | 0.364 | 1 | 3 | cs | TRUE
14 | LV_1054-26_0_4_line_14 |  | 13 | 54 | 0.017056 | 0.125 | 0.08 | 261 | 0 | 0.364 | 1 | 2 | cs | TRUE
15 | LV_1054-26_0_4_line_15 |  | 13 | 49 | 0.065499 | 0.125 | 0.08 | 261 | 0 | 0.364 | 1 | 1 | cs | TRUE
16 | LV_1054-26_0_4_line_16 |  | 14 | 15 | 0.03945 | 0.125 | 0.08 | 261 | 0 | 0.364 | 1 | 1 | cs | TRUE
17 | LV_1054-26_0_4_line_17 |  | 14 | 16 | 0.032662 | 0.125 | 0.08 | 261 | 0 | 0.364 | 1 | 1 | cs | TRUE
18 | LV_1054-26_0_4_line_18 |  | 15 | 17 | 0.027982 | 0.125 | 0.08 | 261 | 0 | 0.364 | 1 | 1 | cs | TRUE
19 | LV_1054-26_0_4_line_19 |  | 17 | 18 | 0.0018565 | 0.125 | 0.08 | 261 | 0 | 0.364 | 1 | 1 | cs | TRUE
20 | LV_1054-26_0_4_line_20 |  | 17 | 19 | 0.042843 | 0.125 | 0.08 | 261 | 0 | 0.364 | 1 | 1 | cs | TRUE
21 | LV_1054-26_0_4_line_21 |  | 19 | 20 | 0.023771 | 0.125 | 0.08 | 261 | 0 | 0.364 | 1 | 1 | cs | TRUE
22 | LV_1054-26_0_4_line_22 |  | 19 | 21 | 0.00288 | 0.125 | 0.08 | 261 | 0 | 0.364 | 1 | 1 | cs | TRUE
23 | LV_1054-26_0_4_line_23 |  | 20 | 26 | 0.0044625 | 0.125 | 0.08 | 261 | 0 | 0.364 | 1 | 1 | cs | TRUE
24 | LV_1054-26_0_4_line_24 |  | 21 | 27 | 0.030735 | 0.125 | 0.08 | 261 | 0 | 0.364 | 1 | 1 | cs | TRUE
25 | LV_1054-26_0_4_line_25 |  | 21 | 28 | 0.0088714 | 0.125 | 0.08 | 261 | 0 | 0.364 | 1 | 1 | cs | TRUE
26 | LV_1054-26_0_4_line_26 |  | 22 | 23 | 0.011592 | 0.125 | 0.08 | 261 | 0 | 0.364 | 1 | 1 | cs | TRUE
27 | LV_1054-26_0_4_line_27 |  | 23 | 38 | 0.0074219 | 0.125 | 0.08 | 261 | 0 | 0.364 | 1 | 1 | cs | TRUE
28 | LV_1054-26_0_4_line_28 |  | 24 | 25 | 0.0017921 | 0.125 | 0.08 | 261 | 0 | 0.364 | 1 | 1 | cs | TRUE
29 | LV_1054-26_0_4_line_29 |  | 25 | 29 | 0.003738 | 0.125 | 0.08 | 261 | 0 | 0.364 | 1 | 1 | cs | TRUE
30 | LV_1054-26_0_4_line_30 |  | 26 | 63 | 0.01292 | 0.125 | 0.08 | 261 | 0 | 0.364 | 1 | 1 | cs | TRUE
31 | LV_1054-26_0_4_line_31 |  | 27 | 62 | 0.014154 | 0.125 | 0.08 | 261 | 0 | 0.364 | 1 | 1 | cs | TRUE
32 | LV_1054-26_0_4_line_32 |  | 28 | 59 | 0.025762 | 0.125 | 0.08 | 261 | 0 | 0.364 | 1 | 1 | cs | TRUE
33 | LV_1054-26_0_4_line_33 |  | 29 | 30 | 0.016273 | 0.125 | 0.08 | 261 | 0 | 0.364 | 1 | 1 | cs | TRUE
34 | LV_1054-26_0_4_line_34 |  | 30 | 31 | 0.015357 | 0.125 | 0.08 | 261 | 0 | 0.364 | 1 | 1 | cs | TRUE
35 | LV_1054-26_0_4_line_35 |  | 30 | 32 | 0.071279 | 0.125 | 0.08 | 261 | 0 | 0.364 | 1 | 1 | cs | TRUE
36 | LV_1054-26_0_4_line_36 |  | 31 | 33 | 0.011044 | 0.125 | 0.08 | 261 | 0 | 0.364 | 1 | 1 | cs | TRUE
37 | LV_1054-26_0_4_line_37 |  | 32 | 34 | 0.048349 | 0.125 | 0.08 | 261 | 0 | 0.364 | 1 | 1 | cs | TRUE
38 | LV_1054-26_0_4_line_38 |  | 33 | 39 | 0.010009 | 0.125 | 0.08 | 261 | 0 | 0.364 | 1 | 1 | cs | TRUE
39 | LV_1054-26_0_4_line_39 |  | 35 | 36 | 0.033893 | 0.125 | 0.08 | 261 | 0 | 0.364 | 1 | 1 | cs | TRUE
40 | LV_1054-26_0_4_line_40 |  | 35 | 37 | 0.014883 | 0.125 | 0.08 | 261 | 0 | 0.364 | 1 | 1 | cs | TRUE
41 | LV_1054-26_0_4_line_41 |  | 36 | 40 | 0.021848 | 0.125 | 0.08 | 261 | 0 | 0.364 | 1 | 1 | cs | TRUE
42 | LV_1054-26_0_4_line_42 |  | 36 | 41 | 0.0092039 | 0.125 | 0.08 | 261 | 0 | 0.364 | 1 | 1 | cs | TRUE
43 | LV_1054-26_0_4_line_43 |  | 37 | 39 | 0.018192 | 0.125 | 0.08 | 261 | 0 | 0.364 | 1 | 1 | cs | TRUE
44 | LV_1054-26_0_4_line_44 |  | 38 | 42 | 0.0039693 | 0.125 | 0.08 | 261 | 0 | 0.364 | 1 | 1 | cs | TRUE
45 | LV_1054-26_0_4_line_45 |  | 41 | 62 | 0.0037516 | 0.125 | 0.08 | 261 | 0 | 0.364 | 1 | 1 | cs | TRUE
46 | LV_1054-26_0_4_line_46 |  | 42 | 63 | 0.007351 | 0.125 | 0.08 | 261 | 0 | 0.364 | 1 | 1 | cs | TRUE
47 | LV_1054-26_0_4_line_47 |  | 43 | 44 | 0.058088 | 0.125 | 0.08 | 261 | 0 | 0.364 | 1 | 1 | cs | TRUE
48 | LV_1054-26_0_4_line_48 |  | 44 | 45 | 0.026477 | 0.125 | 0.08 | 261 | 0 | 0.364 | 1 | 1 | cs | TRUE
49 | LV_1054-26_0_4_line_49 |  | 45 | 46 | 0.026919 | 0.125 | 0.08 | 261 | 0 | 0.364 | 1 | 1 | cs | TRUE
50 | LV_1054-26_0_4_line_50 |  | 46 | 49 | 0.015488 | 0.125 | 0.08 | 261 | 0 | 0.364 | 1 | 1 | cs | TRUE
51 | LV_1054-26_0_4_line_51 |  | 46 | 47 | 0.014191 | 0.125 | 0.08 | 261 | 0 | 0.364 | 1 | 1 | cs | TRUE
52 | LV_1054-26_0_4_line_52 |  | 47 | 48 | 0.005684 | 0.125 | 0.08 | 261 | 0 | 0.364 | 1 | 1 | cs | TRUE
53 | LV_1054-26_0_4_line_53 |  | 50 | 51 | 0.018366 | 0.125 | 0.08 | 261 | 0 | 0.364 | 1 | 1 | cs | TRUE
54 | LV_1054-26_0_4_line_54 |  | 50 | 52 | 0.029521 | 0.125 | 0.08 | 261 | 0 | 0.364 | 1 | 1 | cs | TRUE
55 | LV_1054-26_0_4_line_55 |  | 51 | 55 | 0.017533 | 0.125 | 0.08 | 261 | 0 | 0.364 | 1 | 1 | cs | TRUE
56 | LV_1054-26_0_4_line_56 |  | 53 | 55 | 0.045246 | 0.125 | 0.08 | 261 | 0 | 0.364 | 1 | 1 | cs | TRUE
57 | LV_1054-26_0_4_line_57 |  | 54 | 56 | 0.020188 | 0.125 | 0.08 | 261 | 0 | 0.364 | 1 | 1 | cs | TRUE
58 | LV_1054-26_0_4_line_58 |  | 54 | 57 | 0.018844 | 0.125 | 0.08 | 261 | 0 | 0.364 | 1 | 1 | cs | TRUE
59 | LV_1054-26_0_4_line_59 |  | 56 | 58 | 0.035406 | 0.125 | 0.08 | 261 | 0 | 0.364 | 1 | 1 | cs | TRUE
60 | LV_1054-26_0_4_line_60 |  | 57 | 59 | 0.0082551 | 0.125 | 0.08 | 261 | 0 | 0.364 | 1 | 1 | cs | TRUE
61 | LV_1054-26_0_4_line_61 |  | 58 | 60 | 0.0051475 | 0.125 | 0.08 | 261 | 0 | 0.364 | 1 | 1 | cs | TRUE
62 | LV_1054-26_0_4_line_62 |  | 60 | 61 | 0.025115 | 0.125 | 0.08 | 261 | 0 | 0.364 | 1 | 1 | cs | TRUE

## trafo
| name | std_type | hv_bus | lv_bus | sn_mva | vn_hv_kv | vn_lv_kv | vk_percent | vkr_percent | pfe_kw | i0_percent | shift_degree | tap_side | tap_neutral | tap_min | tap_max | tap_step_percent | tap_step_degree | tap_pos | tap_phase_shifter | parallel | df | in_service
0 | LV_1054-26_0_4_trafo_42 | 0.63 MVA 20/0.4 kV | 64 | 53 | 0.63 | 20 | 0.4 | 6 | 1.206 | 1.65 | 0.2619 | 150 | hv | 0 | -2 | 2 | 2.5 | 0 | 0 | FALSE | 1 | 1 | TRUE

## line_geodata
| x0 | y0 | x1 | y1 | x2 | y2 | x3 | y3 | x4 | y4 | x5 | y5 | x6 | y6 | x7 | y7 | x8 | y8
0 | 2668352.0569 | 1214456.06 | 2668367.3108 | 1214469.6933
1 | 2668379.3895 | 1214479.7134 | 2668377.7042 | 1214478.9825 | 2668367.3108 | 1214469.6933
2 | 2668379.3895 | 1214479.7134 | 2668389.6248 | 1214488.8978
3 | 2668381.8952 | 1214477.1294 | 2668380.2119 | 1214478.8667 | 2668379.3895 | 1214479.7134
4 | 2668413.3008 | 1214510.1433 | 2668389.6248 | 1214488.8978
5 | 2668381.8952 | 1214477.1294 | 2668383.7168 | 1214475.2491 | 2668384.4316 | 1214474.5123 | 2668368.3125 | 1214460.0291
6 | 2668413.3008 | 1214510.1433 | 2668436.8463 | 1214531.2716
7 | 2668450.1048 | 1214415.0043 | 2668449.5477 | 1214414.566
8 | 2668450.1048 | 1214415.0043 | 2668454.0236 | 1214418.0874
9 | 2668452.8917 | 1214543.5076 | 2668453.4758 | 1214542.2469 | 2668454.4725 | 1214540.1125
10 | 2668454.4725 | 1214540.1125 | 2668455.625 | 1214537.6353 | 2668456.0377 | 1214536.7506 | 2668460.2081 | 1214538.0104 | 2668464.389 | 1214538.3586 | 2668480.419 | 1214537.3086 | 2668488.6282 | 1214537.403 | 2668491.6087 | 1214537.7819 | 2668514.5822 | 1214499.4772
11 | 2668452.8917 | 1214543.5076 | 2668448.8669 | 1214541.4713 | 2668444.8158 | 1214538.4229 | 2668436.8463 | 1214531.2716
12 | 2668521.847 | 1214487.3642 | 2668514.5822 | 1214499.4772
13 | 2668501.7976 | 1214470.0342 | 2668502.6901 | 1214469.0327 | 2668521.847 | 1214487.3642
14 | 2668520.1994 | 1214472.7806 | 2668520.0573 | 1214477.8711 | 2668524.4019 | 1214481.8235 | 2668521.847 | 1214487.3642
15 | 2668521.847 | 1214487.3642 | 2668543.5629 | 1214500.4442 | 2668561.8501 | 1214513.8072 | 2668550.1195 | 1214526.7924
16 | 2668620.965 | 1214489.2174 | 2668617.1536 | 1214487.1043 | 2668607.5686 | 1214477.866 | 2668588.9252 | 1214466.6072
17 | 2668649.53 | 1214505.0548 | 2668620.965 | 1214489.2174
18 | 2668565.765 | 1214454.0926 | 2668575.2569 | 1214454.2685 | 2668586.0416 | 1214464.8658 | 2668588.9252 | 1214466.6072
19 | 2668565.765 | 1214454.0926 | 2668567.0464 | 1214455.4358
20 | 2668539.4188 | 1214421.6027 | 2668542.2229 | 1214422.7912 | 2668543.465 | 1214427.7197 | 2668548.0464 | 1214435.5217 | 2668565.765 | 1214454.0926
21 | 2668539.4188 | 1214421.6027 | 2668540.4984 | 1214412.2648 | 2668535.9517 | 1214410.0334 | 2668536.1574 | 1214400.7299 | 2668536.1574 | 1214400.7299
22 | 2668536.7582 | 1214420.4825 | 2668539.4188 | 1214421.6027
23 | 2668536.1574 | 1214400.7299 | 2668540.6191 | 1214400.8105
24 | 2668536.7582 | 1214420.4825 | 2668529.313 | 1214417.3394 | 2668515.256 | 1214410.5848 | 2668509.2155 | 1214406.9351
25 | 2668536.7582 | 1214420.4825 | 2668532.9595 | 1214428.4995
26 | 2668570.9627 | 1214399.4542 | 2668571.8698 | 1214399.4396 | 2668582.5546 | 1214399.4798
27 | 2668570.9627 | 1214399.4542 | 2668563.5418 | 1214399.5734
28 | 2668570.2128 | 1214371.9211 | 2668571.3774 | 1214373.2832
29 | 2668567.7837 | 1214369.0799 | 2668570.2128 | 1214371.9211
30 | 2668540.6191 | 1214400.8105 | 2668551.3827 | 1214401.005 | 2668551.3057 | 1214399.7701 | 2668552.2229 | 1214399.7553
31 | 2668509.2155 | 1214406.9351 | 2668497.1009 | 1214399.6154
32 | 2668535.1797 | 1214450.2238 | 2668540.0922 | 1214440.3222 | 2668539.8166 | 1214435.2269 | 2668532.9595 | 1214428.4995 | 2668532.9595 | 1214428.4995
33 | 2668557.2088 | 1214356.7109 | 2668567.7837 | 1214369.0799
34 | 2668557.2088 | 1214356.7109 | 2668552.7245 | 1214359.6167 | 2668542.7109 | 1214359.6162
35 | 2668557.2088 | 1214356.7109 | 2668549.3021 | 1214347.4698 | 2668544.2121 | 1214340.9628 | 2668546.9142 | 1214337.8141 | 2668545.3719 | 1214331.2478 | 2668569.8171 | 1214316.4306 | 2668567.614 | 1214309.2007 | 2668570.6784 | 1214306.9234
36 | 2668542.7109 | 1214359.6162 | 2668531.6669 | 1214359.6156
37 | 2668570.6784 | 1214306.9234 | 2668575.7289 | 1214312.8963 | 2668580.8693 | 1214318.9815 | 2668592.9212 | 1214329.0486 | 2668606.6117 | 1214338.8852
38 | 2668531.6669 | 1214359.6156 | 2668521.6575 | 1214359.615
39 | 2668486.0123 | 1214392.9157 | 2668488.0159 | 1214389.7478 | 2668488.0574 | 1214382.1657 | 2668488.5824 | 1214359.6132
40 | 2668488.5824 | 1214359.6132 | 2668503.4654 | 1214359.614
41 | 2668486.0123 | 1214392.9157 | 2668467.2731 | 1214381.6819
42 | 2668486.0123 | 1214392.9157 | 2668493.8899 | 1214397.6753
43 | 2668503.4654 | 1214359.614 | 2668521.6575 | 1214359.615
44 | 2668563.5418 | 1214399.5734 | 2668559.573 | 1214399.6372
45 | 2668493.8899 | 1214397.6753 | 2668497.1009 | 1214399.6154
46 | 2668552.2229 | 1214399.7553 | 2668559.573 | 1214399.6372
47 | 2668581.4931 | 1214540.4595 | 2668585.7068 | 1214535.5507 | 2668610.7506 | 1214558.3864 | 2668598.7979 | 1214571.4774
48 | 2668563.9896 | 1214556.2696 | 2668566.1917 | 1214558.285 | 2668581.4931 | 1214540.4595
49 | 2668544.0948 | 1214538.0739 | 2668563.9896 | 1214556.2696
50 | 2668544.0948 | 1214538.0739 | 2668541.8098 | 1214535.9908 | 2668550.1195 | 1214526.7924
51 | 2668544.0948 | 1214538.0739 | 2668534.7739 | 1214548.7958
52 | 2668530.6647 | 1214544.8572 | 2668534.7739 | 1214548.7958
53 | 2668449.2544 | 1214479.2923 | 2668462.8208 | 1214491.6716
54 | 2668449.2544 | 1214479.2923 | 2668455.728 | 1214472.4512 | 2668458.1273 | 1214474.5022 | 2668469.2504 | 1214461.718
55 | 2668475.772 | 1214503.4896 | 2668462.8208 | 1214491.6716
56 | 2668501.7976 | 1214470.0342 | 2668480.1136 | 1214494.4783 | 2668482.3103 | 1214496.3158 | 2668475.772 | 1214503.4896
57 | 2668520.1994 | 1214472.7806 | 2668504.6999 | 1214459.8447
58 | 2668520.1994 | 1214472.7806 | 2668530.8179 | 1214457.2132
59 | 2668504.6999 | 1214459.8447 | 2668477.5173 | 1214437.1581
60 | 2668530.8179 | 1214457.2132 | 2668534.0973 | 1214452.4053 | 2668535.1797 | 1214450.2238
61 | 2668473.5654 | 1214433.8598 | 2668477.5173 | 1214437.1581
62 | 2668473.5654 | 1214433.8598 | 2668465.2513 | 1214426.9208 | 2668454.0236 | 1214418.0874

## bus_geodata
| x | y | coords
0 | 2668352.0569 | 1214456.06
1 | 2668367.3108 | 1214469.6933
2 | 2668379.3895 | 1214479.7134
3 | 2668389.6248 | 1214488.8978
4 | 2668381.8952 | 1214477.1294
5 | 2668368.3125 | 1214460.0291
6 | 2668413.3008 | 1214510.1433
7 | 2668449.5477 | 1214414.566
8 | 2668450.1048 | 1214415.0043
9 | 2668454.4725 | 1214540.1125
10 | 2668452.8917 | 1214543.5076
11 | 2668514.5822 | 1214499.4772
12 | 2668436.8463 | 1214531.2716
13 | 2668521.847 | 1214487.3642
14 | 2668620.965 | 1214489.2174
15 | 2668588.9252 | 1214466.6072
16 | 2668649.53 | 1214505.0548
17 | 2668565.765 | 1214454.0926
18 | 2668567.0464 | 1214455.4358
19 | 2668539.4188 | 1214421.6027
20 | 2668536.1574 | 1214400.7299
21 | 2668536.7582 | 1214420.4825
22 | 2668582.5546 | 1214399.4798
23 | 2668570.9627 | 1214399.4542
24 | 2668571.3774 | 1214373.2832
25 | 2668570.2128 | 1214371.9211
26 | 2668540.6191 | 1214400.8105
27 | 2668509.2155 | 1214406.9351
28 | 2668532.9595 | 1214428.4995
29 | 2668567.7837 | 1214369.0799
30 | 2668557.2088 | 1214356.7109
31 | 2668542.7109 | 1214359.6162
32 | 2668570.6784 | 1214306.9234
33 | 2668531.6669 | 1214359.6156
34 | 2668606.6117 | 1214338.8852
35 | 2668488.5824 | 1214359.6132
36 | 2668486.0123 | 1214392.9157
37 | 2668503.4654 | 1214359.614
38 | 2668563.5418 | 1214399.5734
39 | 2668521.6575 | 1214359.615
40 | 2668467.2731 | 1214381.6819
41 | 2668493.8899 | 1214397.6753
42 | 2668559.573 | 1214399.6372
43 | 2668598.7979 | 1214571.4774
44 | 2668581.4931 | 1214540.4595
45 | 2668563.9896 | 1214556.2696
46 | 2668544.0948 | 1214538.0739
47 | 2668534.7739 | 1214548.7957
48 | 2668530.6647 | 1214544.8572
49 | 2668550.1195 | 1214526.7924
50 | 2668449.2544 | 1214479.2923
51 | 2668462.8208 | 1214491.6716
52 | 2668469.2504 | 1214461.718
53 | 2668501.7976 | 1214470.0342
54 | 2668520.1994 | 1214472.7806
55 | 2668475.772 | 1214503.4896
56 | 2668504.6999 | 1214459.8447
57 | 2668530.8179 | 1214457.2132
58 | 2668477.5173 | 1214437.1581
59 | 2668535.1797 | 1214450.2238
60 | 2668473.5654 | 1214433.8598
61 | 2668454.0236 | 1214418.0874
62 | 2668497.1009 | 1214399.6154
63 | 2668552.2229 | 1214399.7553
64 | 2668521.847 | 1214487.3642

## line_std_types
| c_nf_per_km | r_ohm_per_km | x_ohm_per_km | max_i_ka | type | q_mm2 | alpha | voltage_rating
NAYY 4x50 SE | 210 | 0.642 | 0.083 | 0.142 | cs | 50 | 0.00403 | LV
NAYY 4x120 SE | 264 | 0.225 | 0.08 | 0.242 | cs | 120 | 0.00403 | LV
NAYY 4x150 SE | 261 | 0.208 | 0.08 | 0.27 | cs | 150 | 0.00403 | LV
NA2XS2Y 1x95 RM/25 12/20 kV | 216 | 0.313 | 0.132 | 0.252 | cs | 95 | 0.00403 | MV
NA2XS2Y 1x185 RM/25 12/20 kV | 273 | 0.161 | 0.117 | 0.362 | cs | 185 | 0.00403 | MV
NA2XS2Y 1x240 RM/25 12/20 kV | 304 | 0.122 | 0.112 | 0.421 | cs | 240 | 0.00403 | MV
NA2XS2Y 1x95 RM/25 6/10 kV | 315 | 0.313 | 0.123 | 0.249 | cs | 95 | 0.00403 | MV
NA2XS2Y 1x185 RM/25 6/10 kV | 406 | 0.161 | 0.11 | 0.358 | cs | 185 | 0.00403 | MV
NA2XS2Y 1x240 RM/25 6/10 kV | 456 | 0.122 | 0.105 | 0.416 | cs | 240 | 0.00403 | MV
NA2XS2Y 1x150 RM/25 12/20 kV | 250 | 0.206 | 0.116 | 0.319 | cs | 150 | 0.00403 | MV
NA2XS2Y 1x120 RM/25 12/20 kV | 230 | 0.253 | 0.119 | 0.283 | cs | 120 | 0.00403 | MV
NA2XS2Y 1x70 RM/25 12/20 kV | 190 | 0.443 | 0.132 | 0.22 | cs | 70 | 0.00403 | MV
NA2XS2Y 1x150 RM/25 6/10 kV | 360 | 0.206 | 0.11 | 0.315 | cs | 150 | 0.00403 | MV
NA2XS2Y 1x120 RM/25 6/10 kV | 340 | 0.253 | 0.113 | 0.28 | cs | 120 | 0.00403 | MV
NA2XS2Y 1x70 RM/25 6/10 kV | 280 | 0.443 | 0.123 | 0.217 | cs | 70 | 0.00403 | MV
N2XS(FL)2Y 1x120 RM/35 64/110 kV | 112 | 0.153 | 0.166 | 0.366 | cs | 120 | 0.00393 | HV
N2XS(FL)2Y 1x185 RM/35 64/110 kV | 125 | 0.099 | 0.156 | 0.457 | cs | 185 | 0.00393 | HV
N2XS(FL)2Y 1x240 RM/35 64/110 kV | 135 | 0.075 | 0.149 | 0.526 | cs | 240 | 0.00393 | HV
N2XS(FL)2Y 1x300 RM/35 64/110 kV | 144 | 0.06 | 0.144 | 0.588 | cs | 300 | 0.00393 | HV
15-AL1/3-ST1A 0.4 | 11 | 1.8769 | 0.35 | 0.105 | ol | 16 | 0.00403 | LV
24-AL1/4-ST1A 0.4 | 11.25 | 1.2012 | 0.335 | 0.14 | ol | 24 | 0.00403 | LV
48-AL1/8-ST1A 0.4 | 12.2 | 0.5939 | 0.3 | 0.21 | ol | 48 | 0.00403 | LV
94-AL1/15-ST1A 0.4 | 13.2 | 0.306 | 0.29 | 0.35 | ol | 94 | 0.00403 | LV
34-AL1/6-ST1A 10.0 | 9.7 | 0.8342 | 0.36 | 0.17 | ol | 34 | 0.00403 | MV
48-AL1/8-ST1A 10.0 | 10.1 | 0.5939 | 0.35 | 0.21 | ol | 48 | 0.00403 | MV
70-AL1/11-ST1A 10.0 | 10.4 | 0.4132 | 0.339 | 0.29 | ol | 70 | 0.00403 | MV
94-AL1/15-ST1A 10.0 | 10.75 | 0.306 | 0.33 | 0.35 | ol | 94 | 0.00403 | MV
122-AL1/20-ST1A 10.0 | 11.1 | 0.2376 | 0.323 | 0.41 | ol | 122 | 0.00403 | MV
149-AL1/24-ST1A 10.0 | 11.25 | 0.194 | 0.315 | 0.47 | ol | 149 | 0.00403 | MV
34-AL1/6-ST1A 20.0 | 9.15 | 0.8342 | 0.382 | 0.17 | ol | 34 | 0.00403 | MV
48-AL1/8-ST1A 20.0 | 9.5 | 0.5939 | 0.372 | 0.21 | ol | 48 | 0.00403 | MV
70-AL1/11-ST1A 20.0 | 9.7 | 0.4132 | 0.36 | 0.29 | ol | 70 | 0.00403 | MV
94-AL1/15-ST1A 20.0 | 10 | 0.306 | 0.35 | 0.35 | ol | 94 | 0.00403 | MV
122-AL1/20-ST1A 20.0 | 10.3 | 0.2376 | 0.344 | 0.41 | ol | 122 | 0.00403 | MV
149-AL1/24-ST1A 20.0 | 10.5 | 0.194 | 0.337 | 0.47 | ol | 149 | 0.00403 | MV
184-AL1/30-ST1A 20.0 | 10.75 | 0.1571 | 0.33 | 0.535 | ol | 184 | 0.00403 | MV
243-AL1/39-ST1A 20.0 | 11 | 0.1188 | 0.32 | 0.645 | ol | 243 | 0.00403 | MV
48-AL1/8-ST1A 110.0 | 8 | 0.5939 | 0.46 | 0.21 | ol | 48 | 0.00403 | HV
70-AL1/11-ST1A 110.0 | 8.4 | 0.4132 | 0.45 | 0.29 | ol | 70 | 0.00403 | HV
94-AL1/15-ST1A 110.0 | 8.65 | 0.306 | 0.44 | 0.35 | ol | 94 | 0.00403 | HV
122-AL1/20-ST1A 110.0 | 8.5 | 0.2376 | 0.43 | 0.41 | ol | 122 | 0.00403 | HV
149-AL1/24-ST1A 110.0 | 8.75 | 0.194 | 0.41 | 0.47 | ol | 149 | 0.00403 | HV
184-AL1/30-ST1A 110.0 | 8.8 | 0.1571 | 0.4 | 0.535 | ol | 184 | 0.00403 | HV
243-AL1/39-ST1A 110.0 | 9 | 0.1188 | 0.39 | 0.645 | ol | 243 | 0.00403 | HV
305-AL1/39-ST1A 110.0 | 9.2 | 0.0949 | 0.38 | 0.74 | ol | 305 | 0.00403 | HV
490-AL1/64-ST1A 110.0 | 9.75 | 0.059 | 0.37 | 0.96 | ol | 490 | 0.00403 | HV
679-AL1/86-ST1A 110.0 | 9.95 | 0.042 | 0.36 | 1.15 | ol | 679 | 0.00403 | HV
490-AL1/64-ST1A 220.0 | 10 | 0.059 | 0.285 | 0.96 | ol | 490 | 0.00403 | HV
679-AL1/86-ST1A 220.0 | 11.7 | 0.042 | 0.275 | 1.15 | ol | 679 | 0.00403 | HV
490-AL1/64-ST1A 380.0 | 11 | 0.059 | 0.253 | 0.96 | ol | 490 | 0.00403 | HV
679-AL1/86-ST1A 380.0 | 14.6 | 0.042 | 0.25 | 1.15 | ol | 679 | 0.00403 | HV

## trafo_std_types
| i0_percent | pfe_kw | vkr_percent | sn_mva | vn_lv_kv | vn_hv_kv | vk_percent | shift_degree | vector_group | tap_side | tap_neutral | tap_min | tap_max | tap_step_degree | tap_step_percent | tap_phase_shifter
160 MVA 380/110 kV | 0.06 | 60 | 0.25 | 160 | 110 | 380 | 12.2 | 0 | Yy0 | hv | 0 | -9 | 9 | 0 | 1.5 | FALSE
100 MVA 220/110 kV | 0.06 | 55 | 0.26 | 100 | 110 | 220 | 12 | 0 | Yy0 | hv | 0 | -9 | 9 | 0 | 1.5 | FALSE
63 MVA 110/20 kV | 0.04 | 22 | 0.32 | 63 | 20 | 110 | 18 | 150 | YNd5 | hv | 0 | -9 | 9 | 0 | 1.5 | FALSE
40 MVA 110/20 kV | 0.05 | 18 | 0.34 | 40 | 20 | 110 | 16.2 | 150 | YNd5 | hv | 0 | -9 | 9 | 0 | 1.5 | FALSE
25 MVA 110/20 kV | 0.07 | 14 | 0.41 | 25 | 20 | 110 | 12 | 150 | YNd5 | hv | 0 | -9 | 9 | 0 | 1.5 | FALSE
63 MVA 110/10 kV | 0.04 | 22 | 0.32 | 63 | 10 | 110 | 18 | 150 | YNd5 | hv | 0 | -9 | 9 | 0 | 1.5 | FALSE
40 MVA 110/10 kV | 0.05 | 18 | 0.34 | 40 | 10 | 110 | 16.2 | 150 | YNd5 | hv | 0 | -9 | 9 | 0 | 1.5 | FALSE
25 MVA 110/10 kV | 0.07 | 14 | 0.41 | 25 | 10 | 110 | 12 | 150 | YNd5 | hv | 0 | -9 | 9 | 0 | 1.5 | FALSE
0.25 MVA 20/0.4 kV | 0.32 | 0.8 | 1.44 | 0.25 | 0.4 | 20 | 6 | 150 | Yzn5 | hv | 0 | -2 | 2 | 0 | 2.5 | FALSE
0.4 MVA 20/0.4 kV | 0.3375 | 1.35 | 1.425 | 0.4 | 0.4 | 20 | 6 | 150 | Dyn5 | hv | 0 | -2 | 2 | 0 | 2.5 | FALSE
0.63 MVA 20/0.4 kV | 0.2619 | 1.65 | 1.206 | 0.63 | 0.4 | 20 | 6 | 150 | Dyn5 | hv | 0 | -2 | 2 | 0 | 2.5 | FALSE
0.25 MVA 10/0.4 kV | 0.24 | 0.6 | 1.2 | 0.25 | 0.4 | 10 | 4 | 150 | Dyn5 | hv | 0 | -2 | 2 | 0 | 2.5 | FALSE
0.4 MVA 10/0.4 kV | 0.2375 | 0.95 | 1.325 | 0.4 | 0.4 | 10 | 4 | 150 | Dyn5 | hv | 0 | -2 | 2 | 0 | 2.5 | FALSE
0.63 MVA 10/0.4 kV | 0.1873 | 1.18 | 1.0794 | 0.63 | 0.4 | 10 | 4 | 150 | Dyn5 | hv | 0 | -2 | 2 | 0 | 2.5 | FALSE

## trafo3w_std_types
| sn_hv_mva | sn_mv_mva | sn_lv_mva | vn_hv_kv | vn_mv_kv | vn_lv_kv | vk_hv_percent | vk_mv_percent | vk_lv_percent | vkr_hv_percent | vkr_mv_percent | vkr_lv_percent | pfe_kw | i0_percent | shift_mv_degree | shift_lv_degree | vector_group | tap_side | tap_neutral | tap_min | tap_max | tap_step_percent
63/25/38 MVA 110/20/10 kV | 63 | 25 | 38 | 110 | 20 | 10 | 10.4 | 10.4 | 10.4 | 0.28 | 0.32 | 0.35 | 35 | 0.89 | 0 | 0 | YN0yn0yn0 | hv | 0 | -10 | 10 | 1.2
63/25/38 MVA 110/10/10 kV | 63 | 25 | 38 | 110 | 10 | 10 | 10.4 | 10.4 | 10.4 | 0.28 | 0.32 | 0.35 | 35 | 0.89 | 0 | 0 | YN0yn0yn0 | hv | 0 | -10 | 10 | 1.2

## fuse_std_types
| fuse_type | i_rated_a | t_avg | t_min | t_total | x_avg | x_min | x_total
HV 100A | HV 100A | 100 | 0 | [10.0, 3.64, 0.854, 0.281, 0.1, 0.0531, 0.022, 0.01] | [10.0, 4.267, 1.21, 0.403, 0.1, 0.058, 0.022, 0.01] | 0 | [300.0, 350.0, 450.0, 550.0, 700.0, 850.0, 1200.0, 1752.0] | [600.0, 700.0, 900.0, 1150.0, 1665.0, 2000.0, 3000.0, 4313.0]
HV 10A | HV 10A | 10 | 0 | [10.0, 1675.0, 0.344, 0.156, 0.1, 0.0417, 0.0171, 0.01] | [10.0, 1.3, 0.3, 0.155, 0.1, 0.0555, 0.023, 0.01] | 0 | [30.0, 32.0, 35.0, 37.0, 39.0, 50.0, 70.0, 88.0] | [60.0, 70.0, 80.0, 87.0, 94.0, 110.0, 150.0, 216.0]
HV 125A | HV 125A | 125 | 0 | [10.0, 1.82, 0.344, 0.1, 0.0467, 0.0269, 0.01] | [10.0, 2.478, 0.426, 0.1, 0.0427, 0.0211, 0.01] | 0 | [375.0, 500.0, 700.0, 925.0, 1200.0, 1500.0, 2341.0] | [750.0, 1000.0, 1500.0, 2200.0, 3000.0, 4000.0, 5765.0]
HV 160A | HV 160A | 160 | 0 | [10.0, 4.15, 1.03, 0.198, 0.1, 0.051, 0.0172, 0.01] | [10.0, 2.3, 0.734, 0.274, 0.1, 0.046, 0.0177, 0.01] | 0 | [480.0, 550.0, 700.0, 1000.0, 1260.0, 1600.0, 2500.0, 3227.0] | [960.0, 1300.0, 1700.0, 2200.0, 2996.0, 4000.0, 6000.0, 7946.0]
HV 16A | HV 16A | 16 | 0 | [10.0, 0.352, 0.164, 0.1, 0.0649, 0.0342, 0.01] | [10.0, 2.34, 0.722, 0.181, 0.1, 0.055, 0.0296, 0.01] | 0 | [48.0, 60.0, 65.0, 71.0, 80.0, 100.0, 162.0] | [96.0, 110.0, 125.0, 150.0, 168.0, 200.0, 250.0, 398.0]
HV 200A | HV 200A | 200 | 0 | [10.0, 4.267, 1.21, 0.403, 0.1, 0.058, 0.022, 0.01] | [10.0, 3.73, 1.654, 0.328, 0.1, 0.0531, 0.019, 0.01] | 0 | [600.0, 700.0, 900.0, 1150.0, 1665.0, 2000.0, 3000.0, 4313.0] | [1200.0, 1500.0, 1800.0, 2700.0, 3960.0, 5000.0, 7500.0, 10620.0]
HV 20A | HV 20A | 20 | 0 | [10.0, 1.3, 0.3, 0.155, 0.1, 0.0555, 0.023, 0.01] | [10.0, 1.3, 0.161, 0.1, 0.0611, 0.0399, 0.0141, 0.01] | 0 | [60.0, 70.0, 80.0, 87.0, 94.0, 110.0, 150.0, 216.0] | [120.0, 150.0, 200.0, 223.0, 260.0, 300.0, 450.0, 532.0]
HV 25A | HV 25A | 25 | 0 | [10.0, 2.512, 0.833, 0.299, 0.1, 0.0372, 0.0223, 0.01] | [10.0, 3.125, 0.597, 0.198, 0.1, 0.0378, 0.022, 0.01] | 0 | [75.0, 82.0, 90.0, 100.0, 124.0, 170.0, 200.0, 289.0] | [150.0, 170.0, 210.0, 250.0, 294.0, 400.0, 500.0, 711.0]
HV 31.5A | HV 31.5A | 31.5 | 0 | [10.0, 2.34, 0.722, 0.181, 0.1, 0.055, 0.0296, 0.01] | [10.0, 2.84, 0.368, 0.164, 0.1, 0.0621, 0.0378, 0.0195, 0.01] | 0 | [95.0, 110.0, 125.0, 150.0, 165.0, 200.0, 250.0, 390.0] | [189.0, 220.0, 300.0, 350.0, 393.0, 450.0, 530.0, 700.0, 960.0]
HV 40A | HV 40A | 40 | 0 | [10.0, 1.3, 0.161, 0.1, 0.0611, 0.0399, 0.0141, 0.01] | [10.0, 2.05, 0.369, 0.198, 0.1, 0.051, 0.0298, 0.01] | 0 | [120.0, 150.0, 200.0, 223.0, 260.0, 300.0, 450.0, 532.0] | [240.0, 300.0, 400.0, 450.0, 530.0, 650.0, 800.0, 1311.0]
HV 50A | HV 50A | 50 | 0 | [10.0, 3.215, 0.597, 0.198, 0.1, 0.0378, 0.022, 0.01] | [10.0, 3.64, 0.854, 0.281, 0.1, 0.0531, 0.022, 0.01] | 0 | [150.0, 170.0, 210.0, 250.0, 294.0, 400.0, 500.0, 711.0] | [300.0, 350.0, 450.0, 550.0, 700.0, 850.0, 1200.0, 1752.0]
HV 6.3A | HV 6.3A | 6.3 | 0 | [10.0, 1.39, 0.344, 0.168, 0.1, 0.056, 0.0263, 0.01] | [10.0, 1.711, 0.516, 0.198, 0.1, 0.0634, 0.0303, 0.01] | 0 | [19.0, 19.5, 20.4, 20.8, 22.0, 25.0, 32.0, 48.0] | [38.0, 40.0, 43.0, 48.0, 53.0, 60.0, 75.0, 118.0]
HV 63A | HV 63A | 63 | 0 | [10.0, 2.84, 0.368, 0.164, 0.1, 0.0621, 0.0378, 0.0195, 0.01] | [10.0, 1.82, 0.344, 0.1, 0.0467, 0.0269, 0.01] | 0 | [189.0, 220.0, 300.0, 350.0, 393.0, 450.0, 530.0, 700.0, 961.0] | [378.0, 500.0, 700.0, 934.0, 1200.0, 1500.0, 2366.0]
HV 80A | HV 80A | 80 | 0 | [10.0, 2.05, 0.369, 0.198, 0.1, 0.051, 0.0298, 0.01] | [10.0, 4.15, 1.03, 0.198, 0.1, 0.051, 0.0172, 0.01] | 0 | [240.0, 300.0, 400.0, 450.0, 530.0, 650.0, 800.0, 1311.0] | [480.0, 550.0, 700.0, 1000.0, 1260.0, 1600.0, 2500.0, 3227.0]
Siemens NH-1-100 | Siemens NH-1-100 | 100 | [5400.0, 2000.0, 400.0, 20.0, 1.0, 0.2, 0.012, 0.004] | 0 | 0 | [150.0, 190.0, 250.0, 430.0, 900.0, 1250.0, 2700.0, 3600.0] | 0 | 0
Siemens NH-1-125 | Siemens NH-1-125 | 125 | [4800.0, 120.0, 7.0, 0.1, 0.004] | 0 | 0 | [180.0, 400.0, 740.0, 2000.0, 4250.0] | 0 | 0
Siemens NH-1-16 | Siemens NH-1-16 | 16 | [4000.0, 400.0, 2.0, 0.1, 0.04, 0.01] | 0 | 0 | [26.0, 35.0, 75.0, 150.0, 200.0, 300.0] | 0 | 0
Siemens NH-1-160 | Siemens NH-1-160 | 160 | [4800.0, 120.0, 7.0, 0.1, 0.004] | 0 | 0 | [210.0, 500.0, 900.0, 2300.0, 5000.0] | 0 | 0
Siemens NH-1-25 | Siemens NH-1-25 | 25 | [4000.0, 1000.0, 10.0, 0.2, 0.02, 0.01] | 0 | 0 | [40.0, 50.0, 100.0, 210.0, 400.0, 500.0] | 0 | 0
Siemens NH-1-50 | Siemens NH-1-50 | 50 | [4000.0, 40.0, 4.0, 1.0, 0.02, 0.01] | 0 | 0 | [86.0, 200.0, 300.0, 400.0, 1000.0, 1280.0] | 0 | 0
Siemens NH-1-63 | Siemens NH-1-63 | 63 | [4000.0, 100.0, 10.0, 2.0, 0.04, 0.01] | 0 | 0 | [100.0, 200.0, 300.0, 400.0, 1000.0, 1500.0] | 0 | 0
Siemens NH-1-80 | Siemens NH-1-80 | 80 | [4800.0, 120.0, 7.0, 0.1, 0.01] | 0 | 0 | [150.58, 250.0, 450.0, 1150.0, 2470.0] | 0 | 0
Siemens NH-2-1000 | Siemens NH-2-1000 | 1000 | [4800.0, 120.0, 7.0, 0.1, 0.004] | 0 | 0 | [1900.0, 3500.0, 8400.0, 24000.0, 52000.0] | 0 | 0
Siemens NH-2-200 | Siemens NH-2-200 | 200 | [4800.0, 120.0, 7.0, 0.1, 0.004] | 0 | 0 | [280.0, 650.0, 1200.0, 3000.0, 7000.0] | 0 | 0
Siemens NH-2-224 | Siemens NH-2-224 | 224 | [4800.0, 120.0, 7.0, 0.2, 0.04, 0.004] | 0 | 0 | [400.0, 750.0, 1453.0, 3025.0, 4315.0, 7600.0] | 0 | 0
Siemens NH-2-250 | Siemens NH-2-250 | 250 | [4800.0, 120.0, 7.0, 0.1, 0.004] | 0 | 0 | [450.0, 800.0, 1650.0, 4000.0, 8500.0] | 0 | 0
Siemens NH-2-315 | Siemens NH-2-315 | 315 | [4800.0, 120.0, 7.0, 0.1, 0.004] | 0 | 0 | [550.0, 920.0, 1900.0, 5000.0, 11000.0] | 0 | 0
Siemens NH-2-355 | Siemens NH-2-355 | 355 | [4800.0, 120.0, 6.0, 0.1, 0.004] | 0 | 0 | [650.0, 1116.27, 2350.0, 5840.0, 12790.0] | 0 | 0
Siemens NH-2-400 | Siemens NH-2-400 | 400 | [4800.0, 120.0, 7.0, 0.1, 0.004] | 0 | 0 | [720.0, 1350.0, 2800.0, 6500.0, 15000.0] | 0 | 0
Siemens NH-2-425 | Siemens NH-2-425 | 425 | [4800.0, 120.0, 7.0, 0.1, 0.004] | 0 | 0 | [850.0, 1500.0, 3050.0, 7500.0, 16500.0] | 0 | 0
Siemens NH-2-630 | Siemens NH-2-630 | 630 | [4800.0, 120.0, 7.0, 0.1, 0.004] | 0 | 0 | [1200.0, 2000.0, 4800.0, 12000.0, 26000.0] | 0 | 0

## res_bus
| vm_pu | va_degree | p_mw | q_mvar
0 | 0.98614 | -0.26661 | 0.013207 | 0.00331
1 | 0.98639 | -0.26177 | 0.0025044 | 0.00062767
2 | 0.98662 | -0.25733 | 0 | 0
3 | 0.98712 | -0.24759 | 0.010897 | 0.002731
4 | 0.98654 | -0.25887 | 0 | 0
5 | 0.98598 | -0.26969 | 0.023863 | 0.0059807
6 | 0.9886 | -0.21891 | 0.0062467 | 0.0015656
7 | 0.99551 | -0.085739 | 0.0025887 | 0.00064878
8 | 0.99552 | -0.085706 | 0.0023739 | 0.00059495
9 | 0.99164 | -0.1601 | 0 | 0
10 | 0.99142 | -0.16428 | 0 | 0
11 | 0.99651 | -0.06658 | 0.020784 | 0.005209
12 | 0.99024 | -0.18696 | 0.0062453 | 0.0015652
13 | 0.99759 | -0.045839 | 0 | 0
14 | 0.98506 | -0.28758 | 0.013343 | 0.0033441
15 | 0.98603 | -0.26868 | 0.012798 | 0.0032074
16 | 0.98466 | -0.29541 | 0.013346 | 0.0033447
17 | 0.98705 | -0.24889 | 0 | 0
18 | 0.98703 | -0.24938 | 0.014677 | 0.0036783
19 | 0.98919 | -0.20747 | 0 | 0
20 | 0.98859 | -0.21908 | 0.0028173 | 0.00070608
21 | 0.9894 | -0.20328 | 0 | 0
22 | 0.98792 | -0.23202 | 0.0053188 | 0.001333
23 | 0.98798 | -0.23092 | 0.0054343 | 0.001362
24 | 0.98587 | -0.27193 | 0.0021896 | 0.00054877
25 | 0.98587 | -0.27186 | 0.0023433 | 0.00058728
26 | 0.98849 | -0.22104 | 0.0028742 | 0.00072034
27 | 0.98848 | -0.22109 | 0.0028136 | 0.00070515
28 | 0.99033 | -0.18528 | 0.0081067 | 0.0020317
29 | 0.98589 | -0.27156 | 0.0036835 | 0.00092318
30 | 0.98601 | -0.26916 | 0 | 0
31 | 0.98617 | -0.26619 | 0.0029038 | 0.00072775
32 | 0.98584 | -0.27246 | 0 | 0
33 | 0.9863 | -0.26348 | 0.0029388 | 0.00073652
34 | 0.98573 | -0.27469 | 0.0025758 | 0.00064556
35 | 0.98709 | -0.24826 | 0 | 0
36 | 0.98779 | -0.23452 | 0 | 0
37 | 0.98678 | -0.2543 | 0.0036709 | 0.00092002
38 | 0.98805 | -0.2295 | 0.0029529 | 0.00074007
39 | 0.98646 | -0.2605 | 0.0023692 | 0.00059378
40 | 0.98775 | -0.23541 | 0.0022679 | 0.0005684
41 | 0.988 | -0.23042 | 0.0024039 | 0.00060247
42 | 0.9881 | -0.22852 | 0.0051406 | 0.0012884
43 | 0.99195 | -0.15473 | 0.013494 | 0.0033818
44 | 0.99266 | -0.14086 | 0.011964 | 0.0029984
45 | 0.99328 | -0.12894 | 0 | 0
46 | 0.99391 | -0.11684 | 0 | 0
47 | 0.99373 | -0.12022 | 0 | 0
48 | 0.99366 | -0.12157 | 0.013495 | 0.003382
49 | 0.99446 | -0.1062 | 0.013496 | 0.0033825
50 | 0.99726 | -0.052594 | 0.012444 | 0.0031187
51 | 0.99768 | -0.044588 | 0.0088991 | 0.0022303
52 | 0.99693 | -0.059033 | 0.012441 | 0.0031179
53 | 1 | 0 | -0.33075 | -0.083577
54 | 0.99645 | -0.067782 | 0 | 0
55 | 0.99822 | -0.034221 | 0.0095301 | 0.0023885
56 | 0.99615 | -0.073554 | 0.0040227 | 0.0010082
57 | 0.99419 | -0.11104 | 0.0037998 | 0.00095233
58 | 0.99575 | -0.081182 | 0.0024052 | 0.00060279
59 | 0.99323 | -0.12949 | 0.0044583 | 0.0011174
60 | 0.9957 | -0.082074 | 0.0026146 | 0.00065527
61 | 0.99554 | -0.085271 | 0.0022767 | 0.0005706
62 | 0.9881 | -0.22859 | 0.0023365 | 0.00058557
63 | 0.98823 | -0.22605 | 0.0028814 | 0.00072215
64 | 0.99998 | 149.9956 | 0 | 0

## res_line
| p_from_mw | q_from_mvar | p_to_mw | q_to_mvar | pl_mw | ql_mvar | i_from_ka | i_to_ka | i_ka | vm_from_pu | va_from_degree | vm_to_pu | va_to_degree | loading_percent
0 | -0.013207 | -0.00331 | 0.01321 | 0.0033117 | 3.0469e-06 | 1.6889e-06 | 0.019929 | 0.019929 | 0.019929 | 0.98614 | -0.26661 | 0.98639 | -0.26177 | 5.4749
1 | -0.015715 | -0.0039394 | 0.015718 | 0.0039413 | 3.3249e-06 | 1.9265e-06 | 0.023707 | 0.023707 | 0.023707 | 0.98639 | -0.26177 | 0.98662 | -0.25733 | 6.5128
2 | -0.039595 | -0.0099306 | 0.039614 | 0.0099422 | 1.8392e-05 | 1.1595e-05 | 0.05972 | 0.05972 | 0.05972 | 0.98662 | -0.25733 | 0.98712 | -0.24759 | 16.4066
3 | 0.023877 | 0.0059893 | -0.023876 | -0.0059883 | 1.7485e-06 | 1.0731e-06 | 0.036014 | 0.036014 | 0.036014 | 0.98662 | -0.25733 | 0.98654 | -0.25887 | 9.8938
4 | -0.05051 | -0.012673 | 0.05058 | 0.012717 | 6.9167e-05 | 4.386e-05 | 0.076146 | 0.076146 | 0.076146 | 0.98712 | -0.24759 | 0.9886 | -0.21891 | 20.9193
5 | 0.023876 | 0.0059883 | -0.023863 | -0.0059807 | 1.2312e-05 | 7.5567e-06 | 0.036014 | 0.036014 | 0.036014 | 0.98654 | -0.25887 | 0.98598 | -0.26969 | 9.8939
6 | -0.056826 | -0.014283 | 0.056913 | 0.014338 | 8.6821e-05 | 5.5159e-05 | 0.085548 | 0.085548 | 0.085548 | 0.9886 | -0.21891 | 0.99024 | -0.18696 | 23.5023
7 | -0.0025887 | -0.00064878 | 0.0025887 | 0.00064878 | 3.9796e-09 | -6.6691e-09 | 0.0038693 | 0.0038693 | 0.0038693 | 0.99551 | -0.085739 | 0.99552 | -0.085706 | 1.063
8 | -0.0049625 | -0.0012437 | 0.0049626 | 0.0012437 | 1.0288e-07 | 1.011e-09 | 0.0074176 | 0.0074176 | 0.0074176 | 0.99552 | -0.085706 | 0.99554 | -0.085271 | 2.0378
9 | 0.06324 | 0.015955 | -0.063227 | -0.015947 | 1.2653e-05 | 8.0498e-06 | 0.094933 | 0.094933 | 0.094933 | 0.99164 | -0.1601 | 0.99142 | -0.16428 | 26.0805
10 | -0.06324 | -0.015955 | 0.063524 | 0.016136 | 0.00028458 | 0.00018104 | 0.094933 | 0.094932 | 0.094933 | 0.99164 | -0.1601 | 0.99651 | -0.06658 | 26.0805
11 | 0.063227 | 0.015947 | -0.063158 | -0.015903 | 6.8566e-05 | 4.3621e-05 | 0.094933 | 0.094933 | 0.094933 | 0.99142 | -0.16428 | 0.99024 | -0.18696 | 26.0805
12 | -0.084309 | -0.021345 | 0.084393 | 0.021398 | 8.4048e-05 | 5.3606e-05 | 0.12597 | 0.12597 | 0.12597 | 0.99651 | -0.06658 | 0.99759 | -0.045839 | 34.6066
13 | -0.28506 | -0.072257 | 0.28568 | 0.072658 | 0.00062945 | 0.00040175 | 0.42548 | 0.42548 | 0.42548 | 0.99759 | -0.045839 | 1 | 0 | 38.9632
14 | 0.148 | 0.03758 | -0.14785 | -0.037481 | 0.0001561 | 9.9458e-05 | 0.22093 | 0.22093 | 0.22093 | 0.99759 | -0.045839 | 0.99645 | -0.067782 | 30.3479
15 | 0.052661 | 0.013278 | -0.052509 | -0.013182 | 0.00015166 | 9.6208e-05 | 0.078577 | 0.078578 | 0.078578 | 0.99759 | -0.045839 | 0.99446 | -0.1062 | 21.5872
16 | -0.026694 | -0.0066916 | 0.026718 | 0.0067065 | 2.4054e-05 | 1.4892e-05 | 0.040323 | 0.040323 | 0.040323 | 0.98506 | -0.28758 | 0.98603 | -0.26868 | 11.0778
17 | 0.01335 | 0.0033475 | -0.013346 | -0.0033447 | 4.9817e-06 | 2.7726e-06 | 0.020167 | 0.020168 | 0.020168 | 0.98506 | -0.28758 | 0.98466 | -0.29541 | 5.5406
18 | -0.039515 | -0.0099139 | 0.039553 | 0.0099374 | 3.7319e-05 | 2.3527e-05 | 0.059636 | 0.059636 | 0.059636 | 0.98603 | -0.26868 | 0.98705 | -0.24889 | 16.3835
19 | 0.014677 | 0.0036785 | -0.014677 | -0.0036783 | 3.4082e-07 | 1.944e-07 | 0.022126 | 0.022126 | 0.022126 | 0.98705 | -0.24889 | 0.98703 | -0.24938 | 6.0786
20 | -0.054229 | -0.013616 | 0.054337 | 0.013684 | 0.0001074 | 6.8189e-05 | 0.081762 | 0.081762 | 0.081762 | 0.98705 | -0.24889 | 0.98919 | -0.20747 | 22.462
21 | 0.027446 | 0.0068881 | -0.027431 | -0.0068786 | 1.5197e-05 | 9.4212e-06 | 0.04129 | 0.04129 | 0.04129 | 0.98919 | -0.20747 | 0.98859 | -0.21908 | 11.3435
22 | -0.081783 | -0.020572 | 0.081799 | 0.020583 | 1.6353e-05 | 1.0429e-05 | 0.12305 | 0.12305 | 0.12305 | 0.98919 | -0.20747 | 0.9894 | -0.20328 | 33.8054
23 | 0.024614 | 0.0061726 | -0.024611 | -0.0061711 | 2.2971e-06 | 1.4129e-06 | 0.03705 | 0.03705 | 0.03705 | 0.98859 | -0.21908 | 0.98849 | -0.22104 | 10.1785
24 | 0.032577 | 0.0081916 | -0.032549 | -0.0081742 | 2.7677e-05 | 1.7319e-05 | 0.049004 | 0.049004 | 0.049004 | 0.9894 | -0.20328 | 0.98848 | -0.22109 | 13.4626
25 | -0.11438 | -0.028774 | 0.11447 | 0.028837 | 9.8482e-05 | 6.2914e-05 | 0.17206 | 0.17206 | 0.17206 | 0.9894 | -0.20328 | 0.99033 | -0.18528 | 47.2679
26 | -0.0053188 | -0.001333 | 0.0053191 | 0.001333 | 2.7899e-07 | 3.0116e-08 | 0.0080112 | 0.0080112 | 0.0080112 | 0.98792 | -0.23202 | 0.98798 | -0.23092 | 2.2009
27 | -0.010753 | -0.002695 | 0.010754 | 0.0026954 | 7.3005e-07 | 3.7218e-07 | 0.016196 | 0.016196 | 0.016196 | 0.98798 | -0.23092 | 0.98805 | -0.2295 | 4.4494
28 | -0.0021896 | -0.00054877 | 0.0021896 | 0.00054875 | 7.3402e-09 | -1.8154e-08 | 0.0033049 | 0.0033049 | 0.0033049 | 0.98587 | -0.27193 | 0.98587 | -0.27186 | 0.90794
29 | -0.0045329 | -0.001136 | 0.004533 | 0.001136 | 6.5614e-08 | -5.6721e-09 | 0.0068417 | 0.0068417 | 0.0068417 | 0.98587 | -0.27186 | 0.98589 | -0.27156 | 1.8796
30 | 0.021737 | 0.0054508 | -0.021732 | -0.0054476 | 5.188e-06 | 3.1547e-06 | 0.032723 | 0.032723 | 0.032723 | 0.98849 | -0.22104 | 0.98823 | -0.22605 | 8.9898
31 | 0.029736 | 0.0074691 | -0.029725 | -0.0074625 | 1.0638e-05 | 6.627e-06 | 0.044768 | 0.044769 | 0.044769 | 0.98848 | -0.22109 | 0.9881 | -0.22859 | 12.299
32 | -0.12258 | -0.030869 | 0.12291 | 0.031078 | 0.00032792 | 0.00020953 | 0.18424 | 0.18424 | 0.18424 | 0.99033 | -0.18528 | 0.99323 | -0.12949 | 50.6143
33 | -0.0082165 | -0.0020592 | 0.0082175 | 0.0020596 | 9.3851e-07 | 3.9311e-07 | 0.012401 | 0.012401 | 0.012401 | 0.98589 | -0.27156 | 0.98601 | -0.26916 | 3.4069
34 | -0.010794 | -0.0027041 | 0.010795 | 0.0027049 | 1.528e-06 | 7.8202e-07 | 0.016289 | 0.016289 | 0.016289 | 0.98601 | -0.26916 | 0.98617 | -0.26619 | 4.475
35 | 0.0025765 | 0.00064447 | -0.0025761 | -0.00064512 | 4.0405e-07 | -6.504e-07 | 0.0038878 | 0.0038881 | 0.0038881 | 0.98601 | -0.26916 | 0.98584 | -0.27246 | 1.0682
36 | -0.013699 | -0.0034326 | 0.013701 | 0.0034336 | 1.7695e-06 | 9.9156e-07 | 0.02067 | 0.02067 | 0.02067 | 0.98617 | -0.26619 | 0.9863 | -0.26348 | 5.6787
37 | 0.0025761 | 0.00064512 | -0.0025758 | -0.00064556 | 2.7411e-07 | -4.4097e-07 | 0.0038881 | 0.0038883 | 0.0038883 | 0.98584 | -0.27246 | 0.98573 | -0.27469 | 1.0682
38 | -0.01664 | -0.0041701 | 0.016642 | 0.0041715 | 2.3655e-06 | 1.3862e-06 | 0.025104 | 0.025104 | 0.025104 | 0.9863 | -0.26348 | 0.98646 | -0.2605 | 6.8967
39 | -0.022694 | -0.0056927 | 0.022709 | 0.0057017 | 1.4877e-05 | 9.088e-06 | 0.034213 | 0.034213 | 0.034213 | 0.98709 | -0.24826 | 0.98779 | -0.23452 | 9.3992
40 | 0.022694 | 0.0056927 | -0.022688 | -0.0056887 | 6.533e-06 | 3.9909e-06 | 0.034213 | 0.034213 | 0.034213 | 0.98709 | -0.24826 | 0.98678 | -0.2543 | 9.3993
41 | 0.002268 | 0.00056818 | -0.0022679 | -0.0005684 | 9.5636e-08 | -2.1846e-07 | 0.0034165 | 0.0034166 | 0.0034166 | 0.98779 | -0.23452 | 0.98775 | -0.23541 | 0.93862
42 | -0.024977 | -0.0062699 | 0.024982 | 0.0062729 | 4.8872e-06 | 3.01e-06 | 0.03763 | 0.037629 | 0.03763 | 0.98779 | -0.23452 | 0.988 | -0.23042 | 10.3378
43 | 0.019017 | 0.0047686 | -0.019011 | -0.0047653 | 5.6105e-06 | 3.3584e-06 | 0.028678 | 0.028678 | 0.028678 | 0.98678 | -0.2543 | 0.98646 | -0.2605 | 7.8785
44 | -0.013707 | -0.0034355 | 0.013708 | 0.0034358 | 6.3429e-07 | 3.551e-07 | 0.020643 | 0.020643 | 0.020643 | 0.98805 | -0.2295 | 0.9881 | -0.22852 | 5.6711
45 | -0.027386 | -0.0068754 | 0.027388 | 0.0068769 | 2.3938e-06 | 1.484e-06 | 0.04125 | 0.04125 | 0.04125 | 0.988 | -0.23042 | 0.9881 | -0.22859 | 11.3324
46 | -0.018848 | -0.0047242 | 0.01885 | 0.0047255 | 2.2209e-06 | 1.3272e-06 | 0.028384 | 0.028384 | 0.028384 | 0.9881 | -0.22852 | 0.98823 | -0.22605 | 7.7979
47 | -0.013494 | -0.0033818 | 0.013503 | 0.0033868 | 8.9251e-06 | 4.9617e-06 | 0.020242 | 0.020242 | 0.020242 | 0.99195 | -0.15473 | 0.99266 | -0.14086 | 5.561
48 | -0.025466 | -0.0063852 | 0.025481 | 0.0063941 | 1.447e-05 | 8.9184e-06 | 0.038175 | 0.038175 | 0.038175 | 0.99266 | -0.14086 | 0.99328 | -0.12894 | 10.4877
49 | -0.025481 | -0.0063941 | 0.025496 | 0.0064032 | 1.4711e-05 | 9.0666e-06 | 0.038175 | 0.038175 | 0.038175 | 0.99328 | -0.12894 | 0.99391 | -0.11684 | 10.4877
50 | -0.038993 | -0.0097869 | 0.039013 | 0.0097994 | 1.9797e-05 | 1.2469e-05 | 0.058383 | 0.058383 | 0.058383 | 0.99391 | -0.11684 | 0.99446 | -0.1062 | 16.0393
51 | 0.013498 | 0.0033837 | -0.013495 | -0.0033825 | 2.1732e-06 | 1.207e-06 | 0.020208 | 0.020208 | 0.020208 | 0.99391 | -0.11684 | 0.99373 | -0.12022 | 5.5517
52 | 0.013495 | 0.0033825 | -0.013495 | -0.003382 | 8.7044e-07 | 4.8345e-07 | 0.020208 | 0.020208 | 0.020208 | 0.99373 | -0.12022 | 0.99366 | -0.12157 | 5.5517
53 | -0.024888 | -0.0062387 | 0.024898 | 0.0062445 | 9.498e-06 | 5.839e-06 | 0.037136 | 0.037136 | 0.037136 | 0.99726 | -0.052594 | 0.99768 | -0.044588 | 10.2023
54 | 0.012445 | 0.00312 | -0.012441 | -0.0031179 | 3.8171e-06 | 2.0579e-06 | 0.018569 | 0.018569 | 0.018569 | 0.99726 | -0.052594 | 0.99693 | -0.059033 | 5.1014
55 | -0.033797 | -0.0084749 | 0.033814 | 0.0084853 | 1.6707e-05 | 1.0463e-05 | 0.050409 | 0.050409 | 0.050409 | 0.99768 | -0.044588 | 0.99822 | -0.034221 | 13.8486
56 | 0.043415 | 0.010919 | -0.043344 | -0.010874 | 7.084e-05 | 4.4745e-05 | 0.064615 | 0.064615 | 0.064615 | 1 | 0 | 0.99822 | -0.034221 | 17.7514
57 | 0.016292 | 0.0040862 | -0.016288 | -0.0040836 | 4.4817e-06 | 2.6054e-06 | 0.024331 | 0.024331 | 0.024331 | 0.99645 | -0.067782 | 0.99615 | -0.073554 | 6.6843
58 | 0.13155 | 0.033395 | -0.13128 | -0.03322 | 0.00027314 | 0.00017456 | 0.1966 | 0.1966 | 0.1966 | 0.99645 | -0.067782 | 0.99419 | -0.11104 | 54.0116
59 | 0.012265 | 0.0030754 | -0.012261 | -0.003073 | 4.457e-06 | 2.3918e-06 | 0.018322 | 0.018322 | 0.018322 | 0.99615 | -0.073554 | 0.99575 | -0.081182 | 5.0335
60 | 0.12748 | 0.032268 | -0.12737 | -0.032196 | 0.00011283 | 7.2106e-05 | 0.19092 | 0.19092 | 0.19092 | 0.99419 | -0.11104 | 0.99323 | -0.12949 | 52.4492
61 | 0.0098555 | 0.0024702 | -0.009855 | -0.00247 | 4.187e-07 | 2.0101e-07 | 0.014728 | 0.014728 | 0.014728 | 0.99575 | -0.081182 | 0.9957 | -0.082074 | 4.0461
62 | 0.0072405 | 0.0018147 | -0.0072394 | -0.0018143 | 1.1027e-06 | 3.7912e-07 | 0.01082 | 0.010821 | 0.010821 | 0.9957 | -0.082074 | 0.99554 | -0.085271 | 2.9727

## res_trafo
| p_hv_mw | q_hv_mvar | p_lv_mw | q_lv_mvar | pl_mw | ql_mvar | i_hv_ka | i_lv_ka | vm_hv_pu | va_hv_degree | vm_lv_pu | va_lv_degree | loading_percent
0 | -1.2729e-15 | -1.3162e-15 | 0.00165 | 1.2699e-07 | 0.00165 | 1.2699e-07 | 5.2857e-17 | 0.0023815 | 0.99998 | 149.9956 | 1 | 0 | 0.2619

## res_ext_grid
| p_mw | q_mvar
0 | 0.33075 | 0.083577

## res_load
| p_mw | q_mvar
0 | 0.013207 | 0.00331
1 | 0.0025044 | 0.00062767
2 | 0.010897 | 0.002731
3 | 0.023863 | 0.0059807
4 | 0.0062467 | 0.0015656
5 | 0.0025887 | 0.00064878
6 | 0.0023739 | 0.00059495
7 | 0.020784 | 0.005209
8 | 0.0062453 | 0.0015652
9 | 0.013343 | 0.0033441
10 | 0.012798 | 0.0032074
11 | 0.013346 | 0.0033447
12 | 0.014677 | 0.0036783
13 | 0.0028173 | 0.00070608
14 | 0.0053188 | 0.001333
15 | 0.0054343 | 0.001362
16 | 0.0021896 | 0.00054877
17 | 0.0023433 | 0.00058728
18 | 0.0028742 | 0.00072034
19 | 0.0028136 | 0.00070515
20 | 0.0081067 | 0.0020317
21 | 0.0036835 | 0.00092318
22 | 0.0029038 | 0.00072775
23 | 0.0029388 | 0.00073652
24 | 0.0025758 | 0.00064556
25 | 0.0036709 | 0.00092002
26 | 0.0029529 | 0.00074007
27 | 0.0023692 | 0.00059378
28 | 0.0022679 | 0.0005684
29 | 0.0024039 | 0.00060247
30 | 0.0051406 | 0.0012884
31 | 0.013494 | 0.0033818
32 | 0.011964 | 0.0029984
33 | 0.013495 | 0.003382
34 | 0.013496 | 0.0033825
35 | 0.012444 | 0.0031187
36 | 0.0088991 | 0.0022303
37 | 0.012441 | 0.0031179
38 | 0.0095301 | 0.0023885
39 | 0.0040227 | 0.0010082
40 | 0.0037998 | 0.00095233
41 | 0.0024052 | 0.00060279
42 | 0.0044583 | 0.0011174
43 | 0.0026146 | 0.00065527
44 | 0.0022767 | 0.0005706
45 | 0.0023365 | 0.00058557
46 | 0.0028814 | 0.00072215

## dtypes
| element | column | dtype
0 | bus | name | object
1 | bus | vn_kv | float64
2 | bus | type | object
3 | bus | zone | object
4 | bus | in_service | bool
5 | load | name | object
6 | load | bus | uint32
7 | load | p_mw | float64
8 | load | q_mvar | float64
9 | load | const_z_percent | float64
10 | load | const_i_percent | float64
11 | load | sn_mva | float64
12 | load | scaling | float64
13 | load | in_service | bool
14 | load | type | object
15 | ext_grid | name | object
16 | ext_grid | bus | uint32
17 | ext_grid | vm_pu | float64
18 | ext_grid | va_degree | float64
19 | ext_grid | slack_weight | float64
20 | ext_grid | in_service | bool
21 | line | name | object
22 | line | std_type | object
23 | line | from_bus | uint32
24 | line | to_bus | uint32
25 | line | length_km | float64
26 | line | r_ohm_per_km | float64
27 | line | x_ohm_per_km | float64
28 | line | c_nf_per_km | float64
29 | line | g_us_per_km | float64
30 | line | max_i_ka | float64
31 | line | df | float64
32 | line | parallel | uint32
33 | line | type | object
34 | line | in_service | bool
35 | trafo | name | object
36 | trafo | std_type | object
37 | trafo | hv_bus | uint32
38 | trafo | lv_bus | uint32
39 | trafo | sn_mva | float64
40 | trafo | vn_hv_kv | float64
41 | trafo | vn_lv_kv | float64
42 | trafo | vk_percent | float64
43 | trafo | vkr_percent | float64
44 | trafo | pfe_kw | float64
45 | trafo | i0_percent | float64
46 | trafo | shift_degree | float64
47 | trafo | tap_side | object
48 | trafo | tap_neutral | int32
49 | trafo | tap_min | int32
50 | trafo | tap_max | int32
51 | trafo | tap_step_percent | float64
52 | trafo | tap_step_degree | float64
53 | trafo | tap_pos | int32
54 | trafo | tap_phase_shifter | bool
55 | trafo | parallel | uint32
56 | trafo | df | float64
57 | trafo | in_service | bool
58 | line_geodata | coords | object
59 | bus_geodata | x | float64
60 | bus_geodata | y | float64
61 | bus_geodata | coords | object
62 | res_bus | vm_pu | float64
63 | res_bus | va_degree | float64
64 | res_bus | p_mw | float64
65 | res_bus | q_mvar | float64
66 | res_line | p_from_mw | float64
67 | res_line | q_from_mvar | float64
68 | res_line | p_to_mw | float64
69 | res_line | q_to_mvar | float64
70 | res_line | pl_mw | float64
71 | res_line | ql_mvar | float64
72 | res_line | i_from_ka | float64
73 | res_line | i_to_ka | float64
74 | res_line | i_ka | float64
75 | res_line | vm_from_pu | float64
76 | res_line | va_from_degree | float64
77 | res_line | vm_to_pu | float64
78 | res_line | va_to_degree | float64
79 | res_line | loading_percent | float64
80 | res_trafo | p_hv_mw | float64
81 | res_trafo | q_hv_mvar | float64
82 | res_trafo | p_lv_mw | float64
83 | res_trafo | q_lv_mvar | float64
84 | res_trafo | pl_mw | float64
85 | res_trafo | ql_mvar | float64
86 | res_trafo | i_hv_ka | float64
87 | res_trafo | i_lv_ka | float64
88 | res_trafo | vm_hv_pu | float64
89 | res_trafo | va_hv_degree | float64
90 | res_trafo | vm_lv_pu | float64
91 | res_trafo | va_lv_degree | float64
92 | res_trafo | loading_percent | float64
93 | res_ext_grid | p_mw | float64
94 | res_ext_grid | q_mvar | float64
95 | res_load | p_mw | float64
96 | res_load | q_mvar | float64

## parameters
| version | format_version | converged | OPF_converged | name | f_hz | sn_mva
0 | 2.14.6 | 2.14.0 | TRUE | FALSE |  | 50 | 1