## bus
| name | vn_kv | type | zone | in_service
0 | bus_LV_1058-11_0_6_node_0 | 0.4 | n |  | TRUE
1 | bus_LV_1058-11_0_6_node_1 | 0.4 | n |  | TRUE
2 | bus_LV_1058-11_0_6_node_2 | 0.4 | n |  | TRUE
3 | bus_LV_1058-11_0_6_node_3 | 0.4 | n |  | TRUE
4 | bus_LV_1058-11_0_6_node_21 | 0.4 | n |  | TRUE
5 | bus_LV_1058-11_0_6_node_28 | 0.4 | n |  | TRUE
6 | bus_LV_1058-11_0_6_node_60 | 0.4 | n |  | TRUE
7 | bus_LV_1058-11_0_6_node_4 | 0.4 | n |  | TRUE
8 | bus_LV_1058-11_0_6_node_9 | 0.4 | n |  | TRUE
9 | bus_LV_1058-11_0_6_node_34 | 0.4 | n |  | TRUE
10 | bus_LV_1058-11_0_6_node_41 | 0.4 | n |  | TRUE
11 | bus_LV_1058-11_0_6_node_5 | 0.4 | n |  | TRUE
12 | bus_LV_1058-11_0_6_node_22 | 0.4 | n |  | TRUE
13 | bus_LV_1058-11_0_6_node_16 | 0.4 | n |  | TRUE
14 | bus_LV_1058-11_0_6_node_58 | 0.4 | n |  | TRUE
15 | bus_LV_1058-11_0_6_node_7 | 0.4 | n |  | TRUE
16 | bus_LV_1058-11_0_6_node_19 | 0.4 | n |  | TRUE
17 | bus_LV_1058-11_0_6_node_56 | 0.4 | n |  | TRUE
18 | bus_LV_1058-11_0_6_node_8 | 0.4 | n |  | TRUE
19 | bus_LV_1058-11_0_6_node_18 | 0.4 | n |  | TRUE
20 | bus_LV_1058-11_0_6_node_49 | 0.4 | n |  | TRUE
21 | bus_LV_1058-11_0_6_node_25 | 0.4 | n |  | TRUE
22 | bus_LV_1058-11_0_6_node_31 | 0.4 | n |  | TRUE
23 | bus_LV_1058-11_0_6_node_10 | 0.4 | n |  | TRUE
24 | bus_LV_1058-11_0_6_node_68 | 0.4 | n |  | TRUE
25 | bus_LV_1058-11_0_6_node_69 | 0.4 | n |  | TRUE
26 | bus_LV_1058-11_0_6_node_11 | 0.4 | n |  | TRUE
27 | bus_LV_1058-11_0_6_node_26 | 0.4 | n |  | TRUE
28 | bus_LV_1058-11_0_6_node_12 | 0.4 | n |  | TRUE
29 | bus_LV_1058-11_0_6_node_15 | 0.4 | n |  | TRUE
30 | bus_LV_1058-11_0_6_node_13 | 0.4 | n |  | TRUE
31 | bus_LV_1058-11_0_6_node_30 | 0.4 | n |  | TRUE
32 | bus_LV_1058-11_0_6_node_29 | 0.4 | n |  | TRUE
33 | bus_LV_1058-11_0_6_node_17 | 0.4 | n |  | TRUE
34 | bus_LV_1058-11_0_6_node_20 | 0.4 | n |  | TRUE
35 | bus_LV_1058-11_0_6_node_43 | 0.4 | n |  | TRUE
36 | bus_LV_1058-11_0_6_node_42 | 0.4 | n |  | TRUE
37 | bus_LV_1058-11_0_6_node_59 | 0.4 | n |  | TRUE
38 | bus_LV_1058-11_0_6_node_47 | 0.4 | n |  | TRUE
39 | bus_LV_1058-11_0_6_node_64 | 0.4 | n |  | TRUE
40 | bus_LV_1058-11_0_6_node_24 | 0.4 | n |  | TRUE
41 | bus_LV_1058-11_0_6_node_51 | 0.4 | n |  | TRUE
42 | bus_LV_1058-11_0_6_node_57 | 0.4 | n |  | TRUE
43 | bus_LV_1058-11_0_6_node_65 | 0.4 | n |  | TRUE
44 | bus_LV_1058-11_0_6_node_40 | 0.4 | n |  | TRUE
45 | bus_LV_1058-11_0_6_node_46 | 0.4 | n |  | TRUE
46 | bus_LV_1058-11_0_6_node_61 | 0.4 | n |  | TRUE
47 | bus_LV_1058-11_0_6_node_33 | 0.4 | n |  | TRUE
48 | bus_LV_1058-11_0_6_node_53 | 0.4 | n |  | TRUE
49 | bus_LV_1058-11_0_6_node_70 | 0.4 | n |  | TRUE
50 | bus_LV_1058-11_0_6_node_71 | 0.4 | n |  | TRUE
51 | bus_LV_1058-11_0_6_node_66 | 0.4 | n |  | TRUE
52 | bus_LV_1058-11_0_6_node_32 | 0.4 | n |  | TRUE
53 | bus_LV_1058-11_0_6_node_67 | 0.4 | n |  | TRUE
54 | bus_LV_1058-11_0_6_node_48 | 0.4 | n |  | TRUE
55 | bus_LV_1058-11_0_6_node_50 | 0.4 | n |  | TRUE
56 | bus_LV_1058-11_0_6_node_37 | 0.4 | n |  | TRUE
57 | bus_LV_1058-11_0_6_node_45 | 0.4 | n |  | TRUE
58 | bus_LV_1058-11_0_6_node_35 | 0.4 | n |  | TRUE
59 | bus_LV_1058-11_0_6_node_36 | 0.4 | n |  | TRUE
60 | bus_LV_1058-11_0_6_node_38 | 0.4 | n |  | TRUE
61 | bus_LV_1058-11_0_6_node_39 | 0.4 | n |  | TRUE
62 | bus_LV_1058-11_0_6_node_44 | 0.4 | n |  | TRUE
63 | bus_LV_1058-11_0_6_node_54 | 0.4 | n |  | TRUE
64 | bus_LV_1058-11_0_6_node_55 | 0.4 | n |  | TRUE
65 | bus_LV_1058-11_0_6_node_62 | 0.4 | n |  | TRUE
66 | bus_LV_1058-11_0_6_node_63 | 0.4 | n |  | TRUE
67 | bus_MV_23_0_node_185 | 20 | n |  | TRUE

## load
| name | bus | p_mw | q_mvar | const_z_percent | const_i_percent | sn_mva | scaling | in_service | type
0 | LV_1058-11_0_6_load_0 | 0 | 0.025512 | 0.0063939 | 0 | 0 |  | 1 | TRUE | wye
1 | LV_1058-11_0_6_load_3 | 3 | 0.0087531 | 0.0021937 | 0 | 0 |  | 1 | TRUE | wye
2 | LV_1058-11_0_6_load_28 | 5 | 0.0018886 | 0.00047332 | 0 | 0 |  | 1 | TRUE | wye
3 | LV_1058-11_0_6_load_60 | 6 | 0.028765 | 0.0072092 | 0 | 0 |  | 1 | TRUE | wye
4 | LV_1058-11_0_6_load_34 | 9 | 0.0042722 | 0.0010707 | 0 | 0 |  | 1 | TRUE | wye
5 | LV_1058-11_0_6_load_41 | 10 | 0.0019514 | 0.00048907 | 0 | 0 |  | 1 | TRUE | wye
6 | LV_1058-11_0_6_load_58 | 14 | 0.010784 | 0.0027028 | 0 | 0 |  | 1 | TRUE | wye
7 | LV_1058-11_0_6_load_56 | 17 | 0.010328 | 0.0025885 | 0 | 0 |  | 1 | TRUE | wye
8 | LV_1058-11_0_6_load_49 | 20 | 0.016616 | 0.0041643 | 0 | 0 |  | 1 | TRUE | wye
9 | LV_1058-11_0_6_load_31 | 22 | 0.02347 | 0.0058821 | 0 | 0 |  | 1 | TRUE | wye
10 | LV_1058-11_0_6_load_68 | 24 | 0.014724 | 0.0036901 | 0 | 0 |  | 1 | TRUE | wye
11 | LV_1058-11_0_6_load_29 | 32 | 0.0079823 | 0.0020005 | 0 | 0 |  | 1 | TRUE | wye
12 | LV_1058-11_0_6_load_43 | 35 | 0.017427 | 0.0043675 | 0 | 0 |  | 1 | TRUE | wye
13 | LV_1058-11_0_6_load_42 | 36 | 0.016382 | 0.0041056 | 0 | 0 |  | 1 | TRUE | wye
14 | LV_1058-11_0_6_load_59 | 37 | 0.018688 | 0.0046837 | 0 | 0 |  | 1 | TRUE | wye
15 | LV_1058-11_0_6_load_47 | 38 | 0.017317 | 0.00434 | 0 | 0 |  | 1 | TRUE | wye
16 | LV_1058-11_0_6_load_64 | 39 | 0.011436 | 0.0028661 | 0 | 0 |  | 1 | TRUE | wye
17 | LV_1058-11_0_6_load_51 | 41 | 0.028843 | 0.0072287 | 0 | 0 |  | 1 | TRUE | wye
18 | LV_1058-11_0_6_load_57 | 42 | 0.0043617 | 0.0010931 | 0 | 0 |  | 1 | TRUE | wye
19 | LV_1058-11_0_6_load_65 | 43 | 0.015161 | 0.0037997 | 0 | 0 |  | 1 | TRUE | wye
20 | LV_1058-11_0_6_load_40 | 44 | 0.0049336 | 0.0012365 | 0 | 0 |  | 1 | TRUE | wye
21 | LV_1058-11_0_6_load_46 | 45 | 0.0047882 | 0.0012 | 0 | 0 |  | 1 | TRUE | wye
22 | LV_1058-11_0_6_load_33 | 47 | 0.0031246 | 0.0007831 | 0 | 0 |  | 1 | TRUE | wye
23 | LV_1058-11_0_6_load_53 | 48 | 0.0030098 | 0.00075432 | 0 | 0 |  | 1 | TRUE | wye
24 | LV_1058-11_0_6_load_70 | 49 | 0.0056963 | 0.0014276 | 0 | 0 |  | 1 | TRUE | wye
25 | LV_1058-11_0_6_load_71 | 50 | 0.017851 | 0.0044739 | 0 | 0 |  | 1 | TRUE | wye
26 | LV_1058-11_0_6_load_66 | 51 | 0.019462 | 0.0048776 | 0 | 0 |  | 1 | TRUE | wye
27 | LV_1058-11_0_6_load_67 | 53 | 0.02053 | 0.0051453 | 0 | 0 |  | 1 | TRUE | wye
28 | LV_1058-11_0_6_load_48 | 54 | 0.034999 | 0.0087716 | 0 | 0 |  | 1 | TRUE | wye
29 | LV_1058-11_0_6_load_50 | 55 | 0.0033303 | 0.00083465 | 0 | 0 |  | 1 | TRUE | wye
30 | LV_1058-11_0_6_load_45 | 57 | 0.0021103 | 0.00052889 | 0 | 0 |  | 1 | TRUE | wye
31 | LV_1058-11_0_6_load_35 | 58 | 0.0020049 | 0.00050247 | 0 | 0 |  | 1 | TRUE | wye
32 | LV_1058-11_0_6_load_36 | 59 | 0.0021933 | 0.00054969 | 0 | 0 |  | 1 | TRUE | wye
33 | LV_1058-11_0_6_load_39 | 61 | 0.0025975 | 0.00065099 | 0 | 0 |  | 1 | TRUE | wye
34 | LV_1058-11_0_6_load_44 | 62 | 0.0056342 | 0.0014121 | 0 | 0 |  | 1 | TRUE | wye
35 | LV_1058-11_0_6_load_55 | 64 | 0.0033786 | 0.00084677 | 0 | 0 |  | 1 | TRUE | wye
36 | LV_1058-11_0_6_load_62 | 65 | 0.0098727 | 0.0024743 | 0 | 0 |  | 1 | TRUE | wye
37 | LV_1058-11_0_6_load_63 | 66 | 0.010184 | 0.0025524 | 0 | 0 |  | 1 | TRUE | wye

## ext_grid
| name | bus | vm_pu | va_degree | slack_weight | in_service
0 |  | 15 | 1 | 0 | 1 | TRUE

## line
| name | std_type | from_bus | to_bus | length_km | r_ohm_per_km | x_ohm_per_km | c_nf_per_km | g_us_per_km | max_i_ka | df | parallel | type | in_service
0 | LV_1058-11_0_6_line_0 |  | 0 | 1 | 0.066679 | 0.125 | 0.08 | 261 | 0 | 0.364 | 1 | 1 | cs | TRUE
1 | LV_1058-11_0_6_line_1 |  | 0 | 2 | 0.038382 | 0.125 | 0.08 | 261 | 0 | 0.364 | 1 | 2 | cs | TRUE
2 | LV_1058-11_0_6_line_2 |  | 1 | 3 | 0.019143 | 0.125 | 0.08 | 261 | 0 | 0.364 | 1 | 1 | cs | TRUE
3 | LV_1058-11_0_6_line_3 |  | 1 | 4 | 0.040559 | 0.125 | 0.08 | 261 | 0 | 0.364 | 1 | 1 | cs | TRUE
4 | LV_1058-11_0_6_line_4 |  | 2 | 5 | 0.098117 | 0.125 | 0.08 | 261 | 0 | 0.364 | 1 | 4 | cs | TRUE
5 | LV_1058-11_0_6_line_5 |  | 3 | 6 | 0.003798 | 0.125 | 0.08 | 261 | 0 | 0.364 | 1 | 1 | cs | TRUE
6 | LV_1058-11_0_6_line_6 |  | 4 | 39 | 0.023904 | 0.125 | 0.08 | 261 | 0 | 0.364 | 1 | 1 | cs | TRUE
7 | LV_1058-11_0_6_line_7 |  | 5 | 45 | 0.023418 | 0.125 | 0.08 | 261 | 0 | 0.364 | 1 | 4 | cs | TRUE
8 | LV_1058-11_0_6_line_8 |  | 6 | 46 | 0.021338 | 0.125 | 0.08 | 261 | 0 | 0.364 | 1 | 1 | cs | TRUE
9 | LV_1058-11_0_6_line_9 |  | 7 | 8 | 0.072331 | 0.125 | 0.08 | 261 | 0 | 0.364 | 1 | 4 | cs | TRUE
10 | LV_1058-11_0_6_line_10 |  | 7 | 9 | 0.022076 | 0.125 | 0.08 | 261 | 0 | 0.364 | 1 | 1 | cs | TRUE
11 | LV_1058-11_0_6_line_11 |  | 7 | 10 | 0.035654 | 0.125 | 0.08 | 261 | 0 | 0.364 | 1 | 4 | cs | TRUE
12 | LV_1058-11_0_6_line_12 |  | 8 | 21 | 0.10725 | 0.125 | 0.08 | 261 | 0 | 0.364 | 1 | 1 | cs | TRUE
13 | LV_1058-11_0_6_line_13 |  | 8 | 22 | 0.01483 | 0.125 | 0.08 | 261 | 0 | 0.364 | 1 | 4 | cs | TRUE
14 | LV_1058-11_0_6_line_14 |  | 9 | 47 | 0.0050383 | 0.125 | 0.08 | 261 | 0 | 0.364 | 1 | 1 | cs | TRUE
15 | LV_1058-11_0_6_line_15 |  | 10 | 26 | 0.050679 | 0.125 | 0.08 | 261 | 0 | 0.364 | 1 | 4 | cs | TRUE
16 | LV_1058-11_0_6_line_16 |  | 11 | 12 | 0.038949 | 0.125 | 0.08 | 261 | 0 | 0.364 | 1 | 4 | cs | TRUE
17 | LV_1058-11_0_6_line_17 |  | 11 | 13 | 0.014777 | 0.125 | 0.08 | 261 | 0 | 0.364 | 1 | 4 | cs | TRUE
18 | LV_1058-11_0_6_line_18 |  | 11 | 14 | 0.046357 | 0.125 | 0.08 | 261 | 0 | 0.364 | 1 | 4 | cs | TRUE
19 | LV_1058-11_0_6_line_19 |  | 12 | 40 | 0.037709 | 0.125 | 0.08 | 261 | 0 | 0.364 | 1 | 1 | cs | TRUE
20 | LV_1058-11_0_6_line_20 |  | 12 | 41 | 0.021218 | 0.125 | 0.08 | 261 | 0 | 0.364 | 1 | 1 | cs | TRUE
21 | LV_1058-11_0_6_line_21 |  | 12 | 15 | 0.027393 | 0.125 | 0.08 | 261 | 0 | 0.364 | 1 | 4 | cs | TRUE
22 | LV_1058-11_0_6_line_22 |  | 13 | 22 | 0.029621 | 0.125 | 0.08 | 261 | 0 | 0.364 | 1 | 4 | cs | TRUE
23 | LV_1058-11_0_6_line_23 |  | 14 | 29 | 0.037978 | 0.125 | 0.08 | 261 | 0 | 0.364 | 1 | 2 | cs | TRUE
24 | LV_1058-11_0_6_line_24 |  | 15 | 16 | 0.029882 | 0.125 | 0.08 | 261 | 0 | 0.364 | 1 | 1 | cs | TRUE
25 | LV_1058-11_0_6_line_25 |  | 15 | 17 | 0.0298 | 0.125 | 0.08 | 261 | 0 | 0.364 | 1 | 1 | cs | TRUE
26 | LV_1058-11_0_6_line_26 |  | 16 | 37 | 0.023242 | 0.125 | 0.08 | 261 | 0 | 0.364 | 1 | 1 | cs | TRUE
27 | LV_1058-11_0_6_line_27 |  | 17 | 48 | 0.0061107 | 0.125 | 0.08 | 261 | 0 | 0.364 | 1 | 1 | cs | TRUE
28 | LV_1058-11_0_6_line_28 |  | 18 | 19 | 0.071089 | 0.125 | 0.08 | 261 | 0 | 0.364 | 1 | 1 | cs | TRUE
29 | LV_1058-11_0_6_line_29 |  | 18 | 20 | 0.0047886 | 0.125 | 0.08 | 261 | 0 | 0.364 | 1 | 1 | cs | TRUE
30 | LV_1058-11_0_6_line_30 |  | 19 | 35 | 0.022452 | 0.125 | 0.08 | 261 | 0 | 0.364 | 1 | 1 | cs | TRUE
31 | LV_1058-11_0_6_line_31 |  | 19 | 36 | 0.0091261 | 0.125 | 0.08 | 261 | 0 | 0.364 | 1 | 1 | cs | TRUE
32 | LV_1058-11_0_6_line_32 |  | 19 | 23 | 0.057294 | 0.125 | 0.08 | 261 | 0 | 0.364 | 1 | 1 | cs | TRUE
33 | LV_1058-11_0_6_line_33 |  | 20 | 28 | 0.01832 | 0.125 | 0.08 | 261 | 0 | 0.364 | 1 | 1 | cs | TRUE
34 | LV_1058-11_0_6_line_34 |  | 21 | 43 | 0.038214 | 0.125 | 0.08 | 261 | 0 | 0.364 | 1 | 1 | cs | TRUE
35 | LV_1058-11_0_6_line_35 |  | 23 | 24 | 0.002645 | 0.125 | 0.08 | 261 | 0 | 0.364 | 1 | 1 | cs | TRUE
36 | LV_1058-11_0_6_line_36 |  | 23 | 25 | 0.014324 | 0.125 | 0.08 | 261 | 0 | 0.364 | 1 | 1 | cs | TRUE
37 | LV_1058-11_0_6_line_37 |  | 25 | 49 | 0.004098 | 0.125 | 0.08 | 261 | 0 | 0.364 | 1 | 1 | cs | TRUE
38 | LV_1058-11_0_6_line_38 |  | 25 | 50 | 0.009426 | 0.125 | 0.08 | 261 | 0 | 0.364 | 1 | 1 | cs | TRUE
39 | LV_1058-11_0_6_line_39 |  | 26 | 27 | 0.044331 | 0.125 | 0.08 | 261 | 0 | 0.364 | 1 | 4 | cs | TRUE
40 | LV_1058-11_0_6_line_40 |  | 27 | 44 | 0.041727 | 0.125 | 0.08 | 261 | 0 | 0.364 | 1 | 4 | cs | TRUE
41 | LV_1058-11_0_6_line_41 |  | 28 | 29 | 0.058495 | 0.125 | 0.08 | 261 | 0 | 0.364 | 1 | 1 | cs | TRUE
42 | LV_1058-11_0_6_line_42 |  | 29 | 30 | 0.022555 | 0.125 | 0.08 | 261 | 0 | 0.364 | 1 | 1 | cs | TRUE
43 | LV_1058-11_0_6_line_43 |  | 30 | 31 | 0.022898 | 0.125 | 0.08 | 261 | 0 | 0.364 | 1 | 1 | cs | TRUE
44 | LV_1058-11_0_6_line_44 |  | 30 | 32 | 0.01736 | 0.125 | 0.08 | 261 | 0 | 0.364 | 1 | 1 | cs | TRUE
45 | LV_1058-11_0_6_line_45 |  | 31 | 51 | 0.012258 | 0.125 | 0.08 | 261 | 0 | 0.364 | 1 | 1 | cs | TRUE
46 | LV_1058-11_0_6_line_46 |  | 31 | 52 | 0.044171 | 0.125 | 0.08 | 261 | 0 | 0.364 | 1 | 1 | cs | TRUE
47 | LV_1058-11_0_6_line_47 |  | 32 | 33 | 0.015706 | 0.125 | 0.08 | 261 | 0 | 0.364 | 1 | 1 | cs | TRUE
48 | LV_1058-11_0_6_line_48 |  | 33 | 34 | 0.069064 | 0.125 | 0.08 | 261 | 0 | 0.364 | 1 | 1 | cs | TRUE
49 | LV_1058-11_0_6_line_49 |  | 34 | 38 | 0.02291 | 0.125 | 0.08 | 261 | 0 | 0.364 | 1 | 1 | cs | TRUE
50 | LV_1058-11_0_6_line_50 |  | 38 | 54 | 0.0093898 | 0.125 | 0.08 | 261 | 0 | 0.364 | 1 | 1 | cs | TRUE
51 | LV_1058-11_0_6_line_51 |  | 40 | 42 | 0.027939 | 0.125 | 0.08 | 261 | 0 | 0.364 | 1 | 1 | cs | TRUE
52 | LV_1058-11_0_6_line_52 |  | 41 | 55 | 0.0085401 | 0.125 | 0.08 | 261 | 0 | 0.364 | 1 | 1 | cs | TRUE
53 | LV_1058-11_0_6_line_53 |  | 44 | 56 | 0.037721 | 0.125 | 0.08 | 261 | 0 | 0.364 | 1 | 4 | cs | TRUE
54 | LV_1058-11_0_6_line_54 |  | 45 | 57 | 0.025247 | 0.125 | 0.08 | 261 | 0 | 0.364 | 1 | 4 | cs | TRUE
55 | LV_1058-11_0_6_line_55 |  | 46 | 65 | 0.030075 | 0.125 | 0.08 | 261 | 0 | 0.364 | 1 | 1 | cs | TRUE
56 | LV_1058-11_0_6_line_56 |  | 46 | 66 | 0.033713 | 0.125 | 0.08 | 261 | 0 | 0.364 | 1 | 1 | cs | TRUE
57 | LV_1058-11_0_6_line_57 |  | 52 | 53 | 0.010076 | 0.125 | 0.08 | 261 | 0 | 0.364 | 1 | 1 | cs | TRUE
58 | LV_1058-11_0_6_line_58 |  | 56 | 61 | 0.018886 | 0.125 | 0.08 | 261 | 0 | 0.364 | 1 | 1 | cs | TRUE
59 | LV_1058-11_0_6_line_59 |  | 56 | 58 | 0.012846 | 0.125 | 0.08 | 261 | 0 | 0.364 | 1 | 4 | cs | TRUE
60 | LV_1058-11_0_6_line_60 |  | 57 | 60 | 0.011484 | 0.125 | 0.08 | 261 | 0 | 0.364 | 1 | 4 | cs | TRUE
61 | LV_1058-11_0_6_line_61 |  | 58 | 59 | 0.023314 | 0.125 | 0.08 | 261 | 0 | 0.364 | 1 | 4 | cs | TRUE
62 | LV_1058-11_0_6_line_62 |  | 59 | 60 | 0.012265 | 0.125 | 0.08 | 261 | 0 | 0.364 | 1 | 4 | cs | TRUE
63 | LV_1058-11_0_6_line_63 |  | 60 | 62 | 0.025816 | 0.125 | 0.08 | 261 | 0 | 0.364 | 1 | 1 | cs | TRUE
64 | LV_1058-11_0_6_line_64 |  | 61 | 63 | 0.00088962 | 0.125 | 0.08 | 261 | 0 | 0.364 | 1 | 1 | cs | TRUE
65 | LV_1058-11_0_6_line_65 |  | 63 | 64 | 0.009316 | 0.125 | 0.08 | 261 | 0 | 0.364 | 1 | 1 | cs | TRUE

## trafo
| name | std_type | hv_bus | lv_bus | sn_mva | vn_hv_kv | vn_lv_kv | vk_percent | vkr_percent | pfe_kw | i0_percent | shift_degree | tap_side | tap_neutral | tap_min | tap_max | tap_step_percent | tap_step_degree | tap_pos | tap_phase_shifter | parallel | df | in_service
0 | LV_1058-11_0_6_trafo_7 | 0.63 MVA 20/0.4 kV | 67 | 15 | 0.63 | 20 | 0.4 | 6 | 1.206 | 1.65 | 0.2619 | 150 | hv | 0 | -2 | 2 | 2.5 | 0 | 0 | FALSE | 1 | 1 | TRUE

## line_geodata
| x0 | y0 | x1 | y1 | x2 | y2 | x3 | y3 | x4 | y4 | x5 | y5 | x6 | y6 | x7 | y7 | x8 | y8 | x9 | y9 | x10 | y10 | x11 | y11 | x12 | y12 | x13 | y13 | x14 | y14 | x15 | y15 | x16 | y16 | x17 | y17
0 | 2665617.3264 | 1207432.8967 | 2665617.031 | 1207437.6297 | 2665615.9627 | 1207442.81 | 2665614.8816 | 1207446.3892 | 2665612.5645 | 1207451.0332 | 2665600.2031 | 1207469.4642 | 2665585.5335 | 1207490.3538
1 | 2665558.6351 | 1207517.6481 | 2665571.9286 | 1207505.0197 | 2665579.3832 | 1207497.8527 | 2665584.4366 | 1207491.9157 | 2665585.5335 | 1207490.3538
2 | 2665617.3264 | 1207432.8967 | 2665600.9917 | 1207422.9153
3 | 2665617.3264 | 1207432.8967 | 2665617.6877 | 1207427.6975 | 2665618.9117 | 1207424.2644 | 2665621.231 | 1207420.7989 | 2665626.4985 | 1207414.7642 | 2665629.0116 | 1207411.6566 | 2665631.9814 | 1207407.8203 | 2665626.5849 | 1207398.6109
4 | 2665558.6351 | 1207517.6481 | 2665562.312 | 1207522.8027 | 2665568.3275 | 1207532.419 | 2665575.1385 | 1207543.6785 | 2665583.6078 | 1207552.1099 | 2665590.3943 | 1207565.6038 | 2665599.64 | 1207578.1019 | 2665608.3413 | 1207584.1011 | 2665616.1586 | 1207595.8508
5 | 2665597.6164 | 1207421.179 | 2665600.3919 | 1207422.5488 | 2665600.9917 | 1207422.9153
6 | 2665626.5849 | 1207398.6109 | 2665631.0269 | 1207399.1934 | 2665633.5774 | 1207398.9102 | 2665637.2204 | 1207396.7711 | 2665644.0958 | 1207386.1726
7 | 2665629.1304 | 1207615.3479 | 2665616.1586 | 1207595.8508
8 | 2665578.4818 | 1207411.7349 | 2665597.6164 | 1207421.179
9 | 2665756.6035 | 1207665.3148 | 2665760.7209 | 1207646.3375 | 2665762.5806 | 1207636.9745 | 2665763.8524 | 1207630.5846 | 2665764.431 | 1207624.9987 | 2665762.8381 | 1207619.8113 | 2665760.7619 | 1207615.7081 | 2665755.2839 | 1207609.7887 | 2665755.7629 | 1207609.1046 | 2665757.98 | 1207605.9493 | 2665758.4898 | 1207605.2212 | 2665758.822 | 1207604.7468 | 2665761.0237 | 1207601.6135 | 2665762.839 | 1207599.032
10 | 2665756.6035 | 1207665.3148 | 2665735.0192 | 1207660.679
11 | 2665756.6035 | 1207665.3148 | 2665749.0473 | 1207700.1591
12 | 2665762.839 | 1207599.032 | 2665768.7547 | 1207596.9736 | 2665771.8742 | 1207594.7289 | 2665774.3002 | 1207595.3782 | 2665778.1819 | 1207596.4216 | 2665779.0689 | 1207596.6649 | 2665778.4646 | 1207602.5062 | 2665778.0473 | 1207606.5596 | 2665781.9302 | 1207608.1812 | 2665784.5004 | 1207612.312 | 2665784.9948 | 1207615.7418 | 2665784.0835 | 1207619.0893 | 2665787.1221 | 1207621.4242 | 2665792.5357 | 1207625.5864 | 2665804.1568 | 1207632.9523 | 2665813.0341 | 1207637.4417 | 2665815.4526 | 1207629.1189 | 2665811.8757 | 1207608.7226
13 | 2665762.839 | 1207599.032 | 2665754.262 | 1207594.1901 | 2665750.4852 | 1207590.943
14 | 2665735.0192 | 1207660.679 | 2665730.0932 | 1207659.621
15 | 2665738.307 | 1207749.687 | 2665749.0473 | 1207700.1591
16 | 2665710.2824 | 1207560.2631 | 2665713.5903 | 1207557.4867 | 2665722.0702 | 1207570.4546 | 2665729.4443 | 1207560.9411 | 2665728.7771 | 1207560.0777 | 2665725.6737 | 1207556.0299 | 2665725.1189 | 1207555.3123
17 | 2665725.1189 | 1207555.3123 | 2665725.6737 | 1207556.0299 | 2665728.7771 | 1207560.0777 | 2665729.4443 | 1207560.9411 | 2665730.1116 | 1207561.8045 | 2665733.2301 | 1207565.8635 | 2665734.1221 | 1207567.0296
18 | 2665725.1189 | 1207555.3123 | 2665728.0775 | 1207553.1769 | 2665734.1005 | 1207544.1377 | 2665743.0366 | 1207528.8156 | 2665749.4516 | 1207516.2498
19 | 2665710.2824 | 1207560.2631 | 2665712.6148 | 1207564.5914 | 2665718.1735 | 1207572.8465 | 2665727.1028 | 1207584.374 | 2665732.9999 | 1207590.2092
20 | 2665710.2824 | 1207560.2631 | 2665694.0154 | 1207573.8853
21 | 2665697.4399 | 1207536.0515 | 2665710.2824 | 1207560.2631
22 | 2665734.1221 | 1207567.0296 | 2665738.7716 | 1207579.1326 | 2665746.7822 | 1207587.7594 | 2665750.4852 | 1207590.943
23 | 2665766.3161 | 1207482.2325 | 2665762.9321 | 1207489.8443 | 2665749.4516 | 1207516.2498
24 | 2665683.0299 | 1207509.8548 | 2665697.4399 | 1207536.0515
25 | 2665697.4399 | 1207536.0515 | 2665671.5913 | 1207550.8792
26 | 2665683.0299 | 1207509.8548 | 2665678.521 | 1207510.5167 | 2665669.3867 | 1207494.2164
27 | 2665671.5913 | 1207550.8792 | 2665666.2907 | 1207553.9198
28 | 2665710.6595 | 1207437.6259 | 2665724.5879 | 1207442.66 | 2665735.1821 | 1207413.5034 | 2665745.3751 | 1207417.3179 | 2665758.8397 | 1207422.347
29 | 2665758.8397 | 1207422.347 | 2665763.3246 | 1207424.0252
30 | 2665710.6595 | 1207437.6259 | 2665708.0501 | 1207446.7138 | 2665696.0418 | 1207451.6847
31 | 2665710.6595 | 1207437.6259 | 2665708.1601 | 1207436.7201 | 2665710.0209 | 1207431.3929 | 2665709.2524 | 1207431.0933
32 | 2665710.6595 | 1207437.6259 | 2665724.5879 | 1207442.66 | 2665745.55 | 1207449.7618 | 2665746.012 | 1207449.9225 | 2665738.9866 | 1207468.5009
33 | 2665780.4828 | 1207430.4459 | 2665763.3246 | 1207424.0252
34 | 2665811.8757 | 1207608.7226 | 2665815.692 | 1207606.0408 | 2665811.753 | 1207583.3057 | 2665811.4731 | 1207572.8296
35 | 2665741.4626 | 1207469.451 | 2665738.9866 | 1207468.5009
36 | 2665732.5109 | 1207478.5914 | 2665734.9417 | 1207479.5076 | 2665737.8509 | 1207471.5014 | 2665738.9866 | 1207468.5009
37 | 2665732.5109 | 1207478.5914 | 2665728.664 | 1207477.1481
38 | 2665729.2578 | 1207487.4387 | 2665731.2567 | 1207482.0018 | 2665732.0405 | 1207479.8758 | 2665732.5109 | 1207478.5914
39 | 2665703.1856 | 1207756.6157 | 2665705.8427 | 1207755.611 | 2665706.6292 | 1207755.3084 | 2665710.3433 | 1207759.1294 | 2665715.6485 | 1207760.0216 | 2665724.0231 | 1207761.1256 | 2665729.83 | 1207761.3341 | 2665731.9618 | 1207761.0796 | 2665734.2151 | 1207759.459 | 2665735.773 | 1207757.4638 | 2665737.2449 | 1207754.3003 | 2665738.0787 | 1207751.0853 | 2665738.307 | 1207749.687
40 | 2665703.1856 | 1207756.6157 | 2665705.5385 | 1207742.4997 | 2665705.2866 | 1207729.4667 | 2665696.3669 | 1207718.1861
41 | 2665766.3161 | 1207482.2325 | 2665761.591 | 1207480.4349 | 2665772.3448 | 1207451.9916 | 2665780.4828 | 1207430.4459
42 | 2665766.3161 | 1207482.2325 | 2665768.8679 | 1207483.2056 | 2665772.4728 | 1207474.1843 | 2665777.6528 | 1207476.098 | 2665781.9543 | 1207477.6908
43 | 2665781.9543 | 1207477.6908 | 2665781.4965 | 1207486.1131 | 2665776.2911 | 1207499.6085
44 | 2665781.9543 | 1207477.6908 | 2665798.2358 | 1207483.7132
45 | 2665776.2911 | 1207499.6085 | 2665787.8173 | 1207503.8714
46 | 2665776.2911 | 1207499.6085 | 2665772.4086 | 1207509.6718 | 2665769.4533 | 1207514.2643 | 2665765.034 | 1207525.4335 | 2665760.6147 | 1207536.6028 | 2665764.2725 | 1207537.955
47 | 2665812.9661 | 1207489.1618 | 2665798.2358 | 1207483.7132
48 | 2665803.7596 | 1207546.2284 | 2665810.1638 | 1207530.2114 | 2665812.3946 | 1207524.4325 | 2665809.6317 | 1207523.3014 | 2665806.7831 | 1207522.3472 | 2665810.1152 | 1207513.245 | 2665816.7653 | 1207496.9973 | 2665810.7906 | 1207494.7523 | 2665812.9661 | 1207489.1618
49 | 2665803.7596 | 1207546.2284 | 2665811.1802 | 1207546.2991 | 2665826.6668 | 1207546.5945
50 | 2665836.0549 | 1207546.7736 | 2665826.6668 | 1207546.5945
51 | 2665732.9999 | 1207590.2092 | 2665711.0438 | 1207607.4872
52 | 2665687.4678 | 1207579.3683 | 2665694.0154 | 1207573.8853
53 | 2665675.67 | 1207686.6593 | 2665695.2301 | 1207716.7483 | 2665696.3669 | 1207718.1861
54 | 2665643.0245 | 1207636.4273 | 2665637.4692 | 1207627.8812 | 2665629.1304 | 1207615.3479
55 | 2665578.4818 | 1207411.7349 | 2665560.6187 | 1207404.2231 | 2665555.209 | 1207413.5138
56 | 2665578.4818 | 1207411.7349 | 2665568.5178 | 1207427.8909 | 2665561.4408 | 1207440.8321
57 | 2665773.7463 | 1207541.4615 | 2665764.2725 | 1207537.955
58 | 2665675.67 | 1207686.6593 | 2665691.3191 | 1207676.0864
59 | 2665675.67 | 1207686.6593 | 2665668.6704 | 1207675.8883
60 | 2665649.2832 | 1207646.0555 | 2665643.0245 | 1207636.4273
61 | 2665655.9664 | 1207656.3395 | 2665668.6704 | 1207675.8883
62 | 2665649.2832 | 1207646.0555 | 2665655.9664 | 1207656.3395
63 | 2665649.2832 | 1207646.0555 | 2665670.0739 | 1207630.6748
64 | 2665691.3191 | 1207676.0864 | 2665692.0562 | 1207675.5884
65 | 2665686.9411 | 1207667.794 | 2665692.0562 | 1207675.5884

## bus_geodata
| x | y | coords
0 | 2665585.5335 | 1207490.3538
1 | 2665617.3264 | 1207432.8967
2 | 2665558.6351 | 1207517.6481
3 | 2665600.9917 | 1207422.9153
4 | 2665626.5849 | 1207398.6109
5 | 2665616.1586 | 1207595.8508
6 | 2665597.6164 | 1207421.179
7 | 2665756.6035 | 1207665.3148
8 | 2665762.839 | 1207599.032
9 | 2665735.0192 | 1207660.679
10 | 2665749.0473 | 1207700.1591
11 | 2665725.1189 | 1207555.3123
12 | 2665710.2824 | 1207560.2631
13 | 2665734.1221 | 1207567.0296
14 | 2665749.4516 | 1207516.2498
15 | 2665697.4399 | 1207536.0515
16 | 2665683.0299 | 1207509.8548
17 | 2665671.5913 | 1207550.8792
18 | 2665758.8397 | 1207422.347
19 | 2665710.6595 | 1207437.6259
20 | 2665763.3246 | 1207424.0252
21 | 2665811.8757 | 1207608.7226
22 | 2665750.4852 | 1207590.943
23 | 2665738.9866 | 1207468.5009
24 | 2665741.4626 | 1207469.451
25 | 2665732.5109 | 1207478.5914
26 | 2665738.307 | 1207749.687
27 | 2665703.1856 | 1207756.6157
28 | 2665780.4828 | 1207430.4459
29 | 2665766.3161 | 1207482.2325
30 | 2665781.9543 | 1207477.6908
31 | 2665776.2911 | 1207499.6085
32 | 2665798.2358 | 1207483.7132
33 | 2665812.9661 | 1207489.1618
34 | 2665803.7596 | 1207546.2284
35 | 2665696.0418 | 1207451.6847
36 | 2665709.2524 | 1207431.0933
37 | 2665669.3867 | 1207494.2164
38 | 2665826.6668 | 1207546.5945
39 | 2665644.0958 | 1207386.1726
40 | 2665732.9999 | 1207590.2092
41 | 2665694.0154 | 1207573.8853
42 | 2665711.0438 | 1207607.4872
43 | 2665811.4731 | 1207572.8296
44 | 2665696.3669 | 1207718.1861
45 | 2665629.1304 | 1207615.3479
46 | 2665578.4818 | 1207411.7349
47 | 2665730.0932 | 1207659.621
48 | 2665666.2907 | 1207553.9198
49 | 2665728.664 | 1207477.1481
50 | 2665729.2578 | 1207487.4387
51 | 2665787.8173 | 1207503.8714
52 | 2665764.2725 | 1207537.955
53 | 2665773.7463 | 1207541.4615
54 | 2665836.0549 | 1207546.7736
55 | 2665687.4678 | 1207579.3683
56 | 2665675.67 | 1207686.6593
57 | 2665643.0245 | 1207636.4273
58 | 2665668.6704 | 1207675.8883
59 | 2665655.9664 | 1207656.3395
60 | 2665649.2832 | 1207646.0555
61 | 2665691.3191 | 1207676.0864
62 | 2665670.0739 | 1207630.6748
63 | 2665692.0562 | 1207675.5884
64 | 2665686.9411 | 1207667.794
65 | 2665555.209 | 1207413.5138
66 | 2665561.4408 | 1207440.8321
67 | 2665700.3324 | 1207534.3934

## line_std_types
| c_nf_per_km | r_ohm_per_km | x_ohm_per_km | max_i_ka | type | q_mm2 | alpha | voltage_rating
NAYY 4x50 SE | 210 | 0.642 | 0.083 | 0.142 | cs | 50 | 0.00403 | LV
NAYY 4x120 SE | 264 | 0.225 | 0.08 | 0.242 | cs | 120 | 0.00403 | LV
NAYY 4x150 SE | 261 | 0.208 | 0.08 | 0.27 | cs | 150 | 0.00403 | LV
NA2XS2Y 1x95 RM/25 12/20 kV | 216 | 0.313 | 0.132 | 0.252 | cs | 95 | 0.00403 | MV
NA2XS2Y 1x185 RM/25 12/20 kV | 273 | 0.161 | 0.117 | 0.362 | cs | 185 | 0.00403 | MV
NA2XS2Y 1x240 RM/25 12/20 kV | 304 | 0.122 | 0.112 | 0.421 | cs | 240 | 0.00403 | MV
NA2XS2Y 1x95 RM/25 6/10 kV | 315 | 0.313 | 0.123 | 0.249 | cs | 95 | 0.00403 | MV
NA2XS2Y 1x185 RM/25 6/10 kV | 406 | 0.161 | 0.11 | 0.358 | cs | 185 | 0.00403 | MV
NA2XS2Y 1x240 RM/25 6/10 kV | 456 | 0.122 | 0.105 | 0.416 | cs | 240 | 0.00403 | MV
NA2XS2Y 1x150 RM/25 12/20 kV | 250 | 0.206 | 0.116 | 0.319 | cs | 150 | 0.00403 | MV
NA2XS2Y 1x120 RM/25 12/20 kV | 230 | 0.253 | 0.119 | 0.283 | cs | 120 | 0.00403 | MV
NA2XS2Y 1x70 RM/25 12/20 kV | 190 | 0.443 | 0.132 | 0.22 | cs | 70 | 0.00403 | MV
NA2XS2Y 1x150 RM/25 6/10 kV | 360 | 0.206 | 0.11 | 0.315 | cs | 150 | 0.00403 | MV
NA2XS2Y 1x120 RM/25 6/10 kV | 340 | 0.253 | 0.113 | 0.28 | cs | 120 | 0.00403 | MV
NA2XS2Y 1x70 RM/25 6/10 kV | 280 | 0.443 | 0.123 | 0.217 | cs | 70 | 0.00403 | MV
N2XS(FL)2Y 1x120 RM/35 64/110 kV | 112 | 0.153 | 0.166 | 0.366 | cs | 120 | 0.00393 | HV
N2XS(FL)2Y 1x185 RM/35 64/110 kV | 125 | 0.099 | 0.156 | 0.457 | cs | 185 | 0.00393 | HV
N2XS(FL)2Y 1x240 RM/35 64/110 kV | 135 | 0.075 | 0.149 | 0.526 | cs | 240 | 0.00393 | HV
N2XS(FL)2Y 1x300 RM/35 64/110 kV | 144 | 0.06 | 0.144 | 0.588 | cs | 300 | 0.00393 | HV
15-AL1/3-ST1A 0.4 | 11 | 1.8769 | 0.35 | 0.105 | ol | 16 | 0.00403 | LV
24-AL1/4-ST1A 0.4 | 11.25 | 1.2012 | 0.335 | 0.14 | ol | 24 | 0.00403 | LV
48-AL1/8-ST1A 0.4 | 12.2 | 0.5939 | 0.3 | 0.21 | ol | 48 | 0.00403 | LV
94-AL1/15-ST1A 0.4 | 13.2 | 0.306 | 0.29 | 0.35 | ol | 94 | 0.00403 | LV
34-AL1/6-ST1A 10.0 | 9.7 | 0.8342 | 0.36 | 0.17 | ol | 34 | 0.00403 | MV
48-AL1/8-ST1A 10.0 | 10.1 | 0.5939 | 0.35 | 0.21 | ol | 48 | 0.00403 | MV
70-AL1/11-ST1A 10.0 | 10.4 | 0.4132 | 0.339 | 0.29 | ol | 70 | 0.00403 | MV
94-AL1/15-ST1A 10.0 | 10.75 | 0.306 | 0.33 | 0.35 | ol | 94 | 0.00403 | MV
122-AL1/20-ST1A 10.0 | 11.1 | 0.2376 | 0.323 | 0.41 | ol | 122 | 0.00403 | MV
149-AL1/24-ST1A 10.0 | 11.25 | 0.194 | 0.315 | 0.47 | ol | 149 | 0.00403 | MV
34-AL1/6-ST1A 20.0 | 9.15 | 0.8342 | 0.382 | 0.17 | ol | 34 | 0.00403 | MV
48-AL1/8-ST1A 20.0 | 9.5 | 0.5939 | 0.372 | 0.21 | ol | 48 | 0.00403 | MV
70-AL1/11-ST1A 20.0 | 9.7 | 0.4132 | 0.36 | 0.29 | ol | 70 | 0.00403 | MV
94-AL1/15-ST1A 20.0 | 10 | 0.306 | 0.35 | 0.35 | ol | 94 | 0.00403 | MV
122-AL1/20-ST1A 20.0 | 10.3 | 0.2376 | 0.344 | 0.41 | ol | 122 | 0.00403 | MV
149-AL1/24-ST1A 20.0 | 10.5 | 0.194 | 0.337 | 0.47 | ol | 149 | 0.00403 | MV
184-AL1/30-ST1A 20.0 | 10.75 | 0.1571 | 0.33 | 0.535 | ol | 184 | 0.00403 | MV
243-AL1/39-ST1A 20.0 | 11 | 0.1188 | 0.32 | 0.645 | ol | 243 | 0.00403 | MV
48-AL1/8-ST1A 110.0 | 8 | 0.5939 | 0.46 | 0.21 | ol | 48 | 0.00403 | HV
70-AL1/11-ST1A 110.0 | 8.4 | 0.4132 | 0.45 | 0.29 | ol | 70 | 0.00403 | HV
94-AL1/15-ST1A 110.0 | 8.65 | 0.306 | 0.44 | 0.35 | ol | 94 | 0.00403 | HV
122-AL1/20-ST1A 110.0 | 8.5 | 0.2376 | 0.43 | 0.41 | ol | 122 | 0.00403 | HV
149-AL1/24-ST1A 110.0 | 8.75 | 0.194 | 0.41 | 0.47 | ol | 149 | 0.00403 | HV
184-AL1/30-ST1A 110.0 | 8.8 | 0.1571 | 0.4 | 0.535 | ol | 184 | 0.00403 | HV
243-AL1/39-ST1A 110.0 | 9 | 0.1188 | 0.39 | 0.645 | ol | 243 | 0.00403 | HV
305-AL1/39-ST1A 110.0 | 9.2 | 0.0949 | 0.38 | 0.74 | ol | 305 | 0.00403 | HV
490-AL1/64-ST1A 110.0 | 9.75 | 0.059 | 0.37 | 0.96 | ol | 490 | 0.00403 | HV
679-AL1/86-ST1A 110.0 | 9.95 | 0.042 | 0.36 | 1.15 | ol | 679 | 0.00403 | HV
490-AL1/64-ST1A 220.0 | 10 | 0.059 | 0.285 | 0.96 | ol | 490 | 0.00403 | HV
679-AL1/86-ST1A 220.0 | 11.7 | 0.042 | 0.275 | 1.15 | ol | 679 | 0.00403 | HV
490-AL1/64-ST1A 380.0 | 11 | 0.059 | 0.253 | 0.96 | ol | 490 | 0.00403 | HV
679-AL1/86-ST1A 380.0 | 14.6 | 0.042 | 0.25 | 1.15 | ol | 679 | 0.00403 | HV

## trafo_std_types
| i0_percent | pfe_kw | vkr_percent | sn_mva | vn_lv_kv | vn_hv_kv | vk_percent | shift_degree | vector_group | tap_side | tap_neutral | tap_min | tap_max | tap_step_degree | tap_step_percent | tap_phase_shifter
160 MVA 380/110 kV | 0.06 | 60 | 0.25 | 160 | 110 | 380 | 12.2 | 0 | Yy0 | hv | 0 | -9 | 9 | 0 | 1.5 | FALSE
100 MVA 220/110 kV | 0.06 | 55 | 0.26 | 100 | 110 | 220 | 12 | 0 | Yy0 | hv | 0 | -9 | 9 | 0 | 1.5 | FALSE
63 MVA 110/20 kV | 0.04 | 22 | 0.32 | 63 | 20 | 110 | 18 | 150 | YNd5 | hv | 0 | -9 | 9 | 0 | 1.5 | FALSE
40 MVA 110/20 kV | 0.05 | 18 | 0.34 | 40 | 20 | 110 | 16.2 | 150 | YNd5 | hv | 0 | -9 | 9 | 0 | 1.5 | FALSE
25 MVA 110/20 kV | 0.07 | 14 | 0.41 | 25 | 20 | 110 | 12 | 150 | YNd5 | hv | 0 | -9 | 9 | 0 | 1.5 | FALSE
63 MVA 110/10 kV | 0.04 | 22 | 0.32 | 63 | 10 | 110 | 18 | 150 | YNd5 | hv | 0 | -9 | 9 | 0 | 1.5 | FALSE
40 MVA 110/10 kV | 0.05 | 18 | 0.34 | 40 | 10 | 110 | 16.2 | 150 | YNd5 | hv | 0 | -9 | 9 | 0 | 1.5 | FALSE
25 MVA 110/10 kV | 0.07 | 14 | 0.41 | 25 | 10 | 110 | 12 | 150 | YNd5 | hv | 0 | -9 | 9 | 0 | 1.5 | FALSE
0.25 MVA 20/0.4 kV | 0.32 | 0.8 | 1.44 | 0.25 | 0.4 | 20 | 6 | 150 | Yzn5 | hv | 0 | -2 | 2 | 0 | 2.5 | FALSE
0.4 MVA 20/0.4 kV | 0.3375 | 1.35 | 1.425 | 0.4 | 0.4 | 20 | 6 | 150 | Dyn5 | hv | 0 | -2 | 2 | 0 | 2.5 | FALSE
0.63 MVA 20/0.4 kV | 0.2619 | 1.65 | 1.206 | 0.63 | 0.4 | 20 | 6 | 150 | Dyn5 | hv | 0 | -2 | 2 | 0 | 2.5 | FALSE
0.25 MVA 10/0.4 kV | 0.24 | 0.6 | 1.2 | 0.25 | 0.4 | 10 | 4 | 150 | Dyn5 | hv | 0 | -2 | 2 | 0 | 2.5 | FALSE
0.4 MVA 10/0.4 kV | 0.2375 | 0.95 | 1.325 | 0.4 | 0.4 | 10 | 4 | 150 | Dyn5 | hv | 0 | -2 | 2 | 0 | 2.5 | FALSE
0.63 MVA 10/0.4 kV | 0.1873 | 1.18 | 1.0794 | 0.63 | 0.4 | 10 | 4 | 150 | Dyn5 | hv | 0 | -2 | 2 | 0 | 2.5 | FALSE

## trafo3w_std_types
| sn_hv_mva | sn_mv_mva | sn_lv_mva | vn_hv_kv | vn_mv_kv | vn_lv_kv | vk_hv_percent | vk_mv_percent | vk_lv_percent | vkr_hv_percent | vkr_mv_percent | vkr_lv_percent | pfe_kw | i0_percent | shift_mv_degree | shift_lv_degree | vector_group | tap_side | tap_neutral | tap_min | tap_max | tap_step_percent
63/25/38 MVA 110/20/10 kV | 63 | 25 | 38 | 110 | 20 | 10 | 10.4 | 10.4 | 10.4 | 0.28 | 0.32 | 0.35 | 35 | 0.89 | 0 | 0 | YN0yn0yn0 | hv | 0 | -10 | 10 | 1.2
63/25/38 MVA 110/10/10 kV | 63 | 25 | 38 | 110 | 10 | 10 | 10.4 | 10.4 | 10.4 | 0.28 | 0.32 | 0.35 | 35 | 0.89 | 0 | 0 | YN0yn0yn0 | hv | 0 | -10 | 10 | 1.2

## fuse_std_types
| fuse_type | i_rated_a | t_avg | t_min | t_total | x_avg | x_min | x_total
HV 100A | HV 100A | 100 | 0 | [10.0, 3.64, 0.854, 0.281, 0.1, 0.0531, 0.022, 0.01] | [10.0, 4.267, 1.21, 0.403, 0.1, 0.058, 0.022, 0.01] | 0 | [300.0, 350.0, 450.0, 550.0, 700.0, 850.0, 1200.0, 1752.0] | [600.0, 700.0, 900.0, 1150.0, 1665.0, 2000.0, 3000.0, 4313.0]
HV 10A | HV 10A | 10 | 0 | [10.0, 1675.0, 0.344, 0.156, 0.1, 0.0417, 0.0171, 0.01] | [10.0, 1.3, 0.3, 0.155, 0.1, 0.0555, 0.023, 0.01] | 0 | [30.0, 32.0, 35.0, 37.0, 39.0, 50.0, 70.0, 88.0] | [60.0, 70.0, 80.0, 87.0, 94.0, 110.0, 150.0, 216.0]
HV 125A | HV 125A | 125 | 0 | [10.0, 1.82, 0.344, 0.1, 0.0467, 0.0269, 0.01] | [10.0, 2.478, 0.426, 0.1, 0.0427, 0.0211, 0.01] | 0 | [375.0, 500.0, 700.0, 925.0, 1200.0, 1500.0, 2341.0] | [750.0, 1000.0, 1500.0, 2200.0, 3000.0, 4000.0, 5765.0]
HV 160A | HV 160A | 160 | 0 | [10.0, 4.15, 1.03, 0.198, 0.1, 0.051, 0.0172, 0.01] | [10.0, 2.3, 0.734, 0.274, 0.1, 0.046, 0.0177, 0.01] | 0 | [480.0, 550.0, 700.0, 1000.0, 1260.0, 1600.0, 2500.0, 3227.0] | [960.0, 1300.0, 1700.0, 2200.0, 2996.0, 4000.0, 6000.0, 7946.0]
HV 16A | HV 16A | 16 | 0 | [10.0, 0.352, 0.164, 0.1, 0.0649, 0.0342, 0.01] | [10.0, 2.34, 0.722, 0.181, 0.1, 0.055, 0.0296, 0.01] | 0 | [48.0, 60.0, 65.0, 71.0, 80.0, 100.0, 162.0] | [96.0, 110.0, 125.0, 150.0, 168.0, 200.0, 250.0, 398.0]
HV 200A | HV 200A | 200 | 0 | [10.0, 4.267, 1.21, 0.403, 0.1, 0.058, 0.022, 0.01] | [10.0, 3.73, 1.654, 0.328, 0.1, 0.0531, 0.019, 0.01] | 0 | [600.0, 700.0, 900.0, 1150.0, 1665.0, 2000.0, 3000.0, 4313.0] | [1200.0, 1500.0, 1800.0, 2700.0, 3960.0, 5000.0, 7500.0, 10620.0]
HV 20A | HV 20A | 20 | 0 | [10.0, 1.3, 0.3, 0.155, 0.1, 0.0555, 0.023, 0.01] | [10.0, 1.3, 0.161, 0.1, 0.0611, 0.0399, 0.0141, 0.01] | 0 | [60.0, 70.0, 80.0, 87.0, 94.0, 110.0, 150.0, 216.0] | [120.0, 150.0, 200.0, 223.0, 260.0, 300.0, 450.0, 532.0]
HV 25A | HV 25A | 25 | 0 | [10.0, 2.512, 0.833, 0.299, 0.1, 0.0372, 0.0223, 0.01] | [10.0, 3.125, 0.597, 0.198, 0.1, 0.0378, 0.022, 0.01] | 0 | [75.0, 82.0, 90.0, 100.0, 124.0, 170.0, 200.0, 289.0] | [150.0, 170.0, 210.0, 250.0, 294.0, 400.0, 500.0, 711.0]
HV 31.5A | HV 31.5A | 31.5 | 0 | [10.0, 2.34, 0.722, 0.181, 0.1, 0.055, 0.0296, 0.01] | [10.0, 2.84, 0.368, 0.164, 0.1, 0.0621, 0.0378, 0.0195, 0.01] | 0 | [95.0, 110.0, 125.0, 150.0, 165.0, 200.0, 250.0, 390.0] | [189.0, 220.0, 300.0, 350.0, 393.0, 450.0, 530.0, 700.0, 960.0]
HV 40A | HV 40A | 40 | 0 | [10.0, 1.3, 0.161, 0.1, 0.0611, 0.0399, 0.0141, 0.01] | [10.0, 2.05, 0.369, 0.198, 0.1, 0.051, 0.0298, 0.01] | 0 | [120.0, 150.0, 200.0, 223.0, 260.0, 300.0, 450.0, 532.0] | [240.0, 300.0, 400.0, 450.0, 530.0, 650.0, 800.0, 1311.0]
HV 50A | HV 50A | 50 | 0 | [10.0, 3.215, 0.597, 0.198, 0.1, 0.0378, 0.022, 0.01] | [10.0, 3.64, 0.854, 0.281, 0.1, 0.0531, 0.022, 0.01] | 0 | [150.0, 170.0, 210.0, 250.0, 294.0, 400.0, 500.0, 711.0] | [300.0, 350.0, 450.0, 550.0, 700.0, 850.0, 1200.0, 1752.0]
HV 6.3A | HV 6.3A | 6.3 | 0 | [10.0, 1.39, 0.344, 0.168, 0.1, 0.056, 0.0263, 0.01] | [10.0, 1.711, 0.516, 0.198, 0.1, 0.0634, 0.0303, 0.01] | 0 | [19.0, 19.5, 20.4, 20.8, 22.0, 25.0, 32.0, 48.0] | [38.0, 40.0, 43.0, 48.0, 53.0, 60.0, 75.0, 118.0]
HV 63A | HV 63A | 63 | 0 | [10.0, 2.84, 0.368, 0.164, 0.1, 0.0621, 0.0378, 0.0195, 0.01] | [10.0, 1.82, 0.344, 0.1, 0.0467, 0.0269, 0.01] | 0 | [189.0, 220.0, 300.0, 350.0, 393.0, 450.0, 530.0, 700.0, 961.0] | [378.0, 500.0, 700.0, 934.0, 1200.0, 1500.0, 2366.0]
HV 80A | HV 80A | 80 | 0 | [10.0, 2.05, 0.369, 0.198, 0.1, 0.051, 0.0298, 0.01] | [10.0, 4.15, 1.03, 0.198, 0.1, 0.051, 0.0172, 0.01] | 0 | [240.0, 300.0, 400.0, 450.0, 530.0, 650.0, 800.0, 1311.0] | [480.0, 550.0, 700.0, 1000.0, 1260.0, 1600.0, 2500.0, 3227.0]
Siemens NH-1-100 | Siemens NH-1-100 | 100 | [5400.0, 2000.0, 400.0, 20.0, 1.0, 0.2, 0.012, 0.004] | 0 | 0 | [150.0, 190.0, 250.0, 430.0, 900.0, 1250.0, 2700.0, 3600.0] | 0 | 0
Siemens NH-1-125 | Siemens NH-1-125 | 125 | [4800.0, 120.0, 7.0, 0.1, 0.004] | 0 | 0 | [180.0, 400.0, 740.0, 2000.0, 4250.0] | 0 | 0
Siemens NH-1-16 | Siemens NH-1-16 | 16 | [4000.0, 400.0, 2.0, 0.1, 0.04, 0.01] | 0 | 0 | [26.0, 35.0, 75.0, 150.0, 200.0, 300.0] | 0 | 0
Siemens NH-1-160 | Siemens NH-1-160 | 160 | [4800.0, 120.0, 7.0, 0.1, 0.004] | 0 | 0 | [210.0, 500.0, 900.0, 2300.0, 5000.0] | 0 | 0
Siemens NH-1-25 | Siemens NH-1-25 | 25 | [4000.0, 1000.0, 10.0, 0.2, 0.02, 0.01] | 0 | 0 | [40.0, 50.0, 100.0, 210.0, 400.0, 500.0] | 0 | 0
Siemens NH-1-50 | Siemens NH-1-50 | 50 | [4000.0, 40.0, 4.0, 1.0, 0.02, 0.01] | 0 | 0 | [86.0, 200.0, 300.0, 400.0, 1000.0, 1280.0] | 0 | 0
Siemens NH-1-63 | Siemens NH-1-63 | 63 | [4000.0, 100.0, 10.0, 2.0, 0.04, 0.01] | 0 | 0 | [100.0, 200.0, 300.0, 400.0, 1000.0, 1500.0] | 0 | 0
Siemens NH-1-80 | Siemens NH-1-80 | 80 | [4800.0, 120.0, 7.0, 0.1, 0.01] | 0 | 0 | [150.58, 250.0, 450.0, 1150.0, 2470.0] | 0 | 0
Siemens NH-2-1000 | Siemens NH-2-1000 | 1000 | [4800.0, 120.0, 7.0, 0.1, 0.004] | 0 | 0 | [1900.0, 3500.0, 8400.0, 24000.0, 52000.0] | 0 | 0
Siemens NH-2-200 | Siemens NH-2-200 | 200 | [4800.0, 120.0, 7.0, 0.1, 0.004] | 0 | 0 | [280.0, 650.0, 1200.0, 3000.0, 7000.0] | 0 | 0
Siemens NH-2-224 | Siemens NH-2-224 | 224 | [4800.0, 120.0, 7.0, 0.2, 0.04, 0.004] | 0 | 0 | [400.0, 750.0, 1453.0, 3025.0, 4315.0, 7600.0] | 0 | 0
Siemens NH-2-250 | Siemens NH-2-250 | 250 | [4800.0, 120.0, 7.0, 0.1, 0.004] | 0 | 0 | [450.0, 800.0, 1650.0, 4000.0, 8500.0] | 0 | 0
Siemens NH-2-315 | Siemens NH-2-315 | 315 | [4800.0, 120.0, 7.0, 0.1, 0.004] | 0 | 0 | [550.0, 920.0, 1900.0, 5000.0, 11000.0] | 0 | 0
Siemens NH-2-355 | Siemens NH-2-355 | 355 | [4800.0, 120.0, 6.0, 0.1, 0.004] | 0 | 0 | [650.0, 1116.27, 2350.0, 5840.0, 12790.0] | 0 | 0
Siemens NH-2-400 | Siemens NH-2-400 | 400 | [4800.0, 120.0, 7.0, 0.1, 0.004] | 0 | 0 | [720.0, 1350.0, 2800.0, 6500.0, 15000.0] | 0 | 0
Siemens NH-2-425 | Siemens NH-2-425 | 425 | [4800.0, 120.0, 7.0, 0.1, 0.004] | 0 | 0 | [850.0, 1500.0, 3050.0, 7500.0, 16500.0] | 0 | 0
Siemens NH-2-630 | Siemens NH-2-630 | 630 | [4800.0, 120.0, 7.0, 0.1, 0.004] | 0 | 0 | [1200.0, 2000.0, 4800.0, 12000.0, 26000.0] | 0 | 0

## res_bus
| vm_pu | va_degree | p_mw | q_mvar
0 | 0.97699 | -0.44174 | 0.025512 | 0.0063939
1 | 0.9727 | -0.52615 | 0 | 0
2 | 0.97868 | -0.40867 | 0 | 0
3 | 0.97167 | -0.54647 | 0.0087531 | 0.0021937
4 | 0.97226 | -0.5347 | 0 | 0
5 | 0.98084 | -0.36657 | 0.0018886 | 0.00047332
6 | 0.97149 | -0.5499 | 0.028765 | 0.0072092
7 | 0.98953 | -0.19892 | 0 | 0
8 | 0.99178 | -0.15606 | 0 | 0
9 | 0.98938 | -0.20183 | 0.0042722 | 0.0010707
10 | 0.98849 | -0.21895 | 0.0019514 | 0.00048907
11 | 0.99406 | -0.11254 | 0 | 0
12 | 0.99741 | -0.048881 | 0 | 0
13 | 0.99347 | -0.12376 | 0 | 0
14 | 0.99191 | -0.15347 | 0.010784 | 0.0027028
15 | 1 | 0 | -0.44905 | -0.11482
16 | 0.99949 | -0.0097388 | 0 | 0
17 | 0.99964 | -0.0069304 | 0.010328 | 0.0025885
18 | 0.98194 | -0.3458 | 0 | 0
19 | 0.97718 | -0.43888 | 0 | 0
20 | 0.98226 | -0.33956 | 0.016616 | 0.0041643
21 | 0.99029 | -0.18492 | 0 | 0
22 | 0.99229 | -0.1463 | 0.02347 | 0.0058821
23 | 0.97514 | -0.47899 | 0 | 0
24 | 0.9751 | -0.4797 | 0.014724 | 0.0036901
25 | 0.97483 | -0.48517 | 0 | 0
26 | 0.98702 | -0.24704 | 0 | 0
27 | 0.98575 | -0.27168 | 0 | 0
28 | 0.98377 | -0.31025 | 0 | 0
29 | 0.98859 | -0.21726 | 0 | 0
30 | 0.9865 | -0.25769 | 0 | 0
31 | 0.98566 | -0.27411 | 0 | 0
32 | 0.98553 | -0.27646 | 0.0079823 | 0.0020005
33 | 0.98477 | -0.29122 | 0 | 0
34 | 0.98143 | -0.35638 | 0 | 0
35 | 0.97682 | -0.44602 | 0.017427 | 0.0043675
36 | 0.97704 | -0.44161 | 0.016382 | 0.0041056
37 | 0.9991 | -0.01732 | 0.018688 | 0.0046837
38 | 0.98032 | -0.37809 | 0.017317 | 0.00434
39 | 0.97201 | -0.53974 | 0.011436 | 0.0028661
40 | 0.99726 | -0.051764 | 0 | 0
41 | 0.99679 | -0.060848 | 0.028843 | 0.0072287
42 | 0.99715 | -0.0539 | 0.0043617 | 0.0010931
43 | 0.98976 | -0.19522 | 0.015161 | 0.0037997
44 | 0.98454 | -0.29492 | 0.0049336 | 0.0012365
45 | 0.98137 | -0.35635 | 0.0047882 | 0.0012
46 | 0.97109 | -0.5578 | 0 | 0
47 | 0.98937 | -0.20211 | 0.0031246 | 0.0007831
48 | 0.99962 | -0.0072512 | 0.0030098 | 0.00075432
49 | 0.97481 | -0.4856 | 0.0056963 | 0.0014276
50 | 0.97467 | -0.48826 | 0.017851 | 0.0044739
51 | 0.98544 | -0.27839 | 0.019462 | 0.0048776
52 | 0.98482 | -0.29039 | 0 | 0
53 | 0.98463 | -0.29411 | 0.02053 | 0.0051453
54 | 0.98002 | -0.38405 | 0.034999 | 0.0087716
55 | 0.99677 | -0.061347 | 0.0033303 | 0.00083465
56 | 0.9835 | -0.31515 | 0 | 0
57 | 0.98197 | -0.34479 | 0.0021103 | 0.00052889
58 | 0.98316 | -0.3217 | 0.0020049 | 0.00050247
59 | 0.98255 | -0.33339 | 0.0021933 | 0.00054969
60 | 0.98224 | -0.33943 | 0 | 0
61 | 0.98339 | -0.31719 | 0.0025975 | 0.00065099
62 | 0.98211 | -0.34206 | 0.0056342 | 0.0014121
63 | 0.98339 | -0.31724 | 0 | 0
64 | 0.98336 | -0.31781 | 0.0033786 | 0.00084677
65 | 0.97082 | -0.56329 | 0.0098727 | 0.0024743
66 | 0.97077 | -0.56415 | 0.010184 | 0.0025524
67 | 0.99998 | 149.9956 | 0 | 0

## res_line
| p_from_mw | q_from_mvar | p_to_mw | q_to_mvar | pl_mw | ql_mvar | i_from_ka | i_to_ka | i_ka | vm_from_pu | va_from_degree | vm_to_pu | va_to_degree | loading_percent
0 | 0.069375 | 0.017526 | -0.069095 | -0.017348 | 0.00027943 | 0.000178 | 0.10571 | 0.10571 | 0.10571 | 0.97699 | -0.44174 | 0.9727 | -0.52615 | 29.0419
1 | -0.094887 | -0.02392 | 0.095037 | 0.024015 | 0.00015041 | 9.5298e-05 | 0.14457 | 0.14457 | 0.14457 | 0.97699 | -0.44174 | 0.97868 | -0.40867 | 19.8583
2 | 0.057652 | 0.014478 | -0.057596 | -0.014442 | 5.5851e-05 | 3.5507e-05 | 0.088206 | 0.088206 | 0.088206 | 0.9727 | -0.52615 | 0.97167 | -0.54647 | 24.2324
3 | 0.011443 | 0.0028701 | -0.011439 | -0.0028676 | 4.6615e-06 | 2.4802e-06 | 0.017507 | 0.017507 | 0.017507 | 0.9727 | -0.52615 | 0.97226 | -0.5347 | 4.8096
4 | -0.095037 | -0.024015 | 0.095229 | 0.024133 | 0.00019224 | 0.00011809 | 0.14457 | 0.14457 | 0.14457 | 0.97868 | -0.40867 | 0.98084 | -0.36657 | 9.9291
5 | 0.048843 | 0.012248 | -0.048835 | -0.012243 | 7.9691e-06 | 5.0532e-06 | 0.074801 | 0.074801 | 0.074801 | 0.97167 | -0.54647 | 0.97149 | -0.5499 | 20.5498
6 | 0.011439 | 0.0028676 | -0.011436 | -0.0028661 | 2.7474e-06 | 1.462e-06 | 0.017507 | 0.017507 | 0.017507 | 0.97226 | -0.5347 | 0.97201 | -0.53974 | 4.8096
7 | -0.097118 | -0.024606 | 0.097166 | 0.024636 | 4.772e-05 | 2.9358e-05 | 0.14743 | 0.14743 | 0.14743 | 0.98084 | -0.36657 | 0.98137 | -0.35635 | 10.1258
8 | 0.02007 | 0.0050341 | -0.020062 | -0.0050295 | 7.5625e-06 | 4.5759e-06 | 0.030742 | 0.030742 | 0.030742 | 0.97149 | -0.5499 | 0.97109 | -0.5578 | 8.4457
9 | -0.13507 | -0.034476 | 0.13535 | 0.034652 | 0.00028037 | 0.00017571 | 0.20334 | 0.20334 | 0.20334 | 0.98953 | -0.19892 | 0.99178 | -0.15606 | 13.9655
10 | 0.0073979 | 0.0018542 | -0.0073969 | -0.0018538 | 1.0246e-06 | 3.7217e-07 | 0.011125 | 0.011125 | 0.011125 | 0.98953 | -0.19892 | 0.98938 | -0.20183 | 3.0563
11 | 0.12767 | 0.032622 | -0.12755 | -0.032545 | 0.00012349 | 7.7206e-05 | 0.19221 | 0.19221 | 0.19221 | 0.98953 | -0.19892 | 0.98849 | -0.21895 | 13.2015
12 | 0.015189 | 0.0038159 | -0.015168 | -0.003804 | 2.0895e-05 | 1.1991e-05 | 0.022792 | 0.022793 | 0.022793 | 0.99178 | -0.15606 | 0.99029 | -0.18492 | 6.2618
13 | -0.15054 | -0.038468 | 0.15061 | 0.038513 | 7.1092e-05 | 4.4733e-05 | 0.22613 | 0.22613 | 0.22613 | 0.99178 | -0.15606 | 0.99229 | -0.1463 | 15.5308
14 | 0.0031247 | 0.00078306 | -0.0031246 | -0.0007831 | 4.1726e-08 | -3.7998e-08 | 0.0046994 | 0.0046994 | 0.0046994 | 0.98938 | -0.20183 | 0.98937 | -0.20211 | 1.2911
15 | 0.1256 | 0.032056 | -0.12543 | -0.03195 | 0.00017021 | 0.00010634 | 0.18928 | 0.18928 | 0.18928 | 0.98849 | -0.21895 | 0.98702 | -0.24704 | 12.9998
16 | -0.37665 | -0.096242 | 0.37782 | 0.096984 | 0.0011634 | 0.00074258 | 0.56447 | 0.56447 | 0.56447 | 0.99406 | -0.11254 | 0.99741 | -0.048881 | 38.7686
17 | 0.17437 | 0.044574 | -0.17427 | -0.044515 | 9.4603e-05 | 5.978e-05 | 0.26132 | 0.26132 | 0.26132 | 0.99406 | -0.11254 | 0.99347 | -0.12376 | 17.9479
18 | 0.20229 | 0.051667 | -0.20189 | -0.051414 | 0.00039939 | 0.00025321 | 0.30315 | 0.30315 | 0.30315 | 0.99406 | -0.11254 | 0.99191 | -0.15347 | 20.8207
19 | 0.0043627 | 0.0010929 | -0.0043621 | -0.0010931 | 5.9903e-07 | -1.0871e-07 | 0.0065085 | 0.0065086 | 0.0065086 | 0.99741 | -0.048881 | 0.99726 | -0.051764 | 1.7881
20 | 0.032192 | 0.0080748 | -0.032173 | -0.0080633 | 1.8354e-05 | 1.147e-05 | 0.048028 | 0.048028 | 0.048028 | 0.99741 | -0.048881 | 0.99679 | -0.060848 | 13.1946
21 | -0.41437 | -0.10615 | 0.41535 | 0.10678 | 0.00098401 | 0.00062833 | 0.61901 | 0.61901 | 0.61901 | 0.99741 | -0.048881 | 1 | 0 | 42.5141
22 | 0.17427 | 0.044515 | -0.17408 | -0.044395 | 0.00018964 | 0.00011984 | 0.26132 | 0.26132 | 0.26132 | 0.99347 | -0.12376 | 0.99229 | -0.1463 | 17.948
23 | 0.1911 | 0.048711 | -0.19052 | -0.048337 | 0.00058642 | 0.00037433 | 0.28697 | 0.28697 | 0.28697 | 0.99191 | -0.15347 | 0.98859 | -0.21726 | 39.4193
24 | 0.018704 | 0.0046929 | -0.018695 | -0.0046877 | 8.6809e-06 | 5.1639e-06 | 0.027833 | 0.027833 | 0.027833 | 1 | 0 | 0.99949 | -0.0097388 | 7.6465
25 | 0.013342 | 0.0033452 | -0.013338 | -0.0033427 | 4.405e-06 | 2.4284e-06 | 0.019854 | 0.019854 | 0.019854 | 1 | 0 | 0.99964 | -0.0069304 | 5.4544
26 | 0.018695 | 0.0046877 | -0.018688 | -0.0046837 | 6.7521e-06 | 4.0168e-06 | 0.027833 | 0.027833 | 0.027833 | 0.99949 | -0.0097388 | 0.9991 | -0.01732 | 7.6465
27 | 0.0030098 | 0.00075427 | -0.0030098 | -0.00075432 | 4.5998e-08 | -5.0671e-08 | 0.0044803 | 0.0044803 | 0.0044803 | 0.99964 | -0.0069304 | 0.99962 | -0.0072512 | 1.2308
28 | 0.072493 | 0.018327 | -0.072171 | -0.018122 | 0.00032204 | 0.00020521 | 0.10991 | 0.10991 | 0.10991 | 0.98194 | -0.3458 | 0.97718 | -0.43888 | 30.1955
29 | -0.072493 | -0.018327 | 0.072515 | 0.018341 | 2.1693e-05 | 1.3823e-05 | 0.10991 | 0.10991 | 0.10991 | 0.98194 | -0.3458 | 0.98226 | -0.33956 | 30.1954
30 | 0.017432 | 0.004371 | -0.017427 | -0.0043675 | 5.9332e-06 | 3.5161e-06 | 0.026546 | 0.026546 | 0.026546 | 0.97718 | -0.43888 | 0.97682 | -0.44602 | 7.293
31 | 0.016384 | 0.0041069 | -0.016382 | -0.0041056 | 2.1302e-06 | 1.249e-06 | 0.024949 | 0.024949 | 0.024949 | 0.97718 | -0.43888 | 0.97704 | -0.44161 | 6.8541
32 | 0.038355 | 0.009644 | -0.038281 | -0.0095978 | 7.3319e-05 | 4.6208e-05 | 0.058416 | 0.058417 | 0.058417 | 0.97718 | -0.43888 | 0.97514 | -0.47899 | 16.0485
33 | -0.08913 | -0.022505 | 0.089256 | 0.022585 | 0.00012536 | 7.9998e-05 | 0.13508 | 0.13508 | 0.13508 | 0.98226 | -0.33956 | 0.98377 | -0.31025 | 37.1105
34 | 0.015168 | 0.003804 | -0.015161 | -0.0037997 | 7.4449e-06 | 4.2733e-06 | 0.022793 | 0.022793 | 0.022793 | 0.99029 | -0.18492 | 0.98976 | -0.19522 | 6.2619
35 | 0.014724 | 0.0036904 | -0.014724 | -0.0036901 | 5.0073e-07 | 2.8747e-07 | 0.022468 | 0.022468 | 0.022468 | 0.97514 | -0.47899 | 0.9751 | -0.4797 | 6.1727
36 | 0.023557 | 0.0059074 | -0.02355 | -0.0059031 | 6.9416e-06 | 4.264e-06 | 0.035948 | 0.035948 | 0.035948 | 0.97514 | -0.47899 | 0.97483 | -0.48517 | 9.8759
37 | 0.0056965 | 0.0014277 | -0.0056963 | -0.0014276 | 1.1619e-07 | 2.3273e-08 | 0.0086953 | 0.0086953 | 0.0086953 | 0.97483 | -0.48517 | 0.97481 | -0.4856 | 2.3888
38 | 0.017854 | 0.0044755 | -0.017851 | -0.0044739 | 2.6254e-06 | 1.5627e-06 | 0.027253 | 0.027253 | 0.027253 | 0.97483 | -0.48517 | 0.97467 | -0.48826 | 7.4871
39 | 0.12543 | 0.03195 | -0.12528 | -0.031857 | 0.00014889 | 9.3027e-05 | 0.18928 | 0.18928 | 0.18928 | 0.98702 | -0.24704 | 0.98575 | -0.27168 | 12.9998
40 | 0.12528 | 0.031857 | -0.12514 | -0.031769 | 0.00014015 | 8.757e-05 | 0.18928 | 0.18928 | 0.18928 | 0.98575 | -0.27168 | 0.98454 | -0.29492 | 12.9999
41 | -0.089256 | -0.022585 | 0.089656 | 0.022841 | 0.00040026 | 0.00025542 | 0.13508 | 0.13508 | 0.13508 | 0.98377 | -0.31025 | 0.98859 | -0.21726 | 37.1105
42 | 0.10086 | 0.025496 | -0.10066 | -0.025372 | 0.00019514 | 0.0001246 | 0.15189 | 0.15189 | 0.15189 | 0.98859 | -0.21726 | 0.9865 | -0.25769 | 41.7281
43 | 0.040047 | 0.010057 | -0.040015 | -0.010037 | 3.1339e-05 | 1.9765e-05 | 0.060413 | 0.060413 | 0.060413 | 0.9865 | -0.25769 | 0.98566 | -0.27411 | 16.5969
44 | 0.060618 | 0.015315 | -0.060563 | -0.01528 | 5.4476e-05 | 3.4643e-05 | 0.091478 | 0.091478 | 0.091478 | 0.9865 | -0.25769 | 0.98553 | -0.27646 | 25.1313
45 | 0.019466 | 0.00488 | -0.019462 | -0.0048776 | 3.9699e-06 | 2.3845e-06 | 0.029388 | 0.029388 | 0.029388 | 0.98566 | -0.27411 | 0.98544 | -0.27839 | 8.0735
46 | 0.020549 | 0.0051571 | -0.020534 | -0.0051475 | 1.5944e-05 | 9.6417e-06 | 0.031025 | 0.031025 | 0.031025 | 0.98566 | -0.27411 | 0.98482 | -0.29039 | 8.5235
47 | 0.052581 | 0.01328 | -0.052544 | -0.013256 | 3.7155e-05 | 2.3579e-05 | 0.079426 | 0.079426 | 0.079426 | 0.98553 | -0.27646 | 0.98477 | -0.29122 | 21.8203
48 | 0.052544 | 0.013256 | -0.05238 | -0.013152 | 0.00016338 | 0.00010369 | 0.079426 | 0.079426 | 0.079426 | 0.98477 | -0.29122 | 0.98143 | -0.35638 | 21.8204
49 | 0.05238 | 0.013152 | -0.052326 | -0.013118 | 5.4199e-05 | 3.4398e-05 | 0.079426 | 0.079426 | 0.079426 | 0.98143 | -0.35638 | 0.98032 | -0.37809 | 21.8204
50 | 0.035009 | 0.0087779 | -0.034999 | -0.0087716 | 9.9438e-06 | 6.2457e-06 | 0.053141 | 0.053141 | 0.053141 | 0.98032 | -0.37809 | 0.98002 | -0.38405 | 14.5992
51 | 0.0043621 | 0.0010931 | -0.0043617 | -0.0010931 | 4.4385e-07 | -8.0436e-08 | 0.0065086 | 0.0065088 | 0.0065088 | 0.99726 | -0.051764 | 0.99715 | -0.0539 | 1.7881
52 | 0.0033304 | 0.00083459 | -0.0033303 | -0.00083465 | 7.9156e-08 | -6.0659e-08 | 0.0049716 | 0.0049716 | 0.0049716 | 0.99679 | -0.060848 | 0.99677 | -0.061347 | 1.3658
53 | 0.12021 | 0.030532 | -0.12009 | -0.03046 | 0.00011691 | 7.2905e-05 | 0.18182 | 0.18182 | 0.18182 | 0.98454 | -0.29492 | 0.9835 | -0.31515 | 12.4878
54 | -0.10195 | -0.025836 | 0.10201 | 0.025871 | 5.6638e-05 | 3.4971e-05 | 0.15469 | 0.15469 | 0.15469 | 0.98137 | -0.35635 | 0.98197 | -0.34479 | 10.6244
55 | 0.0098752 | 0.0024756 | -0.0098727 | -0.0024743 | 2.5825e-06 | 1.2808e-06 | 0.015132 | 0.015132 | 0.015132 | 0.97109 | -0.5578 | 0.97082 | -0.56329 | 4.1572
56 | 0.010187 | 0.0025539 | -0.010184 | -0.0025524 | 3.0807e-06 | 1.5547e-06 | 0.01561 | 0.01561 | 0.01561 | 0.97109 | -0.5578 | 0.97077 | -0.56415 | 4.2886
57 | 0.020534 | 0.0051475 | -0.02053 | -0.0051453 | 3.6371e-06 | 2.1996e-06 | 0.031025 | 0.031025 | 0.031025 | 0.98482 | -0.29039 | 0.98463 | -0.29411 | 8.5235
58 | 0.0059768 | 0.0014978 | -0.0059762 | -0.0014977 | 5.7913e-07 | 1.3101e-07 | 0.0090428 | 0.0090429 | 0.0090429 | 0.9835 | -0.31515 | 0.98339 | -0.31719 | 2.4843
59 | 0.11411 | 0.028962 | -0.11408 | -0.028939 | 3.5951e-05 | 2.2357e-05 | 0.17278 | 0.17278 | 0.17278 | 0.9835 | -0.31515 | 0.98316 | -0.3217 | 11.8667
60 | -0.10412 | -0.0264 | 0.10415 | 0.026416 | 2.6838e-05 | 1.6595e-05 | 0.15789 | 0.15789 | 0.15789 | 0.98197 | -0.34479 | 0.98224 | -0.33943 | 10.844
61 | 0.11207 | 0.028437 | -0.11201 | -0.028398 | 6.2978e-05 | 3.9124e-05 | 0.16975 | 0.16975 | 0.16975 | 0.98316 | -0.3217 | 0.98255 | -0.33339 | 11.6584
62 | 0.10981 | 0.027848 | -0.10978 | -0.027828 | 3.1847e-05 | 1.9761e-05 | 0.16642 | 0.16642 | 0.16642 | 0.98255 | -0.33339 | 0.98224 | -0.33943 | 11.4302
63 | 0.0056349 | 0.0014122 | -0.0056342 | -0.0014121 | 7.0548e-07 | 1.2478e-07 | 0.0085365 | 0.0085366 | 0.0085366 | 0.98224 | -0.33943 | 0.98211 | -0.34206 | 2.3452
64 | 0.0033787 | 0.0008467 | -0.0033787 | -0.00084671 | 8.7196e-09 | -5.7063e-09 | 0.0051125 | 0.0051125 | 0.0051125 | 0.98339 | -0.31719 | 0.98339 | -0.31724 | 1.4045
65 | 0.0033787 | 0.00084671 | -0.0033786 | -0.00084677 | 9.1312e-08 | -5.9749e-08 | 0.0051125 | 0.0051125 | 0.0051125 | 0.98339 | -0.31724 | 0.98336 | -0.31781 | 1.4045

## res_trafo
| p_hv_mw | q_hv_mvar | p_lv_mw | q_lv_mvar | pl_mw | ql_mvar | i_hv_ka | i_lv_ka | vm_hv_pu | va_hv_degree | vm_lv_pu | va_lv_degree | loading_percent
0 | -1.2729e-15 | -1.3162e-15 | 0.00165 | 1.2699e-07 | 0.00165 | 1.2699e-07 | 5.2857e-17 | 0.0023815 | 0.99998 | 149.9956 | 1 | 0 | 0.2619

## res_ext_grid
| p_mw | q_mvar
0 | 0.44905 | 0.11482

## res_load
| p_mw | q_mvar
0 | 0.025512 | 0.0063939
1 | 0.0087531 | 0.0021937
2 | 0.0018886 | 0.00047332
3 | 0.028765 | 0.0072092
4 | 0.0042722 | 0.0010707
5 | 0.0019514 | 0.00048907
6 | 0.010784 | 0.0027028
7 | 0.010328 | 0.0025885
8 | 0.016616 | 0.0041643
9 | 0.02347 | 0.0058821
10 | 0.014724 | 0.0036901
11 | 0.0079823 | 0.0020005
12 | 0.017427 | 0.0043675
13 | 0.016382 | 0.0041056
14 | 0.018688 | 0.0046837
15 | 0.017317 | 0.00434
16 | 0.011436 | 0.0028661
17 | 0.028843 | 0.0072287
18 | 0.0043617 | 0.0010931
19 | 0.015161 | 0.0037997
20 | 0.0049336 | 0.0012365
21 | 0.0047882 | 0.0012
22 | 0.0031246 | 0.0007831
23 | 0.0030098 | 0.00075432
24 | 0.0056963 | 0.0014276
25 | 0.017851 | 0.0044739
26 | 0.019462 | 0.0048776
27 | 0.02053 | 0.0051453
28 | 0.034999 | 0.0087716
29 | 0.0033303 | 0.00083465
30 | 0.0021103 | 0.00052889
31 | 0.0020049 | 0.00050247
32 | 0.0021933 | 0.00054969
33 | 0.0025975 | 0.00065099
34 | 0.0056342 | 0.0014121
35 | 0.0033786 | 0.00084677
36 | 0.0098727 | 0.0024743
37 | 0.010184 | 0.0025524

## dtypes
| element | column | dtype
0 | bus | name | object
1 | bus | vn_kv | float64
2 | bus | type | object
3 | bus | zone | object
4 | bus | in_service | bool
5 | load | name | object
6 | load | bus | uint32
7 | load | p_mw | float64
8 | load | q_mvar | float64
9 | load | const_z_percent | float64
10 | load | const_i_percent | float64
11 | load | sn_mva | float64
12 | load | scaling | float64
13 | load | in_service | bool
14 | load | type | object
15 | ext_grid | name | object
16 | ext_grid | bus | uint32
17 | ext_grid | vm_pu | float64
18 | ext_grid | va_degree | float64
19 | ext_grid | slack_weight | float64
20 | ext_grid | in_service | bool
21 | line | name | object
22 | line | std_type | object
23 | line | from_bus | uint32
24 | line | to_bus | uint32
25 | line | length_km | float64
26 | line | r_ohm_per_km | float64
27 | line | x_ohm_per_km | float64
28 | line | c_nf_per_km | float64
29 | line | g_us_per_km | float64
30 | line | max_i_ka | float64
31 | line | df | float64
32 | line | parallel | uint32
33 | line | type | object
34 | line | in_service | bool
35 | trafo | name | object
36 | trafo | std_type | object
37 | trafo | hv_bus | uint32
38 | trafo | lv_bus | uint32
39 | trafo | sn_mva | float64
40 | trafo | vn_hv_kv | float64
41 | trafo | vn_lv_kv | float64
42 | trafo | vk_percent | float64
43 | trafo | vkr_percent | float64
44 | trafo | pfe_kw | float64
45 | trafo | i0_percent | float64
46 | trafo | shift_degree | float64
47 | trafo | tap_side | object
48 | trafo | tap_neutral | int32
49 | trafo | tap_min | int32
50 | trafo | tap_max | int32
51 | trafo | tap_step_percent | float64
52 | trafo | tap_step_degree | float64
53 | trafo | tap_pos | int32
54 | trafo | tap_phase_shifter | bool
55 | trafo | parallel | uint32
56 | trafo | df | float64
57 | trafo | in_service | bool
58 | line_geodata | coords | object
59 | bus_geodata | x | float64
60 | bus_geodata | y | float64
61 | bus_geodata | coords | object
62 | res_bus | vm_pu | float64
63 | res_bus | va_degree | float64
64 | res_bus | p_mw | float64
65 | res_bus | q_mvar | float64
66 | res_line | p_from_mw | float64
67 | res_line | q_from_mvar | float64
68 | res_line | p_to_mw | float64
69 | res_line | q_to_mvar | float64
70 | res_line | pl_mw | float64
71 | res_line | ql_mvar | float64
72 | res_line | i_from_ka | float64
73 | res_line | i_to_ka | float64
74 | res_line | i_ka | float64
75 | res_line | vm_from_pu | float64
76 | res_line | va_from_degree | float64
77 | res_line | vm_to_pu | float64
78 | res_line | va_to_degree | float64
79 | res_line | loading_percent | float64
80 | res_trafo | p_hv_mw | float64
81 | res_trafo | q_hv_mvar | float64
82 | res_trafo | p_lv_mw | float64
83 | res_trafo | q_lv_mvar | float64
84 | res_trafo | pl_mw | float64
85 | res_trafo | ql_mvar | float64
86 | res_trafo | i_hv_ka | float64
87 | res_trafo | i_lv_ka | float64
88 | res_trafo | vm_hv_pu | float64
89 | res_trafo | va_hv_degree | float64
90 | res_trafo | vm_lv_pu | float64
91 | res_trafo | va_lv_degree | float64
92 | res_trafo | loading_percent | float64
93 | res_ext_grid | p_mw | float64
94 | res_ext_grid | q_mvar | float64
95 | res_load | p_mw | float64
96 | res_load | q_mvar | float64

## parameters
| version | format_version | converged | OPF_converged | name | f_hz | sn_mva
0 | 2.14.6 | 2.14.0 | TRUE | FALSE |  | 50 | 1