## bus
| name | vn_kv | type | zone | in_service
0 | bus_LV_1058-13_0_5_node_0 | 0.4 | n |  | TRUE
1 | bus_LV_1058-13_0_5_node_1 | 0.4 | n |  | TRUE
2 | bus_LV_1058-13_0_5_node_2 | 0.4 | n |  | TRUE
3 | bus_LV_1058-13_0_5_node_3 | 0.4 | n |  | TRUE
4 | bus_LV_1058-13_0_5_node_4 | 0.4 | n |  | TRUE
5 | bus_LV_1058-13_0_5_node_5 | 0.4 | n |  | TRUE
6 | bus_LV_1058-13_0_5_node_6 | 0.4 | n |  | TRUE
7 | bus_LV_1058-13_0_5_node_31 | 0.4 | n |  | TRUE
8 | bus_LV_1058-13_0_5_node_60 | 0.4 | n |  | TRUE
9 | bus_LV_1058-13_0_5_node_43 | 0.4 | n |  | TRUE
10 | bus_LV_1058-13_0_5_node_41 | 0.4 | n |  | TRUE
11 | bus_LV_1058-13_0_5_node_51 | 0.4 | n |  | TRUE
12 | bus_LV_1058-13_0_5_node_59 | 0.4 | n |  | TRUE
13 | bus_LV_1058-13_0_5_node_50 | 0.4 | n |  | TRUE
14 | bus_LV_1058-13_0_5_node_42 | 0.4 | n |  | TRUE
15 | bus_LV_1058-13_0_5_node_7 | 0.4 | n |  | TRUE
16 | bus_LV_1058-13_0_5_node_8 | 0.4 | n |  | TRUE
17 | bus_LV_1058-13_0_5_node_9 | 0.4 | n |  | TRUE
18 | bus_LV_1058-13_0_5_node_10 | 0.4 | n |  | TRUE
19 | bus_LV_1058-13_0_5_node_54 | 0.4 | n |  | TRUE
20 | bus_LV_1058-13_0_5_node_63 | 0.4 | n |  | TRUE
21 | bus_LV_1058-13_0_5_node_53 | 0.4 | n |  | TRUE
22 | bus_LV_1058-13_0_5_node_30 | 0.4 | n |  | TRUE
23 | bus_LV_1058-13_0_5_node_47 | 0.4 | n |  | TRUE
24 | bus_LV_1058-13_0_5_node_64 | 0.4 | n |  | TRUE
25 | bus_LV_1058-13_0_5_node_27 | 0.4 | n |  | TRUE
26 | bus_LV_1058-13_0_5_node_46 | 0.4 | n |  | TRUE
27 | bus_LV_1058-13_0_5_node_11 | 0.4 | n |  | TRUE
28 | bus_LV_1058-13_0_5_node_12 | 0.4 | n |  | TRUE
29 | bus_LV_1058-13_0_5_node_13 | 0.4 | n |  | TRUE
30 | bus_LV_1058-13_0_5_node_14 | 0.4 | n |  | TRUE
31 | bus_LV_1058-13_0_5_node_15 | 0.4 | n |  | TRUE
32 | bus_LV_1058-13_0_5_node_49 | 0.4 | n |  | TRUE
33 | bus_LV_1058-13_0_5_node_62 | 0.4 | n |  | TRUE
34 | bus_LV_1058-13_0_5_node_37 | 0.4 | n |  | TRUE
35 | bus_LV_1058-13_0_5_node_36 | 0.4 | n |  | TRUE
36 | bus_LV_1058-13_0_5_node_16 | 0.4 | n |  | TRUE
37 | bus_LV_1058-13_0_5_node_17 | 0.4 | n |  | TRUE
38 | bus_LV_1058-13_0_5_node_18 | 0.4 | n |  | TRUE
39 | bus_LV_1058-13_0_5_node_19 | 0.4 | n |  | TRUE
40 | bus_LV_1058-13_0_5_node_20 | 0.4 | n |  | TRUE
41 | bus_LV_1058-13_0_5_node_21 | 0.4 | n |  | TRUE
42 | bus_LV_1058-13_0_5_node_28 | 0.4 | n |  | TRUE
43 | bus_LV_1058-13_0_5_node_26 | 0.4 | n |  | TRUE
44 | bus_LV_1058-13_0_5_node_66 | 0.4 | n |  | TRUE
45 | bus_LV_1058-13_0_5_node_39 | 0.4 | n |  | TRUE
46 | bus_LV_1058-13_0_5_node_40 | 0.4 | n |  | TRUE
47 | bus_LV_1058-13_0_5_node_38 | 0.4 | n |  | TRUE
48 | bus_LV_1058-13_0_5_node_22 | 0.4 | n |  | TRUE
49 | bus_LV_1058-13_0_5_node_23 | 0.4 | n |  | TRUE
50 | bus_LV_1058-13_0_5_node_24 | 0.4 | n |  | TRUE
51 | bus_LV_1058-13_0_5_node_25 | 0.4 | n |  | TRUE
52 | bus_LV_1058-13_0_5_node_35 | 0.4 | n |  | TRUE
53 | bus_LV_1058-13_0_5_node_52 | 0.4 | n |  | TRUE
54 | bus_LV_1058-13_0_5_node_33 | 0.4 | n |  | TRUE
55 | bus_LV_1058-13_0_5_node_29 | 0.4 | n |  | TRUE
56 | bus_LV_1058-13_0_5_node_56 | 0.4 | n |  | TRUE
57 | bus_LV_1058-13_0_5_node_57 | 0.4 | n |  | TRUE
58 | bus_LV_1058-13_0_5_node_55 | 0.4 | n |  | TRUE
59 | bus_LV_1058-13_0_5_node_32 | 0.4 | n |  | TRUE
60 | bus_LV_1058-13_0_5_node_34 | 0.4 | n |  | TRUE
61 | bus_LV_1058-13_0_5_node_58 | 0.4 | n |  | TRUE
62 | bus_LV_1058-13_0_5_node_65 | 0.4 | n |  | TRUE
63 | bus_LV_1058-13_0_5_node_44 | 0.4 | n |  | TRUE
64 | bus_LV_1058-13_0_5_node_45 | 0.4 | n |  | TRUE
65 | bus_LV_1058-13_0_5_node_48 | 0.4 | n |  | TRUE
66 | bus_MV_23_0_node_199 | 20 | n |  | TRUE

## load
| name | bus | p_mw | q_mvar | const_z_percent | const_i_percent | sn_mva | scaling | in_service | type
0 | LV_1058-13_0_5_load_0 | 0 | 0.078589 | 0.019696 | 0 | 0 |  | 1 | TRUE | wye
1 | LV_1058-13_0_5_load_3 | 3 | 0.012754 | 0.0031964 | 0 | 0 |  | 1 | TRUE | wye
2 | LV_1058-13_0_5_load_6 | 6 | 0.02437 | 0.0061078 | 0 | 0 |  | 1 | TRUE | wye
3 | LV_1058-13_0_5_load_31 | 7 | 0.011586 | 0.0029037 | 0 | 0 |  | 1 | TRUE | wye
4 | LV_1058-13_0_5_load_60 | 8 | 0.014098 | 0.0035334 | 0 | 0 |  | 1 | TRUE | wye
5 | LV_1058-13_0_5_load_43 | 9 | 0.0020287 | 0.00050843 | 0 | 0 |  | 1 | TRUE | wye
6 | LV_1058-13_0_5_load_41 | 10 | 0.015382 | 0.003855 | 0 | 0 |  | 1 | TRUE | wye
7 | LV_1058-13_0_5_load_51 | 11 | 0.020025 | 0.0050186 | 0 | 0 |  | 1 | TRUE | wye
8 | LV_1058-13_0_5_load_59 | 12 | 0.021126 | 0.0052946 | 0 | 0 |  | 1 | TRUE | wye
9 | LV_1058-13_0_5_load_42 | 14 | 0.0016647 | 0.00041721 | 0 | 0 |  | 1 | TRUE | wye
10 | LV_1058-13_0_5_load_7 | 15 | 0.0055597 | 0.0013934 | 0 | 0 |  | 1 | TRUE | wye
11 | LV_1058-13_0_5_load_10 | 18 | 0.0034014 | 0.00085247 | 0 | 0 |  | 1 | TRUE | wye
12 | LV_1058-13_0_5_load_54 | 19 | 0.0042892 | 0.001075 | 0 | 0 |  | 1 | TRUE | wye
13 | LV_1058-13_0_5_load_63 | 20 | 0.0051346 | 0.0012868 | 0 | 0 |  | 1 | TRUE | wye
14 | LV_1058-13_0_5_load_53 | 21 | 0.0022047 | 0.00055254 | 0 | 0 |  | 1 | TRUE | wye
15 | LV_1058-13_0_5_load_47 | 23 | 0.005331 | 0.0013361 | 0 | 0 |  | 1 | TRUE | wye
16 | LV_1058-13_0_5_load_64 | 24 | 0.0036246 | 0.00090842 | 0 | 0 |  | 1 | TRUE | wye
17 | LV_1058-13_0_5_load_11 | 27 | 0.0062967 | 0.0015781 | 0 | 0 |  | 1 | TRUE | wye
18 | LV_1058-13_0_5_load_12 | 28 | 0.0050866 | 0.0012748 | 0 | 0 |  | 1 | TRUE | wye
19 | LV_1058-13_0_5_load_13 | 29 | 0.0028291 | 0.00070904 | 0 | 0 |  | 1 | TRUE | wye
20 | LV_1058-13_0_5_load_15 | 31 | 0.0025141 | 0.00063009 | 0 | 0 |  | 1 | TRUE | wye
21 | LV_1058-13_0_5_load_49 | 32 | 0.0078942 | 0.0019785 | 0 | 0 |  | 1 | TRUE | wye
22 | LV_1058-13_0_5_load_62 | 33 | 0.0029238 | 0.00073276 | 0 | 0 |  | 1 | TRUE | wye
23 | LV_1058-13_0_5_load_16 | 36 | 0.0027923 | 0.00069982 | 0 | 0 |  | 1 | TRUE | wye
24 | LV_1058-13_0_5_load_17 | 37 | 0.002877 | 0.00072104 | 0 | 0 |  | 1 | TRUE | wye
25 | LV_1058-13_0_5_load_20 | 40 | 0.0021311 | 0.00053411 | 0 | 0 |  | 1 | TRUE | wye
26 | LV_1058-13_0_5_load_28 | 42 | 0.0028463 | 0.00071334 | 0 | 0 |  | 1 | TRUE | wye
27 | LV_1058-13_0_5_load_26 | 43 | 0.0031425 | 0.00078758 | 0 | 0 |  | 1 | TRUE | wye
28 | LV_1058-13_0_5_load_66 | 44 | 0.0033653 | 0.00084342 | 0 | 0 |  | 1 | TRUE | wye
29 | LV_1058-13_0_5_load_38 | 47 | 0.0036087 | 0.00090443 | 0 | 0 |  | 1 | TRUE | wye
30 | LV_1058-13_0_5_load_22 | 48 | 0.0013441 | 0.00033686 | 0 | 0 |  | 1 | TRUE | wye
31 | LV_1058-13_0_5_load_24 | 50 | 0.0021353 | 0.00053515 | 0 | 0 |  | 1 | TRUE | wye
32 | LV_1058-13_0_5_load_25 | 51 | 0.01828 | 0.0045813 | 0 | 0 |  | 1 | TRUE | wye
33 | LV_1058-13_0_5_load_52 | 53 | 0.0027243 | 0.00068278 | 0 | 0 |  | 1 | TRUE | wye
34 | LV_1058-13_0_5_load_33 | 54 | 0.0048666 | 0.0012197 | 0 | 0 |  | 1 | TRUE | wye
35 | LV_1058-13_0_5_load_29 | 55 | 0.0039784 | 0.00099709 | 0 | 0 |  | 1 | TRUE | wye
36 | LV_1058-13_0_5_load_57 | 57 | 0.002787 | 0.00069848 | 0 | 0 |  | 1 | TRUE | wye
37 | LV_1058-13_0_5_load_55 | 58 | 0.0021944 | 0.00054996 | 0 | 0 |  | 1 | TRUE | wye
38 | LV_1058-13_0_5_load_32 | 59 | 0.0041412 | 0.0010379 | 0 | 0 |  | 1 | TRUE | wye
39 | LV_1058-13_0_5_load_58 | 61 | 0.017158 | 0.0043003 | 0 | 0 |  | 1 | TRUE | wye
40 | LV_1058-13_0_5_load_65 | 62 | 0.0045484 | 0.0011399 | 0 | 0 |  | 1 | TRUE | wye
41 | LV_1058-13_0_5_load_44 | 63 | 0.0025896 | 0.000649 | 0 | 0 |  | 1 | TRUE | wye
42 | LV_1058-13_0_5_load_45 | 64 | 0.0038601 | 0.00096744 | 0 | 0 |  | 1 | TRUE | wye

## ext_grid
| name | bus | vm_pu | va_degree | slack_weight | in_service
0 |  | 5 | 1 | 0 | 1 | TRUE

## line
| name | std_type | from_bus | to_bus | length_km | r_ohm_per_km | x_ohm_per_km | c_nf_per_km | g_us_per_km | max_i_ka | df | parallel | type | in_service
0 | LV_1058-13_0_5_line_0 |  | 0 | 1 | 0.011808 | 0.125 | 0.08 | 261 | 0 | 0.364 | 1 | 1 | cs | TRUE
1 | LV_1058-13_0_5_line_1 |  | 0 | 2 | 0.017666 | 0.125 | 0.08 | 261 | 0 | 0.364 | 1 | 1 | cs | TRUE
2 | LV_1058-13_0_5_line_2 |  | 1 | 3 | 0.011973 | 0.125 | 0.08 | 261 | 0 | 0.364 | 1 | 1 | cs | TRUE
3 | LV_1058-13_0_5_line_3 |  | 1 | 4 | 0.12504 | 0.125 | 0.08 | 261 | 0 | 0.364 | 1 | 1 | cs | TRUE
4 | LV_1058-13_0_5_line_4 |  | 2 | 5 | 0.028608 | 0.125 | 0.08 | 261 | 0 | 0.364 | 1 | 2 | cs | TRUE
5 | LV_1058-13_0_5_line_5 |  | 2 | 6 | 0.013441 | 0.125 | 0.08 | 261 | 0 | 0.364 | 1 | 1 | cs | TRUE
6 | LV_1058-13_0_5_line_6 |  | 3 | 7 | 0.023464 | 0.125 | 0.08 | 261 | 0 | 0.364 | 1 | 1 | cs | TRUE
7 | LV_1058-13_0_5_line_7 |  | 4 | 8 | 0.002112 | 0.125 | 0.08 | 261 | 0 | 0.364 | 1 | 1 | cs | TRUE
8 | LV_1058-13_0_5_line_8 |  | 5 | 9 | 0.017494 | 0.125 | 0.08 | 261 | 0 | 0.364 | 1 | 2 | cs | TRUE
9 | LV_1058-13_0_5_line_9 |  | 5 | 10 | 0.012676 | 0.125 | 0.08 | 261 | 0 | 0.364 | 1 | 1 | cs | TRUE
10 | LV_1058-13_0_5_line_10 |  | 6 | 11 | 0.0139 | 0.125 | 0.08 | 261 | 0 | 0.364 | 1 | 1 | cs | TRUE
11 | LV_1058-13_0_5_line_11 |  | 8 | 12 | 0.0018642 | 0.125 | 0.08 | 261 | 0 | 0.364 | 1 | 1 | cs | TRUE
12 | LV_1058-13_0_5_line_12 |  | 9 | 13 | 0.011223 | 0.125 | 0.08 | 261 | 0 | 0.364 | 1 | 2 | cs | TRUE
13 | LV_1058-13_0_5_line_13 |  | 10 | 14 | 0.028882 | 0.125 | 0.08 | 261 | 0 | 0.364 | 1 | 1 | cs | TRUE
14 | LV_1058-13_0_5_line_14 |  | 13 | 50 | 0.016061 | 0.125 | 0.08 | 261 | 0 | 0.364 | 1 | 2 | cs | TRUE
15 | LV_1058-13_0_5_line_15 |  | 15 | 16 | 0.02498 | 0.125 | 0.08 | 261 | 0 | 0.364 | 1 | 1 | cs | TRUE
16 | LV_1058-13_0_5_line_16 |  | 16 | 17 | 0.026634 | 0.125 | 0.08 | 261 | 0 | 0.364 | 1 | 1 | cs | TRUE
17 | LV_1058-13_0_5_line_17 |  | 16 | 18 | 0.045643 | 0.125 | 0.08 | 261 | 0 | 0.364 | 1 | 1 | cs | TRUE
18 | LV_1058-13_0_5_line_18 |  | 17 | 22 | 0.008661 | 0.125 | 0.08 | 261 | 0 | 0.364 | 1 | 1 | cs | TRUE
19 | LV_1058-13_0_5_line_19 |  | 17 | 20 | 0.007821 | 0.125 | 0.08 | 261 | 0 | 0.364 | 1 | 1 | cs | TRUE
20 | LV_1058-13_0_5_line_20 |  | 18 | 23 | 0.035796 | 0.125 | 0.08 | 261 | 0 | 0.364 | 1 | 1 | cs | TRUE
21 | LV_1058-13_0_5_line_21 |  | 19 | 20 | 0.042885 | 0.125 | 0.08 | 261 | 0 | 0.364 | 1 | 1 | cs | TRUE
22 | LV_1058-13_0_5_line_22 |  | 19 | 21 | 0.0028679 | 0.125 | 0.08 | 261 | 0 | 0.364 | 1 | 1 | cs | TRUE
23 | LV_1058-13_0_5_line_23 |  | 21 | 53 | 0.018098 | 0.125 | 0.08 | 261 | 0 | 0.364 | 1 | 1 | cs | TRUE
24 | LV_1058-13_0_5_line_24 |  | 22 | 24 | 0.006937 | 0.125 | 0.08 | 261 | 0 | 0.364 | 1 | 1 | cs | TRUE
25 | LV_1058-13_0_5_line_25 |  | 22 | 25 | 0.012271 | 0.125 | 0.08 | 261 | 0 | 0.364 | 1 | 1 | cs | TRUE
26 | LV_1058-13_0_5_line_26 |  | 23 | 26 | 0.01829 | 0.125 | 0.08 | 261 | 0 | 0.364 | 1 | 1 | cs | TRUE
27 | LV_1058-13_0_5_line_27 |  | 25 | 55 | 0.011252 | 0.125 | 0.08 | 261 | 0 | 0.364 | 1 | 1 | cs | TRUE
28 | LV_1058-13_0_5_line_28 |  | 25 | 43 | 0.0063609 | 0.125 | 0.08 | 261 | 0 | 0.364 | 1 | 1 | cs | TRUE
29 | LV_1058-13_0_5_line_29 |  | 26 | 65 | 0.029173 | 0.125 | 0.08 | 261 | 0 | 0.364 | 1 | 1 | cs | TRUE
30 | LV_1058-13_0_5_line_30 |  | 26 | 63 | 0.012519 | 0.125 | 0.08 | 261 | 0 | 0.364 | 1 | 1 | cs | TRUE
31 | LV_1058-13_0_5_line_31 |  | 27 | 28 | 0.0062247 | 0.125 | 0.08 | 261 | 0 | 0.364 | 1 | 1 | cs | TRUE
32 | LV_1058-13_0_5_line_32 |  | 27 | 29 | 0.01317 | 0.125 | 0.08 | 261 | 0 | 0.364 | 1 | 1 | cs | TRUE
33 | LV_1058-13_0_5_line_33 |  | 28 | 30 | 0.037902 | 0.125 | 0.08 | 261 | 0 | 0.364 | 1 | 1 | cs | TRUE
34 | LV_1058-13_0_5_line_34 |  | 29 | 31 | 0.01236 | 0.125 | 0.08 | 261 | 0 | 0.364 | 1 | 1 | cs | TRUE
35 | LV_1058-13_0_5_line_35 |  | 30 | 32 | 0.025844 | 0.125 | 0.08 | 261 | 0 | 0.364 | 1 | 1 | cs | TRUE
36 | LV_1058-13_0_5_line_36 |  | 31 | 33 | 0.0081249 | 0.125 | 0.08 | 261 | 0 | 0.364 | 1 | 1 | cs | TRUE
37 | LV_1058-13_0_5_line_37 |  | 33 | 34 | 0.021701 | 0.125 | 0.08 | 261 | 0 | 0.364 | 1 | 1 | cs | TRUE
38 | LV_1058-13_0_5_line_38 |  | 34 | 35 | 0.055447 | 0.125 | 0.08 | 261 | 0 | 0.364 | 1 | 1 | cs | TRUE
39 | LV_1058-13_0_5_line_39 |  | 35 | 61 | 0.054882 | 0.125 | 0.08 | 261 | 0 | 0.364 | 1 | 1 | cs | TRUE
40 | LV_1058-13_0_5_line_40 |  | 35 | 60 | 0.081064 | 0.125 | 0.08 | 261 | 0 | 0.364 | 1 | 1 | cs | TRUE
41 | LV_1058-13_0_5_line_41 |  | 36 | 37 | 0.017442 | 0.125 | 0.08 | 261 | 0 | 0.364 | 1 | 1 | cs | TRUE
42 | LV_1058-13_0_5_line_42 |  | 36 | 38 | 0.017997 | 0.125 | 0.08 | 261 | 0 | 0.364 | 1 | 1 | cs | TRUE
43 | LV_1058-13_0_5_line_43 |  | 37 | 39 | 0.012107 | 0.125 | 0.08 | 261 | 0 | 0.364 | 1 | 1 | cs | TRUE
44 | LV_1058-13_0_5_line_44 |  | 38 | 40 | 0.005788 | 0.125 | 0.08 | 261 | 0 | 0.364 | 1 | 1 | cs | TRUE
45 | LV_1058-13_0_5_line_45 |  | 38 | 41 | 0.003217 | 0.125 | 0.08 | 261 | 0 | 0.364 | 1 | 1 | cs | TRUE
46 | LV_1058-13_0_5_line_46 |  | 39 | 42 | 0.016755 | 0.125 | 0.08 | 261 | 0 | 0.364 | 1 | 1 | cs | TRUE
47 | LV_1058-13_0_5_line_47 |  | 39 | 43 | 0.01999 | 0.125 | 0.08 | 261 | 0 | 0.364 | 1 | 1 | cs | TRUE
48 | LV_1058-13_0_5_line_48 |  | 41 | 44 | 0.011955 | 0.125 | 0.08 | 261 | 0 | 0.364 | 1 | 1 | cs | TRUE
49 | LV_1058-13_0_5_line_49 |  | 41 | 45 | 0.013146 | 0.125 | 0.08 | 261 | 0 | 0.364 | 1 | 1 | cs | TRUE
50 | LV_1058-13_0_5_line_50 |  | 45 | 46 | 0.007281 | 0.125 | 0.08 | 261 | 0 | 0.364 | 1 | 1 | cs | TRUE
51 | LV_1058-13_0_5_line_51 |  | 45 | 47 | 0.010849 | 0.125 | 0.08 | 261 | 0 | 0.364 | 1 | 1 | cs | TRUE
52 | LV_1058-13_0_5_line_52 |  | 46 | 62 | 0.007977 | 0.125 | 0.08 | 261 | 0 | 0.364 | 1 | 1 | cs | TRUE
53 | LV_1058-13_0_5_line_53 |  | 48 | 49 | 0.012181 | 0.125 | 0.08 | 261 | 0 | 0.364 | 1 | 1 | cs | TRUE
54 | LV_1058-13_0_5_line_54 |  | 49 | 50 | 0.035502 | 0.125 | 0.08 | 261 | 0 | 0.364 | 1 | 2 | cs | TRUE
55 | LV_1058-13_0_5_line_55 |  | 49 | 51 | 0.02265 | 0.125 | 0.08 | 261 | 0 | 0.364 | 1 | 2 | cs | TRUE
56 | LV_1058-13_0_5_line_56 |  | 51 | 52 | 0.00072844 | 0.125 | 0.08 | 261 | 0 | 0.364 | 1 | 1 | cs | TRUE
57 | LV_1058-13_0_5_line_57 |  | 52 | 53 | 0.013238 | 0.125 | 0.08 | 261 | 0 | 0.364 | 1 | 1 | cs | TRUE
58 | LV_1058-13_0_5_line_58 |  | 52 | 54 | 0.020146 | 0.125 | 0.08 | 261 | 0 | 0.364 | 1 | 1 | cs | TRUE
59 | LV_1058-13_0_5_line_59 |  | 54 | 59 | 0.022549 | 0.125 | 0.08 | 261 | 0 | 0.364 | 1 | 1 | cs | TRUE
60 | LV_1058-13_0_5_line_60 |  | 56 | 57 | 0.040377 | 0.125 | 0.08 | 261 | 0 | 0.364 | 1 | 1 | cs | TRUE
61 | LV_1058-13_0_5_line_61 |  | 56 | 58 | 0.01902 | 0.125 | 0.08 | 261 | 0 | 0.364 | 1 | 1 | cs | TRUE
62 | LV_1058-13_0_5_line_62 |  | 58 | 65 | 0.0078969 | 0.125 | 0.08 | 261 | 0 | 0.364 | 1 | 1 | cs | TRUE
63 | LV_1058-13_0_5_line_63 |  | 59 | 60 | 0.022827 | 0.125 | 0.08 | 261 | 0 | 0.364 | 1 | 1 | cs | TRUE
64 | LV_1058-13_0_5_line_64 |  | 63 | 64 | 0.013076 | 0.125 | 0.08 | 261 | 0 | 0.364 | 1 | 1 | cs | TRUE

## trafo
| name | std_type | hv_bus | lv_bus | sn_mva | vn_hv_kv | vn_lv_kv | vk_percent | vkr_percent | pfe_kw | i0_percent | shift_degree | tap_side | tap_neutral | tap_min | tap_max | tap_step_percent | tap_step_degree | tap_pos | tap_phase_shifter | parallel | df | in_service
0 | LV_1058-13_0_5_trafo_5 | 0.63 MVA 20/0.4 kV | 66 | 5 | 0.63 | 20 | 0.4 | 6 | 1.206 | 1.65 | 0.2619 | 150 | hv | 0 | -2 | 2 | 2.5 | 0 | 0 | FALSE | 1 | 1 | TRUE

## line_geodata
| x0 | y0 | x1 | y1 | x2 | y2 | x3 | y3 | x4 | y4 | x5 | y5 | x6 | y6 | x7 | y7 | x8 | y8 | x9 | y9 | x10 | y10 | x11 | y11 | x12 | y12 | x13 | y13 | x14 | y14
0 | 2665971.8292 | 1208150.7072 | 2665967.0494 | 1208161.5047
1 | 2665959.8985 | 1208177.6585 | 2665967.0494 | 1208161.5047
2 | 2665971.8292 | 1208150.7072 | 2665961.1474 | 1208145.2996
3 | 2665971.8292 | 1208150.7072 | 2665974.7487 | 1208145.2139 | 2665982.8573 | 1208133.8854 | 2665989.5802 | 1208128.9123 | 2665992.6051 | 1208128.3342 | 2666000.2911 | 1208133.9004 | 2666001.7922 | 1208134.9843 | 2666014.8829 | 1208135.8406 | 2666020.8291 | 1208135.1059 | 2666025.0972 | 1208134.1748 | 2666031.4802 | 1208133.1336 | 2666045.8264 | 1208129.7791 | 2666057.5506 | 1208125.6508 | 2666066.5314 | 1208126.206 | 2666081.1878 | 1208132.6055
4 | 2665947.4941 | 1208203.4483 | 2665959.8985 | 1208177.6585
5 | 2665959.8985 | 1208177.6585 | 2665947.862 | 1208171.6773
6 | 2665961.1474 | 1208145.2996 | 2665940.2131 | 1208134.7017
7 | 2666081.1878 | 1208132.6055 | 2666080.4029 | 1208134.1422 | 2666080.2242 | 1208134.4848
8 | 2665947.4941 | 1208203.4483 | 2665940.9142 | 1208219.6572
9 | 2665947.4941 | 1208203.4483 | 2665935.759 | 1208198.6553
10 | 2665935.4141 | 1208165.4917 | 2665947.862 | 1208171.6773
11 | 2666081.9152 | 1208135.2697 | 2666080.2242 | 1208134.4848
12 | 2665936.6927 | 1208230.0564 | 2665940.9142 | 1208219.6572
13 | 2665935.759 | 1208198.6553 | 2665923.3493 | 1208193.5868 | 2665921.8045 | 1208193.7142 | 2665920.8211 | 1208194.6373 | 2665915.6821 | 1208206.1179
14 | 2665936.6927 | 1208230.0564 | 2665930.2426 | 1208244.7654
15 | 2665813.4199 | 1208265.6513 | 2665822.7472 | 1208288.8248
16 | 2665813.4199 | 1208265.6513 | 2665833.2093 | 1208256.7974 | 2665836.9789 | 1208253.4925
17 | 2665813.4199 | 1208265.6513 | 2665809.4212 | 1208255.2676 | 2665806.5213 | 1208241.7718 | 2665805.2615 | 1208221.0982
18 | 2665840.3817 | 1208245.5252 | 2665836.9789 | 1208253.4925
19 | 2665844.5043 | 1208255.6991 | 2665836.9789 | 1208253.4925
20 | 2665805.2615 | 1208221.0982 | 2665803.0843 | 1208185.3683
21 | 2665874.9215 | 1208285.9298 | 2665844.5043 | 1208255.6991
22 | 2665874.9215 | 1208285.9298 | 2665877.5817 | 1208287.0015
23 | 2665894.3686 | 1208293.7643 | 2665877.5817 | 1208287.0015
24 | 2665840.3817 | 1208245.5252 | 2665833.768 | 1208243.3732
25 | 2665845.2049 | 1208234.2382 | 2665840.3817 | 1208245.5252
26 | 2665802.0073 | 1208167.1098 | 2665802.1499 | 1208170.0354 | 2665803.0843 | 1208185.3683
27 | 2665845.2049 | 1208234.2382 | 2665856.1377 | 1208237.0271
28 | 2665845.2049 | 1208234.2382 | 2665847.703 | 1208228.3884
29 | 2665800.6027 | 1208137.9766 | 2665802.0073 | 1208167.1098
30 | 2665802.0073 | 1208167.1098 | 2665814.1842 | 1208170.0175
31 | 2666013.2414 | 1208305.494 | 2666014.9287 | 1208302.1316 | 2666017.3875 | 1208301.9924
32 | 2666013.2414 | 1208305.494 | 2666011.0727 | 1208309.8159 | 2666008.3083 | 1208310.9082 | 2666005.8284 | 1208315.6623
33 | 2666044.6895 | 1208285.3838 | 2666037.0458 | 1208289.0682 | 2666029.281 | 1208304.3806 | 2666020.1857 | 1208301.834 | 2666017.3875 | 1208301.9924
34 | 2666005.8284 | 1208315.6623 | 2666003.4069 | 1208320.3042 | 2665998.3663 | 1208324.4177 | 2665997.9525 | 1208324.8771
35 | 2666044.6895 | 1208285.3838 | 2666021.688 | 1208273.6
36 | 2665993.561 | 1208331.608 | 2665995.372 | 1208327.7421 | 2665997.9525 | 1208324.8771
37 | 2665995.8647 | 1208347.8154 | 2665989.1202 | 1208344.4388 | 2665988.5211 | 1208343.6206 | 2665988.4808 | 1208342.4527 | 2665993.561 | 1208331.608
38 | 2665951.6628 | 1208331.8839 | 2665956.2071 | 1208334.1466 | 2665986.6113 | 1208349.2473 | 2665989.5396 | 1208352.5817 | 2665990.0296 | 1208355.022 | 2665993.5725 | 1208352.2706 | 2665995.8647 | 1208347.8154
39 | 2665951.6628 | 1208331.8839 | 2665971.5534 | 1208280.7328
40 | 2665888.9661 | 1208361.7766 | 2665891.8255 | 1208361.7081 | 2665938.2753 | 1208360.6647 | 2665951.6628 | 1208331.8839
41 | 2665866.0634 | 1208182.4016 | 2665864.5793 | 1208187.2232 | 2665860.0251 | 1208198.7537
42 | 2665870.3681 | 1208164.929 | 2665866.3221 | 1208181.5612 | 2665866.0634 | 1208182.4016
43 | 2665855.554 | 1208210.0042 | 2665855.9443 | 1208209.0857 | 2665860.0251 | 1208198.7537
44 | 2665870.3681 | 1208164.929 | 2665864.7344 | 1208163.5326
45 | 2665871.1249 | 1208161.8021 | 2665870.3681 | 1208164.929
46 | 2665855.554 | 1208210.0042 | 2665871.9193 | 1208213.8093
47 | 2665855.554 | 1208210.0042 | 2665847.703 | 1208228.3884
48 | 2665871.1249 | 1208161.8021 | 2665882.6688 | 1208165.0314
49 | 2665874.2311 | 1208149.0286 | 2665871.1249 | 1208161.8021
50 | 2665875.9515 | 1208141.9543 | 2665874.2311 | 1208149.0286
51 | 2665874.2311 | 1208149.0286 | 2665863.692 | 1208146.4526
52 | 2665875.9515 | 1208141.9543 | 2665883.7638 | 1208143.6749
53 | 2665915.9849 | 1208277.2788 | 2665904.8524 | 1208272.3352
54 | 2665915.9849 | 1208277.2788 | 2665930.2426 | 1208244.7654
55 | 2665915.9849 | 1208277.2788 | 2665906.9384 | 1208298.0432
56 | 2665906.9384 | 1208298.0432 | 2665906.6475 | 1208298.711
57 | 2665906.6475 | 1208298.711 | 2665894.3686 | 1208293.7643
58 | 2665906.6475 | 1208298.711 | 2665903.4217 | 1208307.8476 | 2665900.7144 | 1208317.9479
59 | 2665900.7144 | 1208317.9479 | 2665894.8763 | 1208339.7276
60 | 2665839.5549 | 1208117.1822 | 2665813.9221 | 1208111.2071 | 2665799.7513 | 1208111.073
61 | 2665799.7513 | 1208111.073 | 2665800.3529 | 1208130.0836
62 | 2665800.6027 | 1208137.9766 | 2665800.3529 | 1208130.0836
63 | 2665888.9661 | 1208361.7766 | 2665894.8763 | 1208339.7276
64 | 2665826.9027 | 1208173.0546 | 2665814.1842 | 1208170.0175

## bus_geodata
| x | y | coords
0 | 2665967.0494 | 1208161.5047
1 | 2665971.8292 | 1208150.7072
2 | 2665959.8985 | 1208177.6585
3 | 2665961.1474 | 1208145.2996
4 | 2666081.1878 | 1208132.6055
5 | 2665947.4941 | 1208203.4483
6 | 2665947.862 | 1208171.6773
7 | 2665940.2131 | 1208134.7017
8 | 2666080.2242 | 1208134.4848
9 | 2665940.9142 | 1208219.6572
10 | 2665935.759 | 1208198.6553
11 | 2665935.4141 | 1208165.4917
12 | 2666081.9152 | 1208135.2697
13 | 2665936.6927 | 1208230.0564
14 | 2665915.6821 | 1208206.1179
15 | 2665822.7472 | 1208288.8248
16 | 2665813.4199 | 1208265.6513
17 | 2665836.9789 | 1208253.4925
18 | 2665805.2615 | 1208221.0982
19 | 2665874.9215 | 1208285.9298
20 | 2665844.5043 | 1208255.6991
21 | 2665877.5817 | 1208287.0015
22 | 2665840.3817 | 1208245.5252
23 | 2665803.0843 | 1208185.3683
24 | 2665833.768 | 1208243.3732
25 | 2665845.2049 | 1208234.2382
26 | 2665802.0073 | 1208167.1098
27 | 2666013.2414 | 1208305.494
28 | 2666017.3875 | 1208301.9924
29 | 2666005.8284 | 1208315.6623
30 | 2666044.6895 | 1208285.3838
31 | 2665997.9525 | 1208324.8771
32 | 2666021.688 | 1208273.6
33 | 2665993.561 | 1208331.608
34 | 2665995.8647 | 1208347.8154
35 | 2665951.6628 | 1208331.8839
36 | 2665866.0634 | 1208182.4016
37 | 2665860.0251 | 1208198.7537
38 | 2665870.3681 | 1208164.929
39 | 2665855.554 | 1208210.0042
40 | 2665864.7344 | 1208163.5326
41 | 2665871.1249 | 1208161.8021
42 | 2665871.9193 | 1208213.8093
43 | 2665847.703 | 1208228.3884
44 | 2665882.6688 | 1208165.0314
45 | 2665874.2311 | 1208149.0286
46 | 2665875.9515 | 1208141.9543
47 | 2665863.692 | 1208146.4526
48 | 2665904.8524 | 1208272.3352
49 | 2665915.9849 | 1208277.2788
50 | 2665930.2426 | 1208244.7654
51 | 2665906.9384 | 1208298.0432
52 | 2665906.6475 | 1208298.711
53 | 2665894.3686 | 1208293.7643
54 | 2665900.7144 | 1208317.9479
55 | 2665856.1377 | 1208237.0271
56 | 2665799.7513 | 1208111.073
57 | 2665839.5549 | 1208117.1822
58 | 2665800.3529 | 1208130.0836
59 | 2665894.8763 | 1208339.7276
60 | 2665888.9661 | 1208361.7766
61 | 2665971.5534 | 1208280.7328
62 | 2665883.7638 | 1208143.6749
63 | 2665814.1842 | 1208170.0175
64 | 2665826.9027 | 1208173.0546
65 | 2665800.6027 | 1208137.9766
66 | 2665959.8985 | 1208177.6585

## line_std_types
| c_nf_per_km | r_ohm_per_km | x_ohm_per_km | max_i_ka | type | q_mm2 | alpha | voltage_rating
NAYY 4x50 SE | 210 | 0.642 | 0.083 | 0.142 | cs | 50 | 0.00403 | LV
NAYY 4x120 SE | 264 | 0.225 | 0.08 | 0.242 | cs | 120 | 0.00403 | LV
NAYY 4x150 SE | 261 | 0.208 | 0.08 | 0.27 | cs | 150 | 0.00403 | LV
NA2XS2Y 1x95 RM/25 12/20 kV | 216 | 0.313 | 0.132 | 0.252 | cs | 95 | 0.00403 | MV
NA2XS2Y 1x185 RM/25 12/20 kV | 273 | 0.161 | 0.117 | 0.362 | cs | 185 | 0.00403 | MV
NA2XS2Y 1x240 RM/25 12/20 kV | 304 | 0.122 | 0.112 | 0.421 | cs | 240 | 0.00403 | MV
NA2XS2Y 1x95 RM/25 6/10 kV | 315 | 0.313 | 0.123 | 0.249 | cs | 95 | 0.00403 | MV
NA2XS2Y 1x185 RM/25 6/10 kV | 406 | 0.161 | 0.11 | 0.358 | cs | 185 | 0.00403 | MV
NA2XS2Y 1x240 RM/25 6/10 kV | 456 | 0.122 | 0.105 | 0.416 | cs | 240 | 0.00403 | MV
NA2XS2Y 1x150 RM/25 12/20 kV | 250 | 0.206 | 0.116 | 0.319 | cs | 150 | 0.00403 | MV
NA2XS2Y 1x120 RM/25 12/20 kV | 230 | 0.253 | 0.119 | 0.283 | cs | 120 | 0.00403 | MV
NA2XS2Y 1x70 RM/25 12/20 kV | 190 | 0.443 | 0.132 | 0.22 | cs | 70 | 0.00403 | MV
NA2XS2Y 1x150 RM/25 6/10 kV | 360 | 0.206 | 0.11 | 0.315 | cs | 150 | 0.00403 | MV
NA2XS2Y 1x120 RM/25 6/10 kV | 340 | 0.253 | 0.113 | 0.28 | cs | 120 | 0.00403 | MV
NA2XS2Y 1x70 RM/25 6/10 kV | 280 | 0.443 | 0.123 | 0.217 | cs | 70 | 0.00403 | MV
N2XS(FL)2Y 1x120 RM/35 64/110 kV | 112 | 0.153 | 0.166 | 0.366 | cs | 120 | 0.00393 | HV
N2XS(FL)2Y 1x185 RM/35 64/110 kV | 125 | 0.099 | 0.156 | 0.457 | cs | 185 | 0.00393 | HV
N2XS(FL)2Y 1x240 RM/35 64/110 kV | 135 | 0.075 | 0.149 | 0.526 | cs | 240 | 0.00393 | HV
N2XS(FL)2Y 1x300 RM/35 64/110 kV | 144 | 0.06 | 0.144 | 0.588 | cs | 300 | 0.00393 | HV
15-AL1/3-ST1A 0.4 | 11 | 1.8769 | 0.35 | 0.105 | ol | 16 | 0.00403 | LV
24-AL1/4-ST1A 0.4 | 11.25 | 1.2012 | 0.335 | 0.14 | ol | 24 | 0.00403 | LV
48-AL1/8-ST1A 0.4 | 12.2 | 0.5939 | 0.3 | 0.21 | ol | 48 | 0.00403 | LV
94-AL1/15-ST1A 0.4 | 13.2 | 0.306 | 0.29 | 0.35 | ol | 94 | 0.00403 | LV
34-AL1/6-ST1A 10.0 | 9.7 | 0.8342 | 0.36 | 0.17 | ol | 34 | 0.00403 | MV
48-AL1/8-ST1A 10.0 | 10.1 | 0.5939 | 0.35 | 0.21 | ol | 48 | 0.00403 | MV
70-AL1/11-ST1A 10.0 | 10.4 | 0.4132 | 0.339 | 0.29 | ol | 70 | 0.00403 | MV
94-AL1/15-ST1A 10.0 | 10.75 | 0.306 | 0.33 | 0.35 | ol | 94 | 0.00403 | MV
122-AL1/20-ST1A 10.0 | 11.1 | 0.2376 | 0.323 | 0.41 | ol | 122 | 0.00403 | MV
149-AL1/24-ST1A 10.0 | 11.25 | 0.194 | 0.315 | 0.47 | ol | 149 | 0.00403 | MV
34-AL1/6-ST1A 20.0 | 9.15 | 0.8342 | 0.382 | 0.17 | ol | 34 | 0.00403 | MV
48-AL1/8-ST1A 20.0 | 9.5 | 0.5939 | 0.372 | 0.21 | ol | 48 | 0.00403 | MV
70-AL1/11-ST1A 20.0 | 9.7 | 0.4132 | 0.36 | 0.29 | ol | 70 | 0.00403 | MV
94-AL1/15-ST1A 20.0 | 10 | 0.306 | 0.35 | 0.35 | ol | 94 | 0.00403 | MV
122-AL1/20-ST1A 20.0 | 10.3 | 0.2376 | 0.344 | 0.41 | ol | 122 | 0.00403 | MV
149-AL1/24-ST1A 20.0 | 10.5 | 0.194 | 0.337 | 0.47 | ol | 149 | 0.00403 | MV
184-AL1/30-ST1A 20.0 | 10.75 | 0.1571 | 0.33 | 0.535 | ol | 184 | 0.00403 | MV
243-AL1/39-ST1A 20.0 | 11 | 0.1188 | 0.32 | 0.645 | ol | 243 | 0.00403 | MV
48-AL1/8-ST1A 110.0 | 8 | 0.5939 | 0.46 | 0.21 | ol | 48 | 0.00403 | HV
70-AL1/11-ST1A 110.0 | 8.4 | 0.4132 | 0.45 | 0.29 | ol | 70 | 0.00403 | HV
94-AL1/15-ST1A 110.0 | 8.65 | 0.306 | 0.44 | 0.35 | ol | 94 | 0.00403 | HV
122-AL1/20-ST1A 110.0 | 8.5 | 0.2376 | 0.43 | 0.41 | ol | 122 | 0.00403 | HV
149-AL1/24-ST1A 110.0 | 8.75 | 0.194 | 0.41 | 0.47 | ol | 149 | 0.00403 | HV
184-AL1/30-ST1A 110.0 | 8.8 | 0.1571 | 0.4 | 0.535 | ol | 184 | 0.00403 | HV
243-AL1/39-ST1A 110.0 | 9 | 0.1188 | 0.39 | 0.645 | ol | 243 | 0.00403 | HV
305-AL1/39-ST1A 110.0 | 9.2 | 0.0949 | 0.38 | 0.74 | ol | 305 | 0.00403 | HV
490-AL1/64-ST1A 110.0 | 9.75 | 0.059 | 0.37 | 0.96 | ol | 490 | 0.00403 | HV
679-AL1/86-ST1A 110.0 | 9.95 | 0.042 | 0.36 | 1.15 | ol | 679 | 0.00403 | HV
490-AL1/64-ST1A 220.0 | 10 | 0.059 | 0.285 | 0.96 | ol | 490 | 0.00403 | HV
679-AL1/86-ST1A 220.0 | 11.7 | 0.042 | 0.275 | 1.15 | ol | 679 | 0.00403 | HV
490-AL1/64-ST1A 380.0 | 11 | 0.059 | 0.253 | 0.96 | ol | 490 | 0.00403 | HV
679-AL1/86-ST1A 380.0 | 14.6 | 0.042 | 0.25 | 1.15 | ol | 679 | 0.00403 | HV

## trafo_std_types
| i0_percent | pfe_kw | vkr_percent | sn_mva | vn_lv_kv | vn_hv_kv | vk_percent | shift_degree | vector_group | tap_side | tap_neutral | tap_min | tap_max | tap_step_degree | tap_step_percent | tap_phase_shifter
160 MVA 380/110 kV | 0.06 | 60 | 0.25 | 160 | 110 | 380 | 12.2 | 0 | Yy0 | hv | 0 | -9 | 9 | 0 | 1.5 | FALSE
100 MVA 220/110 kV | 0.06 | 55 | 0.26 | 100 | 110 | 220 | 12 | 0 | Yy0 | hv | 0 | -9 | 9 | 0 | 1.5 | FALSE
63 MVA 110/20 kV | 0.04 | 22 | 0.32 | 63 | 20 | 110 | 18 | 150 | YNd5 | hv | 0 | -9 | 9 | 0 | 1.5 | FALSE
40 MVA 110/20 kV | 0.05 | 18 | 0.34 | 40 | 20 | 110 | 16.2 | 150 | YNd5 | hv | 0 | -9 | 9 | 0 | 1.5 | FALSE
25 MVA 110/20 kV | 0.07 | 14 | 0.41 | 25 | 20 | 110 | 12 | 150 | YNd5 | hv | 0 | -9 | 9 | 0 | 1.5 | FALSE
63 MVA 110/10 kV | 0.04 | 22 | 0.32 | 63 | 10 | 110 | 18 | 150 | YNd5 | hv | 0 | -9 | 9 | 0 | 1.5 | FALSE
40 MVA 110/10 kV | 0.05 | 18 | 0.34 | 40 | 10 | 110 | 16.2 | 150 | YNd5 | hv | 0 | -9 | 9 | 0 | 1.5 | FALSE
25 MVA 110/10 kV | 0.07 | 14 | 0.41 | 25 | 10 | 110 | 12 | 150 | YNd5 | hv | 0 | -9 | 9 | 0 | 1.5 | FALSE
0.25 MVA 20/0.4 kV | 0.32 | 0.8 | 1.44 | 0.25 | 0.4 | 20 | 6 | 150 | Yzn5 | hv | 0 | -2 | 2 | 0 | 2.5 | FALSE
0.4 MVA 20/0.4 kV | 0.3375 | 1.35 | 1.425 | 0.4 | 0.4 | 20 | 6 | 150 | Dyn5 | hv | 0 | -2 | 2 | 0 | 2.5 | FALSE
0.63 MVA 20/0.4 kV | 0.2619 | 1.65 | 1.206 | 0.63 | 0.4 | 20 | 6 | 150 | Dyn5 | hv | 0 | -2 | 2 | 0 | 2.5 | FALSE
0.25 MVA 10/0.4 kV | 0.24 | 0.6 | 1.2 | 0.25 | 0.4 | 10 | 4 | 150 | Dyn5 | hv | 0 | -2 | 2 | 0 | 2.5 | FALSE
0.4 MVA 10/0.4 kV | 0.2375 | 0.95 | 1.325 | 0.4 | 0.4 | 10 | 4 | 150 | Dyn5 | hv | 0 | -2 | 2 | 0 | 2.5 | FALSE
0.63 MVA 10/0.4 kV | 0.1873 | 1.18 | 1.0794 | 0.63 | 0.4 | 10 | 4 | 150 | Dyn5 | hv | 0 | -2 | 2 | 0 | 2.5 | FALSE

## trafo3w_std_types
| sn_hv_mva | sn_mv_mva | sn_lv_mva | vn_hv_kv | vn_mv_kv | vn_lv_kv | vk_hv_percent | vk_mv_percent | vk_lv_percent | vkr_hv_percent | vkr_mv_percent | vkr_lv_percent | pfe_kw | i0_percent | shift_mv_degree | shift_lv_degree | vector_group | tap_side | tap_neutral | tap_min | tap_max | tap_step_percent
63/25/38 MVA 110/20/10 kV | 63 | 25 | 38 | 110 | 20 | 10 | 10.4 | 10.4 | 10.4 | 0.28 | 0.32 | 0.35 | 35 | 0.89 | 0 | 0 | YN0yn0yn0 | hv | 0 | -10 | 10 | 1.2
63/25/38 MVA 110/10/10 kV | 63 | 25 | 38 | 110 | 10 | 10 | 10.4 | 10.4 | 10.4 | 0.28 | 0.32 | 0.35 | 35 | 0.89 | 0 | 0 | YN0yn0yn0 | hv | 0 | -10 | 10 | 1.2

## fuse_std_types
| fuse_type | i_rated_a | t_avg | t_min | t_total | x_avg | x_min | x_total
HV 100A | HV 100A | 100 | 0 | [10.0, 3.64, 0.854, 0.281, 0.1, 0.0531, 0.022, 0.01] | [10.0, 4.267, 1.21, 0.403, 0.1, 0.058, 0.022, 0.01] | 0 | [300.0, 350.0, 450.0, 550.0, 700.0, 850.0, 1200.0, 1752.0] | [600.0, 700.0, 900.0, 1150.0, 1665.0, 2000.0, 3000.0, 4313.0]
HV 10A | HV 10A | 10 | 0 | [10.0, 1675.0, 0.344, 0.156, 0.1, 0.0417, 0.0171, 0.01] | [10.0, 1.3, 0.3, 0.155, 0.1, 0.0555, 0.023, 0.01] | 0 | [30.0, 32.0, 35.0, 37.0, 39.0, 50.0, 70.0, 88.0] | [60.0, 70.0, 80.0, 87.0, 94.0, 110.0, 150.0, 216.0]
HV 125A | HV 125A | 125 | 0 | [10.0, 1.82, 0.344, 0.1, 0.0467, 0.0269, 0.01] | [10.0, 2.478, 0.426, 0.1, 0.0427, 0.0211, 0.01] | 0 | [375.0, 500.0, 700.0, 925.0, 1200.0, 1500.0, 2341.0] | [750.0, 1000.0, 1500.0, 2200.0, 3000.0, 4000.0, 5765.0]
HV 160A | HV 160A | 160 | 0 | [10.0, 4.15, 1.03, 0.198, 0.1, 0.051, 0.0172, 0.01] | [10.0, 2.3, 0.734, 0.274, 0.1, 0.046, 0.0177, 0.01] | 0 | [480.0, 550.0, 700.0, 1000.0, 1260.0, 1600.0, 2500.0, 3227.0] | [960.0, 1300.0, 1700.0, 2200.0, 2996.0, 4000.0, 6000.0, 7946.0]
HV 16A | HV 16A | 16 | 0 | [10.0, 0.352, 0.164, 0.1, 0.0649, 0.0342, 0.01] | [10.0, 2.34, 0.722, 0.181, 0.1, 0.055, 0.0296, 0.01] | 0 | [48.0, 60.0, 65.0, 71.0, 80.0, 100.0, 162.0] | [96.0, 110.0, 125.0, 150.0, 168.0, 200.0, 250.0, 398.0]
HV 200A | HV 200A | 200 | 0 | [10.0, 4.267, 1.21, 0.403, 0.1, 0.058, 0.022, 0.01] | [10.0, 3.73, 1.654, 0.328, 0.1, 0.0531, 0.019, 0.01] | 0 | [600.0, 700.0, 900.0, 1150.0, 1665.0, 2000.0, 3000.0, 4313.0] | [1200.0, 1500.0, 1800.0, 2700.0, 3960.0, 5000.0, 7500.0, 10620.0]
HV 20A | HV 20A | 20 | 0 | [10.0, 1.3, 0.3, 0.155, 0.1, 0.0555, 0.023, 0.01] | [10.0, 1.3, 0.161, 0.1, 0.0611, 0.0399, 0.0141, 0.01] | 0 | [60.0, 70.0, 80.0, 87.0, 94.0, 110.0, 150.0, 216.0] | [120.0, 150.0, 200.0, 223.0, 260.0, 300.0, 450.0, 532.0]
HV 25A | HV 25A | 25 | 0 | [10.0, 2.512, 0.833, 0.299, 0.1, 0.0372, 0.0223, 0.01] | [10.0, 3.125, 0.597, 0.198, 0.1, 0.0378, 0.022, 0.01] | 0 | [75.0, 82.0, 90.0, 100.0, 124.0, 170.0, 200.0, 289.0] | [150.0, 170.0, 210.0, 250.0, 294.0, 400.0, 500.0, 711.0]
HV 31.5A | HV 31.5A | 31.5 | 0 | [10.0, 2.34, 0.722, 0.181, 0.1, 0.055, 0.0296, 0.01] | [10.0, 2.84, 0.368, 0.164, 0.1, 0.0621, 0.0378, 0.0195, 0.01] | 0 | [95.0, 110.0, 125.0, 150.0, 165.0, 200.0, 250.0, 390.0] | [189.0, 220.0, 300.0, 350.0, 393.0, 450.0, 530.0, 700.0, 960.0]
HV 40A | HV 40A | 40 | 0 | [10.0, 1.3, 0.161, 0.1, 0.0611, 0.0399, 0.0141, 0.01] | [10.0, 2.05, 0.369, 0.198, 0.1, 0.051, 0.0298, 0.01] | 0 | [120.0, 150.0, 200.0, 223.0, 260.0, 300.0, 450.0, 532.0] | [240.0, 300.0, 400.0, 450.0, 530.0, 650.0, 800.0, 1311.0]
HV 50A | HV 50A | 50 | 0 | [10.0, 3.215, 0.597, 0.198, 0.1, 0.0378, 0.022, 0.01] | [10.0, 3.64, 0.854, 0.281, 0.1, 0.0531, 0.022, 0.01] | 0 | [150.0, 170.0, 210.0, 250.0, 294.0, 400.0, 500.0, 711.0] | [300.0, 350.0, 450.0, 550.0, 700.0, 850.0, 1200.0, 1752.0]
HV 6.3A | HV 6.3A | 6.3 | 0 | [10.0, 1.39, 0.344, 0.168, 0.1, 0.056, 0.0263, 0.01] | [10.0, 1.711, 0.516, 0.198, 0.1, 0.0634, 0.0303, 0.01] | 0 | [19.0, 19.5, 20.4, 20.8, 22.0, 25.0, 32.0, 48.0] | [38.0, 40.0, 43.0, 48.0, 53.0, 60.0, 75.0, 118.0]
HV 63A | HV 63A | 63 | 0 | [10.0, 2.84, 0.368, 0.164, 0.1, 0.0621, 0.0378, 0.0195, 0.01] | [10.0, 1.82, 0.344, 0.1, 0.0467, 0.0269, 0.01] | 0 | [189.0, 220.0, 300.0, 350.0, 393.0, 450.0, 530.0, 700.0, 961.0] | [378.0, 500.0, 700.0, 934.0, 1200.0, 1500.0, 2366.0]
HV 80A | HV 80A | 80 | 0 | [10.0, 2.05, 0.369, 0.198, 0.1, 0.051, 0.0298, 0.01] | [10.0, 4.15, 1.03, 0.198, 0.1, 0.051, 0.0172, 0.01] | 0 | [240.0, 300.0, 400.0, 450.0, 530.0, 650.0, 800.0, 1311.0] | [480.0, 550.0, 700.0, 1000.0, 1260.0, 1600.0, 2500.0, 3227.0]
Siemens NH-1-100 | Siemens NH-1-100 | 100 | [5400.0, 2000.0, 400.0, 20.0, 1.0, 0.2, 0.012, 0.004] | 0 | 0 | [150.0, 190.0, 250.0, 430.0, 900.0, 1250.0, 2700.0, 3600.0] | 0 | 0
Siemens NH-1-125 | Siemens NH-1-125 | 125 | [4800.0, 120.0, 7.0, 0.1, 0.004] | 0 | 0 | [180.0, 400.0, 740.0, 2000.0, 4250.0] | 0 | 0
Siemens NH-1-16 | Siemens NH-1-16 | 16 | [4000.0, 400.0, 2.0, 0.1, 0.04, 0.01] | 0 | 0 | [26.0, 35.0, 75.0, 150.0, 200.0, 300.0] | 0 | 0
Siemens NH-1-160 | Siemens NH-1-160 | 160 | [4800.0, 120.0, 7.0, 0.1, 0.004] | 0 | 0 | [210.0, 500.0, 900.0, 2300.0, 5000.0] | 0 | 0
Siemens NH-1-25 | Siemens NH-1-25 | 25 | [4000.0, 1000.0, 10.0, 0.2, 0.02, 0.01] | 0 | 0 | [40.0, 50.0, 100.0, 210.0, 400.0, 500.0] | 0 | 0
Siemens NH-1-50 | Siemens NH-1-50 | 50 | [4000.0, 40.0, 4.0, 1.0, 0.02, 0.01] | 0 | 0 | [86.0, 200.0, 300.0, 400.0, 1000.0, 1280.0] | 0 | 0
Siemens NH-1-63 | Siemens NH-1-63 | 63 | [4000.0, 100.0, 10.0, 2.0, 0.04, 0.01] | 0 | 0 | [100.0, 200.0, 300.0, 400.0, 1000.0, 1500.0] | 0 | 0
Siemens NH-1-80 | Siemens NH-1-80 | 80 | [4800.0, 120.0, 7.0, 0.1, 0.01] | 0 | 0 | [150.58, 250.0, 450.0, 1150.0, 2470.0] | 0 | 0
Siemens NH-2-1000 | Siemens NH-2-1000 | 1000 | [4800.0, 120.0, 7.0, 0.1, 0.004] | 0 | 0 | [1900.0, 3500.0, 8400.0, 24000.0, 52000.0] | 0 | 0
Siemens NH-2-200 | Siemens NH-2-200 | 200 | [4800.0, 120.0, 7.0, 0.1, 0.004] | 0 | 0 | [280.0, 650.0, 1200.0, 3000.0, 7000.0] | 0 | 0
Siemens NH-2-224 | Siemens NH-2-224 | 224 | [4800.0, 120.0, 7.0, 0.2, 0.04, 0.004] | 0 | 0 | [400.0, 750.0, 1453.0, 3025.0, 4315.0, 7600.0] | 0 | 0
Siemens NH-2-250 | Siemens NH-2-250 | 250 | [4800.0, 120.0, 7.0, 0.1, 0.004] | 0 | 0 | [450.0, 800.0, 1650.0, 4000.0, 8500.0] | 0 | 0
Siemens NH-2-315 | Siemens NH-2-315 | 315 | [4800.0, 120.0, 7.0, 0.1, 0.004] | 0 | 0 | [550.0, 920.0, 1900.0, 5000.0, 11000.0] | 0 | 0
Siemens NH-2-355 | Siemens NH-2-355 | 355 | [4800.0, 120.0, 6.0, 0.1, 0.004] | 0 | 0 | [650.0, 1116.27, 2350.0, 5840.0, 12790.0] | 0 | 0
Siemens NH-2-400 | Siemens NH-2-400 | 400 | [4800.0, 120.0, 7.0, 0.1, 0.004] | 0 | 0 | [720.0, 1350.0, 2800.0, 6500.0, 15000.0] | 0 | 0
Siemens NH-2-425 | Siemens NH-2-425 | 425 | [4800.0, 120.0, 7.0, 0.1, 0.004] | 0 | 0 | [850.0, 1500.0, 3050.0, 7500.0, 16500.0] | 0 | 0
Siemens NH-2-630 | Siemens NH-2-630 | 630 | [4800.0, 120.0, 7.0, 0.1, 0.004] | 0 | 0 | [1200.0, 2000.0, 4800.0, 12000.0, 26000.0] | 0 | 0

## res_bus
| vm_pu | va_degree | p_mw | q_mvar
0 | 0.99539 | -0.08846 | 0.078589 | 0.019696
1 | 0.99475 | -0.10084 | 0 | 0
2 | 0.99762 | -0.045622 | 0 | 0
3 | 0.99448 | -0.10598 | 0.012754 | 0.0031964
4 | 0.99072 | -0.17874 | 0 | 0
5 | 1 | 0 | -0.35435 | -0.089392
6 | 0.99708 | -0.056077 | 0.02437 | 0.0061078
7 | 0.99424 | -0.11077 | 0.011586 | 0.0029037
8 | 0.99065 | -0.18006 | 0.014098 | 0.0035334
9 | 0.99879 | -0.022976 | 0.0020287 | 0.00050843
10 | 0.9998 | -0.0037672 | 0.015382 | 0.003855
11 | 0.99682 | -0.060958 | 0.020025 | 0.0050186
12 | 0.99061 | -0.18076 | 0.021126 | 0.0052946
13 | 0.99802 | -0.037546 | 0 | 0
14 | 0.99976 | -0.0046058 | 0.0016647 | 0.00041721
15 | 0.98702 | -0.24947 | 0.0055597 | 0.0013934
16 | 0.98715 | -0.24698 | 0 | 0
17 | 0.98778 | -0.23473 | 0 | 0
18 | 0.9863 | -0.26346 | 0.0034014 | 0.00085247
19 | 0.99071 | -0.17784 | 0.0042892 | 0.001075
20 | 0.9882 | -0.22654 | 0.0051346 | 0.0012868
21 | 0.99089 | -0.17437 | 0.0022047 | 0.00055254
22 | 0.98751 | -0.23983 | 0 | 0
23 | 0.98575 | -0.27422 | 0.005331 | 0.0013361
24 | 0.98749 | -0.24028 | 0.0036246 | 0.00090842
25 | 0.98718 | -0.24625 | 0 | 0
26 | 0.98556 | -0.27797 | 0 | 0
27 | 0.98403 | -0.30742 | 0.0062967 | 0.0015781
28 | 0.98396 | -0.30888 | 0.0050866 | 0.0012748
29 | 0.98427 | -0.30285 | 0.0028291 | 0.00070904
30 | 0.98368 | -0.31427 | 0 | 0
31 | 0.98452 | -0.29794 | 0.0025141 | 0.00063009
32 | 0.98349 | -0.31794 | 0.0078942 | 0.0019785
33 | 0.9847 | -0.29434 | 0.0029238 | 0.00073276
34 | 0.98525 | -0.2836 | 0 | 0
35 | 0.98666 | -0.25621 | 0 | 0
36 | 0.98615 | -0.2664 | 0.0027923 | 0.00069982
37 | 0.98641 | -0.26126 | 0.002877 | 0.00072104
38 | 0.98592 | -0.2708 | 0 | 0
39 | 0.98663 | -0.25707 | 0 | 0
40 | 0.98591 | -0.27102 | 0.0021311 | 0.00053411
41 | 0.98589 | -0.27147 | 0 | 0
42 | 0.98658 | -0.25792 | 0.0028463 | 0.00071334
43 | 0.98704 | -0.24913 | 0.0031425 | 0.00078758
44 | 0.98585 | -0.27219 | 0.0033653 | 0.00084342
45 | 0.98579 | -0.27339 | 0 | 0
46 | 0.98576 | -0.27399 | 0 | 0
47 | 0.98575 | -0.27409 | 0.0036087 | 0.00090443
48 | 0.99453 | -0.1044 | 0.0013441 | 0.00033686
49 | 0.99454 | -0.10411 | 0 | 0
50 | 0.99693 | -0.058436 | 0.0021353 | 0.00053515
51 | 0.99303 | -0.13309 | 0.01828 | 0.0045813
52 | 0.99295 | -0.13472 | 0 | 0
53 | 0.99206 | -0.15182 | 0.0027243 | 0.00068278
54 | 0.99195 | -0.15387 | 0.0048666 | 0.0012197
55 | 0.98714 | -0.24705 | 0.0039784 | 0.00099709
56 | 0.98534 | -0.28224 | 0 | 0
57 | 0.98523 | -0.28426 | 0.002787 | 0.00069848
58 | 0.98539 | -0.28129 | 0.0021944 | 0.00054996
59 | 0.99094 | -0.17341 | 0.0041412 | 0.0010379
60 | 0.99 | -0.19154 | 0 | 0
61 | 0.98579 | -0.27309 | 0.017158 | 0.0043003
62 | 0.98573 | -0.27464 | 0.0045484 | 0.0011399
63 | 0.98548 | -0.27942 | 0.0025896 | 0.000649
64 | 0.98543 | -0.28033 | 0.0038601 | 0.00096744
65 | 0.98542 | -0.28058 | 0 | 0
66 | 0.99998 | 149.9956 | 0 | 0

## res_line
| p_from_mw | q_from_mvar | p_to_mw | q_to_mvar | pl_mw | ql_mvar | i_from_ka | i_to_ka | i_ka | vm_from_pu | va_from_degree | vm_to_pu | va_to_degree | loading_percent
0 | 0.059742 | 0.01504 | -0.059706 | -0.015017 | 3.5337e-05 | 2.2462e-05 | 0.089332 | 0.089332 | 0.089332 | 0.99539 | -0.08846 | 0.99475 | -0.10084 | 24.5417
1 | -0.13833 | -0.034736 | 0.13861 | 0.034917 | 0.00028335 | 0.00018112 | 0.20681 | 0.20681 | 0.20681 | 0.99539 | -0.08846 | 0.99762 | -0.045622 | 56.8173
2 | 0.024348 | 0.0061051 | -0.024342 | -0.0061015 | 5.9562e-06 | 3.6566e-06 | 0.036423 | 0.036423 | 0.036423 | 0.99475 | -0.10084 | 0.99448 | -0.10598 | 10.0063
3 | 0.035358 | 0.0089122 | -0.035227 | -0.0088298 | 0.00013126 | 8.2389e-05 | 0.052909 | 0.05291 | 0.05291 | 0.99475 | -0.10084 | 0.99072 | -0.17874 | 14.5357
4 | -0.18304 | -0.04606 | 0.18344 | 0.046316 | 0.0004 | 0.00025525 | 0.27308 | 0.27308 | 0.27308 | 0.99762 | -0.045622 | 1 | 0 | 37.5105
5 | 0.044422 | 0.011143 | -0.0444 | -0.011129 | 2.213e-05 | 1.3988e-05 | 0.066262 | 0.066262 | 0.066262 | 0.99762 | -0.045622 | 0.99708 | -0.056077 | 18.2038
6 | 0.011588 | 0.0029051 | -0.011586 | -0.0029037 | 2.6456e-06 | 1.3888e-06 | 0.01734 | 0.01734 | 0.01734 | 0.99448 | -0.10598 | 0.99424 | -0.11077 | 4.7637
7 | 0.035227 | 0.0088298 | -0.035225 | -0.0088284 | 2.2172e-06 | 1.3918e-06 | 0.05291 | 0.05291 | 0.05291 | 0.99072 | -0.17874 | 0.99065 | -0.18006 | 14.5357
8 | 0.15221 | 0.038803 | -0.15204 | -0.038696 | 0.0001686 | 0.00010745 | 0.22672 | 0.22672 | 0.22672 | 1 | 0 | 0.99879 | -0.022976 | 31.1433
9 | 0.017049 | 0.0042737 | -0.017046 | -0.0042719 | 3.0596e-06 | 1.7919e-06 | 0.02537 | 0.02537 | 0.02537 | 1 | 0 | 0.9998 | -0.0037672 | 6.9698
10 | 0.020029 | 0.0050214 | -0.020025 | -0.0050186 | 4.6575e-06 | 2.7996e-06 | 0.029892 | 0.029892 | 0.029892 | 0.99708 | -0.056077 | 0.99682 | -0.060958 | 8.2121
11 | 0.021126 | 0.005295 | -0.021126 | -0.0052946 | 7.0397e-07 | 4.2654e-07 | 0.031733 | 0.031733 | 0.031733 | 0.99065 | -0.18006 | 0.99061 | -0.18076 | 8.7179
12 | 0.15001 | 0.038187 | -0.14991 | -0.03812 | 0.00010531 | 6.7103e-05 | 0.2237 | 0.2237 | 0.2237 | 0.99879 | -0.022976 | 0.99802 | -0.037546 | 30.7281
13 | 0.0016648 | 0.00041688 | -0.0016647 | -0.00041721 | 6.6486e-08 | -3.362e-07 | 0.0024776 | 0.0024777 | 0.0024777 | 0.9998 | -0.0037672 | 0.99976 | -0.0046058 | 0.68068
14 | 0.14991 | 0.03812 | -0.14976 | -0.038024 | 0.0001507 | 9.6028e-05 | 0.2237 | 0.2237 | 0.2237 | 0.99802 | -0.037546 | 0.99693 | -0.058436 | 30.7282
15 | -0.0055597 | -0.0013934 | 0.0055603 | 0.0013935 | 6.5808e-07 | 1.0186e-07 | 0.0083817 | 0.0083815 | 0.0083817 | 0.98702 | -0.24947 | 0.98715 | -0.24698 | 2.3027
16 | -0.025752 | -0.0064622 | 0.025767 | 0.0064715 | 1.5052e-05 | 9.2928e-06 | 0.038821 | 0.038821 | 0.038821 | 0.98715 | -0.24698 | 0.98778 | -0.23473 | 10.6652
17 | 0.020192 | 0.0050687 | -0.020176 | -0.0050591 | 1.586e-05 | 9.5671e-06 | 0.03044 | 0.03044 | 0.03044 | 0.98715 | -0.24698 | 0.9863 | -0.26346 | 8.3626
18 | 0.032956 | 0.0082734 | -0.032948 | -0.0082684 | 8.0068e-06 | 5.0135e-06 | 0.049651 | 0.049651 | 0.049651 | 0.98778 | -0.23473 | 0.98751 | -0.23983 | 13.6404
19 | -0.058723 | -0.014745 | 0.058746 | 0.014759 | 2.2957e-05 | 1.4592e-05 | 0.088472 | 0.088472 | 0.088472 | 0.98778 | -0.23473 | 0.9882 | -0.22654 | 24.3056
20 | 0.016774 | 0.0042067 | -0.016766 | -0.0042016 | 8.598e-06 | 5.0461e-06 | 0.025308 | 0.025309 | 0.025309 | 0.9863 | -0.26346 | 0.98575 | -0.27422 | 6.9529
21 | 0.06403 | 0.016141 | -0.063881 | -0.016046 | 0.00014884 | 9.4707e-05 | 0.096204 | 0.096204 | 0.096204 | 0.99071 | -0.17784 | 0.9882 | -0.22654 | 26.4296
22 | -0.068319 | -0.017216 | 0.06833 | 0.017223 | 1.1331e-05 | 7.2151e-06 | 0.10265 | 0.10265 | 0.10265 | 0.99071 | -0.17784 | 0.99089 | -0.17437 | 28.1994
23 | -0.070535 | -0.017776 | 0.070611 | 0.017824 | 7.6193e-05 | 4.853e-05 | 0.10596 | 0.10596 | 0.10596 | 0.99089 | -0.17437 | 0.99206 | -0.15182 | 29.109
24 | 0.0036247 | 0.00090838 | -0.0036246 | -0.00090842 | 7.7603e-08 | -3.9082e-08 | 0.0054618 | 0.0054618 | 0.0054618 | 0.98751 | -0.23983 | 0.98749 | -0.24028 | 1.5005
25 | 0.029323 | 0.00736 | -0.029315 | -0.0073544 | 8.9856e-06 | 5.5939e-06 | 0.044189 | 0.044189 | 0.044189 | 0.98751 | -0.23983 | 0.98718 | -0.24625 | 12.14
26 | 0.011435 | 0.0028656 | -0.011433 | -0.0028645 | 2.0436e-06 | 1.0748e-06 | 0.017261 | 0.017261 | 0.017261 | 0.98575 | -0.27422 | 0.98556 | -0.27797 | 4.7421
27 | 0.0039786 | 0.00099704 | -0.0039784 | -0.00099709 | 1.5175e-07 | -4.6732e-08 | 0.005997 | 0.0059971 | 0.0059971 | 0.98718 | -0.24625 | 0.98714 | -0.24705 | 1.6475
28 | 0.025336 | 0.0063574 | -0.025332 | -0.0063552 | 3.4794e-06 | 2.1455e-06 | 0.038192 | 0.038192 | 0.038192 | 0.98718 | -0.24625 | 0.98704 | -0.24913 | 10.4924
29 | 0.0049825 | 0.001248 | -0.0049819 | -0.0012479 | 6.1908e-07 | 2.4507e-08 | 0.0075225 | 0.0075226 | 0.0075226 | 0.98556 | -0.27797 | 0.98542 | -0.28058 | 2.0667
30 | 0.0064503 | 0.0016165 | -0.0064499 | -0.0016164 | 4.4527e-07 | 1.2545e-07 | 0.0097388 | 0.0097389 | 0.0097389 | 0.98556 | -0.27797 | 0.98548 | -0.27942 | 2.6755
31 | 0.012985 | 0.0032552 | -0.012984 | -0.0032547 | 9.0001e-07 | 4.9694e-07 | 0.019636 | 0.019636 | 0.019636 | 0.98403 | -0.30742 | 0.98396 | -0.30888 | 5.3945
32 | -0.019282 | -0.0048333 | 0.019286 | 0.0048358 | 4.1987e-06 | 2.5198e-06 | 0.029157 | 0.029157 | 0.029157 | 0.98403 | -0.30742 | 0.98427 | -0.30285 | 8.0103
33 | 0.0078976 | 0.0019798 | -0.0078956 | -0.001979 | 2.0275e-06 | 8.1632e-07 | 0.011944 | 0.011944 | 0.011944 | 0.98396 | -0.30888 | 0.98368 | -0.31427 | 3.2812
34 | -0.022115 | -0.0055448 | 0.02212 | 0.005548 | 5.1812e-06 | 3.1588e-06 | 0.033434 | 0.033434 | 0.033434 | 0.98427 | -0.30285 | 0.98452 | -0.29794 | 9.1853
35 | 0.0078956 | 0.001979 | -0.0078942 | -0.0019785 | 1.3825e-06 | 5.5681e-07 | 0.011944 | 0.011944 | 0.011944 | 0.98368 | -0.31427 | 0.98349 | -0.31794 | 3.2813
36 | -0.024634 | -0.0061781 | 0.024639 | 0.0061807 | 4.2241e-06 | 2.6001e-06 | 0.037234 | 0.037234 | 0.037234 | 0.98452 | -0.29794 | 0.9847 | -0.29434 | 10.2292
37 | -0.027562 | -0.0069134 | 0.027576 | 0.0069222 | 1.4118e-05 | 8.7596e-06 | 0.041652 | 0.041652 | 0.041652 | 0.9847 | -0.29434 | 0.98525 | -0.2836 | 11.4429
38 | -0.027576 | -0.0069222 | 0.027613 | 0.0069446 | 3.6073e-05 | 2.238e-05 | 0.041652 | 0.041652 | 0.041652 | 0.98525 | -0.2836 | 0.98666 | -0.25621 | 11.4429
39 | 0.017172 | 0.0043084 | -0.017158 | -0.0043003 | 1.3806e-05 | 8.1352e-06 | 0.0259 | 0.0259 | 0.0259 | 0.98666 | -0.25621 | 0.98579 | -0.27309 | 7.1153
40 | -0.044785 | -0.011253 | 0.044923 | 0.011341 | 0.00013872 | 8.7739e-05 | 0.067552 | 0.067551 | 0.067552 | 0.98666 | -0.25621 | 0.99 | -0.19154 | 18.5581
41 | -0.01645 | -0.0041236 | 0.016454 | 0.004126 | 4.0301e-06 | 2.3567e-06 | 0.024822 | 0.024822 | 0.024822 | 0.98615 | -0.2664 | 0.98641 | -0.26126 | 6.8194
42 | 0.013658 | 0.0034238 | -0.013655 | -0.0034222 | 2.8664e-06 | 1.605e-06 | 0.020609 | 0.020609 | 0.020609 | 0.98615 | -0.2664 | 0.98592 | -0.2708 | 5.6619
43 | -0.019331 | -0.004847 | 0.019335 | 0.0048493 | 3.861e-06 | 2.3165e-06 | 0.029162 | 0.029162 | 0.029162 | 0.98641 | -0.26126 | 0.98663 | -0.25707 | 8.0116
44 | 0.0021312 | 0.00053405 | -0.0021311 | -0.00053411 | 2.2455e-08 | -5.9439e-08 | 0.0032165 | 0.0032165 | 0.0032165 | 0.98592 | -0.2708 | 0.98591 | -0.27102 | 0.88365
45 | 0.011524 | 0.0028881 | -0.011524 | -0.0028879 | 3.6494e-07 | 1.9254e-07 | 0.017393 | 0.017393 | 0.017393 | 0.98592 | -0.2708 | 0.98589 | -0.27147 | 4.7782
46 | 0.0028464 | 0.0007132 | -0.0028463 | -0.00071334 | 1.1579e-07 | -1.3986e-07 | 0.0042928 | 0.0042929 | 0.0042929 | 0.98663 | -0.25707 | 0.98658 | -0.25792 | 1.1794
47 | -0.022182 | -0.0055625 | 0.02219 | 0.0055676 | 8.3903e-06 | 5.1144e-06 | 0.033455 | 0.033455 | 0.033455 | 0.98663 | -0.25707 | 0.98704 | -0.24913 | 9.191
48 | 0.0033654 | 0.00084334 | -0.0033653 | -0.00084342 | 1.1567e-07 | -7.8413e-08 | 0.0050794 | 0.0050795 | 0.0050795 | 0.98589 | -0.27147 | 0.98585 | -0.27219 | 1.3955
49 | 0.0081582 | 0.0020446 | -0.0081575 | -0.0020443 | 7.4744e-07 | 3.1075e-07 | 0.012313 | 0.012313 | 0.012313 | 0.98589 | -0.27147 | 0.98579 | -0.27339 | 3.3828
50 | 0.0045486 | 0.0011399 | -0.0045485 | -0.0011399 | 1.2872e-07 | -1.0445e-08 | 0.006866 | 0.006866 | 0.006866 | 0.98579 | -0.27339 | 0.98576 | -0.27399 | 1.8863
51 | 0.0036089 | 0.00090437 | -0.0036087 | -0.00090443 | 1.2073e-07 | -6.1047e-08 | 0.0054474 | 0.0054475 | 0.0054475 | 0.98579 | -0.27339 | 0.98575 | -0.27409 | 1.4966
52 | 0.0045485 | 0.0011399 | -0.0045484 | -0.0011399 | 1.4102e-07 | -1.1436e-08 | 0.006866 | 0.0068661 | 0.0068661 | 0.98576 | -0.27399 | 0.98573 | -0.27464 | 1.8863
53 | -0.0013441 | -0.00033686 | 0.0013441 | 0.00033672 | 1.8473e-08 | -1.4624e-07 | 0.002011 | 0.002011 | 0.002011 | 0.99453 | -0.1044 | 0.99454 | -0.10411 | 0.55248
54 | -0.1473 | -0.037283 | 0.14762 | 0.037489 | 0.00032369 | 0.00020624 | 0.22051 | 0.22051 | 0.22051 | 0.99454 | -0.10411 | 0.99693 | -0.058436 | 30.2904
55 | 0.14595 | 0.036946 | -0.14575 | -0.036817 | 0.00020276 | 0.00012918 | 0.2185 | 0.2185 | 0.2185 | 0.99454 | -0.10411 | 0.99303 | -0.13309 | 30.0142
56 | 0.12747 | 0.032235 | -0.12746 | -0.032229 | 9.9771e-06 | 6.3759e-06 | 0.19111 | 0.19111 | 0.19111 | 0.99303 | -0.13309 | 0.99295 | -0.13472 | 52.5034
57 | 0.073396 | 0.018545 | -0.073335 | -0.018507 | 6.0114e-05 | 3.8302e-05 | 0.11004 | 0.11004 | 0.11004 | 0.99295 | -0.13472 | 0.99206 | -0.15182 | 30.2316
58 | 0.054066 | 0.013684 | -0.054016 | -0.013652 | 4.9652e-05 | 3.1517e-05 | 0.08107 | 0.08107 | 0.08107 | 0.99295 | -0.13472 | 0.99195 | -0.15387 | 22.2719
59 | 0.04915 | 0.012432 | -0.049104 | -0.012403 | 4.6016e-05 | 2.9159e-05 | 0.073769 | 0.07377 | 0.07377 | 0.99195 | -0.15387 | 0.99094 | -0.17341 | 20.2664
60 | 0.0027872 | 0.00069814 | -0.002787 | -0.00069848 | 2.6826e-07 | -3.4256e-07 | 0.004209 | 0.0042092 | 0.0042092 | 0.98534 | -0.28224 | 0.98523 | -0.28426 | 1.1564
61 | -0.0027872 | -0.00069814 | 0.0027874 | 0.00069798 | 1.2636e-07 | -1.6141e-07 | 0.004209 | 0.004209 | 0.004209 | 0.98534 | -0.28224 | 0.98539 | -0.28129 | 1.1563
62 | -0.0049818 | -0.0012479 | 0.0049819 | 0.0012479 | 1.6758e-07 | 6.6535e-09 | 0.0075227 | 0.0075226 | 0.0075227 | 0.98539 | -0.28129 | 0.98542 | -0.28058 | 2.0667
63 | 0.044962 | 0.011365 | -0.044923 | -0.011341 | 3.9062e-05 | 2.4706e-05 | 0.067551 | 0.067551 | 0.067551 | 0.99094 | -0.17341 | 0.99 | -0.19154 | 18.558
64 | 0.0038603 | 0.00096738 | -0.0038601 | -0.00096744 | 1.666e-07 | -5.9973e-08 | 0.0058288 | 0.0058288 | 0.0058288 | 0.98548 | -0.27942 | 0.98543 | -0.28033 | 1.6013

## res_trafo
| p_hv_mw | q_hv_mvar | p_lv_mw | q_lv_mvar | pl_mw | ql_mvar | i_hv_ka | i_lv_ka | vm_hv_pu | va_hv_degree | vm_lv_pu | va_lv_degree | loading_percent
0 | -1.2729e-15 | -1.3162e-15 | 0.00165 | 1.2699e-07 | 0.00165 | 1.2699e-07 | 5.2857e-17 | 0.0023815 | 0.99998 | 149.9956 | 1 | 0 | 0.2619

## res_ext_grid
| p_mw | q_mvar
0 | 0.35435 | 0.089392

## res_load
| p_mw | q_mvar
0 | 0.078589 | 0.019696
1 | 0.012754 | 0.0031964
2 | 0.02437 | 0.0061078
3 | 0.011586 | 0.0029037
4 | 0.014098 | 0.0035334
5 | 0.0020287 | 0.00050843
6 | 0.015382 | 0.003855
7 | 0.020025 | 0.0050186
8 | 0.021126 | 0.0052946
9 | 0.0016647 | 0.00041721
10 | 0.0055597 | 0.0013934
11 | 0.0034014 | 0.00085247
12 | 0.0042892 | 0.001075
13 | 0.0051346 | 0.0012868
14 | 0.0022047 | 0.00055254
15 | 0.005331 | 0.0013361
16 | 0.0036246 | 0.00090842
17 | 0.0062967 | 0.0015781
18 | 0.0050866 | 0.0012748
19 | 0.0028291 | 0.00070904
20 | 0.0025141 | 0.00063009
21 | 0.0078942 | 0.0019785
22 | 0.0029238 | 0.00073276
23 | 0.0027923 | 0.00069982
24 | 0.002877 | 0.00072104
25 | 0.0021311 | 0.00053411
26 | 0.0028463 | 0.00071334
27 | 0.0031425 | 0.00078758
28 | 0.0033653 | 0.00084342
29 | 0.0036087 | 0.00090443
30 | 0.0013441 | 0.00033686
31 | 0.0021353 | 0.00053515
32 | 0.01828 | 0.0045813
33 | 0.0027243 | 0.00068278
34 | 0.0048666 | 0.0012197
35 | 0.0039784 | 0.00099709
36 | 0.002787 | 0.00069848
37 | 0.0021944 | 0.00054996
38 | 0.0041412 | 0.0010379
39 | 0.017158 | 0.0043003
40 | 0.0045484 | 0.0011399
41 | 0.0025896 | 0.000649
42 | 0.0038601 | 0.00096744

## dtypes
| element | column | dtype
0 | bus | name | object
1 | bus | vn_kv | float64
2 | bus | type | object
3 | bus | zone | object
4 | bus | in_service | bool
5 | load | name | object
6 | load | bus | uint32
7 | load | p_mw | float64
8 | load | q_mvar | float64
9 | load | const_z_percent | float64
10 | load | const_i_percent | float64
11 | load | sn_mva | float64
12 | load | scaling | float64
13 | load | in_service | bool
14 | load | type | object
15 | ext_grid | name | object
16 | ext_grid | bus | uint32
17 | ext_grid | vm_pu | float64
18 | ext_grid | va_degree | float64
19 | ext_grid | slack_weight | float64
20 | ext_grid | in_service | bool
21 | line | name | object
22 | line | std_type | object
23 | line | from_bus | uint32
24 | line | to_bus | uint32
25 | line | length_km | float64
26 | line | r_ohm_per_km | float64
27 | line | x_ohm_per_km | float64
28 | line | c_nf_per_km | float64
29 | line | g_us_per_km | float64
30 | line | max_i_ka | float64
31 | line | df | float64
32 | line | parallel | uint32
33 | line | type | object
34 | line | in_service | bool
35 | trafo | name | object
36 | trafo | std_type | object
37 | trafo | hv_bus | uint32
38 | trafo | lv_bus | uint32
39 | trafo | sn_mva | float64
40 | trafo | vn_hv_kv | float64
41 | trafo | vn_lv_kv | float64
42 | trafo | vk_percent | float64
43 | trafo | vkr_percent | float64
44 | trafo | pfe_kw | float64
45 | trafo | i0_percent | float64
46 | trafo | shift_degree | float64
47 | trafo | tap_side | object
48 | trafo | tap_neutral | int32
49 | trafo | tap_min | int32
50 | trafo | tap_max | int32
51 | trafo | tap_step_percent | float64
52 | trafo | tap_step_degree | float64
53 | trafo | tap_pos | int32
54 | trafo | tap_phase_shifter | bool
55 | trafo | parallel | uint32
56 | trafo | df | float64
57 | trafo | in_service | bool
58 | line_geodata | coords | object
59 | bus_geodata | x | float64
60 | bus_geodata | y | float64
61 | bus_geodata | coords | object
62 | res_bus | vm_pu | float64
63 | res_bus | va_degree | float64
64 | res_bus | p_mw | float64
65 | res_bus | q_mvar | float64
66 | res_line | p_from_mw | float64
67 | res_line | q_from_mvar | float64
68 | res_line | p_to_mw | float64
69 | res_line | q_to_mvar | float64
70 | res_line | pl_mw | float64
71 | res_line | ql_mvar | float64
72 | res_line | i_from_ka | float64
73 | res_line | i_to_ka | float64
74 | res_line | i_ka | float64
75 | res_line | vm_from_pu | float64
76 | res_line | va_from_degree | float64
77 | res_line | vm_to_pu | float64
78 | res_line | va_to_degree | float64
79 | res_line | loading_percent | float64
80 | res_trafo | p_hv_mw | float64
81 | res_trafo | q_hv_mvar | float64
82 | res_trafo | p_lv_mw | float64
83 | res_trafo | q_lv_mvar | float64
84 | res_trafo | pl_mw | float64
85 | res_trafo | ql_mvar | float64
86 | res_trafo | i_hv_ka | float64
87 | res_trafo | i_lv_ka | float64
88 | res_trafo | vm_hv_pu | float64
89 | res_trafo | va_hv_degree | float64
90 | res_trafo | vm_lv_pu | float64
91 | res_trafo | va_lv_degree | float64
92 | res_trafo | loading_percent | float64
93 | res_ext_grid | p_mw | float64
94 | res_ext_grid | q_mvar | float64
95 | res_load | p_mw | float64
96 | res_load | q_mvar | float64

## parameters
| version | format_version | converged | OPF_converged | name | f_hz | sn_mva
0 | 2.14.6 | 2.14.0 | TRUE | FALSE |  | 50 | 1