## bus
| name | vn_kv | type | zone | in_service
0 | bus_LV_1058-16_0_4_node_0 | 0.4 | n |  | TRUE
1 | bus_LV_1058-16_0_4_node_1 | 0.4 | n |  | TRUE
2 | bus_LV_1058-16_0_4_node_3 | 0.4 | n |  | TRUE
3 | bus_LV_1058-16_0_4_node_4 | 0.4 | n |  | TRUE
4 | bus_LV_1058-16_0_4_node_17 | 0.4 | n |  | TRUE
5 | bus_LV_1058-16_0_4_node_98 | 0.4 | n |  | TRUE
6 | bus_LV_1058-16_0_4_node_20 | 0.4 | n |  | TRUE
7 | bus_LV_1058-16_0_4_node_5 | 0.4 | n |  | TRUE
8 | bus_LV_1058-16_0_4_node_80 | 0.4 | n |  | TRUE
9 | bus_LV_1058-16_0_4_node_78 | 0.4 | n |  | TRUE
10 | bus_LV_1058-16_0_4_node_7 | 0.4 | n |  | TRUE
11 | bus_LV_1058-16_0_4_node_44 | 0.4 | n |  | TRUE
12 | bus_LV_1058-16_0_4_node_23 | 0.4 | n |  | TRUE
13 | bus_LV_1058-16_0_4_node_48 | 0.4 | n |  | TRUE
14 | bus_LV_1058-16_0_4_node_8 | 0.4 | n |  | TRUE
15 | bus_LV_1058-16_0_4_node_101 | 0.4 | n |  | TRUE
16 | bus_LV_1058-16_0_4_node_25 | 0.4 | n |  | TRUE
17 | bus_LV_1058-16_0_4_node_9 | 0.4 | n |  | TRUE
18 | bus_LV_1058-16_0_4_node_39 | 0.4 | n |  | TRUE
19 | bus_LV_1058-16_0_4_node_40 | 0.4 | n |  | TRUE
20 | bus_LV_1058-16_0_4_node_10 | 0.4 | n |  | TRUE
21 | bus_LV_1058-16_0_4_node_97 | 0.4 | n |  | TRUE
22 | bus_LV_1058-16_0_4_node_19 | 0.4 | n |  | TRUE
23 | bus_LV_1058-16_0_4_node_21 | 0.4 | n |  | TRUE
24 | bus_LV_1058-16_0_4_node_11 | 0.4 | n |  | TRUE
25 | bus_LV_1058-16_0_4_node_37 | 0.4 | n |  | TRUE
26 | bus_LV_1058-16_0_4_node_24 | 0.4 | n |  | TRUE
27 | bus_LV_1058-16_0_4_node_36 | 0.4 | n |  | TRUE
28 | bus_LV_1058-16_0_4_node_12 | 0.4 | n |  | TRUE
29 | bus_LV_1058-16_0_4_node_46 | 0.4 | n |  | TRUE
30 | bus_LV_1058-16_0_4_node_45 | 0.4 | n |  | TRUE
31 | bus_LV_1058-16_0_4_node_13 | 0.4 | n |  | TRUE
32 | bus_LV_1058-16_0_4_node_51 | 0.4 | n |  | TRUE
33 | bus_LV_1058-16_0_4_node_14 | 0.4 | n |  | TRUE
34 | bus_LV_1058-16_0_4_node_83 | 0.4 | n |  | TRUE
35 | bus_LV_1058-16_0_4_node_18 | 0.4 | n |  | TRUE
36 | bus_LV_1058-16_0_4_node_67 | 0.4 | n |  | TRUE
37 | bus_LV_1058-16_0_4_node_96 | 0.4 | n |  | TRUE
38 | bus_LV_1058-16_0_4_node_28 | 0.4 | n |  | TRUE
39 | bus_LV_1058-16_0_4_node_31 | 0.4 | n |  | TRUE
40 | bus_LV_1058-16_0_4_node_89 | 0.4 | n |  | TRUE
41 | bus_LV_1058-16_0_4_node_99 | 0.4 | n |  | TRUE
42 | bus_LV_1058-16_0_4_node_73 | 0.4 | n |  | TRUE
43 | bus_LV_1058-16_0_4_node_49 | 0.4 | n |  | TRUE
44 | bus_LV_1058-16_0_4_node_22 | 0.4 | n |  | TRUE
45 | bus_LV_1058-16_0_4_node_74 | 0.4 | n |  | TRUE
46 | bus_LV_1058-16_0_4_node_50 | 0.4 | n |  | TRUE
47 | bus_LV_1058-16_0_4_node_92 | 0.4 | n |  | TRUE
48 | bus_LV_1058-16_0_4_node_91 | 0.4 | n |  | TRUE
49 | bus_LV_1058-16_0_4_node_43 | 0.4 | n |  | TRUE
50 | bus_LV_1058-16_0_4_node_53 | 0.4 | n |  | TRUE
51 | bus_LV_1058-16_0_4_node_64 | 0.4 | n |  | TRUE
52 | bus_LV_1058-16_0_4_node_65 | 0.4 | n |  | TRUE
53 | bus_LV_1058-16_0_4_node_33 | 0.4 | n |  | TRUE
54 | bus_LV_1058-16_0_4_node_35 | 0.4 | n |  | TRUE
55 | bus_LV_1058-16_0_4_node_34 | 0.4 | n |  | TRUE
56 | bus_LV_1058-16_0_4_node_63 | 0.4 | n |  | TRUE
57 | bus_LV_1058-16_0_4_node_71 | 0.4 | n |  | TRUE
58 | bus_LV_1058-16_0_4_node_79 | 0.4 | n |  | TRUE
59 | bus_LV_1058-16_0_4_node_38 | 0.4 | n |  | TRUE
60 | bus_LV_1058-16_0_4_node_41 | 0.4 | n |  | TRUE
61 | bus_LV_1058-16_0_4_node_47 | 0.4 | n |  | TRUE
62 | bus_LV_1058-16_0_4_node_66 | 0.4 | n |  | TRUE
63 | bus_LV_1058-16_0_4_node_95 | 0.4 | n |  | TRUE
64 | bus_LV_1058-16_0_4_node_72 | 0.4 | n |  | TRUE
65 | bus_LV_1058-16_0_4_node_52 | 0.4 | n |  | TRUE
66 | bus_LV_1058-16_0_4_node_75 | 0.4 | n |  | TRUE
67 | bus_LV_1058-16_0_4_node_55 | 0.4 | n |  | TRUE
68 | bus_LV_1058-16_0_4_node_82 | 0.4 | n |  | TRUE
69 | bus_LV_1058-16_0_4_node_77 | 0.4 | n |  | TRUE
70 | bus_LV_1058-16_0_4_node_54 | 0.4 | n |  | TRUE
71 | bus_LV_1058-16_0_4_node_56 | 0.4 | n |  | TRUE
72 | bus_LV_1058-16_0_4_node_57 | 0.4 | n |  | TRUE
73 | bus_LV_1058-16_0_4_node_76 | 0.4 | n |  | TRUE
74 | bus_LV_1058-16_0_4_node_85 | 0.4 | n |  | TRUE
75 | bus_LV_1058-16_0_4_node_84 | 0.4 | n |  | TRUE
76 | bus_LV_1058-16_0_4_node_58 | 0.4 | n |  | TRUE
77 | bus_LV_1058-16_0_4_node_60 | 0.4 | n |  | TRUE
78 | bus_LV_1058-16_0_4_node_90 | 0.4 | n |  | TRUE
79 | bus_LV_1058-16_0_4_node_59 | 0.4 | n |  | TRUE
80 | bus_LV_1058-16_0_4_node_86 | 0.4 | n |  | TRUE
81 | bus_LV_1058-16_0_4_node_88 | 0.4 | n |  | TRUE
82 | bus_LV_1058-16_0_4_node_87 | 0.4 | n |  | TRUE
83 | bus_LV_1058-16_0_4_node_62 | 0.4 | n |  | TRUE
84 | bus_LV_1058-16_0_4_node_93 | 0.4 | n |  | TRUE
85 | bus_LV_1058-16_0_4_node_70 | 0.4 | n |  | TRUE
86 | bus_LV_1058-16_0_4_node_42 | 0.4 | n |  | TRUE
87 | bus_LV_1058-16_0_4_node_61 | 0.4 | n |  | TRUE
88 | bus_LV_1058-16_0_4_node_81 | 0.4 | n |  | TRUE
89 | bus_LV_1058-16_0_4_node_68 | 0.4 | n |  | TRUE
90 | bus_LV_1058-16_0_4_node_69 | 0.4 | n |  | TRUE
91 | bus_LV_1058-16_0_4_node_100 | 0.4 | n |  | TRUE
92 | bus_LV_1058-16_0_4_node_94 | 0.4 | n |  | TRUE
93 | bus_MV_23_0_node_184 | 20 | n |  | TRUE

## load
| name | bus | p_mw | q_mvar | const_z_percent | const_i_percent | sn_mva | scaling | in_service | type
0 | LV_1058-16_0_4_load_0 | 0 | 0.011723 | 0.002938 | 0 | 0 |  | 1 | TRUE | wye
1 | LV_1058-16_0_4_load_1 | 1 | 0.006291 | 0.0015767 | 0 | 0 |  | 1 | TRUE | wye
2 | LV_1058-16_0_4_load_98 | 5 | 0.0072396 | 0.0018144 | 0 | 0 |  | 1 | TRUE | wye
3 | LV_1058-16_0_4_load_80 | 8 | 0.0040932 | 0.0010259 | 0 | 0 |  | 1 | TRUE | wye
4 | LV_1058-16_0_4_load_78 | 9 | 0.0040946 | 0.0010262 | 0 | 0 |  | 1 | TRUE | wye
5 | LV_1058-16_0_4_load_44 | 11 | 0.0046853 | 0.0011742 | 0 | 0 |  | 1 | TRUE | wye
6 | LV_1058-16_0_4_load_48 | 13 | 0.0048656 | 0.0012194 | 0 | 0 |  | 1 | TRUE | wye
7 | LV_1058-16_0_4_load_101 | 15 | 0.0062321 | 0.0015619 | 0 | 0 |  | 1 | TRUE | wye
8 | LV_1058-16_0_4_load_40 | 19 | 0.012308 | 0.0030846 | 0 | 0 |  | 1 | TRUE | wye
9 | LV_1058-16_0_4_load_97 | 21 | 0.0061299 | 0.0015363 | 0 | 0 |  | 1 | TRUE | wye
10 | LV_1058-16_0_4_load_36 | 27 | 0.033506 | 0.0083973 | 0 | 0 |  | 1 | TRUE | wye
11 | LV_1058-16_0_4_load_45 | 30 | 0.0073152 | 0.0018334 | 0 | 0 |  | 1 | TRUE | wye
12 | LV_1058-16_0_4_load_51 | 32 | 0.01041 | 0.0026091 | 0 | 0 |  | 1 | TRUE | wye
13 | LV_1058-16_0_4_load_83 | 34 | 0.010797 | 0.0027059 | 0 | 0 |  | 1 | TRUE | wye
14 | LV_1058-16_0_4_load_67 | 36 | 0.0062091 | 0.0015562 | 0 | 0 |  | 1 | TRUE | wye
15 | LV_1058-16_0_4_load_96 | 37 | 0.012084 | 0.0030285 | 0 | 0 |  | 1 | TRUE | wye
16 | LV_1058-16_0_4_load_89 | 40 | 0.0048565 | 0.0012171 | 0 | 0 |  | 1 | TRUE | wye
17 | LV_1058-16_0_4_load_99 | 41 | 0.0050514 | 0.001266 | 0 | 0 |  | 1 | TRUE | wye
18 | LV_1058-16_0_4_load_73 | 42 | 0.0059714 | 0.0014966 | 0 | 0 |  | 1 | TRUE | wye
19 | LV_1058-16_0_4_load_50 | 46 | 0.011535 | 0.0028909 | 0 | 0 |  | 1 | TRUE | wye
20 | LV_1058-16_0_4_load_91 | 48 | 0.0093608 | 0.002346 | 0 | 0 |  | 1 | TRUE | wye
21 | LV_1058-16_0_4_load_43 | 49 | 0.0061873 | 0.0015507 | 0 | 0 |  | 1 | TRUE | wye
22 | LV_1058-16_0_4_load_53 | 50 | 0.0046599 | 0.0011679 | 0 | 0 |  | 1 | TRUE | wye
23 | LV_1058-16_0_4_load_64 | 51 | 0.0018576 | 0.00046555 | 0 | 0 |  | 1 | TRUE | wye
24 | LV_1058-16_0_4_load_65 | 52 | 0.014455 | 0.0036227 | 0 | 0 |  | 1 | TRUE | wye
25 | LV_1058-16_0_4_load_63 | 56 | 0.0024878 | 0.00062351 | 0 | 0 |  | 1 | TRUE | wye
26 | LV_1058-16_0_4_load_71 | 57 | 0.0029051 | 0.00072808 | 0 | 0 |  | 1 | TRUE | wye
27 | LV_1058-16_0_4_load_79 | 58 | 0.0085981 | 0.0021549 | 0 | 0 |  | 1 | TRUE | wye
28 | LV_1058-16_0_4_load_38 | 59 | 0.010133 | 0.0025396 | 0 | 0 |  | 1 | TRUE | wye
29 | LV_1058-16_0_4_load_41 | 60 | 0.0054451 | 0.0013647 | 0 | 0 |  | 1 | TRUE | wye
30 | LV_1058-16_0_4_load_47 | 61 | 0.0078102 | 0.0019574 | 0 | 0 |  | 1 | TRUE | wye
31 | LV_1058-16_0_4_load_66 | 62 | 0.018695 | 0.0046855 | 0 | 0 |  | 1 | TRUE | wye
32 | LV_1058-16_0_4_load_95 | 63 | 0.0071364 | 0.0017886 | 0 | 0 |  | 1 | TRUE | wye
33 | LV_1058-16_0_4_load_72 | 64 | 0.017795 | 0.00446 | 0 | 0 |  | 1 | TRUE | wye
34 | LV_1058-16_0_4_load_52 | 65 | 0.009327 | 0.0023376 | 0 | 0 |  | 1 | TRUE | wye
35 | LV_1058-16_0_4_load_75 | 66 | 0.0060714 | 0.0015216 | 0 | 0 |  | 1 | TRUE | wye
36 | LV_1058-16_0_4_load_82 | 68 | 0.0013992 | 0.00035066 | 0 | 0 |  | 1 | TRUE | wye
37 | LV_1058-16_0_4_load_77 | 69 | 0.0028554 | 0.00071562 | 0 | 0 |  | 1 | TRUE | wye
38 | LV_1058-16_0_4_load_76 | 73 | 0.0016691 | 0.00041831 | 0 | 0 |  | 1 | TRUE | wye
39 | LV_1058-16_0_4_load_85 | 74 | 0.0019002 | 0.00047625 | 0 | 0 |  | 1 | TRUE | wye
40 | LV_1058-16_0_4_load_84 | 75 | 0.0028448 | 0.00071297 | 0 | 0 |  | 1 | TRUE | wye
41 | LV_1058-16_0_4_load_90 | 78 | 0.0017784 | 0.00044572 | 0 | 0 |  | 1 | TRUE | wye
42 | LV_1058-16_0_4_load_86 | 80 | 0.001617 | 0.00040526 | 0 | 0 |  | 1 | TRUE | wye
43 | LV_1058-16_0_4_load_88 | 81 | 0.0040177 | 0.0010069 | 0 | 0 |  | 1 | TRUE | wye
44 | LV_1058-16_0_4_load_87 | 82 | 0.0033953 | 0.00085095 | 0 | 0 |  | 1 | TRUE | wye
45 | LV_1058-16_0_4_load_62 | 83 | 0.0029818 | 0.00074731 | 0 | 0 |  | 1 | TRUE | wye
46 | LV_1058-16_0_4_load_93 | 84 | 0.018694 | 0.004685 | 0 | 0 |  | 1 | TRUE | wye
47 | LV_1058-16_0_4_load_42 | 86 | 0.022098 | 0.0055382 | 0 | 0 |  | 1 | TRUE | wye
48 | LV_1058-16_0_4_load_61 | 87 | 0.0042537 | 0.0010661 | 0 | 0 |  | 1 | TRUE | wye
49 | LV_1058-16_0_4_load_81 | 88 | 0.0037866 | 0.00094902 | 0 | 0 |  | 1 | TRUE | wye
50 | LV_1058-16_0_4_load_100 | 91 | 0.024933 | 0.0062488 | 0 | 0 |  | 1 | TRUE | wye
51 | LV_1058-16_0_4_load_94 | 92 | 0.019172 | 0.0048049 | 0 | 0 |  | 1 | TRUE | wye

## ext_grid
| name | bus | vm_pu | va_degree | slack_weight | in_service
0 |  | 47 | 1 | 0 | 1 | TRUE

## line
| name | std_type | from_bus | to_bus | length_km | r_ohm_per_km | x_ohm_per_km | c_nf_per_km | g_us_per_km | max_i_ka | df | parallel | type | in_service
0 | LV_1058-16_0_4_line_0 |  | 0 | 1 | 0.00032277 | 0.125 | 0.08 | 261 | 0 | 0.364 | 1 | 1 | cs | TRUE
1 | LV_1058-16_0_4_line_1 |  | 1 | 2 | 0.017186 | 0.125 | 0.08 | 261 | 0 | 0.364 | 1 | 1 | cs | TRUE
2 | LV_1058-16_0_4_line_2 |  | 2 | 3 | 0.043574 | 0.125 | 0.08 | 261 | 0 | 0.364 | 1 | 3 | cs | TRUE
3 | LV_1058-16_0_4_line_3 |  | 2 | 4 | 0.082491 | 0.125 | 0.08 | 261 | 0 | 0.364 | 1 | 3 | cs | TRUE
4 | LV_1058-16_0_4_line_4 |  | 3 | 5 | 0.012742 | 0.125 | 0.08 | 261 | 0 | 0.364 | 1 | 1 | cs | TRUE
5 | LV_1058-16_0_4_line_5 |  | 3 | 6 | 0.046422 | 0.125 | 0.08 | 261 | 0 | 0.364 | 1 | 3 | cs | TRUE
6 | LV_1058-16_0_4_line_6 |  | 4 | 37 | 0.005583 | 0.125 | 0.08 | 261 | 0 | 0.364 | 1 | 1 | cs | TRUE
7 | LV_1058-16_0_4_line_7 |  | 4 | 29 | 0.029868 | 0.125 | 0.08 | 261 | 0 | 0.364 | 1 | 2 | cs | TRUE
8 | LV_1058-16_0_4_line_8 |  | 6 | 8 | 0.025165 | 0.125 | 0.08 | 261 | 0 | 0.364 | 1 | 3 | cs | TRUE
9 | LV_1058-16_0_4_line_9 |  | 6 | 42 | 0.02242 | 0.125 | 0.08 | 261 | 0 | 0.364 | 1 | 3 | cs | TRUE
10 | LV_1058-16_0_4_line_10 |  | 7 | 8 | 0.046508 | 0.125 | 0.08 | 261 | 0 | 0.364 | 1 | 3 | cs | TRUE
11 | LV_1058-16_0_4_line_11 |  | 7 | 9 | 0.058232 | 0.125 | 0.08 | 261 | 0 | 0.364 | 1 | 3 | cs | TRUE
12 | LV_1058-16_0_4_line_12 |  | 9 | 58 | 0.007743 | 0.125 | 0.08 | 261 | 0 | 0.364 | 1 | 2 | cs | TRUE
13 | LV_1058-16_0_4_line_13 |  | 10 | 11 | 0.0051929 | 0.125 | 0.08 | 261 | 0 | 0.364 | 1 | 1 | cs | TRUE
14 | LV_1058-16_0_4_line_14 |  | 10 | 12 | 0.0070556 | 0.125 | 0.08 | 261 | 0 | 0.364 | 1 | 1 | cs | TRUE
15 | LV_1058-16_0_4_line_15 |  | 10 | 13 | 0.014271 | 0.125 | 0.08 | 261 | 0 | 0.364 | 1 | 1 | cs | TRUE
16 | LV_1058-16_0_4_line_16 |  | 11 | 16 | 0.012862 | 0.125 | 0.08 | 261 | 0 | 0.364 | 1 | 1 | cs | TRUE
17 | LV_1058-16_0_4_line_17 |  | 12 | 46 | 0.018514 | 0.125 | 0.08 | 261 | 0 | 0.364 | 1 | 1 | cs | TRUE
18 | LV_1058-16_0_4_line_18 |  | 12 | 31 | 0.028273 | 0.125 | 0.08 | 261 | 0 | 0.364 | 1 | 1 | cs | TRUE
19 | LV_1058-16_0_4_line_19 |  | 13 | 23 | 0.013581 | 0.125 | 0.08 | 261 | 0 | 0.364 | 1 | 1 | cs | TRUE
20 | LV_1058-16_0_4_line_20 |  | 14 | 15 | 0.016553 | 0.125 | 0.08 | 261 | 0 | 0.364 | 1 | 1 | cs | TRUE
21 | LV_1058-16_0_4_line_21 |  | 14 | 16 | 0.0376 | 0.125 | 0.08 | 261 | 0 | 0.364 | 1 | 1 | cs | TRUE
22 | LV_1058-16_0_4_line_22 |  | 16 | 49 | 0.018561 | 0.125 | 0.08 | 261 | 0 | 0.364 | 1 | 1 | cs | TRUE
23 | LV_1058-16_0_4_line_23 |  | 17 | 18 | 0.029756 | 0.125 | 0.08 | 261 | 0 | 0.364 | 1 | 3 | cs | TRUE
24 | LV_1058-16_0_4_line_24 |  | 17 | 19 | 0.0099566 | 0.125 | 0.08 | 261 | 0 | 0.364 | 1 | 3 | cs | TRUE
25 | LV_1058-16_0_4_line_25 |  | 18 | 59 | 0.0057815 | 0.125 | 0.08 | 261 | 0 | 0.364 | 1 | 3 | cs | TRUE
26 | LV_1058-16_0_4_line_26 |  | 19 | 60 | 0.010332 | 0.125 | 0.08 | 261 | 0 | 0.364 | 1 | 3 | cs | TRUE
27 | LV_1058-16_0_4_line_27 |  | 20 | 21 | 0.005067 | 0.125 | 0.08 | 261 | 0 | 0.364 | 1 | 1 | cs | TRUE
28 | LV_1058-16_0_4_line_28 |  | 20 | 22 | 0.028961 | 0.125 | 0.08 | 261 | 0 | 0.364 | 1 | 1 | cs | TRUE
29 | LV_1058-16_0_4_line_29 |  | 20 | 23 | 0.011931 | 0.125 | 0.08 | 261 | 0 | 0.364 | 1 | 1 | cs | TRUE
30 | LV_1058-16_0_4_line_30 |  | 22 | 41 | 0.014355 | 0.125 | 0.08 | 261 | 0 | 0.364 | 1 | 1 | cs | TRUE
31 | LV_1058-16_0_4_line_31 |  | 23 | 43 | 0.034428 | 0.125 | 0.08 | 261 | 0 | 0.364 | 1 | 1 | cs | TRUE
32 | LV_1058-16_0_4_line_32 |  | 23 | 28 | 0.010098 | 0.125 | 0.08 | 261 | 0 | 0.364 | 1 | 2 | cs | TRUE
33 | LV_1058-16_0_4_line_33 |  | 24 | 25 | 0.003304 | 0.125 | 0.08 | 261 | 0 | 0.364 | 1 | 3 | cs | TRUE
34 | LV_1058-16_0_4_line_34 |  | 24 | 26 | 0.047271 | 0.125 | 0.08 | 261 | 0 | 0.364 | 1 | 3 | cs | TRUE
35 | LV_1058-16_0_4_line_35 |  | 24 | 27 | 0.059074 | 0.125 | 0.08 | 261 | 0 | 0.364 | 1 | 2 | cs | TRUE
36 | LV_1058-16_0_4_line_36 |  | 25 | 59 | 0.011661 | 0.125 | 0.08 | 261 | 0 | 0.364 | 1 | 3 | cs | TRUE
37 | LV_1058-16_0_4_line_37 |  | 26 | 47 | 0.022632 | 0.125 | 0.08 | 261 | 0 | 0.364 | 1 | 3 | cs | TRUE
38 | LV_1058-16_0_4_line_38 |  | 26 | 48 | 0.0041328 | 0.125 | 0.08 | 261 | 0 | 0.364 | 1 | 3 | cs | TRUE
39 | LV_1058-16_0_4_line_39 |  | 28 | 29 | 0.030281 | 0.125 | 0.08 | 261 | 0 | 0.364 | 1 | 2 | cs | TRUE
40 | LV_1058-16_0_4_line_40 |  | 28 | 30 | 0.01763 | 0.125 | 0.08 | 261 | 0 | 0.364 | 1 | 1 | cs | TRUE
41 | LV_1058-16_0_4_line_41 |  | 29 | 61 | 0.017286 | 0.125 | 0.08 | 261 | 0 | 0.364 | 1 | 1 | cs | TRUE
42 | LV_1058-16_0_4_line_42 |  | 31 | 32 | 0.043767 | 0.125 | 0.08 | 261 | 0 | 0.364 | 1 | 1 | cs | TRUE
43 | LV_1058-16_0_4_line_43 |  | 33 | 34 | 0.028236 | 0.125 | 0.08 | 261 | 0 | 0.364 | 1 | 3 | cs | TRUE
44 | LV_1058-16_0_4_line_44 |  | 33 | 35 | 0.02306 | 0.125 | 0.08 | 261 | 0 | 0.364 | 1 | 3 | cs | TRUE
45 | LV_1058-16_0_4_line_45 |  | 33 | 36 | 0.021243 | 0.125 | 0.08 | 261 | 0 | 0.364 | 1 | 3 | cs | TRUE
46 | LV_1058-16_0_4_line_46 |  | 34 | 48 | 0.011022 | 0.125 | 0.08 | 261 | 0 | 0.364 | 1 | 3 | cs | TRUE
47 | LV_1058-16_0_4_line_47 |  | 35 | 38 | 0.01554 | 0.125 | 0.08 | 261 | 0 | 0.364 | 1 | 2 | cs | TRUE
48 | LV_1058-16_0_4_line_48 |  | 35 | 39 | 0.029029 | 0.125 | 0.08 | 261 | 0 | 0.364 | 1 | 2 | cs | TRUE
49 | LV_1058-16_0_4_line_49 |  | 35 | 40 | 0.014778 | 0.125 | 0.08 | 261 | 0 | 0.364 | 1 | 3 | cs | TRUE
50 | LV_1058-16_0_4_line_50 |  | 36 | 62 | 0.010647 | 0.125 | 0.08 | 261 | 0 | 0.364 | 1 | 3 | cs | TRUE
51 | LV_1058-16_0_4_line_51 |  | 38 | 50 | 0.024907 | 0.125 | 0.08 | 261 | 0 | 0.364 | 1 | 1 | cs | TRUE
52 | LV_1058-16_0_4_line_52 |  | 39 | 51 | 0.024145 | 0.125 | 0.08 | 261 | 0 | 0.364 | 1 | 1 | cs | TRUE
53 | LV_1058-16_0_4_line_53 |  | 39 | 52 | 0.032025 | 0.125 | 0.08 | 261 | 0 | 0.364 | 1 | 1 | cs | TRUE
54 | LV_1058-16_0_4_line_54 |  | 40 | 44 | 0.015886 | 0.125 | 0.08 | 261 | 0 | 0.364 | 1 | 3 | cs | TRUE
55 | LV_1058-16_0_4_line_55 |  | 42 | 64 | 0.012674 | 0.125 | 0.08 | 261 | 0 | 0.364 | 1 | 3 | cs | TRUE
56 | LV_1058-16_0_4_line_56 |  | 43 | 65 | 0.064996 | 0.125 | 0.08 | 261 | 0 | 0.364 | 1 | 1 | cs | TRUE
57 | LV_1058-16_0_4_line_57 |  | 44 | 45 | 0.024069 | 0.125 | 0.08 | 261 | 0 | 0.364 | 1 | 3 | cs | TRUE
58 | LV_1058-16_0_4_line_58 |  | 45 | 66 | 0.016014 | 0.125 | 0.08 | 261 | 0 | 0.364 | 1 | 1 | cs | TRUE
59 | LV_1058-16_0_4_line_59 |  | 45 | 64 | 0.015002 | 0.125 | 0.08 | 261 | 0 | 0.364 | 1 | 3 | cs | TRUE
60 | LV_1058-16_0_4_line_60 |  | 47 | 63 | 0.018034 | 0.125 | 0.08 | 261 | 0 | 0.364 | 1 | 1 | cs | TRUE
61 | LV_1058-16_0_4_line_61 |  | 50 | 70 | 0.016954 | 0.125 | 0.08 | 261 | 0 | 0.364 | 1 | 1 | cs | TRUE
62 | LV_1058-16_0_4_line_62 |  | 52 | 53 | 0.05851 | 0.125 | 0.08 | 261 | 0 | 0.364 | 1 | 1 | cs | TRUE
63 | LV_1058-16_0_4_line_63 |  | 53 | 54 | 0.13123 | 0.125 | 0.08 | 261 | 0 | 0.364 | 1 | 1 | cs | TRUE
64 | LV_1058-16_0_4_line_64 |  | 54 | 57 | 0.035688 | 0.125 | 0.08 | 261 | 0 | 0.364 | 1 | 1 | cs | TRUE
65 | LV_1058-16_0_4_line_65 |  | 55 | 56 | 0.014367 | 0.125 | 0.08 | 261 | 0 | 0.364 | 1 | 1 | cs | TRUE
66 | LV_1058-16_0_4_line_66 |  | 55 | 57 | 0.01091 | 0.125 | 0.08 | 261 | 0 | 0.364 | 1 | 1 | cs | TRUE
67 | LV_1058-16_0_4_line_67 |  | 56 | 83 | 0.0030192 | 0.125 | 0.08 | 261 | 0 | 0.364 | 1 | 1 | cs | TRUE
68 | LV_1058-16_0_4_line_68 |  | 60 | 86 | 0.018934 | 0.125 | 0.08 | 261 | 0 | 0.364 | 1 | 2 | cs | TRUE
69 | LV_1058-16_0_4_line_69 |  | 62 | 89 | 0.008351 | 0.125 | 0.08 | 261 | 0 | 0.364 | 1 | 3 | cs | TRUE
70 | LV_1058-16_0_4_line_70 |  | 67 | 68 | 0.019111 | 0.125 | 0.08 | 261 | 0 | 0.364 | 1 | 1 | cs | TRUE
71 | LV_1058-16_0_4_line_71 |  | 67 | 69 | 0.01149 | 0.125 | 0.08 | 261 | 0 | 0.364 | 1 | 1 | cs | TRUE
72 | LV_1058-16_0_4_line_72 |  | 67 | 70 | 0.002623 | 0.125 | 0.08 | 261 | 0 | 0.364 | 1 | 1 | cs | TRUE
73 | LV_1058-16_0_4_line_73 |  | 68 | 78 | 0.021685 | 0.125 | 0.08 | 261 | 0 | 0.364 | 1 | 1 | cs | TRUE
74 | LV_1058-16_0_4_line_74 |  | 69 | 73 | 0.037287 | 0.125 | 0.08 | 261 | 0 | 0.364 | 1 | 1 | cs | TRUE
75 | LV_1058-16_0_4_line_75 |  | 70 | 87 | 0.011929 | 0.125 | 0.08 | 261 | 0 | 0.364 | 1 | 1 | cs | TRUE
76 | LV_1058-16_0_4_line_76 |  | 71 | 72 | 0.036817 | 0.125 | 0.08 | 261 | 0 | 0.364 | 1 | 1 | cs | TRUE
77 | LV_1058-16_0_4_line_77 |  | 71 | 73 | 0.07124 | 0.125 | 0.08 | 261 | 0 | 0.364 | 1 | 1 | cs | TRUE
78 | LV_1058-16_0_4_line_78 |  | 72 | 74 | 0.023374 | 0.125 | 0.08 | 261 | 0 | 0.364 | 1 | 1 | cs | TRUE
79 | LV_1058-16_0_4_line_79 |  | 72 | 75 | 0.007337 | 0.125 | 0.08 | 261 | 0 | 0.364 | 1 | 1 | cs | TRUE
80 | LV_1058-16_0_4_line_80 |  | 75 | 79 | 0.020376 | 0.125 | 0.08 | 261 | 0 | 0.364 | 1 | 1 | cs | TRUE
81 | LV_1058-16_0_4_line_81 |  | 76 | 77 | 0.00243 | 0.125 | 0.08 | 261 | 0 | 0.364 | 1 | 1 | cs | TRUE
82 | LV_1058-16_0_4_line_82 |  | 76 | 78 | 0.036259 | 0.125 | 0.08 | 261 | 0 | 0.364 | 1 | 1 | cs | TRUE
83 | LV_1058-16_0_4_line_83 |  | 77 | 81 | 0.015286 | 0.125 | 0.08 | 261 | 0 | 0.364 | 1 | 1 | cs | TRUE
84 | LV_1058-16_0_4_line_84 |  | 79 | 80 | 0.010246 | 0.125 | 0.08 | 261 | 0 | 0.364 | 1 | 1 | cs | TRUE
85 | LV_1058-16_0_4_line_85 |  | 81 | 82 | 0.020362 | 0.125 | 0.08 | 261 | 0 | 0.364 | 1 | 1 | cs | TRUE
86 | LV_1058-16_0_4_line_86 |  | 84 | 85 | 0.0082713 | 0.125 | 0.08 | 261 | 0 | 0.364 | 1 | 1 | cs | TRUE
87 | LV_1058-16_0_4_line_87 |  | 85 | 92 | 0.026746 | 0.125 | 0.08 | 261 | 0 | 0.364 | 1 | 2 | cs | TRUE
88 | LV_1058-16_0_4_line_88 |  | 85 | 90 | 0.018906 | 0.125 | 0.08 | 261 | 0 | 0.364 | 1 | 2 | cs | TRUE
89 | LV_1058-16_0_4_line_89 |  | 87 | 88 | 0.026779 | 0.125 | 0.08 | 261 | 0 | 0.364 | 1 | 1 | cs | TRUE
90 | LV_1058-16_0_4_line_90 |  | 89 | 90 | 0.015058 | 0.125 | 0.08 | 261 | 0 | 0.364 | 1 | 3 | cs | TRUE
91 | LV_1058-16_0_4_line_91 |  | 90 | 91 | 0.03321 | 0.125 | 0.08 | 261 | 0 | 0.364 | 1 | 2 | cs | TRUE

## trafo
| name | std_type | hv_bus | lv_bus | sn_mva | vn_hv_kv | vn_lv_kv | vk_percent | vkr_percent | pfe_kw | i0_percent | shift_degree | tap_side | tap_neutral | tap_min | tap_max | tap_step_percent | tap_step_degree | tap_pos | tap_phase_shifter | parallel | df | in_service
0 | LV_1058-16_0_4_trafo_92 | 0.63 MVA 20/0.4 kV | 93 | 47 | 0.63 | 20 | 0.4 | 6 | 1.206 | 1.65 | 0.2619 | 150 | hv | 0 | -2 | 2 | 2.5 | 0 | 0 | FALSE | 1 | 1 | TRUE

## line_geodata
| x0 | y0 | x1 | y1 | x2 | y2 | x3 | y3 | x4 | y4 | x5 | y5 | x6 | y6 | x7 | y7 | x8 | y8 | x9 | y9 | x10 | y10 | x11 | y11 | x12 | y12 | x13 | y13 | x14 | y14 | x15 | y15
0 | 2666087.5776 | 1208413.8054 | 2666087.566 | 1208413.4828
1 | 2666086.9499 | 1208396.3081 | 2666087.566 | 1208413.4828
2 | 2666086.9499 | 1208396.3081 | 2666112.0477 | 1208394.8518 | 2666115.0864 | 1208395.7637 | 2666117.3019 | 1208397.5449 | 2666118.4995 | 1208399.9263 | 2666118.607 | 1208400.5168 | 2666119.0739 | 1208402.979 | 2666118.1622 | 1208405.6705 | 2666115.8931 | 1208408.725
3 | 2666053.7164 | 1208360.0515 | 2666043.6883 | 1208379.9639 | 2666043.0931 | 1208382.9035 | 2666043.2771 | 1208384.829 | 2666044.7414 | 1208386.4795 | 2666058.6464 | 1208386.5334 | 2666058.8029 | 1208390.2485 | 2666058.9373 | 1208393.2184 | 2666069.8375 | 1208392.7388 | 2666069.9922 | 1208397.2988 | 2666086.9499 | 1208396.3081
4 | 2666111.1266 | 1208399.0775 | 2666112.8978 | 1208399.0971 | 2666112.8594 | 1208406.0009 | 2666115.8931 | 1208408.725
5 | 2666115.8931 | 1208408.725 | 2666118.1622 | 1208405.6705 | 2666119.0739 | 1208402.979 | 2666118.607 | 1208400.5168 | 2666119.5099 | 1208399.3149 | 2666122.55 | 1208395.2906 | 2666129.5865 | 1208399.7379 | 2666133.767 | 1208395.0369 | 2666134.3829 | 1208395.7108 | 2666136.9971 | 1208398.5637 | 2666137.6431 | 1208399.2713 | 2666137.1529 | 1208399.5994 | 2666132.3182 | 1208404.3376 | 2666130.4672 | 1208406.7074
6 | 2666053.7164 | 1208360.0515 | 2666058.7218 | 1208362.5529
7 | 2666067.1497 | 1208333.3616 | 2666053.7164 | 1208360.0515
8 | 2666130.4672 | 1208406.7074 | 2666120.8194 | 1208419.0415 | 2666114.9512 | 1208426.5203
9 | 2666130.4672 | 1208406.7074 | 2666137.2107 | 1208411.5295 | 2666139.1493 | 1208409.4831 | 2666148.3856 | 1208416.0116
10 | 2666086.4289 | 1208463.2544 | 2666102.4502 | 1208442.4524 | 2666114.9512 | 1208426.5203
11 | 2666086.4289 | 1208463.2544 | 2666118.818 | 1208485.7601 | 2666131.0315 | 1208471.4789
12 | 2666136.064 | 1208465.5943 | 2666131.0315 | 1208471.4789
13 | 2666088.2858 | 1208275.6937 | 2666090.636 | 1208271.063
14 | 2666088.2858 | 1208275.6937 | 2666088.9966 | 1208276.0462 | 2666091.2044 | 1208277.1491 | 2666094.1079 | 1208278.6043 | 2666094.5994 | 1208278.8432
15 | 2666088.2858 | 1208275.6937 | 2666081.8338 | 1208288.4227
16 | 2666096.349 | 1208259.5397 | 2666093.2292 | 1208265.9535 | 2666090.636 | 1208271.063
17 | 2666094.5994 | 1208278.8432 | 2666111.0935 | 1208287.2513
18 | 2666107.3178 | 1208253.5797 | 2666094.5994 | 1208278.8432
19 | 2666075.6939 | 1208300.5361 | 2666081.8338 | 1208288.4227
20 | 2666112.8115 | 1208225.7347 | 2666097.5795 | 1208219.1509
21 | 2666096.349 | 1208259.5397 | 2666101.9895 | 1208247.9617 | 2666112.8115 | 1208225.7347
22 | 2666096.349 | 1208259.5397 | 2666090.4812 | 1208256.6396 | 2666079.7525 | 1208251.2287
23 | 2666181.836 | 1208317.2219 | 2666168.0044 | 1208335.213 | 2666167.3484 | 1208342.2656
24 | 2666181.836 | 1208317.2219 | 2666174.0208 | 1208311.053
25 | 2666167.3484 | 1208342.2656 | 2666164.8403 | 1208345.6176 | 2666163.8693 | 1208346.8831
26 | 2666165.1649 | 1208306.26 | 2666167.5779 | 1208306.4907 | 2666170.6361 | 1208308.3813 | 2666174.0208 | 1208311.053
27 | 2666070.2769 | 1208311.1716 | 2666065.787 | 1208308.7982
28 | 2666057.127 | 1208336.9752 | 2666061.3548 | 1208328.6835 | 2666070.2769 | 1208311.1716
29 | 2666070.2769 | 1208311.1716 | 2666075.6939 | 1208300.5361
30 | 2666044.8841 | 1208329.6241 | 2666046.7335 | 1208331.5124 | 2666057.127 | 1208336.9752
31 | 2666044.6895 | 1208285.3838 | 2666075.6939 | 1208300.5361
32 | 2666075.6939 | 1208300.5361 | 2666079.1649 | 1208302.2311 | 2666081.5848 | 1208303.4031 | 2666082.1067 | 1208303.6535 | 2666080.7772 | 1208306.307
33 | 2666156.7711 | 1208356.1346 | 2666154.7576 | 1208358.7583
34 | 2666154.7576 | 1208358.7583 | 2666158.2629 | 1208361.4655 | 2666153.9431 | 1208368.4553 | 2666151.9688 | 1208371.6576 | 2666154.4074 | 1208373.2077 | 2666156.3066 | 1208375.3968 | 2666157.4863 | 1208378.0226 | 2666157.8652 | 1208380.8841 | 2666157.4002 | 1208383.7362 | 2666160.4389 | 1208384.6371 | 2666166.6832 | 1208386.4852 | 2666168.8177 | 1208381.1723 | 2666169.193 | 1208380.2314
35 | 2666154.7576 | 1208358.7583 | 2666129.248 | 1208339.0415 | 2666124.9026 | 1208338.0483 | 2666119.5389 | 1208339.7455 | 2666115.9207 | 1208343.7968 | 2666110.3863 | 1208353.6689
36 | 2666156.7711 | 1208356.1346 | 2666163.8693 | 1208346.8831
37 | 2666162.7441 | 1208362.5603 | 2666160.8569 | 1208365.4522 | 2666160.3289 | 1208367.1363 | 2666160.1404 | 1208371.7926 | 2666161.4312 | 1208374.6865 | 2666163.2423 | 1208376.5966 | 2666169.193 | 1208380.2314
38 | 2666169.193 | 1208380.2314 | 2666172.7191 | 1208382.3871
39 | 2666080.7772 | 1208306.307 | 2666067.1497 | 1208333.3616
40 | 2666080.7772 | 1208306.307 | 2666096.5363 | 1208314.2096
41 | 2666067.1497 | 1208333.3616 | 2666082.5775 | 1208341.158
42 | 2666107.3178 | 1208253.5797 | 2666134.5631 | 1208267.6456 | 2666140.6307 | 1208256.03
43 | 2666207.3898 | 1208400.7786 | 2666182.3217 | 1208387.7829
44 | 2666207.3898 | 1208400.7786 | 2666206.1089 | 1208405.2226 | 2666216.8225 | 1208411.9567 | 2666216.2604 | 1208412.5953 | 2666213.6042 | 1208415.5899 | 2666212.9883 | 1208416.2835
45 | 2666207.3898 | 1208400.7786 | 2666210.25 | 1208393.1056 | 2666214.6123 | 1208385.0379 | 2666216.4962 | 1208381.6432
46 | 2666172.7191 | 1208382.3871 | 2666177.2129 | 1208385.1344 | 2666182.3217 | 1208387.7829
47 | 2666212.9883 | 1208416.2835 | 2666219.3564 | 1208422.0354 | 2666224.4967 | 1208426.762
48 | 2666212.9883 | 1208416.2835 | 2666213.6042 | 1208415.5899 | 2666216.2604 | 1208412.5953 | 2666216.8225 | 1208411.9567 | 2666217.4313 | 1208411.2185 | 2666219.8128 | 1208408.321 | 2666220.6066 | 1208407.3514 | 2666224.4963 | 1208411.0412 | 2666228.5717 | 1208416.4898 | 2666231.4212 | 1208420.7462
49 | 2666212.9883 | 1208416.2835 | 2666206.7029 | 1208410.6103 | 2666201.518 | 1208407.012
50 | 2666222.6467 | 1208373.0303 | 2666218.9723 | 1208377.1815 | 2666216.4962 | 1208381.6432
51 | 2666224.4967 | 1208426.762 | 2666221.185 | 1208429.9049 | 2666214.2965 | 1208449.0448
52 | 2666231.4212 | 1208420.7462 | 2666233.0441 | 1208423.1657 | 2666237.7336 | 1208428.0874 | 2666247.8659 | 1208438.3663
53 | 2666231.4212 | 1208420.7462 | 2666234.1831 | 1208418.4977 | 2666249.5806 | 1208406.6946 | 2666258.2124 | 1208403.9353
54 | 2666187.452 | 1208399.7013 | 2666190.6012 | 1208400.9258 | 2666200.2069 | 1208406.1022 | 2666201.518 | 1208407.012
55 | 2666160.5755 | 1208413.6114 | 2666149.0089 | 1208416.4521 | 2666148.3856 | 1208416.0116
56 | 2666044.6895 | 1208285.3838 | 2666044.4339 | 1208289.25 | 2666033.3183 | 1208312.608 | 2666017.5166 | 1208344.1216
57 | 2666187.452 | 1208399.7013 | 2666186.8716 | 1208401.3069 | 2666173.2933 | 1208419.1006
58 | 2666173.2933 | 1208419.1006 | 2666163.5724 | 1208431.8451
59 | 2666173.2933 | 1208419.1006 | 2666164.6448 | 1208412.6119 | 2666160.5755 | 1208413.6114
60 | 2666174.3247 | 1208348.7246 | 2666171.9307 | 1208351.3775 | 2666163.3396 | 1208361.6552 | 2666162.7441 | 1208362.5603
61 | 2666208.5551 | 1208464.9974 | 2666214.2965 | 1208449.0448
62 | 2666297.9188 | 1208362.9489 | 2666295.4633 | 1208367.7135 | 2666284.4711 | 1208384.6907 | 2666277.1866 | 1208392.3033 | 2666268.8835 | 1208398.5372 | 2666260.9415 | 1208403.0629 | 2666258.2124 | 1208403.9353
63 | 2666297.9188 | 1208362.9489 | 2666304.6509 | 1208362.6235 | 2666314.3945 | 1208357.4508 | 2666333.0932 | 1208344.8508 | 2666334.2514 | 1208344.619 | 2666337.3832 | 1208343.9868 | 2666350.5132 | 1208346.0562 | 2666361.0443 | 1208343.227 | 2666362.3724 | 1208343.4419 | 2666362.1478 | 1208345.1738 | 2666360.0007 | 1208354.3445 | 2666359.8297 | 1208356.0436 | 2666362.4318 | 1208358.6074 | 2666358.3836 | 1208363.0207 | 2666350.5336 | 1208371.572 | 2666331.7087 | 1208390.7412
64 | 2666331.7087 | 1208390.7412 | 2666319.4877 | 1208403.3465 | 2666309.4651 | 1208415.8428 | 2666308.437 | 1208417.6883
65 | 2666303.3012 | 1208427.3036 | 2666298.2945 | 1208439.2998 | 2666297.9025 | 1208440.6106
66 | 2666303.3012 | 1208427.3036 | 2666303.9495 | 1208425.7432 | 2666308.437 | 1208417.6883
67 | 2666297.0375 | 1208443.5032 | 2666297.9025 | 1208440.6106
68 | 2666165.1649 | 1208306.26 | 2666163.1045 | 1208306.0631 | 2666160.5693 | 1208307.0578 | 2666151.3959 | 1208317.8192
69 | 2666229.0074 | 1208367.6536 | 2666223.7767 | 1208371.7537 | 2666222.6467 | 1208373.0303
70 | 2666211.0157 | 1208465.9253 | 2666204.5404 | 1208483.9054
71 | 2666211.0157 | 1208465.9253 | 2666221.7657 | 1208469.9823
72 | 2666208.5551 | 1208464.9974 | 2666211.0157 | 1208465.9253
73 | 2666197.1927 | 1208504.3079 | 2666204.5404 | 1208483.9054
74 | 2666249.1376 | 1208491.0969 | 2666247.7219 | 1208484.3993 | 2666241.5496 | 1208477.4488 | 2666221.7657 | 1208469.9823
75 | 2666208.5551 | 1208464.9974 | 2666204.4478 | 1208476.197
76 | 2666269.5426 | 1208555.5072 | 2666267.3318 | 1208553.9929 | 2666259.5431 | 1208550.2152 | 2666252.9433 | 1208547.5403 | 2666241.2779 | 1208545.0649 | 2666234.7488 | 1208544.9257
77 | 2666269.5426 | 1208555.5072 | 2666270.0393 | 1208554.5899 | 2666269.8755 | 1208550.1743 | 2666264.7223 | 1208525.402 | 2666263.4461 | 1208518.4613 | 2666260.7044 | 1208511.3599 | 2666256.8669 | 1208499.5545 | 2666255.3148 | 1208493.5003 | 2666254.3421 | 1208492.0886 | 2666253.1445 | 1208491.764 | 2666250.8493 | 1208491.6829 | 2666249.8085 | 1208491.6158 | 2666249.1376 | 1208491.0969 | 2666249.1376 | 1208491.0969
78 | 2666240.5801 | 1208522.321 | 2666234.7923 | 1208543.7477 | 2666234.7488 | 1208544.9257
79 | 2666234.7488 | 1208544.9257 | 2666231.4196 | 1208544.8554 | 2666227.4403 | 1208545.3262
80 | 2666207.4753 | 1208549.2926 | 2666215.2138 | 1208547.3216 | 2666225.4056 | 1208545.5669 | 2666227.4403 | 1208545.3262
81 | 2666182.2367 | 1208536.7606 | 2666183.6852 | 1208537.7773 | 2666184.2283 | 1208538.1613
82 | 2666184.2283 | 1208538.1613 | 2666190.589 | 1208522.6446 | 2666197.1927 | 1208504.3079
83 | 2666182.2367 | 1208536.7606 | 2666179.3407 | 1208534.6494 | 2666170.12 | 1208527.4441
84 | 2666207.4753 | 1208549.2926 | 2666207.6804 | 1208547.9385 | 2666210.6636 | 1208539.5781
85 | 2666154.0827 | 1208514.8973 | 2666159.5251 | 1208519.1648 | 2666170.12 | 1208527.4441
86 | 2666244.996 | 1208353.9782 | 2666248.4311 | 1208349.9917 | 2666250.146 | 1208347.5193
87 | 2666244.996 | 1208353.9782 | 2666251.7511 | 1208362.5362 | 2666255.978 | 1208370.0988 | 2666257.809 | 1208377.0567
88 | 2666231.2347 | 1208356.0379 | 2666237.797 | 1208361.4251 | 2666239.7124 | 1208360.1011 | 2666243.6943 | 1208355.4869 | 2666244.996 | 1208353.9782
89 | 2666204.4478 | 1208476.197 | 2666195.2274 | 1208501.3384
90 | 2666229.0074 | 1208367.6536 | 2666225.5436 | 1208364.6356 | 2666225.6484 | 1208363.4138 | 2666231.2347 | 1208356.0379
91 | 2666231.2347 | 1208356.0379 | 2666223.7682 | 1208349.918 | 2666217.5597 | 1208357.1758 | 2666206.3869 | 1208348.6467

## bus_geodata
| x | y | coords
0 | 2666087.5776 | 1208413.8054
1 | 2666087.566 | 1208413.4828
2 | 2666086.9499 | 1208396.3081
3 | 2666115.8931 | 1208408.725
4 | 2666053.7164 | 1208360.0515
5 | 2666111.1266 | 1208399.0775
6 | 2666130.4672 | 1208406.7074
7 | 2666086.4289 | 1208463.2544
8 | 2666114.9512 | 1208426.5203
9 | 2666131.0315 | 1208471.4789
10 | 2666088.2858 | 1208275.6937
11 | 2666090.636 | 1208271.063
12 | 2666094.5994 | 1208278.8432
13 | 2666081.8338 | 1208288.4227
14 | 2666112.8115 | 1208225.7347
15 | 2666097.5795 | 1208219.1509
16 | 2666096.349 | 1208259.5397
17 | 2666181.836 | 1208317.222
18 | 2666167.3484 | 1208342.2656
19 | 2666174.0208 | 1208311.053
20 | 2666070.2769 | 1208311.1716
21 | 2666065.787 | 1208308.7982
22 | 2666057.1271 | 1208336.9752
23 | 2666075.6939 | 1208300.5361
24 | 2666154.7576 | 1208358.7583
25 | 2666156.7711 | 1208356.1346
26 | 2666169.193 | 1208380.2314
27 | 2666110.3863 | 1208353.6689
28 | 2666080.7772 | 1208306.307
29 | 2666067.1497 | 1208333.3616
30 | 2666096.5363 | 1208314.2096
31 | 2666107.3178 | 1208253.5797
32 | 2666140.6307 | 1208256.03
33 | 2666207.3898 | 1208400.7786
34 | 2666182.3217 | 1208387.7829
35 | 2666212.9883 | 1208416.2835
36 | 2666216.4962 | 1208381.6432
37 | 2666058.7218 | 1208362.5529
38 | 2666224.4967 | 1208426.762
39 | 2666231.4212 | 1208420.7462
40 | 2666201.518 | 1208407.012
41 | 2666044.8841 | 1208329.6241
42 | 2666148.3856 | 1208416.0116
43 | 2666044.6895 | 1208285.3838
44 | 2666187.452 | 1208399.7013
45 | 2666173.2933 | 1208419.1006
46 | 2666111.0935 | 1208287.2513
47 | 2666162.7441 | 1208362.5603
48 | 2666172.7191 | 1208382.3871
49 | 2666079.7525 | 1208251.2287
50 | 2666214.2965 | 1208449.0448
51 | 2666247.8659 | 1208438.3663
52 | 2666258.2124 | 1208403.9353
53 | 2666297.9188 | 1208362.9489
54 | 2666331.7087 | 1208390.7412
55 | 2666303.3012 | 1208427.3036
56 | 2666297.9025 | 1208440.6106
57 | 2666308.437 | 1208417.6883
58 | 2666136.064 | 1208465.5943
59 | 2666163.8693 | 1208346.8831
60 | 2666165.1649 | 1208306.26
61 | 2666082.5775 | 1208341.158
62 | 2666222.6467 | 1208373.0303
63 | 2666174.3247 | 1208348.7246
64 | 2666160.5755 | 1208413.6114
65 | 2666017.5166 | 1208344.1216
66 | 2666163.5724 | 1208431.8452
67 | 2666211.0157 | 1208465.9253
68 | 2666204.5404 | 1208483.9054
69 | 2666221.7657 | 1208469.9823
70 | 2666208.5551 | 1208464.9974
71 | 2666269.5426 | 1208555.5072
72 | 2666234.7488 | 1208544.9257
73 | 2666249.1376 | 1208491.0969
74 | 2666240.5801 | 1208522.321
75 | 2666227.4403 | 1208545.3262
76 | 2666184.2283 | 1208538.1613
77 | 2666182.2367 | 1208536.7606
78 | 2666197.1927 | 1208504.3079
79 | 2666207.4753 | 1208549.2926
80 | 2666210.6636 | 1208539.5781
81 | 2666170.12 | 1208527.4441
82 | 2666154.0827 | 1208514.8973
83 | 2666297.0375 | 1208443.5032
84 | 2666250.146 | 1208347.5193
85 | 2666244.996 | 1208353.9782
86 | 2666151.3959 | 1208317.8192
87 | 2666204.4478 | 1208476.197
88 | 2666195.2274 | 1208501.3384
89 | 2666229.0074 | 1208367.6536
90 | 2666231.2347 | 1208356.0379
91 | 2666206.3869 | 1208348.6467
92 | 2666257.809 | 1208377.0567
93 | 2666161.9746 | 1208362.0181

## line_std_types
| c_nf_per_km | r_ohm_per_km | x_ohm_per_km | max_i_ka | type | q_mm2 | alpha | voltage_rating
NAYY 4x50 SE | 210 | 0.642 | 0.083 | 0.142 | cs | 50 | 0.00403 | LV
NAYY 4x120 SE | 264 | 0.225 | 0.08 | 0.242 | cs | 120 | 0.00403 | LV
NAYY 4x150 SE | 261 | 0.208 | 0.08 | 0.27 | cs | 150 | 0.00403 | LV
NA2XS2Y 1x95 RM/25 12/20 kV | 216 | 0.313 | 0.132 | 0.252 | cs | 95 | 0.00403 | MV
NA2XS2Y 1x185 RM/25 12/20 kV | 273 | 0.161 | 0.117 | 0.362 | cs | 185 | 0.00403 | MV
NA2XS2Y 1x240 RM/25 12/20 kV | 304 | 0.122 | 0.112 | 0.421 | cs | 240 | 0.00403 | MV
NA2XS2Y 1x95 RM/25 6/10 kV | 315 | 0.313 | 0.123 | 0.249 | cs | 95 | 0.00403 | MV
NA2XS2Y 1x185 RM/25 6/10 kV | 406 | 0.161 | 0.11 | 0.358 | cs | 185 | 0.00403 | MV
NA2XS2Y 1x240 RM/25 6/10 kV | 456 | 0.122 | 0.105 | 0.416 | cs | 240 | 0.00403 | MV
NA2XS2Y 1x150 RM/25 12/20 kV | 250 | 0.206 | 0.116 | 0.319 | cs | 150 | 0.00403 | MV
NA2XS2Y 1x120 RM/25 12/20 kV | 230 | 0.253 | 0.119 | 0.283 | cs | 120 | 0.00403 | MV
NA2XS2Y 1x70 RM/25 12/20 kV | 190 | 0.443 | 0.132 | 0.22 | cs | 70 | 0.00403 | MV
NA2XS2Y 1x150 RM/25 6/10 kV | 360 | 0.206 | 0.11 | 0.315 | cs | 150 | 0.00403 | MV
NA2XS2Y 1x120 RM/25 6/10 kV | 340 | 0.253 | 0.113 | 0.28 | cs | 120 | 0.00403 | MV
NA2XS2Y 1x70 RM/25 6/10 kV | 280 | 0.443 | 0.123 | 0.217 | cs | 70 | 0.00403 | MV
N2XS(FL)2Y 1x120 RM/35 64/110 kV | 112 | 0.153 | 0.166 | 0.366 | cs | 120 | 0.00393 | HV
N2XS(FL)2Y 1x185 RM/35 64/110 kV | 125 | 0.099 | 0.156 | 0.457 | cs | 185 | 0.00393 | HV
N2XS(FL)2Y 1x240 RM/35 64/110 kV | 135 | 0.075 | 0.149 | 0.526 | cs | 240 | 0.00393 | HV
N2XS(FL)2Y 1x300 RM/35 64/110 kV | 144 | 0.06 | 0.144 | 0.588 | cs | 300 | 0.00393 | HV
15-AL1/3-ST1A 0.4 | 11 | 1.8769 | 0.35 | 0.105 | ol | 16 | 0.00403 | LV
24-AL1/4-ST1A 0.4 | 11.25 | 1.2012 | 0.335 | 0.14 | ol | 24 | 0.00403 | LV
48-AL1/8-ST1A 0.4 | 12.2 | 0.5939 | 0.3 | 0.21 | ol | 48 | 0.00403 | LV
94-AL1/15-ST1A 0.4 | 13.2 | 0.306 | 0.29 | 0.35 | ol | 94 | 0.00403 | LV
34-AL1/6-ST1A 10.0 | 9.7 | 0.8342 | 0.36 | 0.17 | ol | 34 | 0.00403 | MV
48-AL1/8-ST1A 10.0 | 10.1 | 0.5939 | 0.35 | 0.21 | ol | 48 | 0.00403 | MV
70-AL1/11-ST1A 10.0 | 10.4 | 0.4132 | 0.339 | 0.29 | ol | 70 | 0.00403 | MV
94-AL1/15-ST1A 10.0 | 10.75 | 0.306 | 0.33 | 0.35 | ol | 94 | 0.00403 | MV
122-AL1/20-ST1A 10.0 | 11.1 | 0.2376 | 0.323 | 0.41 | ol | 122 | 0.00403 | MV
149-AL1/24-ST1A 10.0 | 11.25 | 0.194 | 0.315 | 0.47 | ol | 149 | 0.00403 | MV
34-AL1/6-ST1A 20.0 | 9.15 | 0.8342 | 0.382 | 0.17 | ol | 34 | 0.00403 | MV
48-AL1/8-ST1A 20.0 | 9.5 | 0.5939 | 0.372 | 0.21 | ol | 48 | 0.00403 | MV
70-AL1/11-ST1A 20.0 | 9.7 | 0.4132 | 0.36 | 0.29 | ol | 70 | 0.00403 | MV
94-AL1/15-ST1A 20.0 | 10 | 0.306 | 0.35 | 0.35 | ol | 94 | 0.00403 | MV
122-AL1/20-ST1A 20.0 | 10.3 | 0.2376 | 0.344 | 0.41 | ol | 122 | 0.00403 | MV
149-AL1/24-ST1A 20.0 | 10.5 | 0.194 | 0.337 | 0.47 | ol | 149 | 0.00403 | MV
184-AL1/30-ST1A 20.0 | 10.75 | 0.1571 | 0.33 | 0.535 | ol | 184 | 0.00403 | MV
243-AL1/39-ST1A 20.0 | 11 | 0.1188 | 0.32 | 0.645 | ol | 243 | 0.00403 | MV
48-AL1/8-ST1A 110.0 | 8 | 0.5939 | 0.46 | 0.21 | ol | 48 | 0.00403 | HV
70-AL1/11-ST1A 110.0 | 8.4 | 0.4132 | 0.45 | 0.29 | ol | 70 | 0.00403 | HV
94-AL1/15-ST1A 110.0 | 8.65 | 0.306 | 0.44 | 0.35 | ol | 94 | 0.00403 | HV
122-AL1/20-ST1A 110.0 | 8.5 | 0.2376 | 0.43 | 0.41 | ol | 122 | 0.00403 | HV
149-AL1/24-ST1A 110.0 | 8.75 | 0.194 | 0.41 | 0.47 | ol | 149 | 0.00403 | HV
184-AL1/30-ST1A 110.0 | 8.8 | 0.1571 | 0.4 | 0.535 | ol | 184 | 0.00403 | HV
243-AL1/39-ST1A 110.0 | 9 | 0.1188 | 0.39 | 0.645 | ol | 243 | 0.00403 | HV
305-AL1/39-ST1A 110.0 | 9.2 | 0.0949 | 0.38 | 0.74 | ol | 305 | 0.00403 | HV
490-AL1/64-ST1A 110.0 | 9.75 | 0.059 | 0.37 | 0.96 | ol | 490 | 0.00403 | HV
679-AL1/86-ST1A 110.0 | 9.95 | 0.042 | 0.36 | 1.15 | ol | 679 | 0.00403 | HV
490-AL1/64-ST1A 220.0 | 10 | 0.059 | 0.285 | 0.96 | ol | 490 | 0.00403 | HV
679-AL1/86-ST1A 220.0 | 11.7 | 0.042 | 0.275 | 1.15 | ol | 679 | 0.00403 | HV
490-AL1/64-ST1A 380.0 | 11 | 0.059 | 0.253 | 0.96 | ol | 490 | 0.00403 | HV
679-AL1/86-ST1A 380.0 | 14.6 | 0.042 | 0.25 | 1.15 | ol | 679 | 0.00403 | HV

## trafo_std_types
| i0_percent | pfe_kw | vkr_percent | sn_mva | vn_lv_kv | vn_hv_kv | vk_percent | shift_degree | vector_group | tap_side | tap_neutral | tap_min | tap_max | tap_step_degree | tap_step_percent | tap_phase_shifter
160 MVA 380/110 kV | 0.06 | 60 | 0.25 | 160 | 110 | 380 | 12.2 | 0 | Yy0 | hv | 0 | -9 | 9 | 0 | 1.5 | FALSE
100 MVA 220/110 kV | 0.06 | 55 | 0.26 | 100 | 110 | 220 | 12 | 0 | Yy0 | hv | 0 | -9 | 9 | 0 | 1.5 | FALSE
63 MVA 110/20 kV | 0.04 | 22 | 0.32 | 63 | 20 | 110 | 18 | 150 | YNd5 | hv | 0 | -9 | 9 | 0 | 1.5 | FALSE
40 MVA 110/20 kV | 0.05 | 18 | 0.34 | 40 | 20 | 110 | 16.2 | 150 | YNd5 | hv | 0 | -9 | 9 | 0 | 1.5 | FALSE
25 MVA 110/20 kV | 0.07 | 14 | 0.41 | 25 | 20 | 110 | 12 | 150 | YNd5 | hv | 0 | -9 | 9 | 0 | 1.5 | FALSE
63 MVA 110/10 kV | 0.04 | 22 | 0.32 | 63 | 10 | 110 | 18 | 150 | YNd5 | hv | 0 | -9 | 9 | 0 | 1.5 | FALSE
40 MVA 110/10 kV | 0.05 | 18 | 0.34 | 40 | 10 | 110 | 16.2 | 150 | YNd5 | hv | 0 | -9 | 9 | 0 | 1.5 | FALSE
25 MVA 110/10 kV | 0.07 | 14 | 0.41 | 25 | 10 | 110 | 12 | 150 | YNd5 | hv | 0 | -9 | 9 | 0 | 1.5 | FALSE
0.25 MVA 20/0.4 kV | 0.32 | 0.8 | 1.44 | 0.25 | 0.4 | 20 | 6 | 150 | Yzn5 | hv | 0 | -2 | 2 | 0 | 2.5 | FALSE
0.4 MVA 20/0.4 kV | 0.3375 | 1.35 | 1.425 | 0.4 | 0.4 | 20 | 6 | 150 | Dyn5 | hv | 0 | -2 | 2 | 0 | 2.5 | FALSE
0.63 MVA 20/0.4 kV | 0.2619 | 1.65 | 1.206 | 0.63 | 0.4 | 20 | 6 | 150 | Dyn5 | hv | 0 | -2 | 2 | 0 | 2.5 | FALSE
0.25 MVA 10/0.4 kV | 0.24 | 0.6 | 1.2 | 0.25 | 0.4 | 10 | 4 | 150 | Dyn5 | hv | 0 | -2 | 2 | 0 | 2.5 | FALSE
0.4 MVA 10/0.4 kV | 0.2375 | 0.95 | 1.325 | 0.4 | 0.4 | 10 | 4 | 150 | Dyn5 | hv | 0 | -2 | 2 | 0 | 2.5 | FALSE
0.63 MVA 10/0.4 kV | 0.1873 | 1.18 | 1.0794 | 0.63 | 0.4 | 10 | 4 | 150 | Dyn5 | hv | 0 | -2 | 2 | 0 | 2.5 | FALSE

## trafo3w_std_types
| sn_hv_mva | sn_mv_mva | sn_lv_mva | vn_hv_kv | vn_mv_kv | vn_lv_kv | vk_hv_percent | vk_mv_percent | vk_lv_percent | vkr_hv_percent | vkr_mv_percent | vkr_lv_percent | pfe_kw | i0_percent | shift_mv_degree | shift_lv_degree | vector_group | tap_side | tap_neutral | tap_min | tap_max | tap_step_percent
63/25/38 MVA 110/20/10 kV | 63 | 25 | 38 | 110 | 20 | 10 | 10.4 | 10.4 | 10.4 | 0.28 | 0.32 | 0.35 | 35 | 0.89 | 0 | 0 | YN0yn0yn0 | hv | 0 | -10 | 10 | 1.2
63/25/38 MVA 110/10/10 kV | 63 | 25 | 38 | 110 | 10 | 10 | 10.4 | 10.4 | 10.4 | 0.28 | 0.32 | 0.35 | 35 | 0.89 | 0 | 0 | YN0yn0yn0 | hv | 0 | -10 | 10 | 1.2

## fuse_std_types
| fuse_type | i_rated_a | t_avg | t_min | t_total | x_avg | x_min | x_total
HV 100A | HV 100A | 100 | 0 | [10.0, 3.64, 0.854, 0.281, 0.1, 0.0531, 0.022, 0.01] | [10.0, 4.267, 1.21, 0.403, 0.1, 0.058, 0.022, 0.01] | 0 | [300.0, 350.0, 450.0, 550.0, 700.0, 850.0, 1200.0, 1752.0] | [600.0, 700.0, 900.0, 1150.0, 1665.0, 2000.0, 3000.0, 4313.0]
HV 10A | HV 10A | 10 | 0 | [10.0, 1675.0, 0.344, 0.156, 0.1, 0.0417, 0.0171, 0.01] | [10.0, 1.3, 0.3, 0.155, 0.1, 0.0555, 0.023, 0.01] | 0 | [30.0, 32.0, 35.0, 37.0, 39.0, 50.0, 70.0, 88.0] | [60.0, 70.0, 80.0, 87.0, 94.0, 110.0, 150.0, 216.0]
HV 125A | HV 125A | 125 | 0 | [10.0, 1.82, 0.344, 0.1, 0.0467, 0.0269, 0.01] | [10.0, 2.478, 0.426, 0.1, 0.0427, 0.0211, 0.01] | 0 | [375.0, 500.0, 700.0, 925.0, 1200.0, 1500.0, 2341.0] | [750.0, 1000.0, 1500.0, 2200.0, 3000.0, 4000.0, 5765.0]
HV 160A | HV 160A | 160 | 0 | [10.0, 4.15, 1.03, 0.198, 0.1, 0.051, 0.0172, 0.01] | [10.0, 2.3, 0.734, 0.274, 0.1, 0.046, 0.0177, 0.01] | 0 | [480.0, 550.0, 700.0, 1000.0, 1260.0, 1600.0, 2500.0, 3227.0] | [960.0, 1300.0, 1700.0, 2200.0, 2996.0, 4000.0, 6000.0, 7946.0]
HV 16A | HV 16A | 16 | 0 | [10.0, 0.352, 0.164, 0.1, 0.0649, 0.0342, 0.01] | [10.0, 2.34, 0.722, 0.181, 0.1, 0.055, 0.0296, 0.01] | 0 | [48.0, 60.0, 65.0, 71.0, 80.0, 100.0, 162.0] | [96.0, 110.0, 125.0, 150.0, 168.0, 200.0, 250.0, 398.0]
HV 200A | HV 200A | 200 | 0 | [10.0, 4.267, 1.21, 0.403, 0.1, 0.058, 0.022, 0.01] | [10.0, 3.73, 1.654, 0.328, 0.1, 0.0531, 0.019, 0.01] | 0 | [600.0, 700.0, 900.0, 1150.0, 1665.0, 2000.0, 3000.0, 4313.0] | [1200.0, 1500.0, 1800.0, 2700.0, 3960.0, 5000.0, 7500.0, 10620.0]
HV 20A | HV 20A | 20 | 0 | [10.0, 1.3, 0.3, 0.155, 0.1, 0.0555, 0.023, 0.01] | [10.0, 1.3, 0.161, 0.1, 0.0611, 0.0399, 0.0141, 0.01] | 0 | [60.0, 70.0, 80.0, 87.0, 94.0, 110.0, 150.0, 216.0] | [120.0, 150.0, 200.0, 223.0, 260.0, 300.0, 450.0, 532.0]
HV 25A | HV 25A | 25 | 0 | [10.0, 2.512, 0.833, 0.299, 0.1, 0.0372, 0.0223, 0.01] | [10.0, 3.125, 0.597, 0.198, 0.1, 0.0378, 0.022, 0.01] | 0 | [75.0, 82.0, 90.0, 100.0, 124.0, 170.0, 200.0, 289.0] | [150.0, 170.0, 210.0, 250.0, 294.0, 400.0, 500.0, 711.0]
HV 31.5A | HV 31.5A | 31.5 | 0 | [10.0, 2.34, 0.722, 0.181, 0.1, 0.055, 0.0296, 0.01] | [10.0, 2.84, 0.368, 0.164, 0.1, 0.0621, 0.0378, 0.0195, 0.01] | 0 | [95.0, 110.0, 125.0, 150.0, 165.0, 200.0, 250.0, 390.0] | [189.0, 220.0, 300.0, 350.0, 393.0, 450.0, 530.0, 700.0, 960.0]
HV 40A | HV 40A | 40 | 0 | [10.0, 1.3, 0.161, 0.1, 0.0611, 0.0399, 0.0141, 0.01] | [10.0, 2.05, 0.369, 0.198, 0.1, 0.051, 0.0298, 0.01] | 0 | [120.0, 150.0, 200.0, 223.0, 260.0, 300.0, 450.0, 532.0] | [240.0, 300.0, 400.0, 450.0, 530.0, 650.0, 800.0, 1311.0]
HV 50A | HV 50A | 50 | 0 | [10.0, 3.215, 0.597, 0.198, 0.1, 0.0378, 0.022, 0.01] | [10.0, 3.64, 0.854, 0.281, 0.1, 0.0531, 0.022, 0.01] | 0 | [150.0, 170.0, 210.0, 250.0, 294.0, 400.0, 500.0, 711.0] | [300.0, 350.0, 450.0, 550.0, 700.0, 850.0, 1200.0, 1752.0]
HV 6.3A | HV 6.3A | 6.3 | 0 | [10.0, 1.39, 0.344, 0.168, 0.1, 0.056, 0.0263, 0.01] | [10.0, 1.711, 0.516, 0.198, 0.1, 0.0634, 0.0303, 0.01] | 0 | [19.0, 19.5, 20.4, 20.8, 22.0, 25.0, 32.0, 48.0] | [38.0, 40.0, 43.0, 48.0, 53.0, 60.0, 75.0, 118.0]
HV 63A | HV 63A | 63 | 0 | [10.0, 2.84, 0.368, 0.164, 0.1, 0.0621, 0.0378, 0.0195, 0.01] | [10.0, 1.82, 0.344, 0.1, 0.0467, 0.0269, 0.01] | 0 | [189.0, 220.0, 300.0, 350.0, 393.0, 450.0, 530.0, 700.0, 961.0] | [378.0, 500.0, 700.0, 934.0, 1200.0, 1500.0, 2366.0]
HV 80A | HV 80A | 80 | 0 | [10.0, 2.05, 0.369, 0.198, 0.1, 0.051, 0.0298, 0.01] | [10.0, 4.15, 1.03, 0.198, 0.1, 0.051, 0.0172, 0.01] | 0 | [240.0, 300.0, 400.0, 450.0, 530.0, 650.0, 800.0, 1311.0] | [480.0, 550.0, 700.0, 1000.0, 1260.0, 1600.0, 2500.0, 3227.0]
Siemens NH-1-100 | Siemens NH-1-100 | 100 | [5400.0, 2000.0, 400.0, 20.0, 1.0, 0.2, 0.012, 0.004] | 0 | 0 | [150.0, 190.0, 250.0, 430.0, 900.0, 1250.0, 2700.0, 3600.0] | 0 | 0
Siemens NH-1-125 | Siemens NH-1-125 | 125 | [4800.0, 120.0, 7.0, 0.1, 0.004] | 0 | 0 | [180.0, 400.0, 740.0, 2000.0, 4250.0] | 0 | 0
Siemens NH-1-16 | Siemens NH-1-16 | 16 | [4000.0, 400.0, 2.0, 0.1, 0.04, 0.01] | 0 | 0 | [26.0, 35.0, 75.0, 150.0, 200.0, 300.0] | 0 | 0
Siemens NH-1-160 | Siemens NH-1-160 | 160 | [4800.0, 120.0, 7.0, 0.1, 0.004] | 0 | 0 | [210.0, 500.0, 900.0, 2300.0, 5000.0] | 0 | 0
Siemens NH-1-25 | Siemens NH-1-25 | 25 | [4000.0, 1000.0, 10.0, 0.2, 0.02, 0.01] | 0 | 0 | [40.0, 50.0, 100.0, 210.0, 400.0, 500.0] | 0 | 0
Siemens NH-1-50 | Siemens NH-1-50 | 50 | [4000.0, 40.0, 4.0, 1.0, 0.02, 0.01] | 0 | 0 | [86.0, 200.0, 300.0, 400.0, 1000.0, 1280.0] | 0 | 0
Siemens NH-1-63 | Siemens NH-1-63 | 63 | [4000.0, 100.0, 10.0, 2.0, 0.04, 0.01] | 0 | 0 | [100.0, 200.0, 300.0, 400.0, 1000.0, 1500.0] | 0 | 0
Siemens NH-1-80 | Siemens NH-1-80 | 80 | [4800.0, 120.0, 7.0, 0.1, 0.01] | 0 | 0 | [150.58, 250.0, 450.0, 1150.0, 2470.0] | 0 | 0
Siemens NH-2-1000 | Siemens NH-2-1000 | 1000 | [4800.0, 120.0, 7.0, 0.1, 0.004] | 0 | 0 | [1900.0, 3500.0, 8400.0, 24000.0, 52000.0] | 0 | 0
Siemens NH-2-200 | Siemens NH-2-200 | 200 | [4800.0, 120.0, 7.0, 0.1, 0.004] | 0 | 0 | [280.0, 650.0, 1200.0, 3000.0, 7000.0] | 0 | 0
Siemens NH-2-224 | Siemens NH-2-224 | 224 | [4800.0, 120.0, 7.0, 0.2, 0.04, 0.004] | 0 | 0 | [400.0, 750.0, 1453.0, 3025.0, 4315.0, 7600.0] | 0 | 0
Siemens NH-2-250 | Siemens NH-2-250 | 250 | [4800.0, 120.0, 7.0, 0.1, 0.004] | 0 | 0 | [450.0, 800.0, 1650.0, 4000.0, 8500.0] | 0 | 0
Siemens NH-2-315 | Siemens NH-2-315 | 315 | [4800.0, 120.0, 7.0, 0.1, 0.004] | 0 | 0 | [550.0, 920.0, 1900.0, 5000.0, 11000.0] | 0 | 0
Siemens NH-2-355 | Siemens NH-2-355 | 355 | [4800.0, 120.0, 6.0, 0.1, 0.004] | 0 | 0 | [650.0, 1116.27, 2350.0, 5840.0, 12790.0] | 0 | 0
Siemens NH-2-400 | Siemens NH-2-400 | 400 | [4800.0, 120.0, 7.0, 0.1, 0.004] | 0 | 0 | [720.0, 1350.0, 2800.0, 6500.0, 15000.0] | 0 | 0
Siemens NH-2-425 | Siemens NH-2-425 | 425 | [4800.0, 120.0, 7.0, 0.1, 0.004] | 0 | 0 | [850.0, 1500.0, 3050.0, 7500.0, 16500.0] | 0 | 0
Siemens NH-2-630 | Siemens NH-2-630 | 630 | [4800.0, 120.0, 7.0, 0.1, 0.004] | 0 | 0 | [1200.0, 2000.0, 4800.0, 12000.0, 26000.0] | 0 | 0

## res_bus
| vm_pu | va_degree | p_mw | q_mvar
0 | 0.98281 | -0.33039 | 0.011723 | 0.002938
1 | 0.98282 | -0.33032 | 0.006291 | 0.0015767
2 | 0.9831 | -0.32474 | 0 | 0
3 | 0.98458 | -0.29605 | 0 | 0
4 | 0.98077 | -0.3703 | 0 | 0
5 | 0.98449 | -0.29771 | 0.0072396 | 0.0018144
6 | 0.98626 | -0.26358 | 0 | 0
7 | 0.98594 | -0.26964 | 0 | 0
8 | 0.98613 | -0.26611 | 0.0040932 | 0.0010259
9 | 0.98572 | -0.27406 | 0.0040946 | 0.0010262
10 | 0.97728 | -0.43856 | 0 | 0
11 | 0.9772 | -0.44018 | 0.0046853 | 0.0011742
12 | 0.97714 | -0.44138 | 0 | 0
13 | 0.9778 | -0.42839 | 0.0048656 | 0.0012194
14 | 0.97684 | -0.44737 | 0 | 0
15 | 0.97674 | -0.44926 | 0.0062321 | 0.0015619
16 | 0.97705 | -0.44309 | 0 | 0
17 | 0.99524 | -0.090996 | 0 | 0
18 | 0.9956 | -0.084042 | 0 | 0
19 | 0.99512 | -0.093324 | 0.012308 | 0.0030846
20 | 0.97823 | -0.41995 | 0 | 0
21 | 0.9782 | -0.42052 | 0.0061299 | 0.0015363
22 | 0.9781 | -0.42262 | 0 | 0
23 | 0.97836 | -0.41752 | 0 | 0
24 | 0.9959 | -0.078309 | 0 | 0
25 | 0.99585 | -0.079276 | 0 | 0
26 | 0.9971 | -0.055214 | 0 | 0
27 | 0.995 | -0.095717 | 0.033506 | 0.0083973
28 | 0.97866 | -0.4116 | 0 | 0
29 | 0.97966 | -0.39185 | 0 | 0
30 | 0.97854 | -0.41395 | 0.0073152 | 0.0018334
31 | 0.97687 | -0.44676 | 0 | 0
32 | 0.97644 | -0.45508 | 0.01041 | 0.0026091
33 | 0.99285 | -0.13662 | 0 | 0
34 | 0.99557 | -0.08434 | 0.010797 | 0.0027059
35 | 0.99123 | -0.16757 | 0 | 0
36 | 0.99228 | -0.14761 | 0.0062091 | 0.0015562
37 | 0.9807 | -0.37152 | 0.012084 | 0.0030285
38 | 0.99099 | -0.17228 | 0 | 0
39 | 0.99091 | -0.17393 | 0 | 0
40 | 0.99047 | -0.1823 | 0.0048565 | 0.0012171
41 | 0.97803 | -0.42394 | 0.0050514 | 0.001266
42 | 0.98718 | -0.24569 | 0.0059714 | 0.0014966
43 | 0.97806 | -0.42337 | 0 | 0
44 | 0.98967 | -0.1977 | 0 | 0
45 | 0.98845 | -0.22108 | 0 | 0
46 | 0.97694 | -0.44528 | 0.011535 | 0.0028909
47 | 1 | 0 | -0.43197 | -0.1096
48 | 0.99667 | -0.063313 | 0.0093608 | 0.002346
49 | 0.97695 | -0.44519 | 0.0061873 | 0.0015507
50 | 0.99021 | -0.18741 | 0.0046599 | 0.0011679
51 | 0.99086 | -0.17473 | 0.0018576 | 0.00046555
52 | 0.99024 | -0.18692 | 0.014455 | 0.0036227
53 | 0.98979 | -0.19565 | 0 | 0
54 | 0.98878 | -0.21523 | 0 | 0
55 | 0.98845 | -0.22162 | 0 | 0
56 | 0.98838 | -0.22302 | 0.0024878 | 0.00062351
57 | 0.9885 | -0.22056 | 0.0029051 | 0.00072808
58 | 0.98569 | -0.27465 | 0.0085981 | 0.0021549
59 | 0.99567 | -0.082692 | 0.010133 | 0.0025396
60 | 0.99504 | -0.094993 | 0.0054451 | 0.0013647
61 | 0.97954 | -0.3943 | 0.0078102 | 0.0019574
62 | 0.99201 | -0.15273 | 0.018695 | 0.0046855
63 | 0.99988 | -0.0022435 | 0.0071364 | 0.0017886
64 | 0.98773 | -0.23514 | 0.017795 | 0.00446
65 | 0.9775 | -0.43443 | 0.009327 | 0.0023376
66 | 0.98836 | -0.22282 | 0.0060714 | 0.0015216
67 | 0.9897 | -0.19732 | 0 | 0
68 | 0.98951 | -0.20092 | 0.0013992 | 0.00035066
69 | 0.98959 | -0.19954 | 0.0028554 | 0.00071562
70 | 0.98975 | -0.19631 | 0 | 0
71 | 0.9889 | -0.21296 | 0 | 0
72 | 0.98868 | -0.21714 | 0 | 0
73 | 0.98931 | -0.20488 | 0.0016691 | 0.00041831
74 | 0.98864 | -0.21793 | 0.0019002 | 0.00047625
75 | 0.98865 | -0.21772 | 0.0028448 | 0.00071297
76 | 0.98909 | -0.20926 | 0 | 0
77 | 0.98907 | -0.20958 | 0 | 0
78 | 0.98933 | -0.20447 | 0.0017784 | 0.00044572
79 | 0.98862 | -0.21831 | 0 | 0
80 | 0.98861 | -0.2186 | 0.001617 | 0.00040526
81 | 0.98897 | -0.2116 | 0.0040177 | 0.0010069
82 | 0.9889 | -0.21283 | 0.0033953 | 0.00085095
83 | 0.98837 | -0.22319 | 0.0029818 | 0.00074731
84 | 0.9911 | -0.17051 | 0.018694 | 0.004685
85 | 0.99124 | -0.16777 | 0 | 0
86 | 0.99485 | -0.098677 | 0.022098 | 0.0055382
87 | 0.98966 | -0.19802 | 0.0042537 | 0.0010661
88 | 0.98957 | -0.19983 | 0.0037866 | 0.00094902
89 | 0.99185 | -0.15583 | 0 | 0
90 | 0.99156 | -0.16142 | 0 | 0
91 | 0.99119 | -0.16876 | 0.024933 | 0.0062488
92 | 0.991 | -0.17231 | 0.019172 | 0.0048049
93 | 0.99998 | 149.9956 | 0 | 0

## res_line
| p_from_mw | q_from_mvar | p_to_mw | q_to_mvar | pl_mw | ql_mvar | i_from_ka | i_to_ka | i_ka | vm_from_pu | va_from_degree | vm_to_pu | va_to_degree | loading_percent
0 | -0.011723 | -0.002938 | 0.011723 | 0.002938 | 3.813e-08 | 2.0313e-08 | 0.017749 | 0.017749 | 0.017749 | 0.98281 | -0.33039 | 0.98282 | -0.33032 | 4.876
1 | -0.018014 | -0.0045147 | 0.018019 | 0.0045176 | 4.7938e-06 | 2.8502e-06 | 0.027274 | 0.027274 | 0.027274 | 0.98282 | -0.33032 | 0.9831 | -0.32474 | 7.4927
2 | -0.11009 | -0.027754 | 0.11024 | 0.02785 | 0.00015134 | 9.52e-05 | 0.16669 | 0.16669 | 0.16669 | 0.9831 | -0.32474 | 0.98458 | -0.29605 | 15.2648
3 | 0.092073 | 0.023237 | -0.091872 | -0.023112 | 0.00020043 | 0.00012514 | 0.13942 | 0.13942 | 0.13942 | 0.9831 | -0.32474 | 0.98077 | -0.3703 | 12.7673
4 | 0.0072401 | 0.0018146 | -0.0072396 | -0.0018144 | 5.7211e-07 | 2.0411e-07 | 0.010942 | 0.010942 | 0.010942 | 0.98458 | -0.29605 | 0.98449 | -0.29771 | 3.0061
5 | -0.11748 | -0.029664 | 0.11767 | 0.02978 | 0.0001831 | 0.00011541 | 0.17763 | 0.17763 | 0.17763 | 0.98458 | -0.29605 | 0.98626 | -0.26358 | 16.2668
6 | 0.012084 | 0.0030289 | -0.012084 | -0.0030285 | 7.0379e-07 | 3.7998e-07 | 0.018335 | 0.018335 | 0.018335 | 0.98077 | -0.3703 | 0.9807 | -0.37152 | 5.037
7 | 0.079788 | 0.020083 | -0.079706 | -0.020031 | 8.2108e-05 | 5.1796e-05 | 0.12108 | 0.12108 | 0.12108 | 0.98077 | -0.3703 | 0.97966 | -0.39185 | 16.6325
8 | 0.016793 | 0.0042063 | -0.016791 | -0.004206 | 2.0192e-06 | 3.2902e-07 | 0.025336 | 0.025336 | 0.025336 | 0.98626 | -0.26358 | 0.98613 | -0.26611 | 2.3202
9 | -0.13446 | -0.033986 | 0.13457 | 0.034059 | 0.00011545 | 7.3029e-05 | 0.20297 | 0.20297 | 0.20297 | 0.98626 | -0.26358 | 0.98718 | -0.24569 | 18.5868
10 | -0.012696 | -0.0031805 | 0.012698 | 0.0031801 | 2.1341e-06 | -4.1384e-07 | 0.01916 | 0.01916 | 0.01916 | 0.98594 | -0.26964 | 0.98613 | -0.26611 | 1.7546
11 | 0.012696 | 0.0031805 | -0.012693 | -0.0031811 | 2.6723e-06 | -5.1712e-07 | 0.01916 | 0.019161 | 0.019161 | 0.98594 | -0.26964 | 0.98572 | -0.27406 | 1.7547
12 | 0.0085984 | 0.0021549 | -0.0085981 | -0.0021549 | 2.446e-07 | -4.0854e-08 | 0.01298 | 0.01298 | 0.01298 | 0.98572 | -0.27406 | 0.98569 | -0.27465 | 1.783
13 | 0.01711 | 0.0042892 | -0.017109 | -0.0042884 | 1.3217e-06 | 7.8083e-07 | 0.026052 | 0.026052 | 0.026052 | 0.97728 | -0.43856 | 0.9772 | -0.44018 | 7.1572
14 | 0.021957 | 0.0055063 | -0.021954 | -0.0055045 | 2.9574e-06 | 1.8043e-06 | 0.033433 | 0.033433 | 0.033433 | 0.97728 | -0.43856 | 0.97714 | -0.44138 | 9.1848
15 | -0.039067 | -0.0097955 | 0.039086 | 0.0098075 | 1.8936e-05 | 1.194e-05 | 0.059485 | 0.059485 | 0.059485 | 0.97728 | -0.43856 | 0.9778 | -0.42839 | 16.342
16 | 0.012424 | 0.0031142 | -0.012422 | -0.0031132 | 1.7262e-06 | 9.4367e-07 | 0.018918 | 0.018918 | 0.018918 | 0.9772 | -0.44018 | 0.97705 | -0.44309 | 5.1973
17 | 0.011537 | 0.002892 | -0.011535 | -0.0028909 | 2.1429e-06 | 1.1396e-06 | 0.017569 | 0.017569 | 0.017569 | 0.97714 | -0.44138 | 0.97694 | -0.44528 | 4.8266
18 | 0.010417 | 0.0026125 | -0.010414 | -0.0026111 | 2.6683e-06 | 1.3536e-06 | 0.015864 | 0.015864 | 0.015864 | 0.97714 | -0.44138 | 0.97687 | -0.44676 | 4.3583
19 | -0.043951 | -0.011027 | 0.043974 | 0.011041 | 2.2786e-05 | 1.4412e-05 | 0.066889 | 0.066889 | 0.066889 | 0.9778 | -0.42839 | 0.97836 | -0.41752 | 18.3762
20 | 0.0062326 | 0.0015621 | -0.0062321 | -0.0015619 | 5.5954e-07 | 1.509e-07 | 0.0094942 | 0.0094943 | 0.0094943 | 0.97684 | -0.44737 | 0.97674 | -0.44926 | 2.6083
21 | -0.0062326 | -0.0015621 | 0.0062339 | 0.0015624 | 1.271e-06 | 3.4261e-07 | 0.0094942 | 0.009494 | 0.0094942 | 0.97684 | -0.44737 | 0.97705 | -0.44309 | 2.6083
22 | 0.0061879 | 0.0015508 | -0.0061873 | -0.0015507 | 6.1818e-07 | 1.6319e-07 | 0.009424 | 0.009424 | 0.009424 | 0.97705 | -0.44309 | 0.97695 | -0.44519 | 2.589
23 | -0.039861 | -0.0099929 | 0.039874 | 0.01 | 1.3211e-05 | 7.2948e-06 | 0.059598 | 0.059598 | 0.059598 | 0.99524 | -0.090996 | 0.9956 | -0.084042 | 5.4577
24 | 0.039861 | 0.0099929 | -0.039857 | -0.0099905 | 4.4207e-06 | 2.4411e-06 | 0.059598 | 0.059598 | 0.059598 | 0.99524 | -0.090996 | 0.99512 | -0.093324 | 5.4577
25 | -0.039874 | -0.01 | 0.039877 | 0.010002 | 2.5669e-06 | 1.4173e-06 | 0.059598 | 0.059598 | 0.059598 | 0.9956 | -0.084042 | 0.99567 | -0.082692 | 5.4577
26 | 0.027549 | 0.0069059 | -0.027547 | -0.0069049 | 2.1916e-06 | 9.9997e-07 | 0.041195 | 0.041195 | 0.041195 | 0.99512 | -0.093324 | 0.99504 | -0.094993 | 3.7724
27 | 0.0061301 | 0.0015363 | -0.0061299 | -0.0015363 | 1.6521e-07 | 4.2127e-08 | 0.0093247 | 0.0093247 | 0.0093247 | 0.97823 | -0.41995 | 0.9782 | -0.42052 | 2.5617
28 | 0.0050524 | 0.0012661 | -0.0050517 | -0.001266 | 6.4146e-07 | 4.6996e-08 | 0.0076852 | 0.0076854 | 0.0076854 | 0.97823 | -0.41995 | 0.9781 | -0.42262 | 2.1114
29 | -0.011182 | -0.0028024 | 0.011184 | 0.0028031 | 1.2945e-06 | 6.7869e-07 | 0.01701 | 0.01701 | 0.01701 | 0.97823 | -0.41995 | 0.97836 | -0.41752 | 4.673
30 | 0.0050517 | 0.001266 | -0.0050514 | -0.001266 | 3.1796e-07 | 2.3337e-08 | 0.0076854 | 0.0076854 | 0.0076854 | 0.9781 | -0.42262 | 0.97803 | -0.42394 | 2.1114
31 | 0.0093345 | 0.0023411 | -0.0093319 | -0.0023399 | 2.6025e-06 | 1.2334e-06 | 0.014198 | 0.014198 | 0.014198 | 0.97836 | -0.41752 | 0.97806 | -0.42337 | 3.9005
32 | -0.064493 | -0.016186 | 0.064511 | 0.016197 | 1.8221e-05 | 1.1407e-05 | 0.098097 | 0.098097 | 0.098097 | 0.97836 | -0.41752 | 0.97866 | -0.4116 | 13.4749
33 | 0.05002 | 0.012547 | -0.050018 | -0.012546 | 2.3071e-06 | 1.3476e-06 | 0.074741 | 0.074741 | 0.074741 | 0.9959 | -0.078309 | 0.99585 | -0.079276 | 6.8445
34 | -0.083554 | -0.020961 | 0.083646 | 0.021018 | 9.2101e-05 | 5.7097e-05 | 0.12485 | 0.12485 | 0.12485 | 0.9959 | -0.078309 | 0.9971 | -0.055214 | 11.433
35 | 0.033533 | 0.0084135 | -0.033506 | -0.0083973 | 2.781e-05 | 1.6262e-05 | 0.050107 | 0.050107 | 0.050107 | 0.9959 | -0.078309 | 0.995 | -0.095717 | 6.8829
36 | 0.050018 | 0.012546 | -0.05001 | -0.012541 | 8.1426e-06 | 4.7562e-06 | 0.074741 | 0.074742 | 0.074742 | 0.99585 | -0.079276 | 0.99567 | -0.082692 | 6.8445
37 | -0.42206 | -0.10709 | 0.42319 | 0.10781 | 0.001124 | 0.00071847 | 0.63033 | 0.63033 | 0.63033 | 0.9971 | -0.055214 | 1 | 0 | 57.7223
38 | 0.33842 | 0.08607 | -0.33829 | -0.085985 | 0.000132 | 8.4316e-05 | 0.50548 | 0.50548 | 0.50548 | 0.9971 | -0.055214 | 0.99667 | -0.063313 | 46.2894
39 | -0.071827 | -0.018031 | 0.071894 | 0.018073 | 6.773e-05 | 4.2585e-05 | 0.10922 | 0.10922 | 0.10922 | 0.97866 | -0.4116 | 0.97966 | -0.39185 | 15.0028
40 | 0.007316 | 0.0018337 | -0.0073152 | -0.0018334 | 8.1805e-07 | 3.0206e-07 | 0.011124 | 0.011124 | 0.011124 | 0.97866 | -0.4116 | 0.97854 | -0.41395 | 3.056
41 | 0.0078111 | 0.0019578 | -0.0078102 | -0.0019574 | 9.1246e-07 | 3.6636e-07 | 0.011864 | 0.011864 | 0.011864 | 0.97966 | -0.39185 | 0.97954 | -0.3943 | 3.2595
42 | 0.010414 | 0.0026111 | -0.01041 | -0.0026091 | 4.1306e-06 | 2.0959e-06 | 0.015864 | 0.015864 | 0.015864 | 0.97687 | -0.44676 | 0.97644 | -0.45508 | 4.3583
43 | -0.317 | -0.080212 | 0.3178 | 0.080721 | 0.00079759 | 0.00050936 | 0.47537 | 0.47537 | 0.47537 | 0.99285 | -0.13662 | 0.99557 | -0.08434 | 43.5319
44 | 0.22918 | 0.058159 | -0.22884 | -0.057942 | 0.00034058 | 0.00021708 | 0.34373 | 0.34373 | 0.34373 | 0.99285 | -0.13662 | 0.99123 | -0.16757 | 31.4773
45 | 0.087822 | 0.022052 | -0.087776 | -0.022024 | 4.6012e-05 | 2.8624e-05 | 0.13164 | 0.13164 | 0.13164 | 0.99285 | -0.13662 | 0.99228 | -0.14761 | 12.0547
46 | -0.32859 | -0.083427 | 0.32892 | 0.083639 | 0.00033282 | 0.00021257 | 0.49151 | 0.4915 | 0.49151 | 0.99557 | -0.08434 | 0.99667 | -0.063313 | 45.0096
47 | 0.034237 | 0.0085984 | -0.03423 | -0.0085939 | 7.6989e-06 | 4.5267e-06 | 0.051403 | 0.051403 | 0.051403 | 0.99123 | -0.16757 | 0.99099 | -0.17228 | 7.0608
48 | 0.024723 | 0.0062054 | -0.024715 | -0.0062013 | 7.4987e-06 | 4.051e-06 | 0.037117 | 0.037117 | 0.037117 | 0.99123 | -0.16757 | 0.99091 | -0.17393 | 5.0985
49 | 0.16988 | 0.043139 | -0.16975 | -0.043062 | 0.00012032 | 7.6434e-05 | 0.25521 | 0.25521 | 0.25521 | 0.99123 | -0.16757 | 0.99047 | -0.1823 | 23.3712
50 | 0.081567 | 0.020467 | -0.081547 | -0.020455 | 1.9914e-05 | 1.2332e-05 | 0.12233 | 0.12233 | 0.12233 | 0.99228 | -0.14761 | 0.99201 | -0.15273 | 11.202
51 | 0.03423 | 0.0085939 | -0.034205 | -0.0085784 | 2.4679e-05 | 1.5474e-05 | 0.051403 | 0.051403 | 0.051403 | 0.99099 | -0.17228 | 0.99021 | -0.18741 | 14.1217
52 | 0.0018577 | 0.00046529 | -0.0018576 | -0.00046555 | 7.0456e-08 | -2.6592e-07 | 0.0027895 | 0.0027896 | 0.0027896 | 0.99091 | -0.17393 | 0.99086 | -0.17473 | 0.76637
53 | 0.022858 | 0.005736 | -0.022844 | -0.0057274 | 1.4151e-05 | 8.6447e-06 | 0.034328 | 0.034328 | 0.034328 | 0.99091 | -0.17393 | 0.99024 | -0.18692 | 9.4307
54 | 0.1649 | 0.041845 | -0.16478 | -0.041768 | 0.00012205 | 7.7501e-05 | 0.24792 | 0.24792 | 0.24792 | 0.99047 | -0.1823 | 0.98967 | -0.1977 | 22.7031
55 | -0.14055 | -0.035555 | 0.14062 | 0.035601 | 7.118e-05 | 4.5069e-05 | 0.21197 | 0.21197 | 0.21197 | 0.98718 | -0.24569 | 0.98773 | -0.23514 | 19.4111
56 | 0.0093319 | 0.0023399 | -0.009327 | -0.0023376 | 4.9133e-06 | 2.3293e-06 | 0.014198 | 0.014198 | 0.014198 | 0.97806 | -0.42337 | 0.9775 | -0.43443 | 3.9006
57 | 0.16478 | 0.041768 | -0.16459 | -0.04165 | 0.00018492 | 0.00011742 | 0.24792 | 0.24792 | 0.24792 | 0.98967 | -0.1977 | 0.98845 | -0.22108 | 22.7031
58 | 0.0060719 | 0.0015218 | -0.0060714 | -0.0015216 | 5.0175e-07 | 1.1587e-07 | 0.0091406 | 0.0091407 | 0.0091407 | 0.98845 | -0.22108 | 0.98836 | -0.22282 | 2.5112
59 | 0.15852 | 0.040128 | -0.15841 | -0.040061 | 0.00010692 | 6.7851e-05 | 0.23878 | 0.23878 | 0.23878 | 0.98845 | -0.22108 | 0.98773 | -0.23514 | 21.8661
60 | 0.0071372 | 0.0017888 | -0.0071364 | -0.0017886 | 7.6278e-07 | 2.5161e-07 | 0.01062 | 0.01062 | 0.01062 | 1 | 0 | 0.99988 | -0.0022435 | 2.9177
61 | 0.029545 | 0.0074105 | -0.029533 | -0.0074027 | 1.2534e-05 | 7.8037e-06 | 0.0444 | 0.044401 | 0.044401 | 0.99021 | -0.18741 | 0.98975 | -0.19631 | 12.198
62 | 0.0083888 | 0.0021047 | -0.0083853 | -0.0021032 | 3.4871e-06 | 1.4794e-06 | 0.012607 | 0.012607 | 0.012607 | 0.99024 | -0.18692 | 0.98979 | -0.19565 | 3.4634
63 | 0.0083853 | 0.0021032 | -0.0083775 | -0.0020999 | 7.8214e-06 | 3.3208e-06 | 0.012607 | 0.012607 | 0.012607 | 0.98979 | -0.19565 | 0.98878 | -0.21523 | 3.4636
64 | 0.0083775 | 0.0020999 | -0.0083754 | -0.002099 | 2.1272e-06 | 9.0381e-07 | 0.012607 | 0.012608 | 0.012608 | 0.98878 | -0.21523 | 0.9885 | -0.22056 | 3.4636
65 | 0.00547 | 0.0013708 | -0.0054696 | -0.0013708 | 3.6533e-07 | 4.9667e-08 | 0.0082346 | 0.0082346 | 0.0082346 | 0.98845 | -0.22162 | 0.98838 | -0.22302 | 2.2623
66 | -0.00547 | -0.0013708 | 0.0054703 | 0.0013709 | 2.7743e-07 | 3.7697e-08 | 0.0082346 | 0.0082345 | 0.0082346 | 0.98845 | -0.22162 | 0.9885 | -0.22056 | 2.2622
67 | 0.0029818 | 0.00074728 | -0.0029818 | -0.00074731 | 2.2817e-08 | -2.4092e-08 | 0.0044891 | 0.0044892 | 0.0044892 | 0.98838 | -0.22302 | 0.98837 | -0.22319 | 1.2333
68 | 0.022102 | 0.0055402 | -0.022098 | -0.0055382 | 3.8782e-06 | 1.9903e-06 | 0.033052 | 0.033052 | 0.033052 | 0.99504 | -0.094993 | 0.99485 | -0.098677 | 4.5401
69 | 0.062851 | 0.01577 | -0.062842 | -0.015764 | 9.2793e-06 | 5.6154e-06 | 0.094283 | 0.094283 | 0.094283 | 0.99201 | -0.15273 | 0.99185 | -0.15583 | 8.634
70 | 0.010597 | 0.0026567 | -0.010595 | -0.0026558 | 1.8192e-06 | 9.1874e-07 | 0.015933 | 0.015933 | 0.015933 | 0.9897 | -0.19732 | 0.98951 | -0.20092 | 4.3771
71 | 0.010894 | 0.0027302 | -0.010892 | -0.0027296 | 1.1559e-06 | 5.9212e-07 | 0.016379 | 0.016379 | 0.016379 | 0.9897 | -0.19732 | 0.98959 | -0.19954 | 4.4996
72 | -0.02149 | -0.0053869 | 0.021491 | 0.0053875 | 1.0269e-06 | 6.2352e-07 | 0.032311 | 0.032311 | 0.032311 | 0.9897 | -0.19732 | 0.98975 | -0.19631 | 8.8767
73 | 0.0091957 | 0.0023051 | -0.0091942 | -0.0023044 | 1.5551e-06 | 7.1674e-07 | 0.013829 | 0.013829 | 0.013829 | 0.98951 | -0.20092 | 0.98933 | -0.20447 | 3.7991
74 | 0.0080371 | 0.002014 | -0.0080351 | -0.0020132 | 2.0422e-06 | 8.281e-07 | 0.012085 | 0.012085 | 0.012085 | 0.98959 | -0.19954 | 0.98931 | -0.20488 | 3.3201
75 | 0.0080413 | 0.0020152 | -0.0080407 | -0.002015 | 6.5381e-07 | 2.6514e-07 | 0.012089 | 0.01209 | 0.01209 | 0.98975 | -0.19631 | 0.98966 | -0.19802 | 3.3213
76 | 0.0063636 | 0.0015942 | -0.0063623 | -0.0015939 | 1.2658e-06 | 3.379e-07 | 0.0095752 | 0.0095753 | 0.0095753 | 0.9889 | -0.21296 | 0.98868 | -0.21714 | 2.6306
77 | -0.0063636 | -0.0015942 | 0.006366 | 0.0015948 | 2.4493e-06 | 6.5316e-07 | 0.0095752 | 0.0095748 | 0.0095752 | 0.9889 | -0.21296 | 0.98931 | -0.20488 | 2.6305
78 | 0.0019003 | 0.00047599 | -0.0019002 | -0.00047625 | 7.1698e-08 | -2.5385e-07 | 0.00286 | 0.0028601 | 0.0028601 | 0.98868 | -0.21714 | 0.98864 | -0.21793 | 0.78574
79 | 0.004462 | 0.0011179 | -0.0044618 | -0.0011179 | 1.2408e-07 | -1.4678e-08 | 0.0067153 | 0.0067154 | 0.0067154 | 0.98868 | -0.21714 | 0.98865 | -0.21772 | 1.8449
80 | 0.0016171 | 0.00040491 | -0.001617 | -0.00040514 | 4.526e-08 | -2.3231e-07 | 0.0024337 | 0.0024338 | 0.0024338 | 0.98865 | -0.21772 | 0.98862 | -0.21831 | 0.66863
81 | 0.0074141 | 0.001858 | -0.0074139 | -0.001858 | 1.1337e-07 | 4.1369e-08 | 0.011154 | 0.011154 | 0.011154 | 0.98909 | -0.20926 | 0.98907 | -0.20958 | 3.0643
82 | -0.0074141 | -0.001858 | 0.0074158 | 0.0018587 | 1.6916e-06 | 6.1715e-07 | 0.011154 | 0.011154 | 0.011154 | 0.98909 | -0.20926 | 0.98933 | -0.20447 | 3.0643
83 | 0.0074139 | 0.001858 | -0.0074132 | -0.0018577 | 7.1316e-07 | 2.6026e-07 | 0.011154 | 0.011154 | 0.011154 | 0.98907 | -0.20958 | 0.98897 | -0.2116 | 3.0643
84 | 0.001617 | 0.00040514 | -0.001617 | -0.00040526 | 2.276e-08 | -1.1681e-07 | 0.0024338 | 0.0024339 | 0.0024339 | 0.98862 | -0.21831 | 0.98861 | -0.2186 | 0.66864
85 | 0.0033955 | 0.00085082 | -0.0033953 | -0.00085095 | 1.9931e-07 | -1.337e-07 | 0.0051089 | 0.005109 | 0.005109 | 0.98897 | -0.2116 | 0.9889 | -0.21283 | 1.4036
86 | -0.018694 | -0.004685 | 0.018696 | 0.0046865 | 2.4433e-06 | 1.4571e-06 | 0.028066 | 0.028066 | 0.028066 | 0.9911 | -0.17051 | 0.99124 | -0.16777 | 7.7105
87 | 0.019176 | 0.0048069 | -0.019172 | -0.0048049 | 4.1557e-06 | 1.9703e-06 | 0.028787 | 0.028787 | 0.028787 | 0.99124 | -0.16777 | 0.991 | -0.17231 | 3.9542
88 | -0.037872 | -0.0094934 | 0.037883 | 0.0095002 | 1.1458e-05 | 6.8455e-06 | 0.056853 | 0.056853 | 0.056853 | 0.99124 | -0.16777 | 0.99156 | -0.16142 | 7.8095
89 | 0.003787 | 0.00094889 | -0.0037866 | -0.00094902 | 3.2557e-07 | -1.357e-07 | 0.0056938 | 0.005694 | 0.005694 | 0.98966 | -0.19802 | 0.98957 | -0.19983 | 1.5643
90 | 0.062842 | 0.015764 | -0.062825 | -0.015754 | 1.6732e-05 | 1.0126e-05 | 0.094283 | 0.094283 | 0.094283 | 0.99185 | -0.15583 | 0.99156 | -0.16142 | 8.634
91 | 0.024942 | 0.0062536 | -0.024933 | -0.0062488 | 8.7242e-06 | 4.7271e-06 | 0.037431 | 0.037431 | 0.037431 | 0.99156 | -0.16142 | 0.99119 | -0.16876 | 5.1416

## res_trafo
| p_hv_mw | q_hv_mvar | p_lv_mw | q_lv_mvar | pl_mw | ql_mvar | i_hv_ka | i_lv_ka | vm_hv_pu | va_hv_degree | vm_lv_pu | va_lv_degree | loading_percent
0 | -1.2729e-15 | -1.3162e-15 | 0.00165 | 1.2699e-07 | 0.00165 | 1.2699e-07 | 5.2857e-17 | 0.0023815 | 0.99998 | 149.9956 | 1 | 0 | 0.2619

## res_ext_grid
| p_mw | q_mvar
0 | 0.43197 | 0.1096

## res_load
| p_mw | q_mvar
0 | 0.011723 | 0.002938
1 | 0.006291 | 0.0015767
2 | 0.0072396 | 0.0018144
3 | 0.0040932 | 0.0010259
4 | 0.0040946 | 0.0010262
5 | 0.0046853 | 0.0011742
6 | 0.0048656 | 0.0012194
7 | 0.0062321 | 0.0015619
8 | 0.012308 | 0.0030846
9 | 0.0061299 | 0.0015363
10 | 0.033506 | 0.0083973
11 | 0.0073152 | 0.0018334
12 | 0.01041 | 0.0026091
13 | 0.010797 | 0.0027059
14 | 0.0062091 | 0.0015562
15 | 0.012084 | 0.0030285
16 | 0.0048565 | 0.0012171
17 | 0.0050514 | 0.001266
18 | 0.0059714 | 0.0014966
19 | 0.011535 | 0.0028909
20 | 0.0093608 | 0.002346
21 | 0.0061873 | 0.0015507
22 | 0.0046599 | 0.0011679
23 | 0.0018576 | 0.00046555
24 | 0.014455 | 0.0036227
25 | 0.0024878 | 0.00062351
26 | 0.0029051 | 0.00072808
27 | 0.0085981 | 0.0021549
28 | 0.010133 | 0.0025396
29 | 0.0054451 | 0.0013647
30 | 0.0078102 | 0.0019574
31 | 0.018695 | 0.0046855
32 | 0.0071364 | 0.0017886
33 | 0.017795 | 0.00446
34 | 0.009327 | 0.0023376
35 | 0.0060714 | 0.0015216
36 | 0.0013992 | 0.00035066
37 | 0.0028554 | 0.00071562
38 | 0.0016691 | 0.00041831
39 | 0.0019002 | 0.00047625
40 | 0.0028448 | 0.00071297
41 | 0.0017784 | 0.00044572
42 | 0.001617 | 0.00040526
43 | 0.0040177 | 0.0010069
44 | 0.0033953 | 0.00085095
45 | 0.0029818 | 0.00074731
46 | 0.018694 | 0.004685
47 | 0.022098 | 0.0055382
48 | 0.0042537 | 0.0010661
49 | 0.0037866 | 0.00094902
50 | 0.024933 | 0.0062488
51 | 0.019172 | 0.0048049

## dtypes
| element | column | dtype
0 | bus | name | object
1 | bus | vn_kv | float64
2 | bus | type | object
3 | bus | zone | object
4 | bus | in_service | bool
5 | load | name | object
6 | load | bus | uint32
7 | load | p_mw | float64
8 | load | q_mvar | float64
9 | load | const_z_percent | float64
10 | load | const_i_percent | float64
11 | load | sn_mva | float64
12 | load | scaling | float64
13 | load | in_service | bool
14 | load | type | object
15 | ext_grid | name | object
16 | ext_grid | bus | uint32
17 | ext_grid | vm_pu | float64
18 | ext_grid | va_degree | float64
19 | ext_grid | slack_weight | float64
20 | ext_grid | in_service | bool
21 | line | name | object
22 | line | std_type | object
23 | line | from_bus | uint32
24 | line | to_bus | uint32
25 | line | length_km | float64
26 | line | r_ohm_per_km | float64
27 | line | x_ohm_per_km | float64
28 | line | c_nf_per_km | float64
29 | line | g_us_per_km | float64
30 | line | max_i_ka | float64
31 | line | df | float64
32 | line | parallel | uint32
33 | line | type | object
34 | line | in_service | bool
35 | trafo | name | object
36 | trafo | std_type | object
37 | trafo | hv_bus | uint32
38 | trafo | lv_bus | uint32
39 | trafo | sn_mva | float64
40 | trafo | vn_hv_kv | float64
41 | trafo | vn_lv_kv | float64
42 | trafo | vk_percent | float64
43 | trafo | vkr_percent | float64
44 | trafo | pfe_kw | float64
45 | trafo | i0_percent | float64
46 | trafo | shift_degree | float64
47 | trafo | tap_side | object
48 | trafo | tap_neutral | int32
49 | trafo | tap_min | int32
50 | trafo | tap_max | int32
51 | trafo | tap_step_percent | float64
52 | trafo | tap_step_degree | float64
53 | trafo | tap_pos | int32
54 | trafo | tap_phase_shifter | bool
55 | trafo | parallel | uint32
56 | trafo | df | float64
57 | trafo | in_service | bool
58 | line_geodata | coords | object
59 | bus_geodata | x | float64
60 | bus_geodata | y | float64
61 | bus_geodata | coords | object
62 | res_bus | vm_pu | float64
63 | res_bus | va_degree | float64
64 | res_bus | p_mw | float64
65 | res_bus | q_mvar | float64
66 | res_line | p_from_mw | float64
67 | res_line | q_from_mvar | float64
68 | res_line | p_to_mw | float64
69 | res_line | q_to_mvar | float64
70 | res_line | pl_mw | float64
71 | res_line | ql_mvar | float64
72 | res_line | i_from_ka | float64
73 | res_line | i_to_ka | float64
74 | res_line | i_ka | float64
75 | res_line | vm_from_pu | float64
76 | res_line | va_from_degree | float64
77 | res_line | vm_to_pu | float64
78 | res_line | va_to_degree | float64
79 | res_line | loading_percent | float64
80 | res_trafo | p_hv_mw | float64
81 | res_trafo | q_hv_mvar | float64
82 | res_trafo | p_lv_mw | float64
83 | res_trafo | q_lv_mvar | float64
84 | res_trafo | pl_mw | float64
85 | res_trafo | ql_mvar | float64
86 | res_trafo | i_hv_ka | float64
87 | res_trafo | i_lv_ka | float64
88 | res_trafo | vm_hv_pu | float64
89 | res_trafo | va_hv_degree | float64
90 | res_trafo | vm_lv_pu | float64
91 | res_trafo | va_lv_degree | float64
92 | res_trafo | loading_percent | float64
93 | res_ext_grid | p_mw | float64
94 | res_ext_grid | q_mvar | float64
95 | res_load | p_mw | float64
96 | res_load | q_mvar | float64

## parameters
| version | format_version | converged | OPF_converged | name | f_hz | sn_mva
0 | 2.14.6 | 2.14.0 | TRUE | FALSE |  | 50 | 1