## bus
| name | vn_kv | type | zone | in_service
0 | bus_LV_1058-29_0_4_node_0 | 0.4 | n |  | TRUE
1 | bus_LV_1058-29_0_4_node_1 | 0.4 | n |  | TRUE
2 | bus_LV_1058-29_0_4_node_2 | 0.4 | n |  | TRUE
3 | bus_LV_1058-29_0_4_node_3 | 0.4 | n |  | TRUE
4 | bus_LV_1058-29_0_4_node_5 | 0.4 | n |  | TRUE
5 | bus_LV_1058-29_0_4_node_4 | 0.4 | n |  | TRUE
6 | bus_LV_1058-29_0_4_node_41 | 0.4 | n |  | TRUE
7 | bus_LV_1058-29_0_4_node_39 | 0.4 | n |  | TRUE
8 | bus_LV_1058-29_0_4_node_38 | 0.4 | n |  | TRUE
9 | bus_LV_1058-29_0_4_node_43 | 0.4 | n |  | TRUE
10 | bus_LV_1058-29_0_4_node_55 | 0.4 | n |  | TRUE
11 | bus_LV_1058-29_0_4_node_69 | 0.4 | n |  | TRUE
12 | bus_LV_1058-29_0_4_node_42 | 0.4 | n |  | TRUE
13 | bus_LV_1058-29_0_4_node_65 | 0.4 | n |  | TRUE
14 | bus_LV_1058-29_0_4_node_66 | 0.4 | n |  | TRUE
15 | bus_LV_1058-29_0_4_node_44 | 0.4 | n |  | TRUE
16 | bus_LV_1058-29_0_4_node_63 | 0.4 | n |  | TRUE
17 | bus_LV_1058-29_0_4_node_37 | 0.4 | n |  | TRUE
18 | bus_LV_1058-29_0_4_node_40 | 0.4 | n |  | TRUE
19 | bus_LV_1058-29_0_4_node_36 | 0.4 | n |  | TRUE
20 | bus_LV_1058-29_0_4_node_56 | 0.4 | n |  | TRUE
21 | bus_LV_1058-29_0_4_node_6 | 0.4 | n |  | TRUE
22 | bus_LV_1058-29_0_4_node_29 | 0.4 | n |  | TRUE
23 | bus_LV_1058-29_0_4_node_26 | 0.4 | n |  | TRUE
24 | bus_LV_1058-29_0_4_node_28 | 0.4 | n |  | TRUE
25 | bus_LV_1058-29_0_4_node_9 | 0.4 | n |  | TRUE
26 | bus_LV_1058-29_0_4_node_10 | 0.4 | n |  | TRUE
27 | bus_LV_1058-29_0_4_node_12 | 0.4 | n |  | TRUE
28 | bus_LV_1058-29_0_4_node_14 | 0.4 | n |  | TRUE
29 | bus_LV_1058-29_0_4_node_15 | 0.4 | n |  | TRUE
30 | bus_LV_1058-29_0_4_node_33 | 0.4 | n |  | TRUE
31 | bus_LV_1058-29_0_4_node_31 | 0.4 | n |  | TRUE
32 | bus_LV_1058-29_0_4_node_16 | 0.4 | n |  | TRUE
33 | bus_LV_1058-29_0_4_node_17 | 0.4 | n |  | TRUE
34 | bus_LV_1058-29_0_4_node_18 | 0.4 | n |  | TRUE
35 | bus_LV_1058-29_0_4_node_19 | 0.4 | n |  | TRUE
36 | bus_LV_1058-29_0_4_node_20 | 0.4 | n |  | TRUE
37 | bus_LV_1058-29_0_4_node_21 | 0.4 | n |  | TRUE
38 | bus_LV_1058-29_0_4_node_22 | 0.4 | n |  | TRUE
39 | bus_LV_1058-29_0_4_node_32 | 0.4 | n |  | TRUE
40 | bus_LV_1058-29_0_4_node_23 | 0.4 | n |  | TRUE
41 | bus_LV_1058-29_0_4_node_62 | 0.4 | n |  | TRUE
42 | bus_LV_1058-29_0_4_node_52 | 0.4 | n |  | TRUE
43 | bus_LV_1058-29_0_4_node_53 | 0.4 | n |  | TRUE
44 | bus_LV_1058-29_0_4_node_24 | 0.4 | n |  | TRUE
45 | bus_LV_1058-29_0_4_node_25 | 0.4 | n |  | TRUE
46 | bus_LV_1058-29_0_4_node_27 | 0.4 | n |  | TRUE
47 | bus_LV_1058-29_0_4_node_54 | 0.4 | n |  | TRUE
48 | bus_LV_1058-29_0_4_node_30 | 0.4 | n |  | TRUE
49 | bus_LV_1058-29_0_4_node_51 | 0.4 | n |  | TRUE
50 | bus_LV_1058-29_0_4_node_61 | 0.4 | n |  | TRUE
51 | bus_LV_1058-29_0_4_node_34 | 0.4 | n |  | TRUE
52 | bus_LV_1058-29_0_4_node_35 | 0.4 | n |  | TRUE
53 | bus_LV_1058-29_0_4_node_45 | 0.4 | n |  | TRUE
54 | bus_LV_1058-29_0_4_node_46 | 0.4 | n |  | TRUE
55 | bus_LV_1058-29_0_4_node_49 | 0.4 | n |  | TRUE
56 | bus_LV_1058-29_0_4_node_64 | 0.4 | n |  | TRUE
57 | bus_LV_1058-29_0_4_node_47 | 0.4 | n |  | TRUE
58 | bus_LV_1058-29_0_4_node_48 | 0.4 | n |  | TRUE
59 | bus_LV_1058-29_0_4_node_50 | 0.4 | n |  | TRUE
60 | bus_LV_1058-29_0_4_node_60 | 0.4 | n |  | TRUE
61 | bus_LV_1058-29_0_4_node_58 | 0.4 | n |  | TRUE
62 | bus_LV_1058-29_0_4_node_57 | 0.4 | n |  | TRUE
63 | bus_LV_1058-29_0_4_node_59 | 0.4 | n |  | TRUE
64 | bus_MV_23_0_node_97 | 20 | n |  | TRUE

## load
| name | bus | p_mw | q_mvar | const_z_percent | const_i_percent | sn_mva | scaling | in_service | type
0 | LV_1058-29_0_4_load_0 | 0 | 0.006125 | 0.0015351 | 0 | 0 |  | 1 | TRUE | wye
1 | LV_1058-29_0_4_load_1 | 1 | 0.0012864 | 0.00032241 | 0 | 0 |  | 1 | TRUE | wye
2 | LV_1058-29_0_4_load_2 | 2 | 0.0020127 | 0.00050444 | 0 | 0 |  | 1 | TRUE | wye
3 | LV_1058-29_0_4_load_39 | 7 | 0.0030973 | 0.00077627 | 0 | 0 |  | 1 | TRUE | wye
4 | LV_1058-29_0_4_load_38 | 8 | 0.0022979 | 0.0005759 | 0 | 0 |  | 1 | TRUE | wye
5 | LV_1058-29_0_4_load_55 | 10 | 0.0028523 | 0.00071485 | 0 | 0 |  | 1 | TRUE | wye
6 | LV_1058-29_0_4_load_69 | 11 | 0.0064881 | 0.0016261 | 0 | 0 |  | 1 | TRUE | wye
7 | LV_1058-29_0_4_load_65 | 13 | 0.0021475 | 0.0005382 | 0 | 0 |  | 1 | TRUE | wye
8 | LV_1058-29_0_4_load_66 | 14 | 0.0021462 | 0.0005379 | 0 | 0 |  | 1 | TRUE | wye
9 | LV_1058-29_0_4_load_63 | 16 | 0.0028445 | 0.0007129 | 0 | 0 |  | 1 | TRUE | wye
10 | LV_1058-29_0_4_load_37 | 17 | 0.0058029 | 0.0014543 | 0 | 0 |  | 1 | TRUE | wye
11 | LV_1058-29_0_4_load_36 | 19 | 0.0021593 | 0.00054116 | 0 | 0 |  | 1 | TRUE | wye
12 | LV_1058-29_0_4_load_56 | 20 | 0.0024868 | 0.00062326 | 0 | 0 |  | 1 | TRUE | wye
13 | LV_1058-29_0_4_load_6 | 21 | 0.00050477 | 0.00012651 | 0 | 0 |  | 1 | TRUE | wye
14 | LV_1058-29_0_4_load_29 | 22 | 0.0012474 | 0.00031263 | 0 | 0 |  | 1 | TRUE | wye
15 | LV_1058-29_0_4_load_9 | 25 | 0.0022446 | 0.00056256 | 0 | 0 |  | 1 | TRUE | wye
16 | LV_1058-29_0_4_load_10 | 26 | 0.0022909 | 0.00057415 | 0 | 0 |  | 1 | TRUE | wye
17 | LV_1058-29_0_4_load_12 | 27 | 0.0016305 | 0.00040863 | 0 | 0 |  | 1 | TRUE | wye
18 | LV_1058-29_0_4_load_14 | 28 | 0.0028264 | 0.00070836 | 0 | 0 |  | 1 | TRUE | wye
19 | LV_1058-29_0_4_load_15 | 29 | 0.0040959 | 0.0010265 | 0 | 0 |  | 1 | TRUE | wye
20 | LV_1058-29_0_4_load_33 | 30 | 0.0032682 | 0.00081908 | 0 | 0 |  | 1 | TRUE | wye
21 | LV_1058-29_0_4_load_16 | 32 | 0.0025928 | 0.00064982 | 0 | 0 |  | 1 | TRUE | wye
22 | LV_1058-29_0_4_load_17 | 33 | 0.0023884 | 0.00059858 | 0 | 0 |  | 1 | TRUE | wye
23 | LV_1058-29_0_4_load_18 | 34 | 0.0819 | 0.020526 | 0 | 0 |  | 1 | TRUE | wye
24 | LV_1058-29_0_4_load_19 | 35 | 0.0029466 | 0.0007385 | 0 | 0 |  | 1 | TRUE | wye
25 | LV_1058-29_0_4_load_20 | 36 | 0.0043511 | 0.0010905 | 0 | 0 |  | 1 | TRUE | wye
26 | LV_1058-29_0_4_load_22 | 38 | 0.0049824 | 0.0012487 | 0 | 0 |  | 1 | TRUE | wye
27 | LV_1058-29_0_4_load_23 | 40 | 0.0061725 | 0.001547 | 0 | 0 |  | 1 | TRUE | wye
28 | LV_1058-29_0_4_load_62 | 41 | 0.046493 | 0.011652 | 0 | 0 |  | 1 | TRUE | wye
29 | LV_1058-29_0_4_load_52 | 42 | 0.0026356 | 0.00066054 | 0 | 0 |  | 1 | TRUE | wye
30 | LV_1058-29_0_4_load_53 | 43 | 0.0024476 | 0.00061343 | 0 | 0 |  | 1 | TRUE | wye
31 | LV_1058-29_0_4_load_24 | 44 | 0.0021637 | 0.00054227 | 0 | 0 |  | 1 | TRUE | wye
32 | LV_1058-29_0_4_load_25 | 45 | 0.00044781 | 0.00011223 | 0 | 0 |  | 1 | TRUE | wye
33 | LV_1058-29_0_4_load_54 | 47 | 0.037398 | 0.0093729 | 0 | 0 |  | 1 | TRUE | wye
34 | LV_1058-29_0_4_load_30 | 48 | 0.0076285 | 0.0019119 | 0 | 0 |  | 1 | TRUE | wye
35 | LV_1058-29_0_4_load_61 | 50 | 0.035898 | 0.0089969 | 0 | 0 |  | 1 | TRUE | wye
36 | LV_1058-29_0_4_load_34 | 51 | 0.0029348 | 0.00073554 | 0 | 0 |  | 1 | TRUE | wye
37 | LV_1058-29_0_4_load_35 | 52 | 0.0026418 | 0.00066211 | 0 | 0 |  | 1 | TRUE | wye
38 | LV_1058-29_0_4_load_45 | 53 | 0.0052007 | 0.0013034 | 0 | 0 |  | 1 | TRUE | wye
39 | LV_1058-29_0_4_load_46 | 54 | 0.0030295 | 0.00075925 | 0 | 0 |  | 1 | TRUE | wye
40 | LV_1058-29_0_4_load_64 | 56 | 0.0020561 | 0.00051531 | 0 | 0 |  | 1 | TRUE | wye
41 | LV_1058-29_0_4_load_47 | 57 | 0.0049885 | 0.0012502 | 0 | 0 |  | 1 | TRUE | wye
42 | LV_1058-29_0_4_load_48 | 58 | 0.0045614 | 0.0011432 | 0 | 0 |  | 1 | TRUE | wye
43 | LV_1058-29_0_4_load_60 | 60 | 0.055893 | 0.014008 | 0 | 0 |  | 1 | TRUE | wye
44 | LV_1058-29_0_4_load_58 | 61 | 0.034174 | 0.0085649 | 0 | 0 |  | 1 | TRUE | wye
45 | LV_1058-29_0_4_load_57 | 62 | 0.0035966 | 0.00090139 | 0 | 0 |  | 1 | TRUE | wye
46 | LV_1058-29_0_4_load_59 | 63 | 0.053779 | 0.013478 | 0 | 0 |  | 1 | TRUE | wye

## ext_grid
| name | bus | vm_pu | va_degree | slack_weight | in_service
0 |  | 61 | 1 | 0 | 1 | TRUE

## line
| name | std_type | from_bus | to_bus | length_km | r_ohm_per_km | x_ohm_per_km | c_nf_per_km | g_us_per_km | max_i_ka | df | parallel | type | in_service
0 | LV_1058-29_0_4_line_0 |  | 0 | 1 | 0.050053 | 0.125 | 0.08 | 261 | 0 | 0.364 | 1 | 1 | cs | TRUE
1 | LV_1058-29_0_4_line_1 |  | 1 | 2 | 0.0016839 | 0.125 | 0.08 | 261 | 0 | 0.364 | 1 | 1 | cs | TRUE
2 | LV_1058-29_0_4_line_2 |  | 2 | 3 | 0.094279 | 0.125 | 0.08 | 261 | 0 | 0.364 | 1 | 1 | cs | TRUE
3 | LV_1058-29_0_4_line_3 |  | 3 | 4 | 0.14319 | 0.125 | 0.08 | 261 | 0 | 0.364 | 1 | 1 | cs | TRUE
4 | LV_1058-29_0_4_line_4 |  | 4 | 8 | 0.047922 | 0.125 | 0.08 | 261 | 0 | 0.364 | 1 | 1 | cs | TRUE
5 | LV_1058-29_0_4_line_5 |  | 4 | 9 | 0.19084 | 0.125 | 0.08 | 261 | 0 | 0.364 | 1 | 1 | cs | TRUE
6 | LV_1058-29_0_4_line_6 |  | 4 | 10 | 0.029802 | 0.125 | 0.08 | 261 | 0 | 0.364 | 1 | 3 | cs | TRUE
7 | LV_1058-29_0_4_line_7 |  | 4 | 5 | 0.022826 | 0.125 | 0.08 | 261 | 0 | 0.364 | 1 | 3 | cs | TRUE
8 | LV_1058-29_0_4_line_8 |  | 5 | 6 | 0.022401 | 0.125 | 0.08 | 261 | 0 | 0.364 | 1 | 3 | cs | TRUE
9 | LV_1058-29_0_4_line_9 |  | 5 | 7 | 0.047446 | 0.125 | 0.08 | 261 | 0 | 0.364 | 1 | 1 | cs | TRUE
10 | LV_1058-29_0_4_line_10 |  | 6 | 11 | 0.005835 | 0.125 | 0.08 | 261 | 0 | 0.364 | 1 | 1 | cs | TRUE
11 | LV_1058-29_0_4_line_11 |  | 6 | 12 | 0.003834 | 0.125 | 0.08 | 261 | 0 | 0.364 | 1 | 3 | cs | TRUE
12 | LV_1058-29_0_4_line_12 |  | 7 | 18 | 0.010108 | 0.125 | 0.08 | 261 | 0 | 0.364 | 1 | 1 | cs | TRUE
13 | LV_1058-29_0_4_line_13 |  | 8 | 19 | 0.020109 | 0.125 | 0.08 | 261 | 0 | 0.364 | 1 | 1 | cs | TRUE
14 | LV_1058-29_0_4_line_14 |  | 9 | 14 | 0.034149 | 0.125 | 0.08 | 261 | 0 | 0.364 | 1 | 1 | cs | TRUE
15 | LV_1058-29_0_4_line_15 |  | 10 | 20 | 0.028431 | 0.125 | 0.08 | 261 | 0 | 0.364 | 1 | 3 | cs | TRUE
16 | LV_1058-29_0_4_line_16 |  | 12 | 13 | 0.031916 | 0.125 | 0.08 | 261 | 0 | 0.364 | 1 | 3 | cs | TRUE
17 | LV_1058-29_0_4_line_17 |  | 13 | 56 | 0.0072668 | 0.125 | 0.08 | 261 | 0 | 0.364 | 1 | 3 | cs | TRUE
18 | LV_1058-29_0_4_line_18 |  | 15 | 16 | 0.012959 | 0.125 | 0.08 | 261 | 0 | 0.364 | 1 | 1 | cs | TRUE
19 | LV_1058-29_0_4_line_19 |  | 15 | 17 | 0.011411 | 0.125 | 0.08 | 261 | 0 | 0.364 | 1 | 1 | cs | TRUE
20 | LV_1058-29_0_4_line_20 |  | 16 | 32 | 0.0081557 | 0.125 | 0.08 | 261 | 0 | 0.364 | 1 | 1 | cs | TRUE
21 | LV_1058-29_0_4_line_21 |  | 17 | 52 | 0.026977 | 0.125 | 0.08 | 261 | 0 | 0.364 | 1 | 1 | cs | TRUE
22 | LV_1058-29_0_4_line_22 |  | 18 | 53 | 0.018018 | 0.125 | 0.08 | 261 | 0 | 0.364 | 1 | 1 | cs | TRUE
23 | LV_1058-29_0_4_line_23 |  | 19 | 51 | 0.022981 | 0.125 | 0.08 | 261 | 0 | 0.364 | 1 | 1 | cs | TRUE
24 | LV_1058-29_0_4_line_24 |  | 20 | 62 | 0.0099199 | 0.125 | 0.08 | 261 | 0 | 0.364 | 1 | 3 | cs | TRUE
25 | LV_1058-29_0_4_line_25 |  | 21 | 22 | 0.20033 | 0.125 | 0.08 | 261 | 0 | 0.364 | 1 | 1 | cs | TRUE
26 | LV_1058-29_0_4_line_26 |  | 22 | 23 | 0.0054602 | 0.125 | 0.08 | 261 | 0 | 0.364 | 1 | 1 | cs | TRUE
27 | LV_1058-29_0_4_line_27 |  | 23 | 24 | 0.022485 | 0.125 | 0.08 | 261 | 0 | 0.364 | 1 | 1 | cs | TRUE
28 | LV_1058-29_0_4_line_28 |  | 24 | 48 | 0.058321 | 0.125 | 0.08 | 261 | 0 | 0.364 | 1 | 1 | cs | TRUE
29 | LV_1058-29_0_4_line_29 |  | 25 | 26 | 0.021923 | 0.125 | 0.08 | 261 | 0 | 0.364 | 1 | 1 | cs | TRUE
30 | LV_1058-29_0_4_line_30 |  | 26 | 27 | 0.013619 | 0.125 | 0.08 | 261 | 0 | 0.364 | 1 | 1 | cs | TRUE
31 | LV_1058-29_0_4_line_31 |  | 27 | 28 | 0.009032 | 0.125 | 0.08 | 261 | 0 | 0.364 | 1 | 1 | cs | TRUE
32 | LV_1058-29_0_4_line_32 |  | 28 | 29 | 0.013626 | 0.125 | 0.08 | 261 | 0 | 0.364 | 1 | 1 | cs | TRUE
33 | LV_1058-29_0_4_line_33 |  | 29 | 32 | 0.0058406 | 0.125 | 0.08 | 261 | 0 | 0.364 | 1 | 1 | cs | TRUE
34 | LV_1058-29_0_4_line_34 |  | 30 | 31 | 0.018496 | 0.125 | 0.08 | 261 | 0 | 0.364 | 1 | 1 | cs | TRUE
35 | LV_1058-29_0_4_line_35 |  | 31 | 39 | 0.017746 | 0.125 | 0.08 | 261 | 0 | 0.364 | 1 | 1 | cs | TRUE
36 | LV_1058-29_0_4_line_36 |  | 31 | 48 | 0.054408 | 0.125 | 0.08 | 261 | 0 | 0.364 | 1 | 1 | cs | TRUE
37 | LV_1058-29_0_4_line_37 |  | 33 | 34 | 0.021644 | 0.125 | 0.08 | 261 | 0 | 0.364 | 1 | 3 | cs | TRUE
38 | LV_1058-29_0_4_line_38 |  | 33 | 35 | 0.018003 | 0.125 | 0.08 | 261 | 0 | 0.364 | 1 | 3 | cs | TRUE
39 | LV_1058-29_0_4_line_39 |  | 34 | 36 | 0.02745 | 0.125 | 0.08 | 261 | 0 | 0.364 | 1 | 3 | cs | TRUE
40 | LV_1058-29_0_4_line_40 |  | 35 | 37 | 0.019734 | 0.125 | 0.08 | 261 | 0 | 0.364 | 1 | 3 | cs | TRUE
41 | LV_1058-29_0_4_line_41 |  | 36 | 38 | 0.02207 | 0.125 | 0.08 | 261 | 0 | 0.364 | 1 | 3 | cs | TRUE
42 | LV_1058-29_0_4_line_42 |  | 37 | 39 | 0.003982 | 0.125 | 0.08 | 261 | 0 | 0.364 | 1 | 3 | cs | TRUE
43 | LV_1058-29_0_4_line_43 |  | 38 | 40 | 0.024112 | 0.125 | 0.08 | 261 | 0 | 0.364 | 1 | 3 | cs | TRUE
44 | LV_1058-29_0_4_line_44 |  | 39 | 41 | 0.010028 | 0.125 | 0.08 | 261 | 0 | 0.364 | 1 | 3 | cs | TRUE
45 | LV_1058-29_0_4_line_45 |  | 40 | 42 | 0.027571 | 0.125 | 0.08 | 261 | 0 | 0.364 | 1 | 3 | cs | TRUE
46 | LV_1058-29_0_4_line_46 |  | 41 | 50 | 0.028699 | 0.125 | 0.08 | 261 | 0 | 0.364 | 1 | 3 | cs | TRUE
47 | LV_1058-29_0_4_line_47 |  | 42 | 43 | 0.0079475 | 0.125 | 0.08 | 261 | 0 | 0.364 | 1 | 3 | cs | TRUE
48 | LV_1058-29_0_4_line_48 |  | 43 | 62 | 0.022902 | 0.125 | 0.08 | 261 | 0 | 0.364 | 1 | 3 | cs | TRUE
49 | LV_1058-29_0_4_line_49 |  | 44 | 45 | 0.014486 | 0.125 | 0.08 | 261 | 0 | 0.364 | 1 | 1 | cs | TRUE
50 | LV_1058-29_0_4_line_50 |  | 45 | 46 | 0.010283 | 0.125 | 0.08 | 261 | 0 | 0.364 | 1 | 1 | cs | TRUE
51 | LV_1058-29_0_4_line_51 |  | 46 | 47 | 0.047052 | 0.125 | 0.08 | 261 | 0 | 0.364 | 1 | 1 | cs | TRUE
52 | LV_1058-29_0_4_line_52 |  | 47 | 49 | 0.011867 | 0.125 | 0.08 | 261 | 0 | 0.364 | 1 | 1 | cs | TRUE
53 | LV_1058-29_0_4_line_53 |  | 49 | 55 | 0.054733 | 0.125 | 0.08 | 261 | 0 | 0.364 | 1 | 1 | cs | TRUE
54 | LV_1058-29_0_4_line_54 |  | 50 | 63 | 0.019512 | 0.125 | 0.08 | 261 | 0 | 0.364 | 1 | 3 | cs | TRUE
55 | LV_1058-29_0_4_line_55 |  | 51 | 52 | 0.021148 | 0.125 | 0.08 | 261 | 0 | 0.364 | 1 | 1 | cs | TRUE
56 | LV_1058-29_0_4_line_56 |  | 54 | 55 | 0.066576 | 0.125 | 0.08 | 261 | 0 | 0.364 | 1 | 1 | cs | TRUE
57 | LV_1058-29_0_4_line_57 |  | 55 | 57 | 0.045621 | 0.125 | 0.08 | 261 | 0 | 0.364 | 1 | 1 | cs | TRUE
58 | LV_1058-29_0_4_line_58 |  | 56 | 59 | 0.031804 | 0.125 | 0.08 | 261 | 0 | 0.364 | 1 | 2 | cs | TRUE
59 | LV_1058-29_0_4_line_59 |  | 57 | 58 | 0.019276 | 0.125 | 0.08 | 261 | 0 | 0.364 | 1 | 1 | cs | TRUE
60 | LV_1058-29_0_4_line_60 |  | 58 | 59 | 0.023012 | 0.125 | 0.08 | 261 | 0 | 0.364 | 1 | 1 | cs | TRUE
61 | LV_1058-29_0_4_line_61 |  | 60 | 61 | 0.020818 | 0.125 | 0.08 | 261 | 0 | 0.364 | 1 | 1 | cs | TRUE
62 | LV_1058-29_0_4_line_62 |  | 61 | 63 | 0.018291 | 0.125 | 0.08 | 261 | 0 | 0.364 | 1 | 3 | cs | TRUE

## trafo
| name | std_type | hv_bus | lv_bus | sn_mva | vn_hv_kv | vn_lv_kv | vk_percent | vkr_percent | pfe_kw | i0_percent | shift_degree | tap_side | tap_neutral | tap_min | tap_max | tap_step_percent | tap_step_degree | tap_pos | tap_phase_shifter | parallel | df | in_service
0 | LV_1058-29_0_4_trafo_58 | 0.63 MVA 20/0.4 kV | 64 | 61 | 0.63 | 20 | 0.4 | 6 | 1.206 | 1.65 | 0.2619 | 150 | hv | 0 | -2 | 2 | 2.5 | 0 | 0 | FALSE | 1 | 1 | TRUE

## line_geodata
| x0 | y0 | x1 | y1 | x2 | y2 | x3 | y3 | x4 | y4 | x5 | y5 | x6 | y6 | x7 | y7 | x8 | y8 | x9 | y9 | x10 | y10
0 | 2666957.5901 | 1207866.0625 | 2666955.2702 | 1207867.0477 | 2666948.4692 | 1207870.0733 | 2666940.8407 | 1207870.2656 | 2666934.5115 | 1207868.5047 | 2666930.0302 | 1207865.3637 | 2666925.7298 | 1207858.9782 | 2666923.5113 | 1207855.4401 | 2666914.9752 | 1207855.1532
1 | 2666914.9752 | 1207855.1532 | 2666913.2922 | 1207855.0966
2 | 2666828.2679 | 1207892.9185 | 2666854.7369 | 1207885.3324 | 2666859.1412 | 1207883.1359 | 2666881.4497 | 1207868.8993 | 2666899.3551 | 1207858.1266 | 2666906.4418 | 1207855.3932 | 2666911.0994 | 1207855.0229 | 2666913.2922 | 1207855.0966
3 | 2666704.1942 | 1207956.8591 | 2666704.949 | 1207953.9546 | 2666709.0018 | 1207945.0945 | 2666712.3325 | 1207942.3411 | 2666718.878 | 1207938.3562 | 2666789.5005 | 1207908.9723 | 2666805.592 | 1207901.948 | 2666828.2679 | 1207892.9185
4 | 2666704.1942 | 1207956.8591 | 2666698.6986 | 1207955.3523 | 2666688.9573 | 1207954.1094 | 2666681.5793 | 1207954.3494 | 2666671.767 | 1207956.0631 | 2666662.1652 | 1207957.9904 | 2666657.5451 | 1207960.5192
5 | 2666527.9013 | 1207925.5397 | 2666532.5955 | 1207923.235 | 2666569.7714 | 1207916.8566 | 2666602.8588 | 1207912.3451 | 2666634.4437 | 1207933.4326 | 2666666.148 | 1207943.1369 | 2666699.9351 | 1207948.8066 | 2666702.4369 | 1207953.5374 | 2666704.1942 | 1207956.8591
6 | 2666704.1942 | 1207956.8591 | 2666703.2446 | 1207960.1838 | 2666702.9836 | 1207961.0926 | 2666706.2494 | 1207962.0963 | 2666708.1923 | 1207963.0964 | 2666709.8658 | 1207965.0719 | 2666711.0422 | 1207967.2975 | 2666711.056 | 1207969.4657 | 2666710.1186 | 1207972.3792 | 2666704.8778 | 1207980.0475 | 2666704.7823 | 1207980.1927
7 | 2666721.3436 | 1207970.8036 | 2666715.5611 | 1207967.0812 | 2666715.2003 | 1207966.021 | 2666714.4323 | 1207963.9889 | 2666713.2778 | 1207962.5196 | 2666712.3837 | 1207961.5645 | 2666709.6613 | 1207959.5551 | 2666704.1942 | 1207956.8591
8 | 2666708.0036 | 1207988.8212 | 2666716.5447 | 1207977.0316 | 2666719.6077 | 1207973.0523 | 2666720.4101 | 1207972.0162 | 2666721.3436 | 1207970.8036
9 | 2666721.3436 | 1207970.8036 | 2666724.4538 | 1207972.8063 | 2666729.225 | 1207976.5397 | 2666736.7058 | 1207980.7036 | 2666759.9828 | 1207991.3036 | 2666763.2277 | 1207992.7445
10 | 2666712.9876 | 1207991.8787 | 2666708.0036 | 1207988.8212
11 | 2666704.7261 | 1207986.8167 | 2666708.0036 | 1207988.8212
12 | 2666772.4663 | 1207996.8466 | 2666763.2277 | 1207992.7445
13 | 2666657.5451 | 1207960.5192 | 2666654.1631 | 1207962.3704 | 2666647.7878 | 1207966.7797 | 2666643.2457 | 1207971.8098 | 2666642.2443 | 1207973.2141
14 | 2666527.9013 | 1207925.5397 | 2666530.8898 | 1207928.9195 | 2666536.373 | 1207930.8596 | 2666541.0891 | 1207935.4594 | 2666541.932 | 1207938.2816 | 2666542.0834 | 1207942.4303 | 2666541.0485 | 1207945.2316 | 2666540.6389 | 1207945.8274 | 2666536.0455 | 1207947.9552 | 2666534.8026 | 1207948.5188
15 | 2666704.7823 | 1207980.1927 | 2666692.4017 | 1207999.0087 | 2666689.3105 | 1208004.0422
16 | 2666704.7261 | 1207986.8167 | 2666692.8422 | 1208004.4947 | 2666687.9129 | 1208013.8952
17 | 2666684.5382 | 1208020.3308 | 2666687.9129 | 1208013.8952
18 | 2666598.4357 | 1208042.9533 | 2666595.4729 | 1208049.5466 | 2666593.5292 | 1208054.9375
19 | 2666598.4357 | 1208042.9533 | 2666603.5938 | 1208032.7747
20 | 2666590.3604 | 1208062.4453 | 2666592.5305 | 1208057.7076 | 2666593.5292 | 1208054.9375
21 | 2666617.0441 | 1208009.4373 | 2666609.8254 | 1208020.4778 | 2666603.5938 | 1208032.7747
22 | 2666772.4663 | 1207996.8466 | 2666783.9434 | 1207982.9331
23 | 2666629.031 | 1207992.0166 | 2666638.0704 | 1207979.0676 | 2666642.2443 | 1207973.2141
24 | 2666689.3105 | 1208004.0422 | 2666685.4241 | 1208010.371 | 2666684.2612 | 1208012.5763
25 | 2666608.5662 | 1208291.749 | 2666684.6381 | 1208477.0732
26 | 2666613.6026 | 1208289.6401 | 2666608.5662 | 1208291.749
27 | 2666596.4817 | 1208277.286 | 2666607.6627 | 1208283.6924 | 2666612.8045 | 1208285.5398 | 2666613.6026 | 1208289.6401
28 | 2666596.4817 | 1208277.286 | 2666596.3847 | 1208275.0836 | 2666605.7786 | 1208255.632 | 2666620.0142 | 1208228.83 | 2666620.7291 | 1208224.7243
29 | 2666553.6891 | 1208114.9081 | 2666558.9871 | 1208107.275 | 2666566.2972 | 1208096.9735
30 | 2666574.179 | 1208085.8665 | 2666566.2972 | 1208096.9735
31 | 2666579.406 | 1208078.5006 | 2666574.179 | 1208085.8665
32 | 2666587.2916 | 1208067.3881 | 2666579.406 | 1208078.5006
33 | 2666590.3604 | 1208062.4453 | 2666589.5614 | 1208064.1896 | 2666587.2916 | 1208067.3881
34 | 2666583.9855 | 1208193.2063 | 2666583.4374 | 1208195.9908 | 2666579.2672 | 1208211.0837
35 | 2666583.9855 | 1208193.2063 | 2666587.4339 | 1208175.8008
36 | 2666583.9855 | 1208193.2063 | 2666593.0952 | 1208196.5099 | 2666608.8356 | 1208202.4558 | 2666610.6381 | 1208209.2134 | 2666610.7998 | 1208217.209 | 2666612.0245 | 1208219.8798 | 2666617.4565 | 1208222.9757 | 2666620.7291 | 1208224.7243
37 | 2666613.9745 | 1208123.806 | 2666604.1749 | 1208137.0638 | 2666601.2237 | 1208141.2942
38 | 2666591.4775 | 1208156.4032 | 2666594.3851 | 1208151.0965 | 2666601.2237 | 1208141.2942
39 | 2666613.9745 | 1208123.806 | 2666614.9826 | 1208122.4421 | 2666627.7727 | 1208105.9636 | 2666630.8009 | 1208102.1192
40 | 2666583.6621 | 1208174.4912 | 2666586.1102 | 1208167.6922 | 2666589.8138 | 1208159.4395 | 2666591.4775 | 1208156.4032
41 | 2666644.4674 | 1208084.79 | 2666637.3131 | 1208093.8516 | 2666630.8009 | 1208102.1192
42 | 2666583.6621 | 1208174.4912 | 2666587.4339 | 1208175.8008
43 | 2666657.1529 | 1208064.3218 | 2666653.5592 | 1208070.8855 | 2666646.4754 | 1208082.2467 | 2666644.4674 | 1208084.79
44 | 2666587.4339 | 1208175.8008 | 2666590.7228 | 1208166.3272
45 | 2666657.1529 | 1208064.3218 | 2666663.3544 | 1208052.9951 | 2666669.996 | 1208039.9288
46 | 2666604.9515 | 1208141.5046 | 2666604.1214 | 1208142.5443 | 2666598.3146 | 1208151.2182 | 2666591.4402 | 1208164.2606 | 2666590.7228 | 1208166.3272
47 | 2666669.996 | 1208039.9288 | 2666670.1257 | 1208039.6736 | 2666673.6576 | 1208032.8751
48 | 2666684.2612 | 1208012.5763 | 2666680.3127 | 1208020.0643 | 2666673.6576 | 1208032.8751
49 | 2666653.7594 | 1208227.8949 | 2666660.6075 | 1208215.1295
50 | 2666665.4686 | 1208206.0679 | 2666660.6075 | 1208215.1295
51 | 2666665.4686 | 1208206.0679 | 2666687.7112 | 1208164.6049
52 | 2666693.3212 | 1208154.1472 | 2666687.7112 | 1208164.6049
53 | 2666693.3212 | 1208154.1472 | 2666718.6276 | 1208105.5891
54 | 2666604.9515 | 1208141.5046 | 2666617.1257 | 1208126.2564
55 | 2666629.031 | 1207992.0166 | 2666619.6184 | 1208005.5001 | 2666617.0441 | 1208009.4373
56 | 2666718.6276 | 1208105.5891 | 2666741.1149 | 1208064.393 | 2666744.5394 | 1208060.0397 | 2666753.2666 | 1208048.9611
57 | 2666718.6276 | 1208105.5891 | 2666682.4967 | 1208077.7351
58 | 2666669.7686 | 1208048.4973 | 2666684.5382 | 1208020.3308
59 | 2666682.4967 | 1208077.7351 | 2666683.6013 | 1208058.4912 | 2666683.6013 | 1208058.4912
60 | 2666669.7686 | 1208048.4973 | 2666674.5343 | 1208051.3633 | 2666676.1679 | 1208059.62 | 2666676.7688 | 1208060.2826 | 2666677.5133 | 1208060.3354 | 2666682.1688 | 1208057.4079 | 2666683.0476 | 1208057.6956 | 2666683.6013 | 1208058.4912
61 | 2666628.5382 | 1208111.9621 | 2666641.527 | 1208095.6935
62 | 2666628.5382 | 1208111.9621 | 2666617.1257 | 1208126.2564

## bus_geodata
| x | y | coords
0 | 2666957.5901 | 1207866.0625
1 | 2666914.9752 | 1207855.1532
2 | 2666913.2922 | 1207855.0966
3 | 2666828.2679 | 1207892.9185
4 | 2666704.1942 | 1207956.8591
5 | 2666721.3436 | 1207970.8036
6 | 2666708.0036 | 1207988.8212
7 | 2666763.2277 | 1207992.7445
8 | 2666657.5451 | 1207960.5192
9 | 2666527.9013 | 1207925.5397
10 | 2666704.7823 | 1207980.1927
11 | 2666712.9876 | 1207991.8787
12 | 2666704.7261 | 1207986.8167
13 | 2666687.9129 | 1208013.8952
14 | 2666534.8026 | 1207948.5188
15 | 2666598.4357 | 1208042.9533
16 | 2666593.5292 | 1208054.9375
17 | 2666603.5938 | 1208032.7747
18 | 2666772.4663 | 1207996.8466
19 | 2666642.2443 | 1207973.2141
20 | 2666689.3105 | 1208004.0422
21 | 2666684.6381 | 1208477.0732
22 | 2666608.5662 | 1208291.749
23 | 2666613.6026 | 1208289.6401
24 | 2666596.4817 | 1208277.286
25 | 2666553.6891 | 1208114.9081
26 | 2666566.2972 | 1208096.9735
27 | 2666574.179 | 1208085.8665
28 | 2666579.406 | 1208078.5006
29 | 2666587.2916 | 1208067.3881
30 | 2666579.2672 | 1208211.0837
31 | 2666583.9855 | 1208193.2063
32 | 2666590.3604 | 1208062.4453
33 | 2666601.2237 | 1208141.2942
34 | 2666613.9745 | 1208123.806
35 | 2666591.4775 | 1208156.4032
36 | 2666630.8009 | 1208102.1192
37 | 2666583.6621 | 1208174.4912
38 | 2666644.4674 | 1208084.79
39 | 2666587.4339 | 1208175.8008
40 | 2666657.1529 | 1208064.3218
41 | 2666590.7228 | 1208166.3272
42 | 2666669.996 | 1208039.9288
43 | 2666673.6576 | 1208032.8751
44 | 2666653.7594 | 1208227.8949
45 | 2666660.6075 | 1208215.1295
46 | 2666665.4686 | 1208206.0679
47 | 2666687.7112 | 1208164.6049
48 | 2666620.7291 | 1208224.7243
49 | 2666693.3212 | 1208154.1472
50 | 2666604.9515 | 1208141.5046
51 | 2666629.031 | 1207992.0166
52 | 2666617.0441 | 1208009.4373
53 | 2666783.9434 | 1207982.9331
54 | 2666753.2666 | 1208048.9611
55 | 2666718.6276 | 1208105.5891
56 | 2666684.5382 | 1208020.3308
57 | 2666682.4967 | 1208077.7351
58 | 2666683.6013 | 1208058.4912
59 | 2666669.7686 | 1208048.4973
60 | 2666641.527 | 1208095.6935
61 | 2666628.5382 | 1208111.9621
62 | 2666684.2612 | 1208012.5763
63 | 2666617.1257 | 1208126.2564
64 | 2666669.7686 | 1208048.4973

## line_std_types
| c_nf_per_km | r_ohm_per_km | x_ohm_per_km | max_i_ka | type | q_mm2 | alpha | voltage_rating
NAYY 4x50 SE | 210 | 0.642 | 0.083 | 0.142 | cs | 50 | 0.00403 | LV
NAYY 4x120 SE | 264 | 0.225 | 0.08 | 0.242 | cs | 120 | 0.00403 | LV
NAYY 4x150 SE | 261 | 0.208 | 0.08 | 0.27 | cs | 150 | 0.00403 | LV
NA2XS2Y 1x95 RM/25 12/20 kV | 216 | 0.313 | 0.132 | 0.252 | cs | 95 | 0.00403 | MV
NA2XS2Y 1x185 RM/25 12/20 kV | 273 | 0.161 | 0.117 | 0.362 | cs | 185 | 0.00403 | MV
NA2XS2Y 1x240 RM/25 12/20 kV | 304 | 0.122 | 0.112 | 0.421 | cs | 240 | 0.00403 | MV
NA2XS2Y 1x95 RM/25 6/10 kV | 315 | 0.313 | 0.123 | 0.249 | cs | 95 | 0.00403 | MV
NA2XS2Y 1x185 RM/25 6/10 kV | 406 | 0.161 | 0.11 | 0.358 | cs | 185 | 0.00403 | MV
NA2XS2Y 1x240 RM/25 6/10 kV | 456 | 0.122 | 0.105 | 0.416 | cs | 240 | 0.00403 | MV
NA2XS2Y 1x150 RM/25 12/20 kV | 250 | 0.206 | 0.116 | 0.319 | cs | 150 | 0.00403 | MV
NA2XS2Y 1x120 RM/25 12/20 kV | 230 | 0.253 | 0.119 | 0.283 | cs | 120 | 0.00403 | MV
NA2XS2Y 1x70 RM/25 12/20 kV | 190 | 0.443 | 0.132 | 0.22 | cs | 70 | 0.00403 | MV
NA2XS2Y 1x150 RM/25 6/10 kV | 360 | 0.206 | 0.11 | 0.315 | cs | 150 | 0.00403 | MV
NA2XS2Y 1x120 RM/25 6/10 kV | 340 | 0.253 | 0.113 | 0.28 | cs | 120 | 0.00403 | MV
NA2XS2Y 1x70 RM/25 6/10 kV | 280 | 0.443 | 0.123 | 0.217 | cs | 70 | 0.00403 | MV
N2XS(FL)2Y 1x120 RM/35 64/110 kV | 112 | 0.153 | 0.166 | 0.366 | cs | 120 | 0.00393 | HV
N2XS(FL)2Y 1x185 RM/35 64/110 kV | 125 | 0.099 | 0.156 | 0.457 | cs | 185 | 0.00393 | HV
N2XS(FL)2Y 1x240 RM/35 64/110 kV | 135 | 0.075 | 0.149 | 0.526 | cs | 240 | 0.00393 | HV
N2XS(FL)2Y 1x300 RM/35 64/110 kV | 144 | 0.06 | 0.144 | 0.588 | cs | 300 | 0.00393 | HV
15-AL1/3-ST1A 0.4 | 11 | 1.8769 | 0.35 | 0.105 | ol | 16 | 0.00403 | LV
24-AL1/4-ST1A 0.4 | 11.25 | 1.2012 | 0.335 | 0.14 | ol | 24 | 0.00403 | LV
48-AL1/8-ST1A 0.4 | 12.2 | 0.5939 | 0.3 | 0.21 | ol | 48 | 0.00403 | LV
94-AL1/15-ST1A 0.4 | 13.2 | 0.306 | 0.29 | 0.35 | ol | 94 | 0.00403 | LV
34-AL1/6-ST1A 10.0 | 9.7 | 0.8342 | 0.36 | 0.17 | ol | 34 | 0.00403 | MV
48-AL1/8-ST1A 10.0 | 10.1 | 0.5939 | 0.35 | 0.21 | ol | 48 | 0.00403 | MV
70-AL1/11-ST1A 10.0 | 10.4 | 0.4132 | 0.339 | 0.29 | ol | 70 | 0.00403 | MV
94-AL1/15-ST1A 10.0 | 10.75 | 0.306 | 0.33 | 0.35 | ol | 94 | 0.00403 | MV
122-AL1/20-ST1A 10.0 | 11.1 | 0.2376 | 0.323 | 0.41 | ol | 122 | 0.00403 | MV
149-AL1/24-ST1A 10.0 | 11.25 | 0.194 | 0.315 | 0.47 | ol | 149 | 0.00403 | MV
34-AL1/6-ST1A 20.0 | 9.15 | 0.8342 | 0.382 | 0.17 | ol | 34 | 0.00403 | MV
48-AL1/8-ST1A 20.0 | 9.5 | 0.5939 | 0.372 | 0.21 | ol | 48 | 0.00403 | MV
70-AL1/11-ST1A 20.0 | 9.7 | 0.4132 | 0.36 | 0.29 | ol | 70 | 0.00403 | MV
94-AL1/15-ST1A 20.0 | 10 | 0.306 | 0.35 | 0.35 | ol | 94 | 0.00403 | MV
122-AL1/20-ST1A 20.0 | 10.3 | 0.2376 | 0.344 | 0.41 | ol | 122 | 0.00403 | MV
149-AL1/24-ST1A 20.0 | 10.5 | 0.194 | 0.337 | 0.47 | ol | 149 | 0.00403 | MV
184-AL1/30-ST1A 20.0 | 10.75 | 0.1571 | 0.33 | 0.535 | ol | 184 | 0.00403 | MV
243-AL1/39-ST1A 20.0 | 11 | 0.1188 | 0.32 | 0.645 | ol | 243 | 0.00403 | MV
48-AL1/8-ST1A 110.0 | 8 | 0.5939 | 0.46 | 0.21 | ol | 48 | 0.00403 | HV
70-AL1/11-ST1A 110.0 | 8.4 | 0.4132 | 0.45 | 0.29 | ol | 70 | 0.00403 | HV
94-AL1/15-ST1A 110.0 | 8.65 | 0.306 | 0.44 | 0.35 | ol | 94 | 0.00403 | HV
122-AL1/20-ST1A 110.0 | 8.5 | 0.2376 | 0.43 | 0.41 | ol | 122 | 0.00403 | HV
149-AL1/24-ST1A 110.0 | 8.75 | 0.194 | 0.41 | 0.47 | ol | 149 | 0.00403 | HV
184-AL1/30-ST1A 110.0 | 8.8 | 0.1571 | 0.4 | 0.535 | ol | 184 | 0.00403 | HV
243-AL1/39-ST1A 110.0 | 9 | 0.1188 | 0.39 | 0.645 | ol | 243 | 0.00403 | HV
305-AL1/39-ST1A 110.0 | 9.2 | 0.0949 | 0.38 | 0.74 | ol | 305 | 0.00403 | HV
490-AL1/64-ST1A 110.0 | 9.75 | 0.059 | 0.37 | 0.96 | ol | 490 | 0.00403 | HV
679-AL1/86-ST1A 110.0 | 9.95 | 0.042 | 0.36 | 1.15 | ol | 679 | 0.00403 | HV
490-AL1/64-ST1A 220.0 | 10 | 0.059 | 0.285 | 0.96 | ol | 490 | 0.00403 | HV
679-AL1/86-ST1A 220.0 | 11.7 | 0.042 | 0.275 | 1.15 | ol | 679 | 0.00403 | HV
490-AL1/64-ST1A 380.0 | 11 | 0.059 | 0.253 | 0.96 | ol | 490 | 0.00403 | HV
679-AL1/86-ST1A 380.0 | 14.6 | 0.042 | 0.25 | 1.15 | ol | 679 | 0.00403 | HV

## trafo_std_types
| i0_percent | pfe_kw | vkr_percent | sn_mva | vn_lv_kv | vn_hv_kv | vk_percent | shift_degree | vector_group | tap_side | tap_neutral | tap_min | tap_max | tap_step_degree | tap_step_percent | tap_phase_shifter
160 MVA 380/110 kV | 0.06 | 60 | 0.25 | 160 | 110 | 380 | 12.2 | 0 | Yy0 | hv | 0 | -9 | 9 | 0 | 1.5 | FALSE
100 MVA 220/110 kV | 0.06 | 55 | 0.26 | 100 | 110 | 220 | 12 | 0 | Yy0 | hv | 0 | -9 | 9 | 0 | 1.5 | FALSE
63 MVA 110/20 kV | 0.04 | 22 | 0.32 | 63 | 20 | 110 | 18 | 150 | YNd5 | hv | 0 | -9 | 9 | 0 | 1.5 | FALSE
40 MVA 110/20 kV | 0.05 | 18 | 0.34 | 40 | 20 | 110 | 16.2 | 150 | YNd5 | hv | 0 | -9 | 9 | 0 | 1.5 | FALSE
25 MVA 110/20 kV | 0.07 | 14 | 0.41 | 25 | 20 | 110 | 12 | 150 | YNd5 | hv | 0 | -9 | 9 | 0 | 1.5 | FALSE
63 MVA 110/10 kV | 0.04 | 22 | 0.32 | 63 | 10 | 110 | 18 | 150 | YNd5 | hv | 0 | -9 | 9 | 0 | 1.5 | FALSE
40 MVA 110/10 kV | 0.05 | 18 | 0.34 | 40 | 10 | 110 | 16.2 | 150 | YNd5 | hv | 0 | -9 | 9 | 0 | 1.5 | FALSE
25 MVA 110/10 kV | 0.07 | 14 | 0.41 | 25 | 10 | 110 | 12 | 150 | YNd5 | hv | 0 | -9 | 9 | 0 | 1.5 | FALSE
0.25 MVA 20/0.4 kV | 0.32 | 0.8 | 1.44 | 0.25 | 0.4 | 20 | 6 | 150 | Yzn5 | hv | 0 | -2 | 2 | 0 | 2.5 | FALSE
0.4 MVA 20/0.4 kV | 0.3375 | 1.35 | 1.425 | 0.4 | 0.4 | 20 | 6 | 150 | Dyn5 | hv | 0 | -2 | 2 | 0 | 2.5 | FALSE
0.63 MVA 20/0.4 kV | 0.2619 | 1.65 | 1.206 | 0.63 | 0.4 | 20 | 6 | 150 | Dyn5 | hv | 0 | -2 | 2 | 0 | 2.5 | FALSE
0.25 MVA 10/0.4 kV | 0.24 | 0.6 | 1.2 | 0.25 | 0.4 | 10 | 4 | 150 | Dyn5 | hv | 0 | -2 | 2 | 0 | 2.5 | FALSE
0.4 MVA 10/0.4 kV | 0.2375 | 0.95 | 1.325 | 0.4 | 0.4 | 10 | 4 | 150 | Dyn5 | hv | 0 | -2 | 2 | 0 | 2.5 | FALSE
0.63 MVA 10/0.4 kV | 0.1873 | 1.18 | 1.0794 | 0.63 | 0.4 | 10 | 4 | 150 | Dyn5 | hv | 0 | -2 | 2 | 0 | 2.5 | FALSE

## trafo3w_std_types
| sn_hv_mva | sn_mv_mva | sn_lv_mva | vn_hv_kv | vn_mv_kv | vn_lv_kv | vk_hv_percent | vk_mv_percent | vk_lv_percent | vkr_hv_percent | vkr_mv_percent | vkr_lv_percent | pfe_kw | i0_percent | shift_mv_degree | shift_lv_degree | vector_group | tap_side | tap_neutral | tap_min | tap_max | tap_step_percent
63/25/38 MVA 110/20/10 kV | 63 | 25 | 38 | 110 | 20 | 10 | 10.4 | 10.4 | 10.4 | 0.28 | 0.32 | 0.35 | 35 | 0.89 | 0 | 0 | YN0yn0yn0 | hv | 0 | -10 | 10 | 1.2
63/25/38 MVA 110/10/10 kV | 63 | 25 | 38 | 110 | 10 | 10 | 10.4 | 10.4 | 10.4 | 0.28 | 0.32 | 0.35 | 35 | 0.89 | 0 | 0 | YN0yn0yn0 | hv | 0 | -10 | 10 | 1.2

## fuse_std_types
| fuse_type | i_rated_a | t_avg | t_min | t_total | x_avg | x_min | x_total
HV 100A | HV 100A | 100 | 0 | [10.0, 3.64, 0.854, 0.281, 0.1, 0.0531, 0.022, 0.01] | [10.0, 4.267, 1.21, 0.403, 0.1, 0.058, 0.022, 0.01] | 0 | [300.0, 350.0, 450.0, 550.0, 700.0, 850.0, 1200.0, 1752.0] | [600.0, 700.0, 900.0, 1150.0, 1665.0, 2000.0, 3000.0, 4313.0]
HV 10A | HV 10A | 10 | 0 | [10.0, 1675.0, 0.344, 0.156, 0.1, 0.0417, 0.0171, 0.01] | [10.0, 1.3, 0.3, 0.155, 0.1, 0.0555, 0.023, 0.01] | 0 | [30.0, 32.0, 35.0, 37.0, 39.0, 50.0, 70.0, 88.0] | [60.0, 70.0, 80.0, 87.0, 94.0, 110.0, 150.0, 216.0]
HV 125A | HV 125A | 125 | 0 | [10.0, 1.82, 0.344, 0.1, 0.0467, 0.0269, 0.01] | [10.0, 2.478, 0.426, 0.1, 0.0427, 0.0211, 0.01] | 0 | [375.0, 500.0, 700.0, 925.0, 1200.0, 1500.0, 2341.0] | [750.0, 1000.0, 1500.0, 2200.0, 3000.0, 4000.0, 5765.0]
HV 160A | HV 160A | 160 | 0 | [10.0, 4.15, 1.03, 0.198, 0.1, 0.051, 0.0172, 0.01] | [10.0, 2.3, 0.734, 0.274, 0.1, 0.046, 0.0177, 0.01] | 0 | [480.0, 550.0, 700.0, 1000.0, 1260.0, 1600.0, 2500.0, 3227.0] | [960.0, 1300.0, 1700.0, 2200.0, 2996.0, 4000.0, 6000.0, 7946.0]
HV 16A | HV 16A | 16 | 0 | [10.0, 0.352, 0.164, 0.1, 0.0649, 0.0342, 0.01] | [10.0, 2.34, 0.722, 0.181, 0.1, 0.055, 0.0296, 0.01] | 0 | [48.0, 60.0, 65.0, 71.0, 80.0, 100.0, 162.0] | [96.0, 110.0, 125.0, 150.0, 168.0, 200.0, 250.0, 398.0]
HV 200A | HV 200A | 200 | 0 | [10.0, 4.267, 1.21, 0.403, 0.1, 0.058, 0.022, 0.01] | [10.0, 3.73, 1.654, 0.328, 0.1, 0.0531, 0.019, 0.01] | 0 | [600.0, 700.0, 900.0, 1150.0, 1665.0, 2000.0, 3000.0, 4313.0] | [1200.0, 1500.0, 1800.0, 2700.0, 3960.0, 5000.0, 7500.0, 10620.0]
HV 20A | HV 20A | 20 | 0 | [10.0, 1.3, 0.3, 0.155, 0.1, 0.0555, 0.023, 0.01] | [10.0, 1.3, 0.161, 0.1, 0.0611, 0.0399, 0.0141, 0.01] | 0 | [60.0, 70.0, 80.0, 87.0, 94.0, 110.0, 150.0, 216.0] | [120.0, 150.0, 200.0, 223.0, 260.0, 300.0, 450.0, 532.0]
HV 25A | HV 25A | 25 | 0 | [10.0, 2.512, 0.833, 0.299, 0.1, 0.0372, 0.0223, 0.01] | [10.0, 3.125, 0.597, 0.198, 0.1, 0.0378, 0.022, 0.01] | 0 | [75.0, 82.0, 90.0, 100.0, 124.0, 170.0, 200.0, 289.0] | [150.0, 170.0, 210.0, 250.0, 294.0, 400.0, 500.0, 711.0]
HV 31.5A | HV 31.5A | 31.5 | 0 | [10.0, 2.34, 0.722, 0.181, 0.1, 0.055, 0.0296, 0.01] | [10.0, 2.84, 0.368, 0.164, 0.1, 0.0621, 0.0378, 0.0195, 0.01] | 0 | [95.0, 110.0, 125.0, 150.0, 165.0, 200.0, 250.0, 390.0] | [189.0, 220.0, 300.0, 350.0, 393.0, 450.0, 530.0, 700.0, 960.0]
HV 40A | HV 40A | 40 | 0 | [10.0, 1.3, 0.161, 0.1, 0.0611, 0.0399, 0.0141, 0.01] | [10.0, 2.05, 0.369, 0.198, 0.1, 0.051, 0.0298, 0.01] | 0 | [120.0, 150.0, 200.0, 223.0, 260.0, 300.0, 450.0, 532.0] | [240.0, 300.0, 400.0, 450.0, 530.0, 650.0, 800.0, 1311.0]
HV 50A | HV 50A | 50 | 0 | [10.0, 3.215, 0.597, 0.198, 0.1, 0.0378, 0.022, 0.01] | [10.0, 3.64, 0.854, 0.281, 0.1, 0.0531, 0.022, 0.01] | 0 | [150.0, 170.0, 210.0, 250.0, 294.0, 400.0, 500.0, 711.0] | [300.0, 350.0, 450.0, 550.0, 700.0, 850.0, 1200.0, 1752.0]
HV 6.3A | HV 6.3A | 6.3 | 0 | [10.0, 1.39, 0.344, 0.168, 0.1, 0.056, 0.0263, 0.01] | [10.0, 1.711, 0.516, 0.198, 0.1, 0.0634, 0.0303, 0.01] | 0 | [19.0, 19.5, 20.4, 20.8, 22.0, 25.0, 32.0, 48.0] | [38.0, 40.0, 43.0, 48.0, 53.0, 60.0, 75.0, 118.0]
HV 63A | HV 63A | 63 | 0 | [10.0, 2.84, 0.368, 0.164, 0.1, 0.0621, 0.0378, 0.0195, 0.01] | [10.0, 1.82, 0.344, 0.1, 0.0467, 0.0269, 0.01] | 0 | [189.0, 220.0, 300.0, 350.0, 393.0, 450.0, 530.0, 700.0, 961.0] | [378.0, 500.0, 700.0, 934.0, 1200.0, 1500.0, 2366.0]
HV 80A | HV 80A | 80 | 0 | [10.0, 2.05, 0.369, 0.198, 0.1, 0.051, 0.0298, 0.01] | [10.0, 4.15, 1.03, 0.198, 0.1, 0.051, 0.0172, 0.01] | 0 | [240.0, 300.0, 400.0, 450.0, 530.0, 650.0, 800.0, 1311.0] | [480.0, 550.0, 700.0, 1000.0, 1260.0, 1600.0, 2500.0, 3227.0]
Siemens NH-1-100 | Siemens NH-1-100 | 100 | [5400.0, 2000.0, 400.0, 20.0, 1.0, 0.2, 0.012, 0.004] | 0 | 0 | [150.0, 190.0, 250.0, 430.0, 900.0, 1250.0, 2700.0, 3600.0] | 0 | 0
Siemens NH-1-125 | Siemens NH-1-125 | 125 | [4800.0, 120.0, 7.0, 0.1, 0.004] | 0 | 0 | [180.0, 400.0, 740.0, 2000.0, 4250.0] | 0 | 0
Siemens NH-1-16 | Siemens NH-1-16 | 16 | [4000.0, 400.0, 2.0, 0.1, 0.04, 0.01] | 0 | 0 | [26.0, 35.0, 75.0, 150.0, 200.0, 300.0] | 0 | 0
Siemens NH-1-160 | Siemens NH-1-160 | 160 | [4800.0, 120.0, 7.0, 0.1, 0.004] | 0 | 0 | [210.0, 500.0, 900.0, 2300.0, 5000.0] | 0 | 0
Siemens NH-1-25 | Siemens NH-1-25 | 25 | [4000.0, 1000.0, 10.0, 0.2, 0.02, 0.01] | 0 | 0 | [40.0, 50.0, 100.0, 210.0, 400.0, 500.0] | 0 | 0
Siemens NH-1-50 | Siemens NH-1-50 | 50 | [4000.0, 40.0, 4.0, 1.0, 0.02, 0.01] | 0 | 0 | [86.0, 200.0, 300.0, 400.0, 1000.0, 1280.0] | 0 | 0
Siemens NH-1-63 | Siemens NH-1-63 | 63 | [4000.0, 100.0, 10.0, 2.0, 0.04, 0.01] | 0 | 0 | [100.0, 200.0, 300.0, 400.0, 1000.0, 1500.0] | 0 | 0
Siemens NH-1-80 | Siemens NH-1-80 | 80 | [4800.0, 120.0, 7.0, 0.1, 0.01] | 0 | 0 | [150.58, 250.0, 450.0, 1150.0, 2470.0] | 0 | 0
Siemens NH-2-1000 | Siemens NH-2-1000 | 1000 | [4800.0, 120.0, 7.0, 0.1, 0.004] | 0 | 0 | [1900.0, 3500.0, 8400.0, 24000.0, 52000.0] | 0 | 0
Siemens NH-2-200 | Siemens NH-2-200 | 200 | [4800.0, 120.0, 7.0, 0.1, 0.004] | 0 | 0 | [280.0, 650.0, 1200.0, 3000.0, 7000.0] | 0 | 0
Siemens NH-2-224 | Siemens NH-2-224 | 224 | [4800.0, 120.0, 7.0, 0.2, 0.04, 0.004] | 0 | 0 | [400.0, 750.0, 1453.0, 3025.0, 4315.0, 7600.0] | 0 | 0
Siemens NH-2-250 | Siemens NH-2-250 | 250 | [4800.0, 120.0, 7.0, 0.1, 0.004] | 0 | 0 | [450.0, 800.0, 1650.0, 4000.0, 8500.0] | 0 | 0
Siemens NH-2-315 | Siemens NH-2-315 | 315 | [4800.0, 120.0, 7.0, 0.1, 0.004] | 0 | 0 | [550.0, 920.0, 1900.0, 5000.0, 11000.0] | 0 | 0
Siemens NH-2-355 | Siemens NH-2-355 | 355 | [4800.0, 120.0, 6.0, 0.1, 0.004] | 0 | 0 | [650.0, 1116.27, 2350.0, 5840.0, 12790.0] | 0 | 0
Siemens NH-2-400 | Siemens NH-2-400 | 400 | [4800.0, 120.0, 7.0, 0.1, 0.004] | 0 | 0 | [720.0, 1350.0, 2800.0, 6500.0, 15000.0] | 0 | 0
Siemens NH-2-425 | Siemens NH-2-425 | 425 | [4800.0, 120.0, 7.0, 0.1, 0.004] | 0 | 0 | [850.0, 1500.0, 3050.0, 7500.0, 16500.0] | 0 | 0
Siemens NH-2-630 | Siemens NH-2-630 | 630 | [4800.0, 120.0, 7.0, 0.1, 0.004] | 0 | 0 | [1200.0, 2000.0, 4800.0, 12000.0, 26000.0] | 0 | 0

## res_bus
| vm_pu | va_degree | p_mw | q_mvar
0 | 0.97751 | -0.43325 | 0.006125 | 0.0015351
1 | 0.97779 | -0.42766 | 0.0012864 | 0.00032241
2 | 0.9778 | -0.42743 | 0.0020127 | 0.00050444
3 | 0.97863 | -0.41124 | 0 | 0
4 | 0.97988 | -0.3867 | 0 | 0
5 | 0.97937 | -0.39659 | 0 | 0
6 | 0.97893 | -0.40518 | 0 | 0
7 | 0.979 | -0.40375 | 0.0030973 | 0.00077627
8 | 0.97835 | -0.41664 | 0.0022979 | 0.0005759
9 | 0.9795 | -0.39415 | 0 | 0
10 | 0.98096 | -0.36552 | 0.0028523 | 0.00071485
11 | 0.97889 | -0.40587 | 0.0064881 | 0.0016261
12 | 0.97886 | -0.4065 | 0 | 0
13 | 0.9783 | -0.4175 | 0.0021475 | 0.0005382
14 | 0.97943 | -0.39548 | 0.0021462 | 0.0005379
15 | 0.97577 | -0.46723 | 0 | 0
16 | 0.97555 | -0.47162 | 0.0028445 | 0.0007129
17 | 0.97597 | -0.46336 | 0.0058029 | 0.0014543
18 | 0.97896 | -0.40471 | 0 | 0
19 | 0.97775 | -0.42839 | 0.0021593 | 0.00054116
20 | 0.98202 | -0.34487 | 0.0024868 | 0.00062326
21 | 0.99162 | -0.15997 | 0.00050477 | 0.00012651
22 | 0.99171 | -0.15817 | 0.0012474 | 0.00031263
23 | 0.99172 | -0.158 | 0 | 0
24 | 0.99176 | -0.1573 | 0 | 0
25 | 0.97509 | -0.48067 | 0.0022446 | 0.00056256
26 | 0.97514 | -0.47976 | 0.0022909 | 0.00057415
27 | 0.97519 | -0.47863 | 0.0016305 | 0.00040863
28 | 0.97525 | -0.47761 | 0.0028264 | 0.00070836
29 | 0.97536 | -0.47536 | 0.0040959 | 0.0010265
30 | 0.99226 | -0.1475 | 0.0032682 | 0.00081908
31 | 0.99232 | -0.14643 | 0 | 0
32 | 0.97543 | -0.47396 | 0.0025928 | 0.00064982
33 | 0.98952 | -0.19997 | 0.0023884 | 0.00059858
34 | 0.988 | -0.22943 | 0.0819 | 0.020526
35 | 0.99081 | -0.17529 | 0.0029466 | 0.0007385
36 | 0.98675 | -0.25349 | 0.0043511 | 0.0010905
37 | 0.99223 | -0.14796 | 0 | 0
38 | 0.98577 | -0.27231 | 0.0049824 | 0.0012487
39 | 0.99252 | -0.14245 | 0 | 0
40 | 0.98474 | -0.29219 | 0.0061725 | 0.001547
41 | 0.99329 | -0.12786 | 0.046493 | 0.011652
42 | 0.98362 | -0.31395 | 0.0026356 | 0.00066054
43 | 0.9833 | -0.32011 | 0.0024476 | 0.00061343
44 | 0.97091 | -0.56274 | 0.0021637 | 0.00054227
45 | 0.97094 | -0.56216 | 0.00044781 | 0.00011223
46 | 0.97096 | -0.56167 | 0 | 0
47 | 0.97108 | -0.55939 | 0.037398 | 0.0093729
48 | 0.99185 | -0.15548 | 0.0076285 | 0.0019119
49 | 0.97152 | -0.55062 | 0 | 0
50 | 0.99588 | -0.078385 | 0.035898 | 0.0089969
51 | 0.97711 | -0.44093 | 0.0029348 | 0.00073554
52 | 0.97658 | -0.45135 | 0.0026418 | 0.00066211
53 | 0.97887 | -0.40641 | 0.0052007 | 0.0013034
54 | 0.97338 | -0.51398 | 0.0030295 | 0.00075925
55 | 0.97357 | -0.51026 | 0 | 0
56 | 0.97817 | -0.41991 | 0.0020561 | 0.00051531
57 | 0.9754 | -0.47422 | 0.0049885 | 0.0012502
58 | 0.97626 | -0.45727 | 0.0045614 | 0.0011432
59 | 0.97739 | -0.43516 | 0 | 0
60 | 0.99894 | -0.020302 | 0.055893 | 0.014008
61 | 1 | 0 | -0.44548 | -0.11308
62 | 0.9824 | -0.33753 | 0.0035966 | 0.00090139
63 | 0.99785 | -0.040808 | 0.053779 | 0.013478
64 | 0.99998 | 149.9956 | 0 | 0

## res_line
| p_from_mw | q_from_mvar | p_to_mw | q_to_mvar | pl_mw | ql_mvar | i_from_ka | i_to_ka | i_ka | vm_from_pu | va_from_degree | vm_to_pu | va_to_degree | loading_percent
0 | -0.006125 | -0.0015351 | 0.0061266 | 0.0015355 | 1.6317e-06 | 4.1665e-07 | 0.0093238 | 0.0093236 | 0.0093238 | 0.97751 | -0.43325 | 0.97779 | -0.42766 | 2.5615
1 | -0.0074131 | -0.0018579 | 0.0074131 | 0.0018579 | 8.0367e-08 | 3.0313e-08 | 0.011281 | 0.011281 | 0.011281 | 0.97779 | -0.42766 | 0.9778 | -0.42743 | 3.0993
2 | -0.0094259 | -0.0023624 | 0.0094332 | 0.0023658 | 7.2743e-06 | 3.472e-06 | 0.014344 | 0.014344 | 0.014344 | 0.9778 | -0.42743 | 0.97863 | -0.41124 | 3.9407
3 | -0.0094332 | -0.0023658 | 0.0094442 | 0.0023711 | 1.1047e-05 | 5.2687e-06 | 0.014344 | 0.014343 | 0.014344 | 0.97863 | -0.41124 | 0.97988 | -0.3867 | 3.9406
4 | 0.034486 | 0.0086885 | -0.034437 | -0.0086575 | 4.9318e-05 | 3.0961e-05 | 0.052387 | 0.052387 | 0.052387 | 0.97988 | -0.3867 | 0.97835 | -0.41664 | 14.392
5 | 0.0021471 | 0.00053564 | -0.0021464 | -0.00053756 | 7.6065e-07 | -1.9162e-06 | 0.0032597 | 0.0032606 | 0.0032606 | 0.97988 | -0.3867 | 0.9795 | -0.39415 | 0.89576
6 | -0.11806 | -0.029786 | 0.11818 | 0.029862 | 0.00011984 | 7.557e-05 | 0.17936 | 0.17936 | 0.17936 | 0.97988 | -0.3867 | 0.98096 | -0.36552 | 16.4248
7 | 0.071986 | 0.018191 | -0.071952 | -0.01817 | 3.4129e-05 | 2.0981e-05 | 0.10937 | 0.10937 | 0.10937 | 0.97988 | -0.3867 | 0.97937 | -0.39659 | 10.0156
8 | 0.06365 | 0.016089 | -0.063624 | -0.016073 | 2.6215e-05 | 1.5932e-05 | 0.096757 | 0.096757 | 0.096757 | 0.97937 | -0.39659 | 0.97893 | -0.40518 | 8.8606
9 | 0.0083015 | 0.002081 | -0.0082987 | -0.0020798 | 2.8307e-06 | 1.2148e-06 | 0.012613 | 0.012613 | 0.012613 | 0.97937 | -0.39659 | 0.979 | -0.40375 | 3.4652
10 | 0.0064883 | 0.0016261 | -0.0064881 | -0.0016261 | 2.1284e-07 | 6.2859e-08 | 0.0098625 | 0.0098625 | 0.0098625 | 0.97893 | -0.40518 | 0.97889 | -0.40587 | 2.7095
11 | 0.057136 | 0.014447 | -0.057132 | -0.014445 | 3.6187e-06 | 2.1714e-06 | 0.086895 | 0.086895 | 0.086895 | 0.97893 | -0.40518 | 0.97886 | -0.4065 | 7.9574
12 | 0.0052014 | 0.0013035 | -0.0052011 | -0.0013035 | 2.3691e-07 | 2.4527e-08 | 0.0079057 | 0.0079057 | 0.0079057 | 0.979 | -0.40375 | 0.97896 | -0.40471 | 2.1719
13 | 0.032139 | 0.0080816 | -0.032121 | -0.0080704 | 1.8026e-05 | 1.1284e-05 | 0.048892 | 0.048892 | 0.048892 | 0.97835 | -0.41664 | 0.97775 | -0.42839 | 13.4319
14 | 0.0021464 | 0.00053756 | -0.0021462 | -0.0005379 | 1.3615e-07 | -3.4266e-07 | 0.0032606 | 0.0032607 | 0.0032607 | 0.9795 | -0.39415 | 0.97943 | -0.39548 | 0.8958
15 | -0.12104 | -0.030577 | 0.12116 | 0.030652 | 0.00011991 | 7.5663e-05 | 0.18369 | 0.18369 | 0.18369 | 0.98096 | -0.36552 | 0.98202 | -0.34487 | 16.821
16 | 0.057132 | 0.014445 | -0.057102 | -0.014427 | 3.0123e-05 | 1.8076e-05 | 0.086895 | 0.086895 | 0.086895 | 0.97886 | -0.4065 | 0.9783 | -0.4175 | 7.9574
17 | 0.054954 | 0.013889 | -0.054948 | -0.013885 | 6.3528e-06 | 3.7921e-06 | 0.083629 | 0.083629 | 0.083629 | 0.9783 | -0.4175 | 0.97817 | -0.41991 | 7.6583
18 | 0.018534 | 0.0046471 | -0.01853 | -0.0046448 | 3.8821e-06 | 2.3227e-06 | 0.028264 | 0.028264 | 0.028264 | 0.97577 | -0.46723 | 0.97555 | -0.47162 | 7.7649
19 | -0.018534 | -0.0046471 | 0.018537 | 0.0046491 | 3.4184e-06 | 2.0452e-06 | 0.028264 | 0.028264 | 0.028264 | 0.97577 | -0.46723 | 0.97597 | -0.46336 | 7.7648
20 | 0.015685 | 0.0039319 | -0.015684 | -0.0039308 | 1.7507e-06 | 1.0186e-06 | 0.023925 | 0.023925 | 0.023925 | 0.97555 | -0.47162 | 0.97543 | -0.47396 | 6.5729
21 | -0.02434 | -0.0061035 | 0.024354 | 0.0061121 | 1.3933e-05 | 8.5795e-06 | 0.037111 | 0.037111 | 0.037111 | 0.97597 | -0.46336 | 0.97658 | -0.45135 | 10.1954
22 | 0.0052011 | 0.0013035 | -0.0052007 | -0.0013034 | 4.223e-07 | 4.3755e-08 | 0.0079057 | 0.0079058 | 0.0079058 | 0.97896 | -0.40471 | 0.97887 | -0.40641 | 2.1719
23 | 0.029962 | 0.0075292 | -0.029944 | -0.007518 | 1.7924e-05 | 1.1184e-05 | 0.045606 | 0.045606 | 0.045606 | 0.97775 | -0.42839 | 0.97711 | -0.44093 | 12.5291
24 | -0.12364 | -0.031276 | 0.12369 | 0.031303 | 4.3572e-05 | 2.7509e-05 | 0.18745 | 0.18745 | 0.18745 | 0.98202 | -0.34487 | 0.9824 | -0.33753 | 17.166
25 | -0.00050477 | -0.00012651 | 0.00050481 | 0.00012395 | 4.3049e-08 | -2.557e-06 | 0.00075745 | 0.00075654 | 0.00075745 | 0.99162 | -0.15997 | 0.99171 | -0.15817 | 0.20809
26 | -0.0017522 | -0.00043658 | 0.0017522 | 0.00043652 | 1.4143e-08 | -6.14e-08 | 0.0026282 | 0.0026282 | 0.0026282 | 0.99171 | -0.15817 | 0.99172 | -0.158 | 0.72203
27 | -0.0017522 | -0.00043652 | 0.0017523 | 0.00043626 | 5.8239e-08 | -2.5286e-07 | 0.0026282 | 0.0026281 | 0.0026282 | 0.99172 | -0.158 | 0.99176 | -0.1573 | 0.72203
28 | -0.0017523 | -0.00043626 | 0.0017524 | 0.00043561 | 1.5104e-07 | -6.5598e-07 | 0.0026281 | 0.0026278 | 0.0026281 | 0.99176 | -0.1573 | 0.99185 | -0.15548 | 0.722
29 | -0.0022446 | -0.00056256 | 0.0022447 | 0.00056235 | 9.646e-08 | -2.1175e-07 | 0.0034254 | 0.0034253 | 0.0034254 | 0.97509 | -0.48067 | 0.97514 | -0.47976 | 0.94104
30 | -0.0045356 | -0.0011365 | 0.0045359 | 0.0011365 | 2.4464e-07 | -1.334e-08 | 0.0069211 | 0.006921 | 0.0069211 | 0.97514 | -0.47976 | 0.97519 | -0.47863 | 1.9014
31 | -0.0061663 | -0.0015451 | 0.0061666 | 0.0015452 | 2.9984e-07 | 7.9205e-08 | 0.0094089 | 0.0094089 | 0.0094089 | 0.97519 | -0.47863 | 0.97525 | -0.47761 | 2.5849
32 | -0.008993 | -0.0022536 | 0.008994 | 0.002254 | 9.6205e-07 | 4.4567e-07 | 0.013721 | 0.013721 | 0.013721 | 0.97525 | -0.47761 | 0.97536 | -0.47536 | 3.7696
33 | -0.01309 | -0.0032805 | 0.013091 | 0.003281 | 8.7346e-07 | 4.8612e-07 | 0.01997 | 0.01997 | 0.01997 | 0.97536 | -0.47536 | 0.97543 | -0.47396 | 5.4863
34 | -0.0032682 | -0.00081908 | 0.0032683 | 0.00081895 | 1.666e-07 | -1.3231e-07 | 0.004901 | 0.0049009 | 0.004901 | 0.99226 | -0.1475 | 0.99232 | -0.14643 | 1.3464
35 | -0.012653 | -0.0031683 | 0.012656 | 0.0031696 | 2.3955e-06 | 1.3039e-06 | 0.018973 | 0.018973 | 0.018973 | 0.99232 | -0.14643 | 0.99252 | -0.14245 | 5.2124
36 | 0.009385 | 0.0023494 | -0.0093809 | -0.0023475 | 4.0404e-06 | 1.8833e-06 | 0.014072 | 0.014072 | 0.014072 | 0.99232 | -0.14643 | 0.99185 | -0.15548 | 3.866
37 | 0.23082 | 0.058554 | -0.23049 | -0.058346 | 0.00032643 | 0.00020808 | 0.34735 | 0.34735 | 0.34735 | 0.98952 | -0.19997 | 0.988 | -0.22943 | 31.8084
38 | -0.23321 | -0.059152 | 0.23348 | 0.059329 | 0.00027715 | 0.00017668 | 0.35094 | 0.35094 | 0.35094 | 0.98952 | -0.19997 | 0.99081 | -0.17529 | 32.1373
39 | 0.14859 | 0.03782 | -0.14842 | -0.037711 | 0.00017216 | 0.00010913 | 0.224 | 0.224 | 0.224 | 0.988 | -0.22943 | 0.98675 | -0.25349 | 20.5128
40 | -0.23643 | -0.060068 | 0.23674 | 0.060266 | 0.00031151 | 0.0001986 | 0.35536 | 0.35536 | 0.35536 | 0.99081 | -0.17529 | 0.99223 | -0.14796 | 32.5425
41 | 0.14407 | 0.03662 | -0.14394 | -0.036538 | 0.00013043 | 8.2631e-05 | 0.21744 | 0.21744 | 0.21744 | 0.98675 | -0.25349 | 0.98577 | -0.27231 | 19.9119
42 | -0.23674 | -0.060266 | 0.2368 | 0.060306 | 6.2858e-05 | 4.0074e-05 | 0.35536 | 0.35536 | 0.35536 | 0.99223 | -0.14796 | 0.99252 | -0.14245 | 32.5425
43 | 0.13895 | 0.035289 | -0.13882 | -0.035205 | 0.00013281 | 8.408e-05 | 0.20992 | 0.20992 | 0.20992 | 0.98577 | -0.27231 | 0.98474 | -0.29219 | 19.2233
44 | -0.24946 | -0.063476 | 0.24964 | 0.063588 | 0.00017565 | 0.00011203 | 0.37434 | 0.37434 | 0.37434 | 0.99252 | -0.14245 | 0.99329 | -0.12786 | 34.2799
45 | 0.13265 | 0.033658 | -0.13251 | -0.03357 | 0.00013867 | 8.7697e-05 | 0.20059 | 0.20059 | 0.20059 | 0.98474 | -0.29219 | 0.98362 | -0.31395 | 18.3692
46 | -0.29613 | -0.07524 | 0.29684 | 0.075692 | 0.00070717 | 0.00045147 | 0.44399 | 0.44399 | 0.44399 | 0.99329 | -0.12786 | 0.99588 | -0.078385 | 40.6581
47 | 0.12988 | 0.03291 | -0.12984 | -0.032885 | 3.84e-05 | 2.4273e-05 | 0.1966 | 0.1966 | 0.1966 | 0.98362 | -0.31395 | 0.9833 | -0.32011 | 18.0041
48 | 0.12739 | 0.032272 | -0.12728 | -0.032205 | 0.00010652 | 6.7304e-05 | 0.1929 | 0.1929 | 0.1929 | 0.9833 | -0.32011 | 0.9824 | -0.33753 | 17.6649
49 | -0.0021637 | -0.00054227 | 0.0021637 | 0.00054213 | 5.9734e-08 | -1.4093e-07 | 0.003316 | 0.003316 | 0.003316 | 0.97091 | -0.56274 | 0.97094 | -0.56216 | 0.911
50 | -0.0026115 | -0.00065436 | 0.0026116 | 0.00065427 | 6.1768e-08 | -8.7652e-08 | 0.0040023 | 0.0040022 | 0.0040023 | 0.97094 | -0.56216 | 0.97096 | -0.56167 | 1.0995
51 | -0.0026116 | -0.00065427 | 0.0026119 | 0.00065387 | 2.8261e-07 | -4.0116e-07 | 0.0040022 | 0.004002 | 0.0040022 | 0.97096 | -0.56167 | 0.97108 | -0.55939 | 1.0995
52 | -0.04001 | -0.010027 | 0.040027 | 0.010037 | 1.6728e-05 | 1.0559e-05 | 0.061309 | 0.061309 | 0.061309 | 0.97108 | -0.55939 | 0.97152 | -0.55062 | 16.8431
53 | -0.040027 | -0.010037 | 0.040104 | 0.010086 | 7.7148e-05 | 4.8695e-05 | 0.061309 | 0.061308 | 0.061309 | 0.97152 | -0.55062 | 0.97357 | -0.51026 | 16.843
54 | -0.33273 | -0.084689 | 0.33334 | 0.085074 | 0.00060397 | 0.00038578 | 0.49762 | 0.49762 | 0.49762 | 0.99588 | -0.078385 | 0.99785 | -0.040808 | 45.5699
55 | 0.027009 | 0.0067825 | -0.026996 | -0.0067742 | 1.342e-05 | 8.3242e-06 | 0.041137 | 0.041137 | 0.041137 | 0.97711 | -0.44093 | 0.97658 | -0.45135 | 11.3013
56 | -0.0030295 | -0.00075925 | 0.00303 | 0.00075877 | 5.3543e-07 | -4.8503e-07 | 0.0046312 | 0.0046309 | 0.0046312 | 0.97338 | -0.51398 | 0.97357 | -0.51026 | 1.2723
57 | -0.043134 | -0.010845 | 0.043208 | 0.010892 | 7.4385e-05 | 4.7038e-05 | 0.065939 | 0.065939 | 0.065939 | 0.97357 | -0.51026 | 0.9754 | -0.47422 | 18.1152
58 | 0.052892 | 0.013369 | -0.052853 | -0.013346 | 3.8645e-05 | 2.3935e-05 | 0.080501 | 0.080502 | 0.080502 | 0.97817 | -0.41991 | 0.97739 | -0.43516 | 11.0579
59 | -0.048197 | -0.012142 | 0.048236 | 0.012167 | 3.9102e-05 | 2.4784e-05 | 0.073549 | 0.073549 | 0.073549 | 0.9754 | -0.47422 | 0.97626 | -0.45727 | 20.2058
60 | -0.052797 | -0.01331 | 0.052853 | 0.013346 | 5.5924e-05 | 3.5503e-05 | 0.080502 | 0.080502 | 0.080502 | 0.97626 | -0.45727 | 0.97739 | -0.43516 | 22.1158
61 | -0.055893 | -0.014008 | 0.055947 | 0.014042 | 5.4114e-05 | 3.436e-05 | 0.083257 | 0.083257 | 0.083257 | 0.99894 | -0.020302 | 1 | 0 | 22.8729
62 | 0.38788 | 0.099041 | -0.38712 | -0.098553 | 0.00076337 | 0.00048784 | 0.57782 | 0.57782 | 0.57782 | 1 | 0 | 0.99785 | -0.040808 | 52.9138

## res_trafo
| p_hv_mw | q_hv_mvar | p_lv_mw | q_lv_mvar | pl_mw | ql_mvar | i_hv_ka | i_lv_ka | vm_hv_pu | va_hv_degree | vm_lv_pu | va_lv_degree | loading_percent
0 | -1.2729e-15 | -1.3162e-15 | 0.00165 | 1.2699e-07 | 0.00165 | 1.2699e-07 | 5.2857e-17 | 0.0023815 | 0.99998 | 149.9956 | 1 | 0 | 0.2619

## res_ext_grid
| p_mw | q_mvar
0 | 0.47965 | 0.12165

## res_load
| p_mw | q_mvar
0 | 0.006125 | 0.0015351
1 | 0.0012864 | 0.00032241
2 | 0.0020127 | 0.00050444
3 | 0.0030973 | 0.00077627
4 | 0.0022979 | 0.0005759
5 | 0.0028523 | 0.00071485
6 | 0.0064881 | 0.0016261
7 | 0.0021475 | 0.0005382
8 | 0.0021462 | 0.0005379
9 | 0.0028445 | 0.0007129
10 | 0.0058029 | 0.0014543
11 | 0.0021593 | 0.00054116
12 | 0.0024868 | 0.00062326
13 | 0.00050477 | 0.00012651
14 | 0.0012474 | 0.00031263
15 | 0.0022446 | 0.00056256
16 | 0.0022909 | 0.00057415
17 | 0.0016305 | 0.00040863
18 | 0.0028264 | 0.00070836
19 | 0.0040959 | 0.0010265
20 | 0.0032682 | 0.00081908
21 | 0.0025928 | 0.00064982
22 | 0.0023884 | 0.00059858
23 | 0.0819 | 0.020526
24 | 0.0029466 | 0.0007385
25 | 0.0043511 | 0.0010905
26 | 0.0049824 | 0.0012487
27 | 0.0061725 | 0.001547
28 | 0.046493 | 0.011652
29 | 0.0026356 | 0.00066054
30 | 0.0024476 | 0.00061343
31 | 0.0021637 | 0.00054227
32 | 0.00044781 | 0.00011223
33 | 0.037398 | 0.0093729
34 | 0.0076285 | 0.0019119
35 | 0.035898 | 0.0089969
36 | 0.0029348 | 0.00073554
37 | 0.0026418 | 0.00066211
38 | 0.0052007 | 0.0013034
39 | 0.0030295 | 0.00075925
40 | 0.0020561 | 0.00051531
41 | 0.0049885 | 0.0012502
42 | 0.0045614 | 0.0011432
43 | 0.055893 | 0.014008
44 | 0.034174 | 0.0085649
45 | 0.0035966 | 0.00090139
46 | 0.053779 | 0.013478

## dtypes
| element | column | dtype
0 | bus | name | object
1 | bus | vn_kv | float64
2 | bus | type | object
3 | bus | zone | object
4 | bus | in_service | bool
5 | load | name | object
6 | load | bus | uint32
7 | load | p_mw | float64
8 | load | q_mvar | float64
9 | load | const_z_percent | float64
10 | load | const_i_percent | float64
11 | load | sn_mva | float64
12 | load | scaling | float64
13 | load | in_service | bool
14 | load | type | object
15 | ext_grid | name | object
16 | ext_grid | bus | uint32
17 | ext_grid | vm_pu | float64
18 | ext_grid | va_degree | float64
19 | ext_grid | slack_weight | float64
20 | ext_grid | in_service | bool
21 | line | name | object
22 | line | std_type | object
23 | line | from_bus | uint32
24 | line | to_bus | uint32
25 | line | length_km | float64
26 | line | r_ohm_per_km | float64
27 | line | x_ohm_per_km | float64
28 | line | c_nf_per_km | float64
29 | line | g_us_per_km | float64
30 | line | max_i_ka | float64
31 | line | df | float64
32 | line | parallel | uint32
33 | line | type | object
34 | line | in_service | bool
35 | trafo | name | object
36 | trafo | std_type | object
37 | trafo | hv_bus | uint32
38 | trafo | lv_bus | uint32
39 | trafo | sn_mva | float64
40 | trafo | vn_hv_kv | float64
41 | trafo | vn_lv_kv | float64
42 | trafo | vk_percent | float64
43 | trafo | vkr_percent | float64
44 | trafo | pfe_kw | float64
45 | trafo | i0_percent | float64
46 | trafo | shift_degree | float64
47 | trafo | tap_side | object
48 | trafo | tap_neutral | int32
49 | trafo | tap_min | int32
50 | trafo | tap_max | int32
51 | trafo | tap_step_percent | float64
52 | trafo | tap_step_degree | float64
53 | trafo | tap_pos | int32
54 | trafo | tap_phase_shifter | bool
55 | trafo | parallel | uint32
56 | trafo | df | float64
57 | trafo | in_service | bool
58 | line_geodata | coords | object
59 | bus_geodata | x | float64
60 | bus_geodata | y | float64
61 | bus_geodata | coords | object
62 | res_bus | vm_pu | float64
63 | res_bus | va_degree | float64
64 | res_bus | p_mw | float64
65 | res_bus | q_mvar | float64
66 | res_line | p_from_mw | float64
67 | res_line | q_from_mvar | float64
68 | res_line | p_to_mw | float64
69 | res_line | q_to_mvar | float64
70 | res_line | pl_mw | float64
71 | res_line | ql_mvar | float64
72 | res_line | i_from_ka | float64
73 | res_line | i_to_ka | float64
74 | res_line | i_ka | float64
75 | res_line | vm_from_pu | float64
76 | res_line | va_from_degree | float64
77 | res_line | vm_to_pu | float64
78 | res_line | va_to_degree | float64
79 | res_line | loading_percent | float64
80 | res_trafo | p_hv_mw | float64
81 | res_trafo | q_hv_mvar | float64
82 | res_trafo | p_lv_mw | float64
83 | res_trafo | q_lv_mvar | float64
84 | res_trafo | pl_mw | float64
85 | res_trafo | ql_mvar | float64
86 | res_trafo | i_hv_ka | float64
87 | res_trafo | i_lv_ka | float64
88 | res_trafo | vm_hv_pu | float64
89 | res_trafo | va_hv_degree | float64
90 | res_trafo | vm_lv_pu | float64
91 | res_trafo | va_lv_degree | float64
92 | res_trafo | loading_percent | float64
93 | res_ext_grid | p_mw | float64
94 | res_ext_grid | q_mvar | float64
95 | res_load | p_mw | float64
96 | res_load | q_mvar | float64

## parameters
| version | format_version | converged | OPF_converged | name | f_hz | sn_mva
0 | 2.14.6 | 2.14.0 | TRUE | FALSE |  | 50 | 1