## bus
| name | vn_kv | type | zone | in_service
0 | bus_LV_1058-33_0_4_node_0 | 0.4 | n |  | TRUE
1 | bus_LV_1058-33_0_4_node_1 | 0.4 | n |  | TRUE
2 | bus_LV_1058-33_0_4_node_2 | 0.4 | n |  | TRUE
3 | bus_LV_1058-33_0_4_node_5 | 0.4 | n |  | TRUE
4 | bus_LV_1058-33_0_4_node_13 | 0.4 | n |  | TRUE
5 | bus_LV_1058-33_0_4_node_19 | 0.4 | n |  | TRUE
6 | bus_LV_1058-33_0_4_node_4 | 0.4 | n |  | TRUE
7 | bus_LV_1058-33_0_4_node_16 | 0.4 | n |  | TRUE
8 | bus_LV_1058-33_0_4_node_24 | 0.4 | n |  | TRUE
9 | bus_LV_1058-33_0_4_node_58 | 0.4 | n |  | TRUE
10 | bus_LV_1058-33_0_4_node_56 | 0.4 | n |  | TRUE
11 | bus_LV_1058-33_0_4_node_6 | 0.4 | n |  | TRUE
12 | bus_LV_1058-33_0_4_node_14 | 0.4 | n |  | TRUE
13 | bus_LV_1058-33_0_4_node_34 | 0.4 | n |  | TRUE
14 | bus_LV_1058-33_0_4_node_7 | 0.4 | n |  | TRUE
15 | bus_LV_1058-33_0_4_node_9 | 0.4 | n |  | TRUE
16 | bus_LV_1058-33_0_4_node_52 | 0.4 | n |  | TRUE
17 | bus_LV_1058-33_0_4_node_8 | 0.4 | n |  | TRUE
18 | bus_LV_1058-33_0_4_node_64 | 0.4 | n |  | TRUE
19 | bus_LV_1058-33_0_4_node_63 | 0.4 | n |  | TRUE
20 | bus_LV_1058-33_0_4_node_61 | 0.4 | n |  | TRUE
21 | bus_LV_1058-33_0_4_node_10 | 0.4 | n |  | TRUE
22 | bus_LV_1058-33_0_4_node_22 | 0.4 | n |  | TRUE
23 | bus_LV_1058-33_0_4_node_20 | 0.4 | n |  | TRUE
24 | bus_LV_1058-33_0_4_node_11 | 0.4 | n |  | TRUE
25 | bus_LV_1058-33_0_4_node_50 | 0.4 | n |  | TRUE
26 | bus_LV_1058-33_0_4_node_36 | 0.4 | n |  | TRUE
27 | bus_LV_1058-33_0_4_node_12 | 0.4 | n |  | TRUE
28 | bus_LV_1058-33_0_4_node_21 | 0.4 | n |  | TRUE
29 | bus_LV_1058-33_0_4_node_25 | 0.4 | n |  | TRUE
30 | bus_LV_1058-33_0_4_node_23 | 0.4 | n |  | TRUE
31 | bus_LV_1058-33_0_4_node_35 | 0.4 | n |  | TRUE
32 | bus_LV_1058-33_0_4_node_15 | 0.4 | n |  | TRUE
33 | bus_LV_1058-33_0_4_node_70 | 0.4 | n |  | TRUE
34 | bus_LV_1058-33_0_4_node_69 | 0.4 | n |  | TRUE
35 | bus_LV_1058-33_0_4_node_66 | 0.4 | n |  | TRUE
36 | bus_LV_1058-33_0_4_node_65 | 0.4 | n |  | TRUE
37 | bus_LV_1058-33_0_4_node_57 | 0.4 | n |  | TRUE
38 | bus_LV_1058-33_0_4_node_32 | 0.4 | n |  | TRUE
39 | bus_LV_1058-33_0_4_node_60 | 0.4 | n |  | TRUE
40 | bus_LV_1058-33_0_4_node_26 | 0.4 | n |  | TRUE
41 | bus_LV_1058-33_0_4_node_49 | 0.4 | n |  | TRUE
42 | bus_LV_1058-33_0_4_node_55 | 0.4 | n |  | TRUE
43 | bus_LV_1058-33_0_4_node_51 | 0.4 | n |  | TRUE
44 | bus_LV_1058-33_0_4_node_27 | 0.4 | n |  | TRUE
45 | bus_LV_1058-33_0_4_node_28 | 0.4 | n |  | TRUE
46 | bus_LV_1058-33_0_4_node_29 | 0.4 | n |  | TRUE
47 | bus_LV_1058-33_0_4_node_30 | 0.4 | n |  | TRUE
48 | bus_LV_1058-33_0_4_node_31 | 0.4 | n |  | TRUE
49 | bus_LV_1058-33_0_4_node_33 | 0.4 | n |  | TRUE
50 | bus_LV_1058-33_0_4_node_37 | 0.4 | n |  | TRUE
51 | bus_LV_1058-33_0_4_node_38 | 0.4 | n |  | TRUE
52 | bus_LV_1058-33_0_4_node_39 | 0.4 | n |  | TRUE
53 | bus_LV_1058-33_0_4_node_40 | 0.4 | n |  | TRUE
54 | bus_LV_1058-33_0_4_node_41 | 0.4 | n |  | TRUE
55 | bus_LV_1058-33_0_4_node_47 | 0.4 | n |  | TRUE
56 | bus_LV_1058-33_0_4_node_62 | 0.4 | n |  | TRUE
57 | bus_LV_1058-33_0_4_node_48 | 0.4 | n |  | TRUE
58 | bus_LV_1058-33_0_4_node_46 | 0.4 | n |  | TRUE
59 | bus_LV_1058-33_0_4_node_42 | 0.4 | n |  | TRUE
60 | bus_LV_1058-33_0_4_node_43 | 0.4 | n |  | TRUE
61 | bus_LV_1058-33_0_4_node_44 | 0.4 | n |  | TRUE
62 | bus_LV_1058-33_0_4_node_45 | 0.4 | n |  | TRUE
63 | bus_LV_1058-33_0_4_node_67 | 0.4 | n |  | TRUE
64 | bus_LV_1058-33_0_4_node_68 | 0.4 | n |  | TRUE
65 | bus_LV_1058-33_0_4_node_59 | 0.4 | n |  | TRUE
66 | bus_MV_23_0_node_111 | 20 | n |  | TRUE

## load
| name | bus | p_mw | q_mvar | const_z_percent | const_i_percent | sn_mva | scaling | in_service | type
0 | LV_1058-33_0_4_load_0 | 0 | 0.03164 | 0.0079297 | 0 | 0 |  | 1 | TRUE | wye
1 | LV_1058-33_0_4_load_19 | 5 | 0.012619 | 0.0031627 | 0 | 0 |  | 1 | TRUE | wye
2 | LV_1058-33_0_4_load_24 | 8 | 0.01847 | 0.0046289 | 0 | 0 |  | 1 | TRUE | wye
3 | LV_1058-33_0_4_load_58 | 9 | 0.0027443 | 0.00068778 | 0 | 0 |  | 1 | TRUE | wye
4 | LV_1058-33_0_4_load_56 | 10 | 0.0049608 | 0.0012433 | 0 | 0 |  | 1 | TRUE | wye
5 | LV_1058-33_0_4_load_34 | 13 | 0.0033121 | 0.00083009 | 0 | 0 |  | 1 | TRUE | wye
6 | LV_1058-33_0_4_load_52 | 16 | 0.010706 | 0.0026832 | 0 | 0 |  | 1 | TRUE | wye
7 | LV_1058-33_0_4_load_64 | 18 | 0.01061 | 0.0026591 | 0 | 0 |  | 1 | TRUE | wye
8 | LV_1058-33_0_4_load_63 | 19 | 0.012666 | 0.0031743 | 0 | 0 |  | 1 | TRUE | wye
9 | LV_1058-33_0_4_load_61 | 20 | 0.003685 | 0.00092356 | 0 | 0 |  | 1 | TRUE | wye
10 | LV_1058-33_0_4_load_20 | 23 | 0.013805 | 0.0034599 | 0 | 0 |  | 1 | TRUE | wye
11 | LV_1058-33_0_4_load_36 | 26 | 0.0088846 | 0.0022267 | 0 | 0 |  | 1 | TRUE | wye
12 | LV_1058-33_0_4_load_25 | 29 | 0.012914 | 0.0032365 | 0 | 0 |  | 1 | TRUE | wye
13 | LV_1058-33_0_4_load_23 | 30 | 0.0079404 | 0.0019901 | 0 | 0 |  | 1 | TRUE | wye
14 | LV_1058-33_0_4_load_35 | 31 | 0.007183 | 0.0018002 | 0 | 0 |  | 1 | TRUE | wye
15 | LV_1058-33_0_4_load_70 | 33 | 0.0093417 | 0.0023413 | 0 | 0 |  | 1 | TRUE | wye
16 | LV_1058-33_0_4_load_69 | 34 | 0.0032812 | 0.00082235 | 0 | 0 |  | 1 | TRUE | wye
17 | LV_1058-33_0_4_load_66 | 35 | 0.0029898 | 0.0007493 | 0 | 0 |  | 1 | TRUE | wye
18 | LV_1058-33_0_4_load_65 | 36 | 0.003057 | 0.00076617 | 0 | 0 |  | 1 | TRUE | wye
19 | LV_1058-33_0_4_load_57 | 37 | 0.0039216 | 0.00098285 | 0 | 0 |  | 1 | TRUE | wye
20 | LV_1058-33_0_4_load_32 | 38 | 0.003257 | 0.00081628 | 0 | 0 |  | 1 | TRUE | wye
21 | LV_1058-33_0_4_load_60 | 39 | 0.0027422 | 0.00068727 | 0 | 0 |  | 1 | TRUE | wye
22 | LV_1058-33_0_4_load_26 | 40 | 0.0071146 | 0.0017831 | 0 | 0 |  | 1 | TRUE | wye
23 | LV_1058-33_0_4_load_49 | 41 | 0.013861 | 0.0034739 | 0 | 0 |  | 1 | TRUE | wye
24 | LV_1058-33_0_4_load_55 | 42 | 0.0058618 | 0.0014691 | 0 | 0 |  | 1 | TRUE | wye
25 | LV_1058-33_0_4_load_51 | 43 | 0.0055923 | 0.0014016 | 0 | 0 |  | 1 | TRUE | wye
26 | LV_1058-33_0_4_load_27 | 44 | 0.0069494 | 0.0017417 | 0 | 0 |  | 1 | TRUE | wye
27 | LV_1058-33_0_4_load_28 | 45 | 0.0090892 | 0.002278 | 0 | 0 |  | 1 | TRUE | wye
28 | LV_1058-33_0_4_load_29 | 46 | 0.013199 | 0.0033081 | 0 | 0 |  | 1 | TRUE | wye
29 | LV_1058-33_0_4_load_30 | 47 | 0.010181 | 0.0025516 | 0 | 0 |  | 1 | TRUE | wye
30 | LV_1058-33_0_4_load_31 | 48 | 0.012499 | 0.0031326 | 0 | 0 |  | 1 | TRUE | wye
31 | LV_1058-33_0_4_load_33 | 49 | 0.0038659 | 0.00096889 | 0 | 0 |  | 1 | TRUE | wye
32 | LV_1058-33_0_4_load_37 | 50 | 0.0041043 | 0.0010286 | 0 | 0 |  | 1 | TRUE | wye
33 | LV_1058-33_0_4_load_38 | 51 | 0.0038413 | 0.00096271 | 0 | 0 |  | 1 | TRUE | wye
34 | LV_1058-33_0_4_load_39 | 52 | 0.0036247 | 0.00090844 | 0 | 0 |  | 1 | TRUE | wye
35 | LV_1058-33_0_4_load_40 | 53 | 0.0027831 | 0.0006975 | 0 | 0 |  | 1 | TRUE | wye
36 | LV_1058-33_0_4_load_41 | 54 | 0.0033772 | 0.00084641 | 0 | 0 |  | 1 | TRUE | wye
37 | LV_1058-33_0_4_load_47 | 55 | 0.013266 | 0.0033247 | 0 | 0 |  | 1 | TRUE | wye
38 | LV_1058-33_0_4_load_62 | 56 | 0.0033763 | 0.00084619 | 0 | 0 |  | 1 | TRUE | wye
39 | LV_1058-33_0_4_load_48 | 57 | 0.006225 | 0.0015601 | 0 | 0 |  | 1 | TRUE | wye
40 | LV_1058-33_0_4_load_42 | 59 | 0.0020188 | 0.00050595 | 0 | 0 |  | 1 | TRUE | wye
41 | LV_1058-33_0_4_load_43 | 60 | 0.0046471 | 0.0011647 | 0 | 0 |  | 1 | TRUE | wye
42 | LV_1058-33_0_4_load_44 | 61 | 0.0021504 | 0.00053893 | 0 | 0 |  | 1 | TRUE | wye
43 | LV_1058-33_0_4_load_45 | 62 | 0.0070362 | 0.0017634 | 0 | 0 |  | 1 | TRUE | wye
44 | LV_1058-33_0_4_load_67 | 63 | 0.0014927 | 0.00037411 | 0 | 0 |  | 1 | TRUE | wye
45 | LV_1058-33_0_4_load_68 | 64 | 0.0015198 | 0.00038091 | 0 | 0 |  | 1 | TRUE | wye
46 | LV_1058-33_0_4_load_59 | 65 | 0.0048177 | 0.0012074 | 0 | 0 |  | 1 | TRUE | wye

## ext_grid
| name | bus | vm_pu | va_degree | slack_weight | in_service
0 |  | 37 | 1 | 0 | 1 | TRUE

## line
| name | std_type | from_bus | to_bus | length_km | r_ohm_per_km | x_ohm_per_km | c_nf_per_km | g_us_per_km | max_i_ka | df | parallel | type | in_service
0 | LV_1058-33_0_4_line_0 |  | 0 | 1 | 0.015419 | 0.125 | 0.08 | 261 | 0 | 0.364 | 1 | 1 | cs | TRUE
1 | LV_1058-33_0_4_line_1 |  | 0 | 2 | 0.07978 | 0.125 | 0.08 | 261 | 0 | 0.364 | 1 | 1 | cs | TRUE
2 | LV_1058-33_0_4_line_2 |  | 1 | 3 | 0.0089381 | 0.125 | 0.08 | 261 | 0 | 0.364 | 1 | 2 | cs | TRUE
3 | LV_1058-33_0_4_line_3 |  | 1 | 4 | 0.014995 | 0.125 | 0.08 | 261 | 0 | 0.364 | 1 | 1 | cs | TRUE
4 | LV_1058-33_0_4_line_4 |  | 2 | 5 | 0.017305 | 0.125 | 0.08 | 261 | 0 | 0.364 | 1 | 1 | cs | TRUE
5 | LV_1058-33_0_4_line_5 |  | 3 | 9 | 0.011684 | 0.125 | 0.08 | 261 | 0 | 0.364 | 1 | 1 | cs | TRUE
6 | LV_1058-33_0_4_line_6 |  | 3 | 10 | 0.010549 | 0.125 | 0.08 | 261 | 0 | 0.364 | 1 | 2 | cs | TRUE
7 | LV_1058-33_0_4_line_7 |  | 4 | 7 | 0.021432 | 0.125 | 0.08 | 261 | 0 | 0.364 | 1 | 1 | cs | TRUE
8 | LV_1058-33_0_4_line_8 |  | 4 | 30 | 0.019564 | 0.125 | 0.08 | 261 | 0 | 0.364 | 1 | 1 | cs | TRUE
9 | LV_1058-33_0_4_line_9 |  | 6 | 7 | 0.041905 | 0.125 | 0.08 | 261 | 0 | 0.364 | 1 | 1 | cs | TRUE
10 | LV_1058-33_0_4_line_10 |  | 6 | 8 | 0.0067241 | 0.125 | 0.08 | 261 | 0 | 0.364 | 1 | 1 | cs | TRUE
11 | LV_1058-33_0_4_line_11 |  | 7 | 33 | 0.012674 | 0.125 | 0.08 | 261 | 0 | 0.364 | 1 | 1 | cs | TRUE
12 | LV_1058-33_0_4_line_12 |  | 9 | 36 | 0.00045823 | 0.125 | 0.08 | 261 | 0 | 0.364 | 1 | 1 | cs | TRUE
13 | LV_1058-33_0_4_line_13 |  | 10 | 37 | 0.024895 | 0.125 | 0.08 | 261 | 0 | 0.364 | 1 | 2 | cs | TRUE
14 | LV_1058-33_0_4_line_14 |  | 11 | 12 | 0.051093 | 0.125 | 0.08 | 261 | 0 | 0.364 | 1 | 2 | cs | TRUE
15 | LV_1058-33_0_4_line_15 |  | 11 | 13 | 0.032696 | 0.125 | 0.08 | 261 | 0 | 0.364 | 1 | 2 | cs | TRUE
16 | LV_1058-33_0_4_line_16 |  | 12 | 31 | 0.045195 | 0.125 | 0.08 | 261 | 0 | 0.364 | 1 | 2 | cs | TRUE
17 | LV_1058-33_0_4_line_17 |  | 13 | 38 | 0.013666 | 0.125 | 0.08 | 261 | 0 | 0.364 | 1 | 2 | cs | TRUE
18 | LV_1058-33_0_4_line_18 |  | 14 | 15 | 0.005369 | 0.125 | 0.08 | 261 | 0 | 0.364 | 1 | 1 | cs | TRUE
19 | LV_1058-33_0_4_line_19 |  | 14 | 16 | 0.037327 | 0.125 | 0.08 | 261 | 0 | 0.364 | 1 | 1 | cs | TRUE
20 | LV_1058-33_0_4_line_20 |  | 15 | 20 | 0.027257 | 0.125 | 0.08 | 261 | 0 | 0.364 | 1 | 1 | cs | TRUE
21 | LV_1058-33_0_4_line_21 |  | 15 | 17 | 0.028584 | 0.125 | 0.08 | 261 | 0 | 0.364 | 1 | 1 | cs | TRUE
22 | LV_1058-33_0_4_line_22 |  | 17 | 18 | 0.044734 | 0.125 | 0.08 | 261 | 0 | 0.364 | 1 | 1 | cs | TRUE
23 | LV_1058-33_0_4_line_23 |  | 17 | 19 | 0.017821 | 0.125 | 0.08 | 261 | 0 | 0.364 | 1 | 1 | cs | TRUE
24 | LV_1058-33_0_4_line_24 |  | 18 | 32 | 0.027068 | 0.125 | 0.08 | 261 | 0 | 0.364 | 1 | 1 | cs | TRUE
25 | LV_1058-33_0_4_line_25 |  | 20 | 39 | 0.007504 | 0.125 | 0.08 | 261 | 0 | 0.364 | 1 | 1 | cs | TRUE
26 | LV_1058-33_0_4_line_26 |  | 21 | 22 | 0.003664 | 0.125 | 0.08 | 261 | 0 | 0.364 | 1 | 1 | cs | TRUE
27 | LV_1058-33_0_4_line_27 |  | 21 | 23 | 0.02569 | 0.125 | 0.08 | 261 | 0 | 0.364 | 1 | 1 | cs | TRUE
28 | LV_1058-33_0_4_line_28 |  | 22 | 40 | 0.028628 | 0.125 | 0.08 | 261 | 0 | 0.364 | 1 | 1 | cs | TRUE
29 | LV_1058-33_0_4_line_29 |  | 22 | 29 | 0.028532 | 0.125 | 0.08 | 261 | 0 | 0.364 | 1 | 1 | cs | TRUE
30 | LV_1058-33_0_4_line_30 |  | 24 | 25 | 0.02566 | 0.125 | 0.08 | 261 | 0 | 0.364 | 1 | 2 | cs | TRUE
31 | LV_1058-33_0_4_line_31 |  | 24 | 26 | 0.02264 | 0.125 | 0.08 | 261 | 0 | 0.364 | 1 | 2 | cs | TRUE
32 | LV_1058-33_0_4_line_32 |  | 25 | 41 | 0.0053707 | 0.125 | 0.08 | 261 | 0 | 0.364 | 1 | 2 | cs | TRUE
33 | LV_1058-33_0_4_line_33 |  | 25 | 32 | 0.002283 | 0.125 | 0.08 | 261 | 0 | 0.364 | 1 | 1 | cs | TRUE
34 | LV_1058-33_0_4_line_34 |  | 26 | 31 | 0.02195 | 0.125 | 0.08 | 261 | 0 | 0.364 | 1 | 2 | cs | TRUE
35 | LV_1058-33_0_4_line_35 |  | 27 | 28 | 0.003389 | 0.125 | 0.08 | 261 | 0 | 0.364 | 1 | 1 | cs | TRUE
36 | LV_1058-33_0_4_line_36 |  | 27 | 29 | 0.026368 | 0.125 | 0.08 | 261 | 0 | 0.364 | 1 | 1 | cs | TRUE
37 | LV_1058-33_0_4_line_37 |  | 28 | 30 | 0.018194 | 0.125 | 0.08 | 261 | 0 | 0.364 | 1 | 1 | cs | TRUE
38 | LV_1058-33_0_4_line_38 |  | 34 | 35 | 6.4371e-05 | 0.125 | 0.08 | 261 | 0 | 0.364 | 1 | 1 | cs | TRUE
39 | LV_1058-33_0_4_line_39 |  | 35 | 36 | 0.010117 | 0.125 | 0.08 | 261 | 0 | 0.364 | 1 | 1 | cs | TRUE
40 | LV_1058-33_0_4_line_40 |  | 37 | 49 | 0.0085615 | 0.125 | 0.08 | 261 | 0 | 0.364 | 1 | 2 | cs | TRUE
41 | LV_1058-33_0_4_line_41 |  | 38 | 47 | 0.01007 | 0.125 | 0.08 | 261 | 0 | 0.364 | 1 | 2 | cs | TRUE
42 | LV_1058-33_0_4_line_42 |  | 39 | 65 | 0.025626 | 0.125 | 0.08 | 261 | 0 | 0.364 | 1 | 1 | cs | TRUE
43 | LV_1058-33_0_4_line_43 |  | 40 | 44 | 0.020673 | 0.125 | 0.08 | 261 | 0 | 0.364 | 1 | 1 | cs | TRUE
44 | LV_1058-33_0_4_line_44 |  | 41 | 57 | 0.026712 | 0.125 | 0.08 | 261 | 0 | 0.364 | 1 | 2 | cs | TRUE
45 | LV_1058-33_0_4_line_45 |  | 42 | 43 | 0.027027 | 0.125 | 0.08 | 261 | 0 | 0.364 | 1 | 1 | cs | TRUE
46 | LV_1058-33_0_4_line_46 |  | 43 | 62 | 0.031023 | 0.125 | 0.08 | 261 | 0 | 0.364 | 1 | 1 | cs | TRUE
47 | LV_1058-33_0_4_line_47 |  | 44 | 45 | 0.024704 | 0.125 | 0.08 | 261 | 0 | 0.364 | 1 | 1 | cs | TRUE
48 | LV_1058-33_0_4_line_48 |  | 45 | 46 | 0.0065323 | 0.125 | 0.08 | 261 | 0 | 0.364 | 1 | 1 | cs | TRUE
49 | LV_1058-33_0_4_line_49 |  | 47 | 48 | 0.027328 | 0.125 | 0.08 | 261 | 0 | 0.364 | 1 | 2 | cs | TRUE
50 | LV_1058-33_0_4_line_50 |  | 48 | 49 | 0.040985 | 0.125 | 0.08 | 261 | 0 | 0.364 | 1 | 2 | cs | TRUE
51 | LV_1058-33_0_4_line_51 |  | 50 | 51 | 0.023548 | 0.125 | 0.08 | 261 | 0 | 0.364 | 1 | 1 | cs | TRUE
52 | LV_1058-33_0_4_line_52 |  | 50 | 52 | 0.0099558 | 0.125 | 0.08 | 261 | 0 | 0.364 | 1 | 1 | cs | TRUE
53 | LV_1058-33_0_4_line_53 |  | 51 | 53 | 0.022756 | 0.125 | 0.08 | 261 | 0 | 0.364 | 1 | 1 | cs | TRUE
54 | LV_1058-33_0_4_line_54 |  | 52 | 54 | 0.017593 | 0.125 | 0.08 | 261 | 0 | 0.364 | 1 | 1 | cs | TRUE
55 | LV_1058-33_0_4_line_55 |  | 53 | 55 | 0.023271 | 0.125 | 0.08 | 261 | 0 | 0.364 | 1 | 1 | cs | TRUE
56 | LV_1058-33_0_4_line_56 |  | 54 | 56 | 0.00016731 | 0.125 | 0.08 | 261 | 0 | 0.364 | 1 | 1 | cs | TRUE
57 | LV_1058-33_0_4_line_57 |  | 55 | 57 | 0.027965 | 0.125 | 0.08 | 261 | 0 | 0.364 | 1 | 1 | cs | TRUE
58 | LV_1058-33_0_4_line_58 |  | 56 | 58 | 0.018081 | 0.125 | 0.08 | 261 | 0 | 0.364 | 1 | 1 | cs | TRUE
59 | LV_1058-33_0_4_line_59 |  | 58 | 63 | 0.0074483 | 0.125 | 0.08 | 261 | 0 | 0.364 | 1 | 1 | cs | TRUE
60 | LV_1058-33_0_4_line_60 |  | 58 | 61 | 0.002213 | 0.125 | 0.08 | 261 | 0 | 0.364 | 1 | 1 | cs | TRUE
61 | LV_1058-33_0_4_line_61 |  | 59 | 60 | 0.027277 | 0.125 | 0.08 | 261 | 0 | 0.364 | 1 | 1 | cs | TRUE
62 | LV_1058-33_0_4_line_62 |  | 59 | 61 | 0.0011333 | 0.125 | 0.08 | 261 | 0 | 0.364 | 1 | 1 | cs | TRUE
63 | LV_1058-33_0_4_line_63 |  | 60 | 62 | 0.027253 | 0.125 | 0.08 | 261 | 0 | 0.364 | 1 | 1 | cs | TRUE
64 | LV_1058-33_0_4_line_64 |  | 63 | 64 | 0.00057805 | 0.125 | 0.08 | 261 | 0 | 0.364 | 1 | 1 | cs | TRUE

## trafo
| name | std_type | hv_bus | lv_bus | sn_mva | vn_hv_kv | vn_lv_kv | vk_percent | vkr_percent | pfe_kw | i0_percent | shift_degree | tap_side | tap_neutral | tap_min | tap_max | tap_step_percent | tap_step_degree | tap_pos | tap_phase_shifter | parallel | df | in_service
0 | LV_1058-33_0_4_trafo_57 | 0.63 MVA 20/0.4 kV | 66 | 37 | 0.63 | 20 | 0.4 | 6 | 1.206 | 1.65 | 0.2619 | 150 | hv | 0 | -2 | 2 | 2.5 | 0 | 0 | FALSE | 1 | 1 | TRUE

## line_geodata
| x0 | y0 | x1 | y1 | x2 | y2 | x3 | y3 | x4 | y4
0 | 2666344.3905 | 1207671.3092 | 2666346.055 | 1207686.6385
1 | 2666354.0282 | 1207766.0186 | 2666347.2115 | 1207697.2898 | 2666346.055 | 1207686.6385
2 | 2666344.3905 | 1207671.3092 | 2666345.448 | 1207671.2543 | 2666348.9555 | 1207671.0598 | 2666352.5162 | 1207670.8659 | 2666353.3151 | 1207670.8192
3 | 2666342.7541 | 1207656.4042 | 2666343.3215 | 1207661.4469 | 2666344.3905 | 1207671.3092
4 | 2666354.0282 | 1207766.0186 | 2666352.2453 | 1207767.0327 | 2666339.5624 | 1207775.5073
5 | 2666353.3151 | 1207670.8192 | 2666352.828 | 1207665.3883 | 2666352.0252 | 1207659.2087
6 | 2666353.3151 | 1207670.8192 | 2666354.2569 | 1207681.3258
7 | 2666340.1772 | 1207635.1292 | 2666341.1545 | 1207642.2889 | 2666342.7541 | 1207656.4042
8 | 2666342.7541 | 1207656.4042 | 2666338.7617 | 1207658.4944 | 2666323.7742 | 1207659.9502
9 | 2666334.9973 | 1207593.5574 | 2666336.4075 | 1207607.6039 | 2666340.1772 | 1207635.1292
10 | 2666334.9973 | 1207593.5574 | 2666328.2993 | 1207594.1501
11 | 2666340.1772 | 1207635.1292 | 2666327.5329 | 1207636.4229
12 | 2666351.9662 | 1207658.7543 | 2666352.0252 | 1207659.2087
13 | 2666354.2569 | 1207681.3258 | 2666355.2024 | 1207691.8753 | 2666356.5814 | 1207706.1119
14 | 2666404.9674 | 1207873.0725 | 2666401.265 | 1207862.0913 | 2666390.6502 | 1207853.9238 | 2666376.9007 | 1207843.1977 | 2666369.3384 | 1207838.7999
15 | 2666369.3384 | 1207838.7999 | 2666368.8081 | 1207830.4222 | 2666366.5674 | 1207806.2246
16 | 2666404.9674 | 1207873.0725 | 2666407.6113 | 1207869.1662 | 2666409.7981 | 1207855.7712 | 2666416.7232 | 1207829.772
17 | 2666366.5674 | 1207806.2246 | 2666365.5226 | 1207794.9418 | 2666365.298 | 1207792.6178
18 | 2666491.0365 | 1207704.0604 | 2666488.5334 | 1207707.6125 | 2666487.9385 | 1207708.4508
19 | 2666491.0365 | 1207704.0604 | 2666486.5823 | 1207699.8305 | 2666483.5476 | 1207695.8053 | 2666479.8599 | 1207686.9255 | 2666477.888 | 1207670.5154
20 | 2666487.9385 | 1207708.4508 | 2666482.4815 | 1207702.0862 | 2666480.1366 | 1207698.2577 | 2666476.7306 | 1207691.3934 | 2666474.9856 | 1207684.9033
21 | 2666487.2618 | 1207728.9225 | 2666494.6215 | 1207727.6147 | 2666493.8276 | 1207716.9772 | 2666492.2157 | 1207713.5571 | 2666487.9385 | 1207708.4508
22 | 2666487.2618 | 1207728.9225 | 2666479.864 | 1207730.2409 | 2666470.6385 | 1207734.5297 | 2666463.2901 | 1207739.6065 | 2666451.4956 | 1207753.3555
23 | 2666487.2618 | 1207728.9225 | 2666478.7186 | 1207723.8465 | 2666471.5538 | 1207727.1356
24 | 2666436.389 | 1207775.7403 | 2666446.9275 | 1207758.6805 | 2666451.4956 | 1207753.3555
25 | 2666474.9856 | 1207684.9033 | 2666474.1297 | 1207677.4484
26 | 2666250.3605 | 1207667.3739 | 2666251.4013 | 1207670.8876
27 | 2666250.3605 | 1207667.3739 | 2666252.3896 | 1207666.7961 | 2666253.2286 | 1207666.5608 | 2666255.5463 | 1207667.3759 | 2666275.6678 | 1207665.08
28 | 2666251.4013 | 1207670.8876 | 2666253.2266 | 1207677.7009 | 2666257.1051 | 1207685.1819 | 2666261.9784 | 1207692.0846 | 2666265.253 | 1207695.4536
29 | 2666251.4013 | 1207670.8876 | 2666279.7728 | 1207667.8688
30 | 2666435.1888 | 1207777.6837 | 2666436.5586 | 1207783.0467 | 2666438.2338 | 1207789.6583 | 2666438.9103 | 1207796.5033 | 2666439.4626 | 1207802.9022
31 | 2666439.4626 | 1207802.9022 | 2666424.2718 | 1207801.4323 | 2666422.3728 | 1207808.5616
32 | 2666435.1888 | 1207777.6837 | 2666434.6496 | 1207775.5764 | 2666433.5099 | 1207772.5911
33 | 2666436.389 | 1207775.7403 | 2666435.1888 | 1207777.6837
34 | 2666416.7232 | 1207829.772 | 2666422.3728 | 1207808.5616
35 | 2666305.6648 | 1207661.7066 | 2666305.9923 | 1207665.0789
36 | 2666305.9923 | 1207665.0789 | 2666279.7728 | 1207667.8688
37 | 2666305.6648 | 1207661.7066 | 2666308.976 | 1207661.3876 | 2666323.7742 | 1207659.9502
38 | 2666350.6544 | 1207648.6577 | 2666350.6627 | 1207648.7216
39 | 2666350.6627 | 1207648.7216 | 2666351.9662 | 1207658.7543
40 | 2666357.4068 | 1207714.6335 | 2666356.5814 | 1207706.1119
41 | 2666364.329 | 1207782.5943 | 2666365.298 | 1207792.6178
42 | 2666471.2737 | 1207651.9822 | 2666472.9547 | 1207667.2144 | 2666474.1297 | 1207677.4484
43 | 2666280.5916 | 1207709.2683 | 2666280.5916 | 1207709.2683 | 2666271.0675 | 1207701.4356 | 2666265.253 | 1207695.4536
44 | 2666423.0065 | 1207748.0547 | 2666424.056 | 1207750.4544 | 2666428.776 | 1207760.1906 | 2666433.5099 | 1207772.5911
45 | 2666416.2666 | 1207697.8391 | 2666419.3377 | 1207724.6907
46 | 2666412.7415 | 1207667.0172 | 2666416.2666 | 1207697.8391
47 | 2666300.9545 | 1207723.2554 | 2666280.5916 | 1207709.2683
48 | 2666306.3389 | 1207726.9539 | 2666300.9545 | 1207723.2554
49 | 2666364.329 | 1207782.5943 | 2666361.7721 | 1207756.1431 | 2666361.6927 | 1207755.3934
50 | 2666357.4068 | 1207714.6335 | 2666357.7261 | 1207717.9303 | 2666361.6927 | 1207755.3934
51 | 2666407.7176 | 1207652.217 | 2666407.9999 | 1207655.2287 | 2666409.9624 | 1207675.658
52 | 2666407.7176 | 1207652.217 | 2666406.7886 | 1207642.3047
53 | 2666409.9624 | 1207675.658 | 2666411.5025 | 1207691.69 | 2666412.1793 | 1207698.3056
54 | 2666405.1502 | 1207624.7882 | 2666405.3899 | 1207627.3827 | 2666406.7886 | 1207642.3047
55 | 2666412.1793 | 1207698.3056 | 2666412.7232 | 1207703.6219 | 2666413.895 | 1207715.8424 | 2666414.7993 | 1207721.4198
56 | 2666405.1502 | 1207624.7882 | 2666405.1348 | 1207624.6216
57 | 2666423.0065 | 1207748.0547 | 2666419.8147 | 1207740.7568 | 2666417.2939 | 1207732.2347 | 2666415.4319 | 1207725.3209 | 2666414.7993 | 1207721.4198
58 | 2666404.1174 | 1207609.8579 | 2666400.8689 | 1207610.6889 | 2666404.6774 | 1207619.6701 | 2666405.1348 | 1207624.6216
59 | 2666404.1174 | 1207609.8579 | 2666402.5094 | 1207602.5853
60 | 2666404.1174 | 1207609.8579 | 2666404.5946 | 1207612.0188
61 | 2666404.839 | 1207613.1255 | 2666408.4463 | 1207629.4624 | 2666409.6447 | 1207639.9403
62 | 2666404.839 | 1207613.1255 | 2666404.5946 | 1207612.0188
63 | 2666409.6447 | 1207639.9403 | 2666412.7415 | 1207667.0172
64 | 2666402.5094 | 1207602.5853 | 2666402.3846 | 1207602.0208

## bus_geodata
| x | y | coords
0 | 2666346.055 | 1207686.6385
1 | 2666344.3905 | 1207671.3092
2 | 2666354.0282 | 1207766.0186
3 | 2666353.3151 | 1207670.8192
4 | 2666342.7541 | 1207656.4042
5 | 2666339.5624 | 1207775.5073
6 | 2666334.9973 | 1207593.5574
7 | 2666340.1772 | 1207635.1292
8 | 2666328.2993 | 1207594.1501
9 | 2666352.0252 | 1207659.2087
10 | 2666354.2569 | 1207681.3258
11 | 2666369.3384 | 1207838.7999
12 | 2666404.9674 | 1207873.0725
13 | 2666366.5674 | 1207806.2246
14 | 2666491.0365 | 1207704.0604
15 | 2666487.9385 | 1207708.4508
16 | 2666477.888 | 1207670.5154
17 | 2666487.2618 | 1207728.9225
18 | 2666451.4956 | 1207753.3555
19 | 2666471.5538 | 1207727.1356
20 | 2666474.9856 | 1207684.9033
21 | 2666250.3605 | 1207667.3739
22 | 2666251.4013 | 1207670.8876
23 | 2666275.6678 | 1207665.08
24 | 2666439.4626 | 1207802.9022
25 | 2666435.1888 | 1207777.6837
26 | 2666422.3728 | 1207808.5616
27 | 2666305.9923 | 1207665.0789
28 | 2666305.6648 | 1207661.7066
29 | 2666279.7728 | 1207667.8688
30 | 2666323.7742 | 1207659.9502
31 | 2666416.7232 | 1207829.772
32 | 2666436.389 | 1207775.7403
33 | 2666327.5329 | 1207636.4229
34 | 2666350.6544 | 1207648.6577
35 | 2666350.6627 | 1207648.7216
36 | 2666351.9662 | 1207658.7543
37 | 2666356.5814 | 1207706.1119
38 | 2666365.298 | 1207792.6178
39 | 2666474.1297 | 1207677.4484
40 | 2666265.253 | 1207695.4536
41 | 2666433.5099 | 1207772.5911
42 | 2666419.3377 | 1207724.6907
43 | 2666416.2666 | 1207697.8391
44 | 2666280.5916 | 1207709.2683
45 | 2666300.9545 | 1207723.2554
46 | 2666306.3389 | 1207726.9539
47 | 2666364.329 | 1207782.5943
48 | 2666361.6927 | 1207755.3934
49 | 2666357.4068 | 1207714.6335
50 | 2666407.7176 | 1207652.217
51 | 2666409.9624 | 1207675.658
52 | 2666406.7886 | 1207642.3047
53 | 2666412.1793 | 1207698.3056
54 | 2666405.1502 | 1207624.7882
55 | 2666414.7993 | 1207721.4198
56 | 2666405.1348 | 1207624.6216
57 | 2666423.0065 | 1207748.0547
58 | 2666404.1174 | 1207609.8579
59 | 2666404.839 | 1207613.1255
60 | 2666409.6447 | 1207639.9403
61 | 2666404.5946 | 1207612.0188
62 | 2666412.7415 | 1207667.0172
63 | 2666402.5094 | 1207602.5853
64 | 2666402.3846 | 1207602.0208
65 | 2666471.2737 | 1207651.9822
66 | 2666353.3151 | 1207670.8192

## line_std_types
| c_nf_per_km | r_ohm_per_km | x_ohm_per_km | max_i_ka | type | q_mm2 | alpha | voltage_rating
NAYY 4x50 SE | 210 | 0.642 | 0.083 | 0.142 | cs | 50 | 0.00403 | LV
NAYY 4x120 SE | 264 | 0.225 | 0.08 | 0.242 | cs | 120 | 0.00403 | LV
NAYY 4x150 SE | 261 | 0.208 | 0.08 | 0.27 | cs | 150 | 0.00403 | LV
NA2XS2Y 1x95 RM/25 12/20 kV | 216 | 0.313 | 0.132 | 0.252 | cs | 95 | 0.00403 | MV
NA2XS2Y 1x185 RM/25 12/20 kV | 273 | 0.161 | 0.117 | 0.362 | cs | 185 | 0.00403 | MV
NA2XS2Y 1x240 RM/25 12/20 kV | 304 | 0.122 | 0.112 | 0.421 | cs | 240 | 0.00403 | MV
NA2XS2Y 1x95 RM/25 6/10 kV | 315 | 0.313 | 0.123 | 0.249 | cs | 95 | 0.00403 | MV
NA2XS2Y 1x185 RM/25 6/10 kV | 406 | 0.161 | 0.11 | 0.358 | cs | 185 | 0.00403 | MV
NA2XS2Y 1x240 RM/25 6/10 kV | 456 | 0.122 | 0.105 | 0.416 | cs | 240 | 0.00403 | MV
NA2XS2Y 1x150 RM/25 12/20 kV | 250 | 0.206 | 0.116 | 0.319 | cs | 150 | 0.00403 | MV
NA2XS2Y 1x120 RM/25 12/20 kV | 230 | 0.253 | 0.119 | 0.283 | cs | 120 | 0.00403 | MV
NA2XS2Y 1x70 RM/25 12/20 kV | 190 | 0.443 | 0.132 | 0.22 | cs | 70 | 0.00403 | MV
NA2XS2Y 1x150 RM/25 6/10 kV | 360 | 0.206 | 0.11 | 0.315 | cs | 150 | 0.00403 | MV
NA2XS2Y 1x120 RM/25 6/10 kV | 340 | 0.253 | 0.113 | 0.28 | cs | 120 | 0.00403 | MV
NA2XS2Y 1x70 RM/25 6/10 kV | 280 | 0.443 | 0.123 | 0.217 | cs | 70 | 0.00403 | MV
N2XS(FL)2Y 1x120 RM/35 64/110 kV | 112 | 0.153 | 0.166 | 0.366 | cs | 120 | 0.00393 | HV
N2XS(FL)2Y 1x185 RM/35 64/110 kV | 125 | 0.099 | 0.156 | 0.457 | cs | 185 | 0.00393 | HV
N2XS(FL)2Y 1x240 RM/35 64/110 kV | 135 | 0.075 | 0.149 | 0.526 | cs | 240 | 0.00393 | HV
N2XS(FL)2Y 1x300 RM/35 64/110 kV | 144 | 0.06 | 0.144 | 0.588 | cs | 300 | 0.00393 | HV
15-AL1/3-ST1A 0.4 | 11 | 1.8769 | 0.35 | 0.105 | ol | 16 | 0.00403 | LV
24-AL1/4-ST1A 0.4 | 11.25 | 1.2012 | 0.335 | 0.14 | ol | 24 | 0.00403 | LV
48-AL1/8-ST1A 0.4 | 12.2 | 0.5939 | 0.3 | 0.21 | ol | 48 | 0.00403 | LV
94-AL1/15-ST1A 0.4 | 13.2 | 0.306 | 0.29 | 0.35 | ol | 94 | 0.00403 | LV
34-AL1/6-ST1A 10.0 | 9.7 | 0.8342 | 0.36 | 0.17 | ol | 34 | 0.00403 | MV
48-AL1/8-ST1A 10.0 | 10.1 | 0.5939 | 0.35 | 0.21 | ol | 48 | 0.00403 | MV
70-AL1/11-ST1A 10.0 | 10.4 | 0.4132 | 0.339 | 0.29 | ol | 70 | 0.00403 | MV
94-AL1/15-ST1A 10.0 | 10.75 | 0.306 | 0.33 | 0.35 | ol | 94 | 0.00403 | MV
122-AL1/20-ST1A 10.0 | 11.1 | 0.2376 | 0.323 | 0.41 | ol | 122 | 0.00403 | MV
149-AL1/24-ST1A 10.0 | 11.25 | 0.194 | 0.315 | 0.47 | ol | 149 | 0.00403 | MV
34-AL1/6-ST1A 20.0 | 9.15 | 0.8342 | 0.382 | 0.17 | ol | 34 | 0.00403 | MV
48-AL1/8-ST1A 20.0 | 9.5 | 0.5939 | 0.372 | 0.21 | ol | 48 | 0.00403 | MV
70-AL1/11-ST1A 20.0 | 9.7 | 0.4132 | 0.36 | 0.29 | ol | 70 | 0.00403 | MV
94-AL1/15-ST1A 20.0 | 10 | 0.306 | 0.35 | 0.35 | ol | 94 | 0.00403 | MV
122-AL1/20-ST1A 20.0 | 10.3 | 0.2376 | 0.344 | 0.41 | ol | 122 | 0.00403 | MV
149-AL1/24-ST1A 20.0 | 10.5 | 0.194 | 0.337 | 0.47 | ol | 149 | 0.00403 | MV
184-AL1/30-ST1A 20.0 | 10.75 | 0.1571 | 0.33 | 0.535 | ol | 184 | 0.00403 | MV
243-AL1/39-ST1A 20.0 | 11 | 0.1188 | 0.32 | 0.645 | ol | 243 | 0.00403 | MV
48-AL1/8-ST1A 110.0 | 8 | 0.5939 | 0.46 | 0.21 | ol | 48 | 0.00403 | HV
70-AL1/11-ST1A 110.0 | 8.4 | 0.4132 | 0.45 | 0.29 | ol | 70 | 0.00403 | HV
94-AL1/15-ST1A 110.0 | 8.65 | 0.306 | 0.44 | 0.35 | ol | 94 | 0.00403 | HV
122-AL1/20-ST1A 110.0 | 8.5 | 0.2376 | 0.43 | 0.41 | ol | 122 | 0.00403 | HV
149-AL1/24-ST1A 110.0 | 8.75 | 0.194 | 0.41 | 0.47 | ol | 149 | 0.00403 | HV
184-AL1/30-ST1A 110.0 | 8.8 | 0.1571 | 0.4 | 0.535 | ol | 184 | 0.00403 | HV
243-AL1/39-ST1A 110.0 | 9 | 0.1188 | 0.39 | 0.645 | ol | 243 | 0.00403 | HV
305-AL1/39-ST1A 110.0 | 9.2 | 0.0949 | 0.38 | 0.74 | ol | 305 | 0.00403 | HV
490-AL1/64-ST1A 110.0 | 9.75 | 0.059 | 0.37 | 0.96 | ol | 490 | 0.00403 | HV
679-AL1/86-ST1A 110.0 | 9.95 | 0.042 | 0.36 | 1.15 | ol | 679 | 0.00403 | HV
490-AL1/64-ST1A 220.0 | 10 | 0.059 | 0.285 | 0.96 | ol | 490 | 0.00403 | HV
679-AL1/86-ST1A 220.0 | 11.7 | 0.042 | 0.275 | 1.15 | ol | 679 | 0.00403 | HV
490-AL1/64-ST1A 380.0 | 11 | 0.059 | 0.253 | 0.96 | ol | 490 | 0.00403 | HV
679-AL1/86-ST1A 380.0 | 14.6 | 0.042 | 0.25 | 1.15 | ol | 679 | 0.00403 | HV

## trafo_std_types
| i0_percent | pfe_kw | vkr_percent | sn_mva | vn_lv_kv | vn_hv_kv | vk_percent | shift_degree | vector_group | tap_side | tap_neutral | tap_min | tap_max | tap_step_degree | tap_step_percent | tap_phase_shifter
160 MVA 380/110 kV | 0.06 | 60 | 0.25 | 160 | 110 | 380 | 12.2 | 0 | Yy0 | hv | 0 | -9 | 9 | 0 | 1.5 | FALSE
100 MVA 220/110 kV | 0.06 | 55 | 0.26 | 100 | 110 | 220 | 12 | 0 | Yy0 | hv | 0 | -9 | 9 | 0 | 1.5 | FALSE
63 MVA 110/20 kV | 0.04 | 22 | 0.32 | 63 | 20 | 110 | 18 | 150 | YNd5 | hv | 0 | -9 | 9 | 0 | 1.5 | FALSE
40 MVA 110/20 kV | 0.05 | 18 | 0.34 | 40 | 20 | 110 | 16.2 | 150 | YNd5 | hv | 0 | -9 | 9 | 0 | 1.5 | FALSE
25 MVA 110/20 kV | 0.07 | 14 | 0.41 | 25 | 20 | 110 | 12 | 150 | YNd5 | hv | 0 | -9 | 9 | 0 | 1.5 | FALSE
63 MVA 110/10 kV | 0.04 | 22 | 0.32 | 63 | 10 | 110 | 18 | 150 | YNd5 | hv | 0 | -9 | 9 | 0 | 1.5 | FALSE
40 MVA 110/10 kV | 0.05 | 18 | 0.34 | 40 | 10 | 110 | 16.2 | 150 | YNd5 | hv | 0 | -9 | 9 | 0 | 1.5 | FALSE
25 MVA 110/10 kV | 0.07 | 14 | 0.41 | 25 | 10 | 110 | 12 | 150 | YNd5 | hv | 0 | -9 | 9 | 0 | 1.5 | FALSE
0.25 MVA 20/0.4 kV | 0.32 | 0.8 | 1.44 | 0.25 | 0.4 | 20 | 6 | 150 | Yzn5 | hv | 0 | -2 | 2 | 0 | 2.5 | FALSE
0.4 MVA 20/0.4 kV | 0.3375 | 1.35 | 1.425 | 0.4 | 0.4 | 20 | 6 | 150 | Dyn5 | hv | 0 | -2 | 2 | 0 | 2.5 | FALSE
0.63 MVA 20/0.4 kV | 0.2619 | 1.65 | 1.206 | 0.63 | 0.4 | 20 | 6 | 150 | Dyn5 | hv | 0 | -2 | 2 | 0 | 2.5 | FALSE
0.25 MVA 10/0.4 kV | 0.24 | 0.6 | 1.2 | 0.25 | 0.4 | 10 | 4 | 150 | Dyn5 | hv | 0 | -2 | 2 | 0 | 2.5 | FALSE
0.4 MVA 10/0.4 kV | 0.2375 | 0.95 | 1.325 | 0.4 | 0.4 | 10 | 4 | 150 | Dyn5 | hv | 0 | -2 | 2 | 0 | 2.5 | FALSE
0.63 MVA 10/0.4 kV | 0.1873 | 1.18 | 1.0794 | 0.63 | 0.4 | 10 | 4 | 150 | Dyn5 | hv | 0 | -2 | 2 | 0 | 2.5 | FALSE

## trafo3w_std_types
| sn_hv_mva | sn_mv_mva | sn_lv_mva | vn_hv_kv | vn_mv_kv | vn_lv_kv | vk_hv_percent | vk_mv_percent | vk_lv_percent | vkr_hv_percent | vkr_mv_percent | vkr_lv_percent | pfe_kw | i0_percent | shift_mv_degree | shift_lv_degree | vector_group | tap_side | tap_neutral | tap_min | tap_max | tap_step_percent
63/25/38 MVA 110/20/10 kV | 63 | 25 | 38 | 110 | 20 | 10 | 10.4 | 10.4 | 10.4 | 0.28 | 0.32 | 0.35 | 35 | 0.89 | 0 | 0 | YN0yn0yn0 | hv | 0 | -10 | 10 | 1.2
63/25/38 MVA 110/10/10 kV | 63 | 25 | 38 | 110 | 10 | 10 | 10.4 | 10.4 | 10.4 | 0.28 | 0.32 | 0.35 | 35 | 0.89 | 0 | 0 | YN0yn0yn0 | hv | 0 | -10 | 10 | 1.2

## fuse_std_types
| fuse_type | i_rated_a | t_avg | t_min | t_total | x_avg | x_min | x_total
HV 100A | HV 100A | 100 | 0 | [10.0, 3.64, 0.854, 0.281, 0.1, 0.0531, 0.022, 0.01] | [10.0, 4.267, 1.21, 0.403, 0.1, 0.058, 0.022, 0.01] | 0 | [300.0, 350.0, 450.0, 550.0, 700.0, 850.0, 1200.0, 1752.0] | [600.0, 700.0, 900.0, 1150.0, 1665.0, 2000.0, 3000.0, 4313.0]
HV 10A | HV 10A | 10 | 0 | [10.0, 1675.0, 0.344, 0.156, 0.1, 0.0417, 0.0171, 0.01] | [10.0, 1.3, 0.3, 0.155, 0.1, 0.0555, 0.023, 0.01] | 0 | [30.0, 32.0, 35.0, 37.0, 39.0, 50.0, 70.0, 88.0] | [60.0, 70.0, 80.0, 87.0, 94.0, 110.0, 150.0, 216.0]
HV 125A | HV 125A | 125 | 0 | [10.0, 1.82, 0.344, 0.1, 0.0467, 0.0269, 0.01] | [10.0, 2.478, 0.426, 0.1, 0.0427, 0.0211, 0.01] | 0 | [375.0, 500.0, 700.0, 925.0, 1200.0, 1500.0, 2341.0] | [750.0, 1000.0, 1500.0, 2200.0, 3000.0, 4000.0, 5765.0]
HV 160A | HV 160A | 160 | 0 | [10.0, 4.15, 1.03, 0.198, 0.1, 0.051, 0.0172, 0.01] | [10.0, 2.3, 0.734, 0.274, 0.1, 0.046, 0.0177, 0.01] | 0 | [480.0, 550.0, 700.0, 1000.0, 1260.0, 1600.0, 2500.0, 3227.0] | [960.0, 1300.0, 1700.0, 2200.0, 2996.0, 4000.0, 6000.0, 7946.0]
HV 16A | HV 16A | 16 | 0 | [10.0, 0.352, 0.164, 0.1, 0.0649, 0.0342, 0.01] | [10.0, 2.34, 0.722, 0.181, 0.1, 0.055, 0.0296, 0.01] | 0 | [48.0, 60.0, 65.0, 71.0, 80.0, 100.0, 162.0] | [96.0, 110.0, 125.0, 150.0, 168.0, 200.0, 250.0, 398.0]
HV 200A | HV 200A | 200 | 0 | [10.0, 4.267, 1.21, 0.403, 0.1, 0.058, 0.022, 0.01] | [10.0, 3.73, 1.654, 0.328, 0.1, 0.0531, 0.019, 0.01] | 0 | [600.0, 700.0, 900.0, 1150.0, 1665.0, 2000.0, 3000.0, 4313.0] | [1200.0, 1500.0, 1800.0, 2700.0, 3960.0, 5000.0, 7500.0, 10620.0]
HV 20A | HV 20A | 20 | 0 | [10.0, 1.3, 0.3, 0.155, 0.1, 0.0555, 0.023, 0.01] | [10.0, 1.3, 0.161, 0.1, 0.0611, 0.0399, 0.0141, 0.01] | 0 | [60.0, 70.0, 80.0, 87.0, 94.0, 110.0, 150.0, 216.0] | [120.0, 150.0, 200.0, 223.0, 260.0, 300.0, 450.0, 532.0]
HV 25A | HV 25A | 25 | 0 | [10.0, 2.512, 0.833, 0.299, 0.1, 0.0372, 0.0223, 0.01] | [10.0, 3.125, 0.597, 0.198, 0.1, 0.0378, 0.022, 0.01] | 0 | [75.0, 82.0, 90.0, 100.0, 124.0, 170.0, 200.0, 289.0] | [150.0, 170.0, 210.0, 250.0, 294.0, 400.0, 500.0, 711.0]
HV 31.5A | HV 31.5A | 31.5 | 0 | [10.0, 2.34, 0.722, 0.181, 0.1, 0.055, 0.0296, 0.01] | [10.0, 2.84, 0.368, 0.164, 0.1, 0.0621, 0.0378, 0.0195, 0.01] | 0 | [95.0, 110.0, 125.0, 150.0, 165.0, 200.0, 250.0, 390.0] | [189.0, 220.0, 300.0, 350.0, 393.0, 450.0, 530.0, 700.0, 960.0]
HV 40A | HV 40A | 40 | 0 | [10.0, 1.3, 0.161, 0.1, 0.0611, 0.0399, 0.0141, 0.01] | [10.0, 2.05, 0.369, 0.198, 0.1, 0.051, 0.0298, 0.01] | 0 | [120.0, 150.0, 200.0, 223.0, 260.0, 300.0, 450.0, 532.0] | [240.0, 300.0, 400.0, 450.0, 530.0, 650.0, 800.0, 1311.0]
HV 50A | HV 50A | 50 | 0 | [10.0, 3.215, 0.597, 0.198, 0.1, 0.0378, 0.022, 0.01] | [10.0, 3.64, 0.854, 0.281, 0.1, 0.0531, 0.022, 0.01] | 0 | [150.0, 170.0, 210.0, 250.0, 294.0, 400.0, 500.0, 711.0] | [300.0, 350.0, 450.0, 550.0, 700.0, 850.0, 1200.0, 1752.0]
HV 6.3A | HV 6.3A | 6.3 | 0 | [10.0, 1.39, 0.344, 0.168, 0.1, 0.056, 0.0263, 0.01] | [10.0, 1.711, 0.516, 0.198, 0.1, 0.0634, 0.0303, 0.01] | 0 | [19.0, 19.5, 20.4, 20.8, 22.0, 25.0, 32.0, 48.0] | [38.0, 40.0, 43.0, 48.0, 53.0, 60.0, 75.0, 118.0]
HV 63A | HV 63A | 63 | 0 | [10.0, 2.84, 0.368, 0.164, 0.1, 0.0621, 0.0378, 0.0195, 0.01] | [10.0, 1.82, 0.344, 0.1, 0.0467, 0.0269, 0.01] | 0 | [189.0, 220.0, 300.0, 350.0, 393.0, 450.0, 530.0, 700.0, 961.0] | [378.0, 500.0, 700.0, 934.0, 1200.0, 1500.0, 2366.0]
HV 80A | HV 80A | 80 | 0 | [10.0, 2.05, 0.369, 0.198, 0.1, 0.051, 0.0298, 0.01] | [10.0, 4.15, 1.03, 0.198, 0.1, 0.051, 0.0172, 0.01] | 0 | [240.0, 300.0, 400.0, 450.0, 530.0, 650.0, 800.0, 1311.0] | [480.0, 550.0, 700.0, 1000.0, 1260.0, 1600.0, 2500.0, 3227.0]
Siemens NH-1-100 | Siemens NH-1-100 | 100 | [5400.0, 2000.0, 400.0, 20.0, 1.0, 0.2, 0.012, 0.004] | 0 | 0 | [150.0, 190.0, 250.0, 430.0, 900.0, 1250.0, 2700.0, 3600.0] | 0 | 0
Siemens NH-1-125 | Siemens NH-1-125 | 125 | [4800.0, 120.0, 7.0, 0.1, 0.004] | 0 | 0 | [180.0, 400.0, 740.0, 2000.0, 4250.0] | 0 | 0
Siemens NH-1-16 | Siemens NH-1-16 | 16 | [4000.0, 400.0, 2.0, 0.1, 0.04, 0.01] | 0 | 0 | [26.0, 35.0, 75.0, 150.0, 200.0, 300.0] | 0 | 0
Siemens NH-1-160 | Siemens NH-1-160 | 160 | [4800.0, 120.0, 7.0, 0.1, 0.004] | 0 | 0 | [210.0, 500.0, 900.0, 2300.0, 5000.0] | 0 | 0
Siemens NH-1-25 | Siemens NH-1-25 | 25 | [4000.0, 1000.0, 10.0, 0.2, 0.02, 0.01] | 0 | 0 | [40.0, 50.0, 100.0, 210.0, 400.0, 500.0] | 0 | 0
Siemens NH-1-50 | Siemens NH-1-50 | 50 | [4000.0, 40.0, 4.0, 1.0, 0.02, 0.01] | 0 | 0 | [86.0, 200.0, 300.0, 400.0, 1000.0, 1280.0] | 0 | 0
Siemens NH-1-63 | Siemens NH-1-63 | 63 | [4000.0, 100.0, 10.0, 2.0, 0.04, 0.01] | 0 | 0 | [100.0, 200.0, 300.0, 400.0, 1000.0, 1500.0] | 0 | 0
Siemens NH-1-80 | Siemens NH-1-80 | 80 | [4800.0, 120.0, 7.0, 0.1, 0.01] | 0 | 0 | [150.58, 250.0, 450.0, 1150.0, 2470.0] | 0 | 0
Siemens NH-2-1000 | Siemens NH-2-1000 | 1000 | [4800.0, 120.0, 7.0, 0.1, 0.004] | 0 | 0 | [1900.0, 3500.0, 8400.0, 24000.0, 52000.0] | 0 | 0
Siemens NH-2-200 | Siemens NH-2-200 | 200 | [4800.0, 120.0, 7.0, 0.1, 0.004] | 0 | 0 | [280.0, 650.0, 1200.0, 3000.0, 7000.0] | 0 | 0
Siemens NH-2-224 | Siemens NH-2-224 | 224 | [4800.0, 120.0, 7.0, 0.2, 0.04, 0.004] | 0 | 0 | [400.0, 750.0, 1453.0, 3025.0, 4315.0, 7600.0] | 0 | 0
Siemens NH-2-250 | Siemens NH-2-250 | 250 | [4800.0, 120.0, 7.0, 0.1, 0.004] | 0 | 0 | [450.0, 800.0, 1650.0, 4000.0, 8500.0] | 0 | 0
Siemens NH-2-315 | Siemens NH-2-315 | 315 | [4800.0, 120.0, 7.0, 0.1, 0.004] | 0 | 0 | [550.0, 920.0, 1900.0, 5000.0, 11000.0] | 0 | 0
Siemens NH-2-355 | Siemens NH-2-355 | 355 | [4800.0, 120.0, 6.0, 0.1, 0.004] | 0 | 0 | [650.0, 1116.27, 2350.0, 5840.0, 12790.0] | 0 | 0
Siemens NH-2-400 | Siemens NH-2-400 | 400 | [4800.0, 120.0, 7.0, 0.1, 0.004] | 0 | 0 | [720.0, 1350.0, 2800.0, 6500.0, 15000.0] | 0 | 0
Siemens NH-2-425 | Siemens NH-2-425 | 425 | [4800.0, 120.0, 7.0, 0.1, 0.004] | 0 | 0 | [850.0, 1500.0, 3050.0, 7500.0, 16500.0] | 0 | 0
Siemens NH-2-630 | Siemens NH-2-630 | 630 | [4800.0, 120.0, 7.0, 0.1, 0.004] | 0 | 0 | [1200.0, 2000.0, 4800.0, 12000.0, 26000.0] | 0 | 0

## res_bus
| vm_pu | va_degree | p_mw | q_mvar
0 | 0.99623 | -0.072321 | 0.03164 | 0.0079297
1 | 0.99685 | -0.060342 | 0 | 0
2 | 0.99531 | -0.09002 | 0 | 0
3 | 0.99743 | -0.049132 | 0 | 0
4 | 0.99549 | -0.086371 | 0 | 0
5 | 0.99511 | -0.093863 | 0.012619 | 0.0031627
6 | 0.99424 | -0.1105 | 0 | 0
7 | 0.99495 | -0.09686 | 0 | 0
8 | 0.99413 | -0.11269 | 0.01847 | 0.0046289
9 | 0.9973 | -0.051603 | 0.0027443 | 0.00068778
10 | 0.99818 | -0.034804 | 0.0049608 | 0.0012433
11 | 0.99 | -0.18951 | 0 | 0
12 | 0.98653 | -0.25611 | 0 | 0
13 | 0.99222 | -0.14713 | 0.0033121 | 0.00083009
14 | 0.97581 | -0.46482 | 0 | 0
15 | 0.97586 | -0.46377 | 0 | 0
16 | 0.97544 | -0.47214 | 0.010706 | 0.0026832
17 | 0.97645 | -0.45229 | 0 | 0
18 | 0.97788 | -0.42402 | 0.01061 | 0.0026591
19 | 0.97624 | -0.45642 | 0.012666 | 0.0031743
20 | 0.97558 | -0.46938 | 0.003685 | 0.00092356
21 | 0.99009 | -0.19063 | 0 | 0
22 | 0.99013 | -0.18973 | 0 | 0
23 | 0.98976 | -0.19694 | 0.013805 | 0.0034599
24 | 0.98067 | -0.36957 | 0 | 0
25 | 0.97912 | -0.39985 | 0 | 0
26 | 0.98204 | -0.34293 | 0.0088846 | 0.0022267
27 | 0.99297 | -0.13487 | 0 | 0
28 | 0.99317 | -0.1311 | 0 | 0
29 | 0.99145 | -0.16432 | 0.012914 | 0.0032365
30 | 0.99422 | -0.11084 | 0.0079404 | 0.0019901
31 | 0.98346 | -0.31542 | 0.007183 | 0.0018002
32 | 0.97902 | -0.40173 | 0 | 0
33 | 0.99484 | -0.098945 | 0.0093417 | 0.0023413
34 | 0.99724 | -0.052794 | 0.0032812 | 0.00082235
35 | 0.99724 | -0.05279 | 0.0029898 | 0.0007493
36 | 0.9973 | -0.051678 | 0.003057 | 0.00076617
37 | 1 | 0 | -0.34545 | -0.087891
38 | 0.99317 | -0.12907 | 0.003257 | 0.00081628
39 | 0.97553 | -0.47042 | 0.0027422 | 0.00068727
40 | 0.98918 | -0.20825 | 0.0071146 | 0.0017831
41 | 0.97891 | -0.40399 | 0.013861 | 0.0034739
42 | 0.97007 | -0.57772 | 0.0058618 | 0.0014691
43 | 0.97022 | -0.57478 | 0.0055923 | 0.0014016
44 | 0.98862 | -0.21902 | 0.0069494 | 0.0017417
45 | 0.98812 | -0.22885 | 0.0090892 | 0.002278
46 | 0.98804 | -0.23039 | 0.013199 | 0.0033081
47 | 0.99389 | -0.1155 | 0.010181 | 0.0025516
48 | 0.99595 | -0.076313 | 0.012499 | 0.0031326
49 | 0.99929 | -0.013382 | 0.0038659 | 0.00096889
50 | 0.9732 | -0.51588 | 0.0041043 | 0.0010286
51 | 0.97419 | -0.49648 | 0.0038413 | 0.00096271
52 | 0.97282 | -0.52334 | 0.0036247 | 0.00090844
53 | 0.97522 | -0.47617 | 0.0027831 | 0.0006975
54 | 0.97221 | -0.53536 | 0.0033772 | 0.00084641
55 | 0.97634 | -0.45426 | 0.013266 | 0.0033247
56 | 0.97221 | -0.53547 | 0.0033763 | 0.00084619
57 | 0.97802 | -0.42124 | 0.006225 | 0.0015601
58 | 0.9717 | -0.54558 | 0 | 0
59 | 0.97161 | -0.54722 | 0.0020188 | 0.00050595
60 | 0.97102 | -0.55888 | 0.0046471 | 0.0011647
61 | 0.97164 | -0.5467 | 0.0021504 | 0.00053893
62 | 0.97055 | -0.5682 | 0.0070362 | 0.0017634
63 | 0.97168 | -0.546 | 0.0014927 | 0.00037411
64 | 0.97167 | -0.54601 | 0.0015198 | 0.00038091
65 | 0.97541 | -0.47268 | 0.0048177 | 0.0012074
66 | 0.99998 | 149.9956 | 0 | 0

## res_line
| p_from_mw | q_from_mvar | p_to_mw | q_to_mvar | pl_mw | ql_mvar | i_from_ka | i_to_ka | i_ka | vm_from_pu | va_from_degree | vm_to_pu | va_to_degree | loading_percent
0 | -0.044272 | -0.011099 | 0.044298 | 0.011115 | 2.5286e-05 | 1.5982e-05 | 0.066129 | 0.066129 | 0.066129 | 0.99623 | -0.072321 | 0.99685 | -0.060342 | 18.1673
1 | 0.012632 | 0.0031698 | -0.012622 | -0.003164 | 1.0653e-05 | 5.78e-06 | 0.01887 | 0.01887 | 0.01887 | 0.99623 | -0.072321 | 0.99531 | -0.09002 | 5.1841
2 | -0.14364 | -0.036213 | 0.14372 | 0.036262 | 7.7104e-05 | 4.9113e-05 | 0.21449 | 0.21449 | 0.21449 | 0.99685 | -0.060342 | 0.99743 | -0.049132 | 29.4634
3 | 0.099345 | 0.025098 | -0.099221 | -0.025019 | 0.00012377 | 7.9021e-05 | 0.14837 | 0.14837 | 0.14837 | 0.99685 | -0.060342 | 0.99549 | -0.086371 | 40.7597
4 | 0.012622 | 0.003164 | -0.012619 | -0.0031627 | 2.3107e-06 | 1.254e-06 | 0.01887 | 0.01887 | 0.01887 | 0.99531 | -0.09002 | 0.99511 | -0.093863 | 5.1841
5 | 0.012074 | 0.0030265 | -0.012073 | -0.0030257 | 1.4217e-06 | 7.5738e-07 | 0.018013 | 0.018013 | 0.018013 | 0.99743 | -0.049132 | 0.9973 | -0.051603 | 4.9486
6 | -0.15579 | -0.039289 | 0.1559 | 0.039357 | 0.00010692 | 6.8155e-05 | 0.23251 | 0.23251 | 0.23251 | 0.99743 | -0.049132 | 0.99818 | -0.034804 | 31.9377
7 | 0.02784 | 0.0069875 | -0.027826 | -0.0069789 | 1.392e-05 | 8.6304e-06 | 0.041618 | 0.041618 | 0.041618 | 0.99549 | -0.086371 | 0.99495 | -0.09686 | 11.4335
8 | 0.071381 | 0.018031 | -0.071298 | -0.017978 | 8.3602e-05 | 5.3251e-05 | 0.10675 | 0.10675 | 0.10675 | 0.99549 | -0.086371 | 0.99422 | -0.11084 | 29.3263
9 | -0.018472 | -0.0046301 | 0.018484 | 0.0046372 | 1.201e-05 | 7.1425e-06 | 0.027645 | 0.027645 | 0.027645 | 0.99424 | -0.1105 | 0.99495 | -0.09686 | 7.5949
10 | 0.018472 | 0.0046301 | -0.01847 | -0.0046289 | 1.9271e-06 | 1.1462e-06 | 0.027645 | 0.027645 | 0.027645 | 0.99424 | -0.1105 | 0.99413 | -0.11269 | 7.5949
11 | 0.0093426 | 0.0023417 | -0.0093417 | -0.0023413 | 9.279e-07 | 4.2928e-07 | 0.013973 | 0.013973 | 0.013973 | 0.99495 | -0.09686 | 0.99484 | -0.098945 | 3.8387
12 | 0.0093284 | 0.0023379 | -0.0093284 | -0.0023379 | 3.3288e-08 | 1.5325e-08 | 0.013918 | 0.013918 | 0.013918 | 0.9973 | -0.051603 | 0.9973 | -0.051678 | 3.8237
13 | -0.16086 | -0.0406 | 0.16113 | 0.040771 | 0.00026865 | 0.00017128 | 0.2399 | 0.2399 | 0.2399 | 0.99818 | -0.034804 | 1 | 0 | 32.9535
14 | 0.14803 | 0.037852 | -0.14756 | -0.037549 | 0.0004754 | 0.00030295 | 0.22277 | 0.22277 | 0.22277 | 0.99 | -0.18951 | 0.98653 | -0.25611 | 30.5999
15 | -0.14803 | -0.037852 | 0.14834 | 0.038045 | 0.00030422 | 0.00019386 | 0.22277 | 0.22277 | 0.22277 | 0.99 | -0.18951 | 0.99222 | -0.14713 | 30.5998
16 | 0.14756 | 0.037549 | -0.14713 | -0.037281 | 0.00042053 | 0.00026799 | 0.22277 | 0.22277 | 0.22277 | 0.98653 | -0.25611 | 0.98346 | -0.31542 | 30.5999
17 | -0.15165 | -0.038876 | 0.15178 | 0.03896 | 0.00013289 | 8.4696e-05 | 0.22773 | 0.22773 | 0.22773 | 0.99222 | -0.14713 | 0.99317 | -0.12907 | 31.282
18 | -0.01071 | -0.0026851 | 0.01071 | 0.0026854 | 5.3701e-07 | 2.7661e-07 | 0.016332 | 0.016332 | 0.016332 | 0.97581 | -0.46482 | 0.97586 | -0.46377 | 4.4867
19 | 0.01071 | 0.0026851 | -0.010706 | -0.0026832 | 3.7335e-06 | 1.9233e-06 | 0.016332 | 0.016332 | 0.016332 | 0.97581 | -0.46482 | 0.97544 | -0.47214 | 4.4868
20 | 0.011249 | 0.00282 | -0.011246 | -0.0028184 | 3.0073e-06 | 1.5842e-06 | 0.017153 | 0.017153 | 0.017153 | 0.97586 | -0.46377 | 0.97558 | -0.46938 | 4.7123
21 | -0.021959 | -0.0055054 | 0.021971 | 0.0055127 | 1.2018e-05 | 7.3343e-06 | 0.033484 | 0.033484 | 0.033484 | 0.97586 | -0.46377 | 0.97645 | -0.45229 | 9.199
22 | -0.034639 | -0.0086884 | 0.034686 | 0.0087177 | 4.6749e-05 | 2.9359e-05 | 0.05279 | 0.052789 | 0.05279 | 0.97645 | -0.45229 | 0.97788 | -0.42402 | 14.5027
23 | 0.012668 | 0.0031757 | -0.012666 | -0.0031743 | 2.4907e-06 | 1.3712e-06 | 0.019305 | 0.019306 | 0.019306 | 0.97645 | -0.45229 | 0.97624 | -0.45642 | 5.3037
24 | -0.045296 | -0.011377 | 0.045344 | 0.011407 | 4.8235e-05 | 3.0531e-05 | 0.068935 | 0.068934 | 0.068935 | 0.97788 | -0.42402 | 0.97902 | -0.40173 | 18.9381
25 | 0.0075608 | 0.0018949 | -0.0075604 | -0.0018947 | 3.7424e-07 | 1.4582e-07 | 0.011532 | 0.011532 | 0.011532 | 0.97558 | -0.46938 | 0.97553 | -0.47042 | 3.1682
26 | -0.013809 | -0.0034622 | 0.01381 | 0.0034625 | 5.9184e-07 | 3.3166e-07 | 0.020754 | 0.020754 | 0.020754 | 0.99009 | -0.19063 | 0.99013 | -0.18973 | 5.7018
27 | 0.013809 | 0.0034622 | -0.013805 | -0.0034599 | 4.1497e-06 | 2.3255e-06 | 0.020754 | 0.020755 | 0.020755 | 0.99009 | -0.19063 | 0.98976 | -0.19694 | 5.7018
28 | 0.036411 | 0.0091473 | -0.036379 | -0.0091271 | 3.2155e-05 | 2.0211e-05 | 0.054728 | 0.054728 | 0.054728 | 0.99013 | -0.18973 | 0.98918 | -0.20825 | 15.0352
29 | -0.050221 | -0.01261 | 0.050282 | 0.012648 | 6.0961e-05 | 3.8647e-05 | 0.075482 | 0.075482 | 0.075482 | 0.99013 | -0.18973 | 0.99145 | -0.16432 | 20.7369
30 | 0.13072 | 0.03303 | -0.13053 | -0.032909 | 0.00018945 | 0.0001206 | 0.19844 | 0.19844 | 0.19844 | 0.98067 | -0.36957 | 0.97912 | -0.39985 | 27.2579
31 | -0.13072 | -0.03303 | 0.13088 | 0.033136 | 0.00016715 | 0.00010641 | 0.19844 | 0.19844 | 0.19844 | 0.98067 | -0.36957 | 0.98204 | -0.34293 | 27.2579
32 | 0.085178 | 0.021499 | -0.085161 | -0.021488 | 1.6889e-05 | 1.0674e-05 | 0.1295 | 0.1295 | 0.1295 | 0.97912 | -0.39985 | 0.97891 | -0.40399 | 17.7889
33 | 0.045348 | 0.01141 | -0.045344 | -0.011407 | 4.0683e-06 | 2.575e-06 | 0.068934 | 0.068934 | 0.068934 | 0.97912 | -0.39985 | 0.97902 | -0.40173 | 18.938
34 | -0.13977 | -0.035363 | 0.13995 | 0.03548 | 0.0001848 | 0.00011771 | 0.2119 | 0.2119 | 0.2119 | 0.98204 | -0.34293 | 0.98346 | -0.31542 | 29.1071
35 | -0.063284 | -0.015942 | 0.063296 | 0.015949 | 1.1437e-05 | 7.2757e-06 | 0.094864 | 0.094864 | 0.094864 | 0.99297 | -0.13487 | 0.99317 | -0.1311 | 26.0614
36 | 0.063284 | 0.015942 | -0.063195 | -0.015885 | 8.8982e-05 | 5.6608e-05 | 0.094864 | 0.094864 | 0.094864 | 0.99297 | -0.13487 | 0.99145 | -0.16432 | 26.0615
37 | -0.063296 | -0.015949 | 0.063357 | 0.015988 | 6.14e-05 | 3.906e-05 | 0.094864 | 0.094864 | 0.094864 | 0.99317 | -0.1311 | 0.99422 | -0.11084 | 26.0614
38 | -0.0032812 | -0.00082235 | 0.0032812 | 0.00082235 | 5.7787e-10 | -4.6954e-10 | 0.004896 | 0.004896 | 0.004896 | 0.99724 | -0.052794 | 0.99724 | -0.05279 | 1.3451
39 | -0.006271 | -0.0015717 | 0.0062713 | 0.0015717 | 3.3217e-07 | 8.0587e-08 | 0.0093571 | 0.0093571 | 0.0093571 | 0.99724 | -0.05279 | 0.9973 | -0.051678 | 2.5706
40 | 0.18267 | 0.04712 | -0.18255 | -0.047044 | 0.00011901 | 7.5944e-05 | 0.27229 | 0.27229 | 0.27229 | 1 | 0 | 0.99929 | -0.013382 | 37.4019
41 | -0.15504 | -0.039777 | 0.15514 | 0.039842 | 0.00010217 | 6.5125e-05 | 0.23261 | 0.23261 | 0.23261 | 0.99317 | -0.12907 | 0.99389 | -0.1155 | 31.9523
42 | 0.0048182 | 0.0012074 | -0.0048177 | -0.0012074 | 5.1906e-07 | 1.2299e-08 | 0.0073494 | 0.0073495 | 0.0073495 | 0.97553 | -0.47042 | 0.97541 | -0.47268 | 2.0191
43 | 0.029264 | 0.007344 | -0.029249 | -0.0073346 | 1.5026e-05 | 9.3517e-06 | 0.044026 | 0.044026 | 0.044026 | 0.98918 | -0.20825 | 0.98862 | -0.21902 | 12.095
44 | 0.0713 | 0.018014 | -0.071241 | -0.017977 | 5.889e-05 | 3.7019e-05 | 0.10843 | 0.10843 | 0.10843 | 0.97891 | -0.40399 | 0.97802 | -0.42124 | 14.8947
45 | -0.0058618 | -0.0014691 | 0.0058627 | 0.0014693 | 8.1939e-07 | 1.9069e-07 | 0.0089916 | 0.0089915 | 0.0089916 | 0.97007 | -0.57772 | 0.97022 | -0.57478 | 2.4702
46 | -0.011455 | -0.0028709 | 0.011459 | 0.0028728 | 3.5906e-06 | 1.9147e-06 | 0.017568 | 0.017568 | 0.017568 | 0.97022 | -0.57478 | 0.97055 | -0.5682 | 4.8264
47 | 0.0223 | 0.0055929 | -0.02229 | -0.0055866 | 1.0438e-05 | 6.3634e-06 | 0.033566 | 0.033566 | 0.033566 | 0.98862 | -0.21902 | 0.98812 | -0.22885 | 9.2214
48 | 0.0132 | 0.0033086 | -0.013199 | -0.0033081 | 9.6798e-07 | 5.3584e-07 | 0.019879 | 0.019879 | 0.019879 | 0.98812 | -0.22885 | 0.98804 | -0.23039 | 5.4611
49 | -0.16532 | -0.042393 | 0.16564 | 0.042594 | 0.00031478 | 0.00020075 | 0.24786 | 0.24786 | 0.24786 | 0.99389 | -0.1155 | 0.99595 | -0.076313 | 34.0461
50 | -0.17813 | -0.045727 | 0.17868 | 0.046075 | 0.0005459 | 0.00034831 | 0.26653 | 0.26653 | 0.26653 | 0.99595 | -0.076313 | 0.99929 | -0.013382 | 36.6112
51 | -0.04488 | -0.011276 | 0.044922 | 0.011303 | 4.1594e-05 | 2.6327e-05 | 0.068631 | 0.068631 | 0.068631 | 0.9732 | -0.51588 | 0.97419 | -0.49648 | 18.8548
52 | 0.040776 | 0.010248 | -0.040761 | -0.010239 | 1.4516e-05 | 9.1669e-06 | 0.062356 | 0.062356 | 0.062356 | 0.9732 | -0.51588 | 0.97282 | -0.52334 | 17.1307
53 | -0.048763 | -0.012265 | 0.04881 | 0.012295 | 4.7361e-05 | 3.0027e-05 | 0.074499 | 0.074498 | 0.074499 | 0.97419 | -0.49648 | 0.97522 | -0.47617 | 20.4666
54 | 0.037136 | 0.0093301 | -0.037115 | -0.0093167 | 2.1293e-05 | 1.3409e-05 | 0.056812 | 0.056812 | 0.056812 | 0.97282 | -0.52334 | 0.97221 | -0.53536 | 15.6076
55 | -0.051593 | -0.012993 | 0.051647 | 0.013027 | 5.4111e-05 | 3.4341e-05 | 0.078745 | 0.078745 | 0.078745 | 0.97522 | -0.47617 | 0.97634 | -0.45426 | 21.6332
56 | 0.033738 | 0.0084703 | -0.033738 | -0.0084702 | 1.6733e-07 | 1.0501e-07 | 0.051643 | 0.051643 | 0.051643 | 0.97221 | -0.53536 | 0.97221 | -0.53547 | 14.1876
57 | -0.064913 | -0.016352 | 0.065016 | 0.016417 | 0.0001027 | 6.538e-05 | 0.098963 | 0.098963 | 0.098963 | 0.97634 | -0.45426 | 0.97802 | -0.42124 | 27.1875
58 | 0.030361 | 0.007624 | -0.030347 | -0.0076149 | 1.4645e-05 | 9.1488e-06 | 0.046475 | 0.046475 | 0.046475 | 0.97221 | -0.53547 | 0.9717 | -0.54558 | 12.7679
59 | 0.0030126 | 0.00075496 | -0.0030126 | -0.00075502 | 5.9448e-08 | -5.4215e-08 | 0.0046134 | 0.0046134 | 0.0046134 | 0.9717 | -0.54558 | 0.97168 | -0.546 | 1.2674
60 | 0.027334 | 0.0068599 | -0.027333 | -0.006859 | 1.4543e-06 | 9.0333e-07 | 0.041862 | 0.041862 | 0.041862 | 0.9717 | -0.54558 | 0.97164 | -0.5467 | 11.5005
61 | 0.023163 | 0.0058137 | -0.02315 | -0.0058058 | 1.2874e-05 | 7.9018e-06 | 0.035477 | 0.035477 | 0.035477 | 0.97161 | -0.54722 | 0.97102 | -0.55888 | 9.7464
62 | -0.025182 | -0.0063197 | 0.025182 | 0.0063201 | 6.3219e-07 | 3.9056e-07 | 0.038569 | 0.038569 | 0.038569 | 0.97161 | -0.54722 | 0.97164 | -0.5467 | 10.5958
63 | 0.018503 | 0.0046411 | -0.018495 | -0.0046362 | 8.2174e-06 | 4.9222e-06 | 0.028356 | 0.028356 | 0.028356 | 0.97102 | -0.55888 | 0.97055 | -0.5682 | 7.7901
64 | 0.0015198 | 0.0003809 | -0.0015198 | -0.00038091 | 1.1743e-09 | -6.4086e-09 | 0.0023275 | 0.0023275 | 0.0023275 | 0.97168 | -0.546 | 0.97167 | -0.54601 | 0.63942

## res_trafo
| p_hv_mw | q_hv_mvar | p_lv_mw | q_lv_mvar | pl_mw | ql_mvar | i_hv_ka | i_lv_ka | vm_hv_pu | va_hv_degree | vm_lv_pu | va_lv_degree | loading_percent
0 | -1.2729e-15 | -1.3162e-15 | 0.00165 | 1.2699e-07 | 0.00165 | 1.2699e-07 | 5.2857e-17 | 0.0023815 | 0.99998 | 149.9956 | 1 | 0 | 0.2619

## res_ext_grid
| p_mw | q_mvar
0 | 0.34937 | 0.088874

## res_load
| p_mw | q_mvar
0 | 0.03164 | 0.0079297
1 | 0.012619 | 0.0031627
2 | 0.01847 | 0.0046289
3 | 0.0027443 | 0.00068778
4 | 0.0049608 | 0.0012433
5 | 0.0033121 | 0.00083009
6 | 0.010706 | 0.0026832
7 | 0.01061 | 0.0026591
8 | 0.012666 | 0.0031743
9 | 0.003685 | 0.00092356
10 | 0.013805 | 0.0034599
11 | 0.0088846 | 0.0022267
12 | 0.012914 | 0.0032365
13 | 0.0079404 | 0.0019901
14 | 0.007183 | 0.0018002
15 | 0.0093417 | 0.0023413
16 | 0.0032812 | 0.00082235
17 | 0.0029898 | 0.0007493
18 | 0.003057 | 0.00076617
19 | 0.0039216 | 0.00098285
20 | 0.003257 | 0.00081628
21 | 0.0027422 | 0.00068727
22 | 0.0071146 | 0.0017831
23 | 0.013861 | 0.0034739
24 | 0.0058618 | 0.0014691
25 | 0.0055923 | 0.0014016
26 | 0.0069494 | 0.0017417
27 | 0.0090892 | 0.002278
28 | 0.013199 | 0.0033081
29 | 0.010181 | 0.0025516
30 | 0.012499 | 0.0031326
31 | 0.0038659 | 0.00096889
32 | 0.0041043 | 0.0010286
33 | 0.0038413 | 0.00096271
34 | 0.0036247 | 0.00090844
35 | 0.0027831 | 0.0006975
36 | 0.0033772 | 0.00084641
37 | 0.013266 | 0.0033247
38 | 0.0033763 | 0.00084619
39 | 0.006225 | 0.0015601
40 | 0.0020188 | 0.00050595
41 | 0.0046471 | 0.0011647
42 | 0.0021504 | 0.00053893
43 | 0.0070362 | 0.0017634
44 | 0.0014927 | 0.00037411
45 | 0.0015198 | 0.00038091
46 | 0.0048177 | 0.0012074

## dtypes
| element | column | dtype
0 | bus | name | object
1 | bus | vn_kv | float64
2 | bus | type | object
3 | bus | zone | object
4 | bus | in_service | bool
5 | load | name | object
6 | load | bus | uint32
7 | load | p_mw | float64
8 | load | q_mvar | float64
9 | load | const_z_percent | float64
10 | load | const_i_percent | float64
11 | load | sn_mva | float64
12 | load | scaling | float64
13 | load | in_service | bool
14 | load | type | object
15 | ext_grid | name | object
16 | ext_grid | bus | uint32
17 | ext_grid | vm_pu | float64
18 | ext_grid | va_degree | float64
19 | ext_grid | slack_weight | float64
20 | ext_grid | in_service | bool
21 | line | name | object
22 | line | std_type | object
23 | line | from_bus | uint32
24 | line | to_bus | uint32
25 | line | length_km | float64
26 | line | r_ohm_per_km | float64
27 | line | x_ohm_per_km | float64
28 | line | c_nf_per_km | float64
29 | line | g_us_per_km | float64
30 | line | max_i_ka | float64
31 | line | df | float64
32 | line | parallel | uint32
33 | line | type | object
34 | line | in_service | bool
35 | trafo | name | object
36 | trafo | std_type | object
37 | trafo | hv_bus | uint32
38 | trafo | lv_bus | uint32
39 | trafo | sn_mva | float64
40 | trafo | vn_hv_kv | float64
41 | trafo | vn_lv_kv | float64
42 | trafo | vk_percent | float64
43 | trafo | vkr_percent | float64
44 | trafo | pfe_kw | float64
45 | trafo | i0_percent | float64
46 | trafo | shift_degree | float64
47 | trafo | tap_side | object
48 | trafo | tap_neutral | int32
49 | trafo | tap_min | int32
50 | trafo | tap_max | int32
51 | trafo | tap_step_percent | float64
52 | trafo | tap_step_degree | float64
53 | trafo | tap_pos | int32
54 | trafo | tap_phase_shifter | bool
55 | trafo | parallel | uint32
56 | trafo | df | float64
57 | trafo | in_service | bool
58 | line_geodata | coords | object
59 | bus_geodata | x | float64
60 | bus_geodata | y | float64
61 | bus_geodata | coords | object
62 | res_bus | vm_pu | float64
63 | res_bus | va_degree | float64
64 | res_bus | p_mw | float64
65 | res_bus | q_mvar | float64
66 | res_line | p_from_mw | float64
67 | res_line | q_from_mvar | float64
68 | res_line | p_to_mw | float64
69 | res_line | q_to_mvar | float64
70 | res_line | pl_mw | float64
71 | res_line | ql_mvar | float64
72 | res_line | i_from_ka | float64
73 | res_line | i_to_ka | float64
74 | res_line | i_ka | float64
75 | res_line | vm_from_pu | float64
76 | res_line | va_from_degree | float64
77 | res_line | vm_to_pu | float64
78 | res_line | va_to_degree | float64
79 | res_line | loading_percent | float64
80 | res_trafo | p_hv_mw | float64
81 | res_trafo | q_hv_mvar | float64
82 | res_trafo | p_lv_mw | float64
83 | res_trafo | q_lv_mvar | float64
84 | res_trafo | pl_mw | float64
85 | res_trafo | ql_mvar | float64
86 | res_trafo | i_hv_ka | float64
87 | res_trafo | i_lv_ka | float64
88 | res_trafo | vm_hv_pu | float64
89 | res_trafo | va_hv_degree | float64
90 | res_trafo | vm_lv_pu | float64
91 | res_trafo | va_lv_degree | float64
92 | res_trafo | loading_percent | float64
93 | res_ext_grid | p_mw | float64
94 | res_ext_grid | q_mvar | float64
95 | res_load | p_mw | float64
96 | res_load | q_mvar | float64

## parameters
| version | format_version | converged | OPF_converged | name | f_hz | sn_mva
0 | 2.14.6 | 2.14.0 | TRUE | FALSE |  | 50 | 1