## bus
| name | vn_kv | type | zone | in_service
0 | bus_LV_1059-40_0_4_node_0 | 0.4 | n |  | TRUE
1 | bus_LV_1059-40_0_4_node_1 | 0.4 | n |  | TRUE
2 | bus_LV_1059-40_0_4_node_2 | 0.4 | n |  | TRUE
3 | bus_LV_1059-40_0_4_node_24 | 0.4 | n |  | TRUE
4 | bus_LV_1059-40_0_4_node_21 | 0.4 | n |  | TRUE
5 | bus_LV_1059-40_0_4_node_3 | 0.4 | n |  | TRUE
6 | bus_LV_1059-40_0_4_node_4 | 0.4 | n |  | TRUE
7 | bus_LV_1059-40_0_4_node_5 | 0.4 | n |  | TRUE
8 | bus_LV_1059-40_0_4_node_6 | 0.4 | n |  | TRUE
9 | bus_LV_1059-40_0_4_node_7 | 0.4 | n |  | TRUE
10 | bus_LV_1059-40_0_4_node_9 | 0.4 | n |  | TRUE
11 | bus_LV_1059-40_0_4_node_30 | 0.4 | n |  | TRUE
12 | bus_LV_1059-40_0_4_node_8 | 0.4 | n |  | TRUE
13 | bus_LV_1059-40_0_4_node_69 | 0.4 | n |  | TRUE
14 | bus_LV_1059-40_0_4_node_68 | 0.4 | n |  | TRUE
15 | bus_LV_1059-40_0_4_node_94 | 0.4 | n |  | TRUE
16 | bus_LV_1059-40_0_4_node_10 | 0.4 | n |  | TRUE
17 | bus_LV_1059-40_0_4_node_95 | 0.4 | n |  | TRUE
18 | bus_LV_1059-40_0_4_node_11 | 0.4 | n |  | TRUE
19 | bus_LV_1059-40_0_4_node_96 | 0.4 | n |  | TRUE
20 | bus_LV_1059-40_0_4_node_16 | 0.4 | n |  | TRUE
21 | bus_LV_1059-40_0_4_node_13 | 0.4 | n |  | TRUE
22 | bus_LV_1059-40_0_4_node_90 | 0.4 | n |  | TRUE
23 | bus_LV_1059-40_0_4_node_93 | 0.4 | n |  | TRUE
24 | bus_LV_1059-40_0_4_node_92 | 0.4 | n |  | TRUE
25 | bus_LV_1059-40_0_4_node_15 | 0.4 | n |  | TRUE
26 | bus_LV_1059-40_0_4_node_19 | 0.4 | n |  | TRUE
27 | bus_LV_1059-40_0_4_node_23 | 0.4 | n |  | TRUE
28 | bus_LV_1059-40_0_4_node_28 | 0.4 | n |  | TRUE
29 | bus_LV_1059-40_0_4_node_78 | 0.4 | n |  | TRUE
30 | bus_LV_1059-40_0_4_node_27 | 0.4 | n |  | TRUE
31 | bus_LV_1059-40_0_4_node_91 | 0.4 | n |  | TRUE
32 | bus_LV_1059-40_0_4_node_29 | 0.4 | n |  | TRUE
33 | bus_LV_1059-40_0_4_node_63 | 0.4 | n |  | TRUE
34 | bus_LV_1059-40_0_4_node_22 | 0.4 | n |  | TRUE
35 | bus_LV_1059-40_0_4_node_62 | 0.4 | n |  | TRUE
36 | bus_LV_1059-40_0_4_node_59 | 0.4 | n |  | TRUE
37 | bus_LV_1059-40_0_4_node_20 | 0.4 | n |  | TRUE
38 | bus_LV_1059-40_0_4_node_25 | 0.4 | n |  | TRUE
39 | bus_LV_1059-40_0_4_node_48 | 0.4 | n |  | TRUE
40 | bus_LV_1059-40_0_4_node_85 | 0.4 | n |  | TRUE
41 | bus_LV_1059-40_0_4_node_12 | 0.4 | n |  | TRUE
42 | bus_LV_1059-40_0_4_node_14 | 0.4 | n |  | TRUE
43 | bus_LV_1059-40_0_4_node_17 | 0.4 | n |  | TRUE
44 | bus_LV_1059-40_0_4_node_18 | 0.4 | n |  | TRUE
45 | bus_LV_1059-40_0_4_node_38 | 0.4 | n |  | TRUE
46 | bus_LV_1059-40_0_4_node_89 | 0.4 | n |  | TRUE
47 | bus_LV_1059-40_0_4_node_40 | 0.4 | n |  | TRUE
48 | bus_LV_1059-40_0_4_node_36 | 0.4 | n |  | TRUE
49 | bus_LV_1059-40_0_4_node_60 | 0.4 | n |  | TRUE
50 | bus_LV_1059-40_0_4_node_79 | 0.4 | n |  | TRUE
51 | bus_LV_1059-40_0_4_node_50 | 0.4 | n |  | TRUE
52 | bus_LV_1059-40_0_4_node_46 | 0.4 | n |  | TRUE
53 | bus_LV_1059-40_0_4_node_88 | 0.4 | n |  | TRUE
54 | bus_LV_1059-40_0_4_node_64 | 0.4 | n |  | TRUE
55 | bus_LV_1059-40_0_4_node_31 | 0.4 | n |  | TRUE
56 | bus_LV_1059-40_0_4_node_32 | 0.4 | n |  | TRUE
57 | bus_LV_1059-40_0_4_node_33 | 0.4 | n |  | TRUE
58 | bus_LV_1059-40_0_4_node_34 | 0.4 | n |  | TRUE
59 | bus_LV_1059-40_0_4_node_35 | 0.4 | n |  | TRUE
60 | bus_LV_1059-40_0_4_node_76 | 0.4 | n |  | TRUE
61 | bus_LV_1059-40_0_4_node_66 | 0.4 | n |  | TRUE
62 | bus_LV_1059-40_0_4_node_77 | 0.4 | n |  | TRUE
63 | bus_LV_1059-40_0_4_node_37 | 0.4 | n |  | TRUE
64 | bus_LV_1059-40_0_4_node_39 | 0.4 | n |  | TRUE
65 | bus_LV_1059-40_0_4_node_41 | 0.4 | n |  | TRUE
66 | bus_LV_1059-40_0_4_node_81 | 0.4 | n |  | TRUE
67 | bus_LV_1059-40_0_4_node_42 | 0.4 | n |  | TRUE
68 | bus_LV_1059-40_0_4_node_80 | 0.4 | n |  | TRUE
69 | bus_LV_1059-40_0_4_node_43 | 0.4 | n |  | TRUE
70 | bus_LV_1059-40_0_4_node_44 | 0.4 | n |  | TRUE
71 | bus_LV_1059-40_0_4_node_45 | 0.4 | n |  | TRUE
72 | bus_LV_1059-40_0_4_node_74 | 0.4 | n |  | TRUE
73 | bus_LV_1059-40_0_4_node_84 | 0.4 | n |  | TRUE
74 | bus_LV_1059-40_0_4_node_75 | 0.4 | n |  | TRUE
75 | bus_LV_1059-40_0_4_node_47 | 0.4 | n |  | TRUE
76 | bus_LV_1059-40_0_4_node_49 | 0.4 | n |  | TRUE
77 | bus_LV_1059-40_0_4_node_65 | 0.4 | n |  | TRUE
78 | bus_LV_1059-40_0_4_node_83 | 0.4 | n |  | TRUE
79 | bus_LV_1059-40_0_4_node_82 | 0.4 | n |  | TRUE
80 | bus_LV_1059-40_0_4_node_54 | 0.4 | n |  | TRUE
81 | bus_LV_1059-40_0_4_node_51 | 0.4 | n |  | TRUE
82 | bus_LV_1059-40_0_4_node_52 | 0.4 | n |  | TRUE
83 | bus_LV_1059-40_0_4_node_53 | 0.4 | n |  | TRUE
84 | bus_LV_1059-40_0_4_node_55 | 0.4 | n |  | TRUE
85 | bus_LV_1059-40_0_4_node_56 | 0.4 | n |  | TRUE
86 | bus_LV_1059-40_0_4_node_57 | 0.4 | n |  | TRUE
87 | bus_LV_1059-40_0_4_node_58 | 0.4 | n |  | TRUE
88 | bus_LV_1059-40_0_4_node_100 | 0.4 | n |  | TRUE
89 | bus_LV_1059-40_0_4_node_98 | 0.4 | n |  | TRUE
90 | bus_LV_1059-40_0_4_node_99 | 0.4 | n |  | TRUE
91 | bus_LV_1059-40_0_4_node_87 | 0.4 | n |  | TRUE
92 | bus_LV_1059-40_0_4_node_61 | 0.4 | n |  | TRUE
93 | bus_LV_1059-40_0_4_node_72 | 0.4 | n |  | TRUE
94 | bus_LV_1059-40_0_4_node_86 | 0.4 | n |  | TRUE
95 | bus_LV_1059-40_0_4_node_97 | 0.4 | n |  | TRUE
96 | bus_MV_23_0_node_117 | 20 | n |  | TRUE

## load
| name | bus | p_mw | q_mvar | const_z_percent | const_i_percent | sn_mva | scaling | in_service | type
0 | LV_1059-40_0_4_load_0 | 0 | 0.059574 | 0.014931 | 0 | 0 |  | 1 | TRUE | wye
1 | LV_1059-40_0_4_load_1 | 1 | 0.013603 | 0.0034093 | 0 | 0 |  | 1 | TRUE | wye
2 | LV_1059-40_0_4_load_2 | 2 | 0.014177 | 0.003553 | 0 | 0 |  | 1 | TRUE | wye
3 | LV_1059-40_0_4_load_24 | 3 | 0.0095808 | 0.0024012 | 0 | 0 |  | 1 | TRUE | wye
4 | LV_1059-40_0_4_load_3 | 5 | 0.0089665 | 0.0022472 | 0 | 0 |  | 1 | TRUE | wye
5 | LV_1059-40_0_4_load_6 | 8 | 0.0025218 | 0.00063203 | 0 | 0 |  | 1 | TRUE | wye
6 | LV_1059-40_0_4_load_7 | 9 | 0.001736 | 0.00043509 | 0 | 0 |  | 1 | TRUE | wye
7 | LV_1059-40_0_4_load_68 | 14 | 0.012152 | 0.0030455 | 0 | 0 |  | 1 | TRUE | wye
8 | LV_1059-40_0_4_load_94 | 15 | 0.062709 | 0.015716 | 0 | 0 |  | 1 | TRUE | wye
9 | LV_1059-40_0_4_load_95 | 17 | 0.0046994 | 0.0011778 | 0 | 0 |  | 1 | TRUE | wye
10 | LV_1059-40_0_4_load_96 | 19 | 0.020138 | 0.005047 | 0 | 0 |  | 1 | TRUE | wye
11 | LV_1059-40_0_4_load_16 | 20 | 0.0024295 | 0.00060889 | 0 | 0 |  | 1 | TRUE | wye
12 | LV_1059-40_0_4_load_93 | 23 | 0.0034374 | 0.0008615 | 0 | 0 |  | 1 | TRUE | wye
13 | LV_1059-40_0_4_load_92 | 24 | 0.011249 | 0.0028194 | 0 | 0 |  | 1 | TRUE | wye
14 | LV_1059-40_0_4_load_15 | 25 | 0.0023484 | 0.00058855 | 0 | 0 |  | 1 | TRUE | wye
15 | LV_1059-40_0_4_load_19 | 26 | 0.0051371 | 0.0012875 | 0 | 0 |  | 1 | TRUE | wye
16 | LV_1059-40_0_4_load_78 | 29 | 0.018068 | 0.0045284 | 0 | 0 |  | 1 | TRUE | wye
17 | LV_1059-40_0_4_load_91 | 31 | 0.006181 | 0.0015491 | 0 | 0 |  | 1 | TRUE | wye
18 | LV_1059-40_0_4_load_63 | 33 | 0.0087714 | 0.0021983 | 0 | 0 |  | 1 | TRUE | wye
19 | LV_1059-40_0_4_load_62 | 35 | 0.012844 | 0.003219 | 0 | 0 |  | 1 | TRUE | wye
20 | LV_1059-40_0_4_load_59 | 36 | 0.01593 | 0.0039925 | 0 | 0 |  | 1 | TRUE | wye
21 | LV_1059-40_0_4_load_20 | 37 | 0.0071283 | 0.0017865 | 0 | 0 |  | 1 | TRUE | wye
22 | LV_1059-40_0_4_load_85 | 40 | 0.0027636 | 0.00069263 | 0 | 0 |  | 1 | TRUE | wye
23 | LV_1059-40_0_4_load_12 | 41 | 0.0073803 | 0.0018497 | 0 | 0 |  | 1 | TRUE | wye
24 | LV_1059-40_0_4_load_18 | 44 | 0.015398 | 0.0038592 | 0 | 0 |  | 1 | TRUE | wye
25 | LV_1059-40_0_4_load_89 | 46 | 0.0085647 | 0.0021465 | 0 | 0 |  | 1 | TRUE | wye
26 | LV_1059-40_0_4_load_40 | 47 | 0.0068145 | 0.0017079 | 0 | 0 |  | 1 | TRUE | wye
27 | LV_1059-40_0_4_load_36 | 48 | 0.0048845 | 0.0012242 | 0 | 0 |  | 1 | TRUE | wye
28 | LV_1059-40_0_4_load_60 | 49 | 0.0060943 | 0.0015274 | 0 | 0 |  | 1 | TRUE | wye
29 | LV_1059-40_0_4_load_79 | 50 | 0.0069586 | 0.001744 | 0 | 0 |  | 1 | TRUE | wye
30 | LV_1059-40_0_4_load_46 | 52 | 0.0034143 | 0.00085571 | 0 | 0 |  | 1 | TRUE | wye
31 | LV_1059-40_0_4_load_88 | 53 | 0.0038625 | 0.00096803 | 0 | 0 |  | 1 | TRUE | wye
32 | LV_1059-40_0_4_load_64 | 54 | 0.0049014 | 0.0012284 | 0 | 0 |  | 1 | TRUE | wye
33 | LV_1059-40_0_4_load_31 | 55 | 0.0041926 | 0.0010508 | 0 | 0 |  | 1 | TRUE | wye
34 | LV_1059-40_0_4_load_32 | 56 | 0.0046472 | 0.0011647 | 0 | 0 |  | 1 | TRUE | wye
35 | LV_1059-40_0_4_load_33 | 57 | 0.0042305 | 0.0010603 | 0 | 0 |  | 1 | TRUE | wye
36 | LV_1059-40_0_4_load_34 | 58 | 0.0039441 | 0.00098849 | 0 | 0 |  | 1 | TRUE | wye
37 | LV_1059-40_0_4_load_35 | 59 | 0.0043754 | 0.0010966 | 0 | 0 |  | 1 | TRUE | wye
38 | LV_1059-40_0_4_load_76 | 60 | 0.0058876 | 0.0014756 | 0 | 0 |  | 1 | TRUE | wye
39 | LV_1059-40_0_4_load_66 | 61 | 0.0052271 | 0.00131 | 0 | 0 |  | 1 | TRUE | wye
40 | LV_1059-40_0_4_load_77 | 62 | 0.0036587 | 0.00091695 | 0 | 0 |  | 1 | TRUE | wye
41 | LV_1059-40_0_4_load_37 | 63 | 0.006806 | 0.0017058 | 0 | 0 |  | 1 | TRUE | wye
42 | LV_1059-40_0_4_load_39 | 64 | 0.0059962 | 0.0015028 | 0 | 0 |  | 1 | TRUE | wye
43 | LV_1059-40_0_4_load_41 | 65 | 0.0089491 | 0.0022429 | 0 | 0 |  | 1 | TRUE | wye
44 | LV_1059-40_0_4_load_81 | 66 | 0.0052849 | 0.0013245 | 0 | 0 |  | 1 | TRUE | wye
45 | LV_1059-40_0_4_load_42 | 67 | 0.0076148 | 0.0019085 | 0 | 0 |  | 1 | TRUE | wye
46 | LV_1059-40_0_4_load_80 | 68 | 0.0056482 | 0.0014156 | 0 | 0 |  | 1 | TRUE | wye
47 | LV_1059-40_0_4_load_44 | 70 | 0.0034445 | 0.00086326 | 0 | 0 |  | 1 | TRUE | wye
48 | LV_1059-40_0_4_load_45 | 71 | 0.0051416 | 0.0012886 | 0 | 0 |  | 1 | TRUE | wye
49 | LV_1059-40_0_4_load_74 | 72 | 0.0022998 | 0.00057638 | 0 | 0 |  | 1 | TRUE | wye
50 | LV_1059-40_0_4_load_84 | 73 | 0.0059081 | 0.0014807 | 0 | 0 |  | 1 | TRUE | wye
51 | LV_1059-40_0_4_load_75 | 74 | 0.0029955 | 0.00075074 | 0 | 0 |  | 1 | TRUE | wye
52 | LV_1059-40_0_4_load_47 | 75 | 0.0031864 | 0.00079858 | 0 | 0 |  | 1 | TRUE | wye
53 | LV_1059-40_0_4_load_49 | 76 | 0.003606 | 0.00090374 | 0 | 0 |  | 1 | TRUE | wye
54 | LV_1059-40_0_4_load_65 | 77 | 0.0058901 | 0.0014762 | 0 | 0 |  | 1 | TRUE | wye
55 | LV_1059-40_0_4_load_83 | 78 | 0.0050878 | 0.0012751 | 0 | 0 |  | 1 | TRUE | wye
56 | LV_1059-40_0_4_load_54 | 80 | 0.0070596 | 0.0017693 | 0 | 0 |  | 1 | TRUE | wye
57 | LV_1059-40_0_4_load_51 | 81 | 0.0043136 | 0.0010811 | 0 | 0 |  | 1 | TRUE | wye
58 | LV_1059-40_0_4_load_52 | 82 | 0.0032973 | 0.00082638 | 0 | 0 |  | 1 | TRUE | wye
59 | LV_1059-40_0_4_load_53 | 83 | 0.0047601 | 0.001193 | 0 | 0 |  | 1 | TRUE | wye
60 | LV_1059-40_0_4_load_55 | 84 | 0.0032661 | 0.00081855 | 0 | 0 |  | 1 | TRUE | wye
61 | LV_1059-40_0_4_load_56 | 85 | 0.0032354 | 0.00081087 | 0 | 0 |  | 1 | TRUE | wye
62 | LV_1059-40_0_4_load_100 | 88 | 0.0043175 | 0.0010821 | 0 | 0 |  | 1 | TRUE | wye
63 | LV_1059-40_0_4_load_99 | 90 | 0.0018518 | 0.0004641 | 0 | 0 |  | 1 | TRUE | wye
64 | LV_1059-40_0_4_load_61 | 92 | 0.0090308 | 0.0022633 | 0 | 0 |  | 1 | TRUE | wye
65 | LV_1059-40_0_4_load_86 | 94 | 0.0040709 | 0.0010203 | 0 | 0 |  | 1 | TRUE | wye
66 | LV_1059-40_0_4_load_97 | 95 | 0.0019077 | 0.00047811 | 0 | 0 |  | 1 | TRUE | wye

## ext_grid
| name | bus | vm_pu | va_degree | slack_weight | in_service
0 |  | 46 | 1 | 0 | 1 | TRUE

## line
| name | std_type | from_bus | to_bus | length_km | r_ohm_per_km | x_ohm_per_km | c_nf_per_km | g_us_per_km | max_i_ka | df | parallel | type | in_service
0 | LV_1059-40_0_4_line_0 |  | 0 | 1 | 0.04191 | 0.125 | 0.08 | 261 | 0 | 0.364 | 1 | 1 | cs | TRUE
1 | LV_1059-40_0_4_line_1 |  | 1 | 2 | 0.025128 | 0.125 | 0.08 | 261 | 0 | 0.364 | 1 | 1 | cs | TRUE
2 | LV_1059-40_0_4_line_2 |  | 2 | 3 | 0.014279 | 0.125 | 0.08 | 261 | 0 | 0.364 | 1 | 1 | cs | TRUE
3 | LV_1059-40_0_4_line_3 |  | 3 | 4 | 0.015114 | 0.125 | 0.08 | 261 | 0 | 0.364 | 1 | 1 | cs | TRUE
4 | LV_1059-40_0_4_line_4 |  | 4 | 26 | 0.012048 | 0.125 | 0.08 | 261 | 0 | 0.364 | 1 | 1 | cs | TRUE
5 | LV_1059-40_0_4_line_5 |  | 5 | 6 | 0.026197 | 0.125 | 0.08 | 261 | 0 | 0.364 | 1 | 1 | cs | TRUE
6 | LV_1059-40_0_4_line_6 |  | 5 | 7 | 0.0051756 | 0.125 | 0.08 | 261 | 0 | 0.364 | 1 | 1 | cs | TRUE
7 | LV_1059-40_0_4_line_7 |  | 6 | 8 | 0.013098 | 0.125 | 0.08 | 261 | 0 | 0.364 | 1 | 1 | cs | TRUE
8 | LV_1059-40_0_4_line_8 |  | 6 | 9 | 0.0062349 | 0.125 | 0.08 | 261 | 0 | 0.364 | 1 | 1 | cs | TRUE
9 | LV_1059-40_0_4_line_9 |  | 7 | 10 | 0.10294 | 0.125 | 0.08 | 261 | 0 | 0.364 | 1 | 1 | cs | TRUE
10 | LV_1059-40_0_4_line_10 |  | 9 | 11 | 0.011055 | 0.125 | 0.08 | 261 | 0 | 0.364 | 1 | 1 | cs | TRUE
11 | LV_1059-40_0_4_line_11 |  | 10 | 15 | 0.033641 | 0.125 | 0.08 | 261 | 0 | 0.364 | 1 | 1 | cs | TRUE
12 | LV_1059-40_0_4_line_12 |  | 10 | 16 | 0.14518 | 0.125 | 0.08 | 261 | 0 | 0.364 | 1 | 1 | cs | TRUE
13 | LV_1059-40_0_4_line_13 |  | 11 | 22 | 0.01698 | 0.125 | 0.08 | 261 | 0 | 0.364 | 1 | 1 | cs | TRUE
14 | LV_1059-40_0_4_line_14 |  | 11 | 18 | 0.098213 | 0.125 | 0.08 | 261 | 0 | 0.364 | 1 | 1 | cs | TRUE
15 | LV_1059-40_0_4_line_15 |  | 12 | 13 | 0.029743 | 0.125 | 0.08 | 261 | 0 | 0.364 | 1 | 1 | cs | TRUE
16 | LV_1059-40_0_4_line_16 |  | 12 | 14 | 0.022246 | 0.125 | 0.08 | 261 | 0 | 0.364 | 1 | 1 | cs | TRUE
17 | LV_1059-40_0_4_line_17 |  | 13 | 23 | 0.013699 | 0.125 | 0.08 | 261 | 0 | 0.364 | 1 | 1 | cs | TRUE
18 | LV_1059-40_0_4_line_18 |  | 13 | 24 | 0.018251 | 0.125 | 0.08 | 261 | 0 | 0.364 | 1 | 1 | cs | TRUE
19 | LV_1059-40_0_4_line_19 |  | 14 | 25 | 0.031022 | 0.125 | 0.08 | 261 | 0 | 0.364 | 1 | 1 | cs | TRUE
20 | LV_1059-40_0_4_line_20 |  | 16 | 17 | 0.071472 | 0.125 | 0.08 | 261 | 0 | 0.364 | 1 | 1 | cs | TRUE
21 | LV_1059-40_0_4_line_21 |  | 18 | 19 | 0.017191 | 0.125 | 0.08 | 261 | 0 | 0.364 | 1 | 1 | cs | TRUE
22 | LV_1059-40_0_4_line_22 |  | 20 | 21 | 0.027054 | 0.125 | 0.08 | 261 | 0 | 0.364 | 1 | 1 | cs | TRUE
23 | LV_1059-40_0_4_line_23 |  | 21 | 25 | 0.0065505 | 0.125 | 0.08 | 261 | 0 | 0.364 | 1 | 1 | cs | TRUE
24 | LV_1059-40_0_4_line_24 |  | 21 | 41 | 0.016128 | 0.125 | 0.08 | 261 | 0 | 0.364 | 1 | 1 | cs | TRUE
25 | LV_1059-40_0_4_line_25 |  | 22 | 30 | 0.004161 | 0.125 | 0.08 | 261 | 0 | 0.364 | 1 | 4 | cs | TRUE
26 | LV_1059-40_0_4_line_26 |  | 22 | 44 | 0.029705 | 0.125 | 0.08 | 261 | 0 | 0.364 | 1 | 4 | cs | TRUE
27 | LV_1059-40_0_4_line_27 |  | 26 | 37 | 0.021327 | 0.125 | 0.08 | 261 | 0 | 0.364 | 1 | 1 | cs | TRUE
28 | LV_1059-40_0_4_line_28 |  | 27 | 28 | 0.015898 | 0.125 | 0.08 | 261 | 0 | 0.364 | 1 | 1 | cs | TRUE
29 | LV_1059-40_0_4_line_29 |  | 27 | 29 | 0.01664 | 0.125 | 0.08 | 261 | 0 | 0.364 | 1 | 1 | cs | TRUE
30 | LV_1059-40_0_4_line_30 |  | 28 | 32 | 0.008738 | 0.125 | 0.08 | 261 | 0 | 0.364 | 1 | 4 | cs | TRUE
31 | LV_1059-40_0_4_line_31 |  | 28 | 33 | 0.028713 | 0.125 | 0.08 | 261 | 0 | 0.364 | 1 | 4 | cs | TRUE
32 | LV_1059-40_0_4_line_32 |  | 29 | 50 | 0.013134 | 0.125 | 0.08 | 261 | 0 | 0.364 | 1 | 1 | cs | TRUE
33 | LV_1059-40_0_4_line_33 |  | 30 | 31 | 0.0033726 | 0.125 | 0.08 | 261 | 0 | 0.364 | 1 | 4 | cs | TRUE
34 | LV_1059-40_0_4_line_34 |  | 31 | 32 | 0.011536 | 0.125 | 0.08 | 261 | 0 | 0.364 | 1 | 4 | cs | TRUE
35 | LV_1059-40_0_4_line_35 |  | 33 | 54 | 0.024002 | 0.125 | 0.08 | 261 | 0 | 0.364 | 1 | 4 | cs | TRUE
36 | LV_1059-40_0_4_line_36 |  | 34 | 35 | 0.031436 | 0.125 | 0.08 | 261 | 0 | 0.364 | 1 | 4 | cs | TRUE
37 | LV_1059-40_0_4_line_37 |  | 34 | 36 | 0.013361 | 0.125 | 0.08 | 261 | 0 | 0.364 | 1 | 1 | cs | TRUE
38 | LV_1059-40_0_4_line_38 |  | 34 | 37 | 0.011986 | 0.125 | 0.08 | 261 | 0 | 0.364 | 1 | 1 | cs | TRUE
39 | LV_1059-40_0_4_line_39 |  | 35 | 40 | 0.029805 | 0.125 | 0.08 | 261 | 0 | 0.364 | 1 | 4 | cs | TRUE
40 | LV_1059-40_0_4_line_40 |  | 36 | 49 | 0.017343 | 0.125 | 0.08 | 261 | 0 | 0.364 | 1 | 1 | cs | TRUE
41 | LV_1059-40_0_4_line_41 |  | 38 | 39 | 0.003824 | 0.125 | 0.08 | 261 | 0 | 0.364 | 1 | 4 | cs | TRUE
42 | LV_1059-40_0_4_line_42 |  | 38 | 40 | 0.022187 | 0.125 | 0.08 | 261 | 0 | 0.364 | 1 | 4 | cs | TRUE
43 | LV_1059-40_0_4_line_43 |  | 39 | 51 | 0.025707 | 0.125 | 0.08 | 261 | 0 | 0.364 | 1 | 1 | cs | TRUE
44 | LV_1059-40_0_4_line_44 |  | 39 | 52 | 0.010912 | 0.125 | 0.08 | 261 | 0 | 0.364 | 1 | 4 | cs | TRUE
45 | LV_1059-40_0_4_line_45 |  | 41 | 42 | 0.012015 | 0.125 | 0.08 | 261 | 0 | 0.364 | 1 | 1 | cs | TRUE
46 | LV_1059-40_0_4_line_46 |  | 42 | 43 | 0.004228 | 0.125 | 0.08 | 261 | 0 | 0.364 | 1 | 4 | cs | TRUE
47 | LV_1059-40_0_4_line_47 |  | 42 | 44 | 0.029091 | 0.125 | 0.08 | 261 | 0 | 0.364 | 1 | 4 | cs | TRUE
48 | LV_1059-40_0_4_line_48 |  | 43 | 45 | 0.024847 | 0.125 | 0.08 | 261 | 0 | 0.364 | 1 | 1 | cs | TRUE
49 | LV_1059-40_0_4_line_49 |  | 43 | 46 | 0.0051803 | 0.125 | 0.08 | 261 | 0 | 0.364 | 1 | 4 | cs | TRUE
50 | LV_1059-40_0_4_line_50 |  | 45 | 47 | 0.024581 | 0.125 | 0.08 | 261 | 0 | 0.364 | 1 | 1 | cs | TRUE
51 | LV_1059-40_0_4_line_51 |  | 45 | 48 | 0.014723 | 0.125 | 0.08 | 261 | 0 | 0.364 | 1 | 1 | cs | TRUE
52 | LV_1059-40_0_4_line_52 |  | 47 | 66 | 0.015274 | 0.125 | 0.08 | 261 | 0 | 0.364 | 1 | 1 | cs | TRUE
53 | LV_1059-40_0_4_line_53 |  | 48 | 63 | 0.0031341 | 0.125 | 0.08 | 261 | 0 | 0.364 | 1 | 1 | cs | TRUE
54 | LV_1059-40_0_4_line_54 |  | 49 | 92 | 0.0013118 | 0.125 | 0.08 | 261 | 0 | 0.364 | 1 | 1 | cs | TRUE
55 | LV_1059-40_0_4_line_55 |  | 51 | 53 | 0.0085528 | 0.125 | 0.08 | 261 | 0 | 0.364 | 1 | 1 | cs | TRUE
56 | LV_1059-40_0_4_line_56 |  | 52 | 75 | 0.022928 | 0.125 | 0.08 | 261 | 0 | 0.364 | 1 | 4 | cs | TRUE
57 | LV_1059-40_0_4_line_57 |  | 53 | 80 | 0.0071615 | 0.125 | 0.08 | 261 | 0 | 0.364 | 1 | 1 | cs | TRUE
58 | LV_1059-40_0_4_line_58 |  | 54 | 77 | 0.03017 | 0.125 | 0.08 | 261 | 0 | 0.364 | 1 | 4 | cs | TRUE
59 | LV_1059-40_0_4_line_59 |  | 55 | 56 | 0.019741 | 0.125 | 0.08 | 261 | 0 | 0.364 | 1 | 1 | cs | TRUE
60 | LV_1059-40_0_4_line_60 |  | 55 | 57 | 0.00064109 | 0.125 | 0.08 | 261 | 0 | 0.364 | 1 | 1 | cs | TRUE
61 | LV_1059-40_0_4_line_61 |  | 56 | 58 | 0.0020689 | 0.125 | 0.08 | 261 | 0 | 0.364 | 1 | 1 | cs | TRUE
62 | LV_1059-40_0_4_line_62 |  | 57 | 59 | 0.020079 | 0.125 | 0.08 | 261 | 0 | 0.364 | 1 | 1 | cs | TRUE
63 | LV_1059-40_0_4_line_63 |  | 58 | 60 | 0.025284 | 0.125 | 0.08 | 261 | 0 | 0.364 | 1 | 1 | cs | TRUE
64 | LV_1059-40_0_4_line_64 |  | 59 | 61 | 0.0019621 | 0.125 | 0.08 | 261 | 0 | 0.364 | 1 | 1 | cs | TRUE
65 | LV_1059-40_0_4_line_65 |  | 60 | 62 | 0.00059071 | 0.125 | 0.08 | 261 | 0 | 0.364 | 1 | 1 | cs | TRUE
66 | LV_1059-40_0_4_line_66 |  | 62 | 79 | 0.013543 | 0.125 | 0.08 | 261 | 0 | 0.364 | 1 | 1 | cs | TRUE
67 | LV_1059-40_0_4_line_67 |  | 63 | 64 | 0.021181 | 0.125 | 0.08 | 261 | 0 | 0.364 | 1 | 1 | cs | TRUE
68 | LV_1059-40_0_4_line_68 |  | 64 | 65 | 0.0048942 | 0.125 | 0.08 | 261 | 0 | 0.364 | 1 | 1 | cs | TRUE
69 | LV_1059-40_0_4_line_69 |  | 65 | 67 | 0.023148 | 0.125 | 0.08 | 261 | 0 | 0.364 | 1 | 1 | cs | TRUE
70 | LV_1059-40_0_4_line_70 |  | 66 | 68 | 0.026821 | 0.125 | 0.08 | 261 | 0 | 0.364 | 1 | 1 | cs | TRUE
71 | LV_1059-40_0_4_line_71 |  | 67 | 69 | 0.0065944 | 0.125 | 0.08 | 261 | 0 | 0.364 | 1 | 1 | cs | TRUE
72 | LV_1059-40_0_4_line_72 |  | 68 | 79 | 0.032573 | 0.125 | 0.08 | 261 | 0 | 0.364 | 1 | 1 | cs | TRUE
73 | LV_1059-40_0_4_line_73 |  | 69 | 70 | 0.019798 | 0.125 | 0.08 | 261 | 0 | 0.364 | 1 | 1 | cs | TRUE
74 | LV_1059-40_0_4_line_74 |  | 69 | 71 | 0.014006 | 0.125 | 0.08 | 261 | 0 | 0.364 | 1 | 1 | cs | TRUE
75 | LV_1059-40_0_4_line_75 |  | 70 | 72 | 0.018249 | 0.125 | 0.08 | 261 | 0 | 0.364 | 1 | 1 | cs | TRUE
76 | LV_1059-40_0_4_line_76 |  | 71 | 73 | 0.0014983 | 0.125 | 0.08 | 261 | 0 | 0.364 | 1 | 1 | cs | TRUE
77 | LV_1059-40_0_4_line_77 |  | 72 | 74 | 0.0097629 | 0.125 | 0.08 | 261 | 0 | 0.364 | 1 | 1 | cs | TRUE
78 | LV_1059-40_0_4_line_78 |  | 75 | 76 | 0.023564 | 0.125 | 0.08 | 261 | 0 | 0.364 | 1 | 4 | cs | TRUE
79 | LV_1059-40_0_4_line_79 |  | 76 | 77 | 0.024957 | 0.125 | 0.08 | 261 | 0 | 0.364 | 1 | 4 | cs | TRUE
80 | LV_1059-40_0_4_line_80 |  | 78 | 79 | 0.016488 | 0.125 | 0.08 | 261 | 0 | 0.364 | 1 | 1 | cs | TRUE
81 | LV_1059-40_0_4_line_81 |  | 80 | 82 | 0.015948 | 0.125 | 0.08 | 261 | 0 | 0.364 | 1 | 1 | cs | TRUE
82 | LV_1059-40_0_4_line_82 |  | 81 | 82 | 0.0087459 | 0.125 | 0.08 | 261 | 0 | 0.364 | 1 | 1 | cs | TRUE
83 | LV_1059-40_0_4_line_83 |  | 81 | 83 | 0.016961 | 0.125 | 0.08 | 261 | 0 | 0.364 | 1 | 1 | cs | TRUE
84 | LV_1059-40_0_4_line_84 |  | 83 | 84 | 0.0043557 | 0.125 | 0.08 | 261 | 0 | 0.364 | 1 | 1 | cs | TRUE
85 | LV_1059-40_0_4_line_85 |  | 84 | 85 | 0.020462 | 0.125 | 0.08 | 261 | 0 | 0.364 | 1 | 1 | cs | TRUE
86 | LV_1059-40_0_4_line_86 |  | 85 | 86 | 0.035876 | 0.125 | 0.08 | 261 | 0 | 0.364 | 1 | 1 | cs | TRUE
87 | LV_1059-40_0_4_line_87 |  | 86 | 87 | 0.01057 | 0.125 | 0.08 | 261 | 0 | 0.364 | 1 | 1 | cs | TRUE
88 | LV_1059-40_0_4_line_88 |  | 87 | 88 | 0.006398 | 0.125 | 0.08 | 261 | 0 | 0.364 | 1 | 1 | cs | TRUE
89 | LV_1059-40_0_4_line_89 |  | 87 | 89 | 0.002629 | 0.125 | 0.08 | 261 | 0 | 0.364 | 1 | 1 | cs | TRUE
90 | LV_1059-40_0_4_line_90 |  | 89 | 90 | 0.00956 | 0.125 | 0.08 | 261 | 0 | 0.364 | 1 | 1 | cs | TRUE
91 | LV_1059-40_0_4_line_91 |  | 89 | 91 | 0.008664 | 0.125 | 0.08 | 261 | 0 | 0.364 | 1 | 1 | cs | TRUE
92 | LV_1059-40_0_4_line_92 |  | 91 | 95 | 0.007863 | 0.125 | 0.08 | 261 | 0 | 0.364 | 1 | 1 | cs | TRUE
93 | LV_1059-40_0_4_line_93 |  | 91 | 93 | 0.004195 | 0.125 | 0.08 | 261 | 0 | 0.364 | 1 | 1 | cs | TRUE
94 | LV_1059-40_0_4_line_94 |  | 93 | 94 | 0.0064464 | 0.125 | 0.08 | 261 | 0 | 0.364 | 1 | 1 | cs | TRUE

## trafo
| name | std_type | hv_bus | lv_bus | sn_mva | vn_hv_kv | vn_lv_kv | vk_percent | vkr_percent | pfe_kw | i0_percent | shift_degree | tap_side | tap_neutral | tap_min | tap_max | tap_step_percent | tap_step_degree | tap_pos | tap_phase_shifter | parallel | df | in_service
0 | LV_1059-40_0_4_trafo_89 | 0.63 MVA 20/0.4 kV | 96 | 46 | 0.63 | 20 | 0.4 | 6 | 1.206 | 1.65 | 0.2619 | 150 | hv | 0 | -2 | 2 | 2.5 | 0 | 0 | FALSE | 1 | 1 | TRUE

## line_geodata
| x0 | y0 | x1 | y1 | x2 | y2 | x3 | y3 | x4 | y4 | x5 | y5 | x6 | y6 | x7 | y7 | x8 | y8 | x9 | y9 | x10 | y10 | x11 | y11 | x12 | y12 | x13 | y13 | x14 | y14 | x15 | y15 | x16 | y16
0 | 2665698.7366 | 1208636.0086 | 2665709.8186 | 1208609.7425 | 2665702.7571 | 1208598.3519
1 | 2665702.7571 | 1208598.3519 | 2665689.5173 | 1208576.9953
2 | 2665681.9938 | 1208564.8594 | 2665689.5173 | 1208576.9953
3 | 2665674.0302 | 1208552.0135 | 2665681.9938 | 1208564.8594
4 | 2665674.0302 | 1208552.0135 | 2665681.2849 | 1208547.0125 | 2665683.9356 | 1208545.1555
5 | 2665587.5119 | 1208561.0568 | 2665561.4977 | 1208557.9694
6 | 2665556.3506 | 1208557.4457 | 2665557.779 | 1208557.5281 | 2665561.4977 | 1208557.9694
7 | 2665587.5119 | 1208561.0568 | 2665590.9868 | 1208548.428
8 | 2665587.5119 | 1208561.0568 | 2665593.7026 | 1208561.7984
9 | 2665556.3506 | 1208557.4457 | 2665536.8031 | 1208554.785 | 2665508.2966 | 1208551.0254 | 2665490.976 | 1208549.8124 | 2665478.3075 | 1208552.1193 | 2665470.4803 | 1208553.879 | 2665469.1431 | 1208554.4981 | 2665465.7429 | 1208556.0506 | 2665462.2154 | 1208545.65
10 | 2665604.6788 | 1208563.1134 | 2665593.7026 | 1208561.7984
11 | 2665494.3436 | 1208537.3751 | 2665476.6214 | 1208538.8038 | 2665462.2154 | 1208545.65
12 | 2665462.2154 | 1208545.65 | 2665454.5976 | 1208528.3226 | 2665450.6614 | 1208520.5191 | 2665439.6423 | 1208502.0649 | 2665443.1248 | 1208499.9351 | 2665443.6606 | 1208499.6074 | 2665432.4399 | 1208482.8965 | 2665426.0259 | 1208474.332 | 2665460.7138 | 1208472.5445 | 2665469.7122 | 1208470.0639 | 2665472.1577 | 1208461.9858 | 2665469.3582 | 1208454.5172
13 | 2665604.6788 | 1208563.1134 | 2665605.0759 | 1208560.883 | 2665605.238 | 1208559.962 | 2665608.2389 | 1208560.1618 | 2665609.9793 | 1208560.2143 | 2665611.778 | 1208559.8005 | 2665612.9578 | 1208558.9907 | 2665613.6237 | 1208557.8862 | 2665614.9784 | 1208553.6096
14 | 2665551.1723 | 1208612.8894 | 2665553.0947 | 1208616.446 | 2665569.213 | 1208607.3619 | 2665591.8258 | 1208594.6581 | 2665612.3824 | 1208582.9657 | 2665610.4902 | 1208579.4316 | 2665610.0506 | 1208578.6152 | 2665611.1015 | 1208577.0814 | 2665612.2745 | 1208574.1147 | 2665612.3443 | 1208573.2927 | 2665612.2555 | 1208572.3801 | 2665611.9254 | 1208571.2869 | 2665610.0208 | 1208568.8867 | 2665607.8844 | 1208567.5068 | 2665603.9785 | 1208566.6523 | 2665604.1154 | 1208565.9533 | 2665604.6788 | 1208563.1134
15 | 2665585.4196 | 1208449.1544 | 2665593.6483 | 1208420.5718
16 | 2665585.4196 | 1208449.1544 | 2665606.1485 | 1208457.2278
17 | 2665607.3869 | 1208420.5339 | 2665593.6483 | 1208420.5718
18 | 2665593.6483 | 1208420.5718 | 2665597.8566 | 1208402.8129
19 | 2665606.1485 | 1208457.2278 | 2665615.118 | 1208460.7211 | 2665609.4429 | 1208481.3514
20 | 2665469.3582 | 1208454.5172 | 2665540.9898 | 1208451.8682
21 | 2665542.9756 | 1208597.7679 | 2665551.1723 | 1208612.8894
22 | 2665607.7055 | 1208487.6672 | 2665600.5282 | 1208513.7517
23 | 2665607.7055 | 1208487.6672 | 2665609.4429 | 1208481.3514
24 | 2665607.7055 | 1208487.6672 | 2665619.5519 | 1208490.9994 | 2665623.0823 | 1208492.4645
25 | 2665618.9638 | 1208554.8431 | 2665615.9634 | 1208553.9095 | 2665614.9784 | 1208553.6096
26 | 2665614.9784 | 1208553.6096 | 2665616.6953 | 1208548.1919 | 2665621.7169 | 1208534.0162 | 2665624.549 | 1208525.4916
27 | 2665700.9522 | 1208532.312 | 2665690.4407 | 1208540.5982 | 2665683.9356 | 1208545.1555
28 | 2665644.5658 | 1208572.4464 | 2665638.9364 | 1208574.8304 | 2665637.5535 | 1208572.0023 | 2665636.3118 | 1208569.4649 | 2665634.958 | 1208566.7484 | 2665634.6083 | 1208566.0552
29 | 2665644.5658 | 1208572.4464 | 2665649.0522 | 1208576.5093 | 2665654.1553 | 1208585.7853
30 | 2665626.1088 | 1208565.3391 | 2665630.6552 | 1208566.7233 | 2665634.6083 | 1208566.0552
31 | 2665634.6083 | 1208566.0552 | 2665641.7632 | 1208562.5206 | 2665659.742 | 1208552.195
32 | 2665654.1553 | 1208585.7853 | 2665655.1566 | 1208587.6054 | 2665659.0188 | 1208597.9653
33 | 2665618.9638 | 1208554.8431 | 2665621.4263 | 1208555.6039 | 2665622.1839 | 1208555.8457
34 | 2665626.1088 | 1208565.3391 | 2665622.7821 | 1208562.9789 | 2665621.7977 | 1208561.2337 | 2665621.6668 | 1208557.9302 | 2665622.1839 | 1208555.8457
35 | 2665659.742 | 1208552.195 | 2665670.7297 | 1208545.8846 | 2665680.0202 | 1208539.3972
36 | 2665710.1778 | 1208524.6612 | 2665713.1014 | 1208522.203 | 2665727.2781 | 1208509.2956 | 2665733.6669 | 1208503.7749
37 | 2665710.1778 | 1208524.6612 | 2665719.4138 | 1208534.3159
38 | 2665710.1778 | 1208524.6612 | 2665703.0565 | 1208530.6531 | 2665700.9522 | 1208532.312
39 | 2665733.6669 | 1208503.7749 | 2665742.2689 | 1208496.3416 | 2665756.1742 | 1208484.236
40 | 2665719.4138 | 1208534.3159 | 2665731.4023 | 1208546.8479
41 | 2665767.9258 | 1208469.6301 | 2665766.4207 | 1208467.5456 | 2665765.6868 | 1208466.5258
42 | 2665767.9258 | 1208469.6301 | 2665769.9175 | 1208472.4093 | 2665770.3144 | 1208472.9585 | 2665765.322 | 1208476.8614 | 2665758.6885 | 1208482.0471 | 2665756.1742 | 1208484.236
43 | 2665764.3674 | 1208442.7634 | 2665768.8798 | 1208463.7815 | 2665765.6868 | 1208466.5258
44 | 2665765.6868 | 1208466.5258 | 2665757.4095 | 1208473.6367
45 | 2665633.7766 | 1208497.9045 | 2665630.561 | 1208496.4905 | 2665624.3955 | 1208493.0095 | 2665623.0823 | 1208492.4645
46 | 2665637.8146 | 1208499.1941 | 2665633.7766 | 1208497.9045
47 | 2665633.7766 | 1208497.9045 | 2665633.1607 | 1208499.9879 | 2665627.8186 | 1208515.6498 | 2665624.549 | 1208525.4916
48 | 2665646.2977 | 1208475.8398 | 2665639.9758 | 1208492.7917 | 2665637.8146 | 1208499.1941
49 | 2665637.8146 | 1208499.1941 | 2665636.1526 | 1208504.1005
50 | 2665646.2977 | 1208475.8398 | 2665658.226 | 1208480.0179 | 2665665.7703 | 1208480.4901 | 2665670.1129 | 1208479.8942
51 | 2665646.2977 | 1208475.8398 | 2665650.9092 | 1208461.8579
52 | 2665670.1129 | 1208479.8942 | 2665672.2956 | 1208479.5946 | 2665681.6179 | 1208475.3279 | 2665683.5974 | 1208473.321
53 | 2665650.9092 | 1208461.8579 | 2665651.8908 | 1208458.8816
54 | 2665731.4023 | 1208546.8479 | 2665732.3091 | 1208547.7958
55 | 2665764.3674 | 1208442.7634 | 2665767.4525 | 1208434.7864
56 | 2665757.4095 | 1208473.6367 | 2665741.0642 | 1208487.6786 | 2665740.0326 | 1208488.5938
57 | 2665770.0358 | 1208428.1071 | 2665767.4525 | 1208434.7864
58 | 2665703.7356 | 1208520.7924 | 2665699.2592 | 1208524.7633 | 2665688.1443 | 1208533.7243 | 2665680.0202 | 1208539.3972
59 | 2665730.9662 | 1208385.4014 | 2665738.0702 | 1208366.9829
60 | 2665738.0702 | 1208366.9829 | 2665738.3009 | 1208366.3847
61 | 2665730.2217 | 1208387.3317 | 2665730.9662 | 1208385.4014
62 | 2665745.5263 | 1208347.6513 | 2665738.3009 | 1208366.3847
63 | 2665730.2217 | 1208387.3317 | 2665721.1229 | 1208410.9222
64 | 2665745.5263 | 1208347.6513 | 2665746.2324 | 1208345.8206
65 | 2665720.9103 | 1208411.4733 | 2665721.1229 | 1208410.9222
66 | 2665716.0369 | 1208424.1087 | 2665720.9103 | 1208411.4733
67 | 2665658.5251 | 1208438.7667 | 2665651.8908 | 1208458.8816
68 | 2665658.5251 | 1208438.7667 | 2665660.0581 | 1208434.1187
69 | 2665660.0581 | 1208434.1187 | 2665667.3085 | 1208412.1357
70 | 2665701.1131 | 1208453.0622 | 2665691.3054 | 1208465.5063 | 2665683.5974 | 1208473.321
71 | 2665669.3741 | 1208405.8731 | 2665667.3085 | 1208412.1357
72 | 2665716.0369 | 1208424.1087 | 2665701.1131 | 1208453.0622 | 2665701.1131 | 1208453.0622
73 | 2665669.3741 | 1208405.8731 | 2665675.8259 | 1208387.1554
74 | 2665669.3741 | 1208405.8731 | 2665682.4191 | 1208410.971
75 | 2665675.8259 | 1208387.1554 | 2665681.7726 | 1208369.903
76 | 2665682.4191 | 1208410.971 | 2665683.8146 | 1208411.5164
77 | 2665684.9541 | 1208360.6731 | 2665681.7726 | 1208369.903
78 | 2665740.0326 | 1208488.5938 | 2665722.4052 | 1208504.2308
79 | 2665703.7356 | 1208520.7924 | 2665722.4052 | 1208504.2308
80 | 2665716.0369 | 1208424.1087 | 2665731.4186 | 1208430.0458
81 | 2665770.0358 | 1208428.1071 | 2665775.7886 | 1208413.2325
82 | 2665778.9434 | 1208405.0755 | 2665775.7886 | 1208413.2325
83 | 2665778.9434 | 1208405.0755 | 2665784.7224 | 1208390.1333 | 2665785.0507 | 1208389.2523
84 | 2665785.0507 | 1208389.2523 | 2665786.5715 | 1208385.1708
85 | 2665793.7165 | 1208365.9965 | 2665786.5715 | 1208385.1708
86 | 2665803.7033 | 1208331.8402 | 2665803.1653 | 1208340.6396 | 2665793.7165 | 1208365.9965
87 | 2665793.2678 | 1208330.1575 | 2665801.4644 | 1208331.482 | 2665803.7033 | 1208331.8402
88 | 2665793.2678 | 1208330.1575 | 2665791.8761 | 1208336.4015
89 | 2665790.6646 | 1208329.7397 | 2665793.2678 | 1208330.1575
90 | 2665790.6646 | 1208329.7397 | 2665792.2815 | 1208320.3184
91 | 2665790.6646 | 1208329.7397 | 2665790.0044 | 1208329.6323 | 2665782.454 | 1208326.9364
92 | 2665782.454 | 1208326.9364 | 2665783.8015 | 1208319.1909
93 | 2665778.7268 | 1208325.0275 | 2665781.2498 | 1208326.5117 | 2665782.454 | 1208326.9364
94 | 2665778.7268 | 1208325.0275 | 2665773.164 | 1208321.77

## bus_geodata
| x | y | coords
0 | 2665698.7366 | 1208636.0086
1 | 2665702.7571 | 1208598.3519
2 | 2665689.5174 | 1208576.9953
3 | 2665681.9938 | 1208564.8594
4 | 2665674.0302 | 1208552.0135
5 | 2665561.4977 | 1208557.9694
6 | 2665587.5119 | 1208561.0568
7 | 2665556.3506 | 1208557.4457
8 | 2665590.9868 | 1208548.428
9 | 2665593.7026 | 1208561.7984
10 | 2665462.2154 | 1208545.65
11 | 2665604.6788 | 1208563.1134
12 | 2665585.4196 | 1208449.1544
13 | 2665593.6483 | 1208420.5718
14 | 2665606.1485 | 1208457.2278
15 | 2665494.3436 | 1208537.3751
16 | 2665469.3582 | 1208454.5172
17 | 2665540.9898 | 1208451.8682
18 | 2665551.1723 | 1208612.8894
19 | 2665542.9756 | 1208597.7679
20 | 2665600.5282 | 1208513.7517
21 | 2665607.7055 | 1208487.6672
22 | 2665614.9784 | 1208553.6096
23 | 2665607.3869 | 1208420.5338
24 | 2665597.8566 | 1208402.8129
25 | 2665609.4429 | 1208481.3514
26 | 2665683.9356 | 1208545.1555
27 | 2665644.5658 | 1208572.4464
28 | 2665634.6083 | 1208566.0552
29 | 2665654.1553 | 1208585.7853
30 | 2665618.9638 | 1208554.8431
31 | 2665622.1839 | 1208555.8457
32 | 2665626.1088 | 1208565.3391
33 | 2665659.742 | 1208552.195
34 | 2665710.1778 | 1208524.6612
35 | 2665733.6669 | 1208503.7749
36 | 2665719.4138 | 1208534.3159
37 | 2665700.9522 | 1208532.312
38 | 2665767.9258 | 1208469.6301
39 | 2665765.6868 | 1208466.5258
40 | 2665756.1742 | 1208484.236
41 | 2665623.0823 | 1208492.4645
42 | 2665633.7766 | 1208497.9045
43 | 2665637.8146 | 1208499.1941
44 | 2665624.549 | 1208525.4916
45 | 2665646.2977 | 1208475.8398
46 | 2665636.1526 | 1208504.1005
47 | 2665670.1129 | 1208479.8942
48 | 2665650.9092 | 1208461.8579
49 | 2665731.4023 | 1208546.8479
50 | 2665659.0188 | 1208597.9653
51 | 2665764.3674 | 1208442.7634
52 | 2665757.4095 | 1208473.6367
53 | 2665767.4525 | 1208434.7864
54 | 2665680.0202 | 1208539.3972
55 | 2665738.0702 | 1208366.9829
56 | 2665730.9662 | 1208385.4014
57 | 2665738.3009 | 1208366.3847
58 | 2665730.2217 | 1208387.3317
59 | 2665745.5263 | 1208347.6513
60 | 2665721.1229 | 1208410.9222
61 | 2665746.2324 | 1208345.8206
62 | 2665720.9103 | 1208411.4733
63 | 2665651.8908 | 1208458.8816
64 | 2665658.5251 | 1208438.7667
65 | 2665660.0581 | 1208434.1187
66 | 2665683.5974 | 1208473.321
67 | 2665667.3085 | 1208412.1357
68 | 2665701.1131 | 1208453.0622
69 | 2665669.3741 | 1208405.8731
70 | 2665675.8259 | 1208387.1554
71 | 2665682.4191 | 1208410.971
72 | 2665681.7726 | 1208369.903
73 | 2665683.8146 | 1208411.5164
74 | 2665684.9541 | 1208360.6731
75 | 2665740.0326 | 1208488.5938
76 | 2665722.4052 | 1208504.2308
77 | 2665703.7356 | 1208520.7924
78 | 2665731.4186 | 1208430.0458
79 | 2665716.0369 | 1208424.1087
80 | 2665770.0358 | 1208428.1071
81 | 2665778.9434 | 1208405.0755
82 | 2665775.7886 | 1208413.2325
83 | 2665785.0507 | 1208389.2523
84 | 2665786.5716 | 1208385.1708
85 | 2665793.7165 | 1208365.9965
86 | 2665803.7033 | 1208331.8402
87 | 2665793.2678 | 1208330.1575
88 | 2665791.8761 | 1208336.4015
89 | 2665790.6646 | 1208329.7397
90 | 2665792.2815 | 1208320.3184
91 | 2665782.454 | 1208326.9364
92 | 2665732.3091 | 1208547.7958
93 | 2665778.7268 | 1208325.0275
94 | 2665773.164 | 1208321.77
95 | 2665783.8015 | 1208319.1909
96 | 2665637.8146 | 1208499.1941

## line_std_types
| c_nf_per_km | r_ohm_per_km | x_ohm_per_km | max_i_ka | type | q_mm2 | alpha | voltage_rating
NAYY 4x50 SE | 210 | 0.642 | 0.083 | 0.142 | cs | 50 | 0.00403 | LV
NAYY 4x120 SE | 264 | 0.225 | 0.08 | 0.242 | cs | 120 | 0.00403 | LV
NAYY 4x150 SE | 261 | 0.208 | 0.08 | 0.27 | cs | 150 | 0.00403 | LV
NA2XS2Y 1x95 RM/25 12/20 kV | 216 | 0.313 | 0.132 | 0.252 | cs | 95 | 0.00403 | MV
NA2XS2Y 1x185 RM/25 12/20 kV | 273 | 0.161 | 0.117 | 0.362 | cs | 185 | 0.00403 | MV
NA2XS2Y 1x240 RM/25 12/20 kV | 304 | 0.122 | 0.112 | 0.421 | cs | 240 | 0.00403 | MV
NA2XS2Y 1x95 RM/25 6/10 kV | 315 | 0.313 | 0.123 | 0.249 | cs | 95 | 0.00403 | MV
NA2XS2Y 1x185 RM/25 6/10 kV | 406 | 0.161 | 0.11 | 0.358 | cs | 185 | 0.00403 | MV
NA2XS2Y 1x240 RM/25 6/10 kV | 456 | 0.122 | 0.105 | 0.416 | cs | 240 | 0.00403 | MV
NA2XS2Y 1x150 RM/25 12/20 kV | 250 | 0.206 | 0.116 | 0.319 | cs | 150 | 0.00403 | MV
NA2XS2Y 1x120 RM/25 12/20 kV | 230 | 0.253 | 0.119 | 0.283 | cs | 120 | 0.00403 | MV
NA2XS2Y 1x70 RM/25 12/20 kV | 190 | 0.443 | 0.132 | 0.22 | cs | 70 | 0.00403 | MV
NA2XS2Y 1x150 RM/25 6/10 kV | 360 | 0.206 | 0.11 | 0.315 | cs | 150 | 0.00403 | MV
NA2XS2Y 1x120 RM/25 6/10 kV | 340 | 0.253 | 0.113 | 0.28 | cs | 120 | 0.00403 | MV
NA2XS2Y 1x70 RM/25 6/10 kV | 280 | 0.443 | 0.123 | 0.217 | cs | 70 | 0.00403 | MV
N2XS(FL)2Y 1x120 RM/35 64/110 kV | 112 | 0.153 | 0.166 | 0.366 | cs | 120 | 0.00393 | HV
N2XS(FL)2Y 1x185 RM/35 64/110 kV | 125 | 0.099 | 0.156 | 0.457 | cs | 185 | 0.00393 | HV
N2XS(FL)2Y 1x240 RM/35 64/110 kV | 135 | 0.075 | 0.149 | 0.526 | cs | 240 | 0.00393 | HV
N2XS(FL)2Y 1x300 RM/35 64/110 kV | 144 | 0.06 | 0.144 | 0.588 | cs | 300 | 0.00393 | HV
15-AL1/3-ST1A 0.4 | 11 | 1.8769 | 0.35 | 0.105 | ol | 16 | 0.00403 | LV
24-AL1/4-ST1A 0.4 | 11.25 | 1.2012 | 0.335 | 0.14 | ol | 24 | 0.00403 | LV
48-AL1/8-ST1A 0.4 | 12.2 | 0.5939 | 0.3 | 0.21 | ol | 48 | 0.00403 | LV
94-AL1/15-ST1A 0.4 | 13.2 | 0.306 | 0.29 | 0.35 | ol | 94 | 0.00403 | LV
34-AL1/6-ST1A 10.0 | 9.7 | 0.8342 | 0.36 | 0.17 | ol | 34 | 0.00403 | MV
48-AL1/8-ST1A 10.0 | 10.1 | 0.5939 | 0.35 | 0.21 | ol | 48 | 0.00403 | MV
70-AL1/11-ST1A 10.0 | 10.4 | 0.4132 | 0.339 | 0.29 | ol | 70 | 0.00403 | MV
94-AL1/15-ST1A 10.0 | 10.75 | 0.306 | 0.33 | 0.35 | ol | 94 | 0.00403 | MV
122-AL1/20-ST1A 10.0 | 11.1 | 0.2376 | 0.323 | 0.41 | ol | 122 | 0.00403 | MV
149-AL1/24-ST1A 10.0 | 11.25 | 0.194 | 0.315 | 0.47 | ol | 149 | 0.00403 | MV
34-AL1/6-ST1A 20.0 | 9.15 | 0.8342 | 0.382 | 0.17 | ol | 34 | 0.00403 | MV
48-AL1/8-ST1A 20.0 | 9.5 | 0.5939 | 0.372 | 0.21 | ol | 48 | 0.00403 | MV
70-AL1/11-ST1A 20.0 | 9.7 | 0.4132 | 0.36 | 0.29 | ol | 70 | 0.00403 | MV
94-AL1/15-ST1A 20.0 | 10 | 0.306 | 0.35 | 0.35 | ol | 94 | 0.00403 | MV
122-AL1/20-ST1A 20.0 | 10.3 | 0.2376 | 0.344 | 0.41 | ol | 122 | 0.00403 | MV
149-AL1/24-ST1A 20.0 | 10.5 | 0.194 | 0.337 | 0.47 | ol | 149 | 0.00403 | MV
184-AL1/30-ST1A 20.0 | 10.75 | 0.1571 | 0.33 | 0.535 | ol | 184 | 0.00403 | MV
243-AL1/39-ST1A 20.0 | 11 | 0.1188 | 0.32 | 0.645 | ol | 243 | 0.00403 | MV
48-AL1/8-ST1A 110.0 | 8 | 0.5939 | 0.46 | 0.21 | ol | 48 | 0.00403 | HV
70-AL1/11-ST1A 110.0 | 8.4 | 0.4132 | 0.45 | 0.29 | ol | 70 | 0.00403 | HV
94-AL1/15-ST1A 110.0 | 8.65 | 0.306 | 0.44 | 0.35 | ol | 94 | 0.00403 | HV
122-AL1/20-ST1A 110.0 | 8.5 | 0.2376 | 0.43 | 0.41 | ol | 122 | 0.00403 | HV
149-AL1/24-ST1A 110.0 | 8.75 | 0.194 | 0.41 | 0.47 | ol | 149 | 0.00403 | HV
184-AL1/30-ST1A 110.0 | 8.8 | 0.1571 | 0.4 | 0.535 | ol | 184 | 0.00403 | HV
243-AL1/39-ST1A 110.0 | 9 | 0.1188 | 0.39 | 0.645 | ol | 243 | 0.00403 | HV
305-AL1/39-ST1A 110.0 | 9.2 | 0.0949 | 0.38 | 0.74 | ol | 305 | 0.00403 | HV
490-AL1/64-ST1A 110.0 | 9.75 | 0.059 | 0.37 | 0.96 | ol | 490 | 0.00403 | HV
679-AL1/86-ST1A 110.0 | 9.95 | 0.042 | 0.36 | 1.15 | ol | 679 | 0.00403 | HV
490-AL1/64-ST1A 220.0 | 10 | 0.059 | 0.285 | 0.96 | ol | 490 | 0.00403 | HV
679-AL1/86-ST1A 220.0 | 11.7 | 0.042 | 0.275 | 1.15 | ol | 679 | 0.00403 | HV
490-AL1/64-ST1A 380.0 | 11 | 0.059 | 0.253 | 0.96 | ol | 490 | 0.00403 | HV
679-AL1/86-ST1A 380.0 | 14.6 | 0.042 | 0.25 | 1.15 | ol | 679 | 0.00403 | HV

## trafo_std_types
| i0_percent | pfe_kw | vkr_percent | sn_mva | vn_lv_kv | vn_hv_kv | vk_percent | shift_degree | vector_group | tap_side | tap_neutral | tap_min | tap_max | tap_step_degree | tap_step_percent | tap_phase_shifter
160 MVA 380/110 kV | 0.06 | 60 | 0.25 | 160 | 110 | 380 | 12.2 | 0 | Yy0 | hv | 0 | -9 | 9 | 0 | 1.5 | FALSE
100 MVA 220/110 kV | 0.06 | 55 | 0.26 | 100 | 110 | 220 | 12 | 0 | Yy0 | hv | 0 | -9 | 9 | 0 | 1.5 | FALSE
63 MVA 110/20 kV | 0.04 | 22 | 0.32 | 63 | 20 | 110 | 18 | 150 | YNd5 | hv | 0 | -9 | 9 | 0 | 1.5 | FALSE
40 MVA 110/20 kV | 0.05 | 18 | 0.34 | 40 | 20 | 110 | 16.2 | 150 | YNd5 | hv | 0 | -9 | 9 | 0 | 1.5 | FALSE
25 MVA 110/20 kV | 0.07 | 14 | 0.41 | 25 | 20 | 110 | 12 | 150 | YNd5 | hv | 0 | -9 | 9 | 0 | 1.5 | FALSE
63 MVA 110/10 kV | 0.04 | 22 | 0.32 | 63 | 10 | 110 | 18 | 150 | YNd5 | hv | 0 | -9 | 9 | 0 | 1.5 | FALSE
40 MVA 110/10 kV | 0.05 | 18 | 0.34 | 40 | 10 | 110 | 16.2 | 150 | YNd5 | hv | 0 | -9 | 9 | 0 | 1.5 | FALSE
25 MVA 110/10 kV | 0.07 | 14 | 0.41 | 25 | 10 | 110 | 12 | 150 | YNd5 | hv | 0 | -9 | 9 | 0 | 1.5 | FALSE
0.25 MVA 20/0.4 kV | 0.32 | 0.8 | 1.44 | 0.25 | 0.4 | 20 | 6 | 150 | Yzn5 | hv | 0 | -2 | 2 | 0 | 2.5 | FALSE
0.4 MVA 20/0.4 kV | 0.3375 | 1.35 | 1.425 | 0.4 | 0.4 | 20 | 6 | 150 | Dyn5 | hv | 0 | -2 | 2 | 0 | 2.5 | FALSE
0.63 MVA 20/0.4 kV | 0.2619 | 1.65 | 1.206 | 0.63 | 0.4 | 20 | 6 | 150 | Dyn5 | hv | 0 | -2 | 2 | 0 | 2.5 | FALSE
0.25 MVA 10/0.4 kV | 0.24 | 0.6 | 1.2 | 0.25 | 0.4 | 10 | 4 | 150 | Dyn5 | hv | 0 | -2 | 2 | 0 | 2.5 | FALSE
0.4 MVA 10/0.4 kV | 0.2375 | 0.95 | 1.325 | 0.4 | 0.4 | 10 | 4 | 150 | Dyn5 | hv | 0 | -2 | 2 | 0 | 2.5 | FALSE
0.63 MVA 10/0.4 kV | 0.1873 | 1.18 | 1.0794 | 0.63 | 0.4 | 10 | 4 | 150 | Dyn5 | hv | 0 | -2 | 2 | 0 | 2.5 | FALSE

## trafo3w_std_types
| sn_hv_mva | sn_mv_mva | sn_lv_mva | vn_hv_kv | vn_mv_kv | vn_lv_kv | vk_hv_percent | vk_mv_percent | vk_lv_percent | vkr_hv_percent | vkr_mv_percent | vkr_lv_percent | pfe_kw | i0_percent | shift_mv_degree | shift_lv_degree | vector_group | tap_side | tap_neutral | tap_min | tap_max | tap_step_percent
63/25/38 MVA 110/20/10 kV | 63 | 25 | 38 | 110 | 20 | 10 | 10.4 | 10.4 | 10.4 | 0.28 | 0.32 | 0.35 | 35 | 0.89 | 0 | 0 | YN0yn0yn0 | hv | 0 | -10 | 10 | 1.2
63/25/38 MVA 110/10/10 kV | 63 | 25 | 38 | 110 | 10 | 10 | 10.4 | 10.4 | 10.4 | 0.28 | 0.32 | 0.35 | 35 | 0.89 | 0 | 0 | YN0yn0yn0 | hv | 0 | -10 | 10 | 1.2

## fuse_std_types
| fuse_type | i_rated_a | t_avg | t_min | t_total | x_avg | x_min | x_total
HV 100A | HV 100A | 100 | 0 | [10.0, 3.64, 0.854, 0.281, 0.1, 0.0531, 0.022, 0.01] | [10.0, 4.267, 1.21, 0.403, 0.1, 0.058, 0.022, 0.01] | 0 | [300.0, 350.0, 450.0, 550.0, 700.0, 850.0, 1200.0, 1752.0] | [600.0, 700.0, 900.0, 1150.0, 1665.0, 2000.0, 3000.0, 4313.0]
HV 10A | HV 10A | 10 | 0 | [10.0, 1675.0, 0.344, 0.156, 0.1, 0.0417, 0.0171, 0.01] | [10.0, 1.3, 0.3, 0.155, 0.1, 0.0555, 0.023, 0.01] | 0 | [30.0, 32.0, 35.0, 37.0, 39.0, 50.0, 70.0, 88.0] | [60.0, 70.0, 80.0, 87.0, 94.0, 110.0, 150.0, 216.0]
HV 125A | HV 125A | 125 | 0 | [10.0, 1.82, 0.344, 0.1, 0.0467, 0.0269, 0.01] | [10.0, 2.478, 0.426, 0.1, 0.0427, 0.0211, 0.01] | 0 | [375.0, 500.0, 700.0, 925.0, 1200.0, 1500.0, 2341.0] | [750.0, 1000.0, 1500.0, 2200.0, 3000.0, 4000.0, 5765.0]
HV 160A | HV 160A | 160 | 0 | [10.0, 4.15, 1.03, 0.198, 0.1, 0.051, 0.0172, 0.01] | [10.0, 2.3, 0.734, 0.274, 0.1, 0.046, 0.0177, 0.01] | 0 | [480.0, 550.0, 700.0, 1000.0, 1260.0, 1600.0, 2500.0, 3227.0] | [960.0, 1300.0, 1700.0, 2200.0, 2996.0, 4000.0, 6000.0, 7946.0]
HV 16A | HV 16A | 16 | 0 | [10.0, 0.352, 0.164, 0.1, 0.0649, 0.0342, 0.01] | [10.0, 2.34, 0.722, 0.181, 0.1, 0.055, 0.0296, 0.01] | 0 | [48.0, 60.0, 65.0, 71.0, 80.0, 100.0, 162.0] | [96.0, 110.0, 125.0, 150.0, 168.0, 200.0, 250.0, 398.0]
HV 200A | HV 200A | 200 | 0 | [10.0, 4.267, 1.21, 0.403, 0.1, 0.058, 0.022, 0.01] | [10.0, 3.73, 1.654, 0.328, 0.1, 0.0531, 0.019, 0.01] | 0 | [600.0, 700.0, 900.0, 1150.0, 1665.0, 2000.0, 3000.0, 4313.0] | [1200.0, 1500.0, 1800.0, 2700.0, 3960.0, 5000.0, 7500.0, 10620.0]
HV 20A | HV 20A | 20 | 0 | [10.0, 1.3, 0.3, 0.155, 0.1, 0.0555, 0.023, 0.01] | [10.0, 1.3, 0.161, 0.1, 0.0611, 0.0399, 0.0141, 0.01] | 0 | [60.0, 70.0, 80.0, 87.0, 94.0, 110.0, 150.0, 216.0] | [120.0, 150.0, 200.0, 223.0, 260.0, 300.0, 450.0, 532.0]
HV 25A | HV 25A | 25 | 0 | [10.0, 2.512, 0.833, 0.299, 0.1, 0.0372, 0.0223, 0.01] | [10.0, 3.125, 0.597, 0.198, 0.1, 0.0378, 0.022, 0.01] | 0 | [75.0, 82.0, 90.0, 100.0, 124.0, 170.0, 200.0, 289.0] | [150.0, 170.0, 210.0, 250.0, 294.0, 400.0, 500.0, 711.0]
HV 31.5A | HV 31.5A | 31.5 | 0 | [10.0, 2.34, 0.722, 0.181, 0.1, 0.055, 0.0296, 0.01] | [10.0, 2.84, 0.368, 0.164, 0.1, 0.0621, 0.0378, 0.0195, 0.01] | 0 | [95.0, 110.0, 125.0, 150.0, 165.0, 200.0, 250.0, 390.0] | [189.0, 220.0, 300.0, 350.0, 393.0, 450.0, 530.0, 700.0, 960.0]
HV 40A | HV 40A | 40 | 0 | [10.0, 1.3, 0.161, 0.1, 0.0611, 0.0399, 0.0141, 0.01] | [10.0, 2.05, 0.369, 0.198, 0.1, 0.051, 0.0298, 0.01] | 0 | [120.0, 150.0, 200.0, 223.0, 260.0, 300.0, 450.0, 532.0] | [240.0, 300.0, 400.0, 450.0, 530.0, 650.0, 800.0, 1311.0]
HV 50A | HV 50A | 50 | 0 | [10.0, 3.215, 0.597, 0.198, 0.1, 0.0378, 0.022, 0.01] | [10.0, 3.64, 0.854, 0.281, 0.1, 0.0531, 0.022, 0.01] | 0 | [150.0, 170.0, 210.0, 250.0, 294.0, 400.0, 500.0, 711.0] | [300.0, 350.0, 450.0, 550.0, 700.0, 850.0, 1200.0, 1752.0]
HV 6.3A | HV 6.3A | 6.3 | 0 | [10.0, 1.39, 0.344, 0.168, 0.1, 0.056, 0.0263, 0.01] | [10.0, 1.711, 0.516, 0.198, 0.1, 0.0634, 0.0303, 0.01] | 0 | [19.0, 19.5, 20.4, 20.8, 22.0, 25.0, 32.0, 48.0] | [38.0, 40.0, 43.0, 48.0, 53.0, 60.0, 75.0, 118.0]
HV 63A | HV 63A | 63 | 0 | [10.0, 2.84, 0.368, 0.164, 0.1, 0.0621, 0.0378, 0.0195, 0.01] | [10.0, 1.82, 0.344, 0.1, 0.0467, 0.0269, 0.01] | 0 | [189.0, 220.0, 300.0, 350.0, 393.0, 450.0, 530.0, 700.0, 961.0] | [378.0, 500.0, 700.0, 934.0, 1200.0, 1500.0, 2366.0]
HV 80A | HV 80A | 80 | 0 | [10.0, 2.05, 0.369, 0.198, 0.1, 0.051, 0.0298, 0.01] | [10.0, 4.15, 1.03, 0.198, 0.1, 0.051, 0.0172, 0.01] | 0 | [240.0, 300.0, 400.0, 450.0, 530.0, 650.0, 800.0, 1311.0] | [480.0, 550.0, 700.0, 1000.0, 1260.0, 1600.0, 2500.0, 3227.0]
Siemens NH-1-100 | Siemens NH-1-100 | 100 | [5400.0, 2000.0, 400.0, 20.0, 1.0, 0.2, 0.012, 0.004] | 0 | 0 | [150.0, 190.0, 250.0, 430.0, 900.0, 1250.0, 2700.0, 3600.0] | 0 | 0
Siemens NH-1-125 | Siemens NH-1-125 | 125 | [4800.0, 120.0, 7.0, 0.1, 0.004] | 0 | 0 | [180.0, 400.0, 740.0, 2000.0, 4250.0] | 0 | 0
Siemens NH-1-16 | Siemens NH-1-16 | 16 | [4000.0, 400.0, 2.0, 0.1, 0.04, 0.01] | 0 | 0 | [26.0, 35.0, 75.0, 150.0, 200.0, 300.0] | 0 | 0
Siemens NH-1-160 | Siemens NH-1-160 | 160 | [4800.0, 120.0, 7.0, 0.1, 0.004] | 0 | 0 | [210.0, 500.0, 900.0, 2300.0, 5000.0] | 0 | 0
Siemens NH-1-25 | Siemens NH-1-25 | 25 | [4000.0, 1000.0, 10.0, 0.2, 0.02, 0.01] | 0 | 0 | [40.0, 50.0, 100.0, 210.0, 400.0, 500.0] | 0 | 0
Siemens NH-1-50 | Siemens NH-1-50 | 50 | [4000.0, 40.0, 4.0, 1.0, 0.02, 0.01] | 0 | 0 | [86.0, 200.0, 300.0, 400.0, 1000.0, 1280.0] | 0 | 0
Siemens NH-1-63 | Siemens NH-1-63 | 63 | [4000.0, 100.0, 10.0, 2.0, 0.04, 0.01] | 0 | 0 | [100.0, 200.0, 300.0, 400.0, 1000.0, 1500.0] | 0 | 0
Siemens NH-1-80 | Siemens NH-1-80 | 80 | [4800.0, 120.0, 7.0, 0.1, 0.01] | 0 | 0 | [150.58, 250.0, 450.0, 1150.0, 2470.0] | 0 | 0
Siemens NH-2-1000 | Siemens NH-2-1000 | 1000 | [4800.0, 120.0, 7.0, 0.1, 0.004] | 0 | 0 | [1900.0, 3500.0, 8400.0, 24000.0, 52000.0] | 0 | 0
Siemens NH-2-200 | Siemens NH-2-200 | 200 | [4800.0, 120.0, 7.0, 0.1, 0.004] | 0 | 0 | [280.0, 650.0, 1200.0, 3000.0, 7000.0] | 0 | 0
Siemens NH-2-224 | Siemens NH-2-224 | 224 | [4800.0, 120.0, 7.0, 0.2, 0.04, 0.004] | 0 | 0 | [400.0, 750.0, 1453.0, 3025.0, 4315.0, 7600.0] | 0 | 0
Siemens NH-2-250 | Siemens NH-2-250 | 250 | [4800.0, 120.0, 7.0, 0.1, 0.004] | 0 | 0 | [450.0, 800.0, 1650.0, 4000.0, 8500.0] | 0 | 0
Siemens NH-2-315 | Siemens NH-2-315 | 315 | [4800.0, 120.0, 7.0, 0.1, 0.004] | 0 | 0 | [550.0, 920.0, 1900.0, 5000.0, 11000.0] | 0 | 0
Siemens NH-2-355 | Siemens NH-2-355 | 355 | [4800.0, 120.0, 6.0, 0.1, 0.004] | 0 | 0 | [650.0, 1116.27, 2350.0, 5840.0, 12790.0] | 0 | 0
Siemens NH-2-400 | Siemens NH-2-400 | 400 | [4800.0, 120.0, 7.0, 0.1, 0.004] | 0 | 0 | [720.0, 1350.0, 2800.0, 6500.0, 15000.0] | 0 | 0
Siemens NH-2-425 | Siemens NH-2-425 | 425 | [4800.0, 120.0, 7.0, 0.1, 0.004] | 0 | 0 | [850.0, 1500.0, 3050.0, 7500.0, 16500.0] | 0 | 0
Siemens NH-2-630 | Siemens NH-2-630 | 630 | [4800.0, 120.0, 7.0, 0.1, 0.004] | 0 | 0 | [1200.0, 2000.0, 4800.0, 12000.0, 26000.0] | 0 | 0

## res_bus
| vm_pu | va_degree | p_mw | q_mvar
0 | 0.97024 | -0.57484 | 0.059574 | 0.014931
1 | 0.97258 | -0.52872 | 0.013603 | 0.0034093
2 | 0.97429 | -0.4949 | 0.014177 | 0.003553
3 | 0.97546 | -0.47202 | 0.0095808 | 0.0024012
4 | 0.97683 | -0.44522 | 0 | 0
5 | 0.98927 | -0.20463 | 0.0089665 | 0.0022472
6 | 0.99111 | -0.16906 | 0 | 0
7 | 0.98894 | -0.21085 | 0 | 0
8 | 0.99108 | -0.16964 | 0.0025218 | 0.00063203
9 | 0.99157 | -0.16033 | 0.001736 | 0.00043509
10 | 0.98252 | -0.33533 | 0 | 0
11 | 0.99239 | -0.14454 | 0 | 0
12 | 0.99685 | -0.060314 | 0 | 0
13 | 0.99645 | -0.06798 | 0 | 0
14 | 0.99715 | -0.054584 | 0.012152 | 0.0030455
15 | 0.98057 | -0.3735 | 0.062709 | 0.015716
16 | 0.98189 | -0.34767 | 0 | 0
17 | 0.98158 | -0.35375 | 0.0046994 | 0.0011778
18 | 0.99058 | -0.17961 | 0 | 0
19 | 0.99027 | -0.18576 | 0.020138 | 0.005047
20 | 0.99802 | -0.037803 | 0.0024295 | 0.00060889
21 | 0.99808 | -0.036652 | 0 | 0
22 | 0.99397 | -0.1143 | 0 | 0
23 | 0.99641 | -0.068806 | 0.0034374 | 0.0008615
24 | 0.99626 | -0.071584 | 0.011249 | 0.0028194
25 | 0.9979 | -0.039999 | 0.0023484 | 0.00058855
26 | 0.97792 | -0.42391 | 0.0051371 | 0.0012875
27 | 0.99197 | -0.15259 | 0 | 0
28 | 0.99233 | -0.14554 | 0 | 0
29 | 0.99159 | -0.15997 | 0.018068 | 0.0045284
30 | 0.99372 | -0.11905 | 0 | 0
31 | 0.99352 | -0.1229 | 0.006181 | 0.0015491
32 | 0.99284 | -0.13578 | 0 | 0
33 | 0.99082 | -0.17451 | 0.0087714 | 0.0021983
34 | 0.98117 | -0.36059 | 0 | 0
35 | 0.9822 | -0.34065 | 0.012844 | 0.003219
36 | 0.98079 | -0.36811 | 0.01593 | 0.0039925
37 | 0.97995 | -0.38432 | 0.0071283 | 0.0017865
38 | 0.98406 | -0.30449 | 0 | 0
39 | 0.9842 | -0.30181 | 0 | 0
40 | 0.98326 | -0.32006 | 0.0027636 | 0.00069263
41 | 0.99854 | -0.027733 | 0.0073803 | 0.0018497
42 | 0.99897 | -0.019545 | 0 | 0
43 | 0.99937 | -0.011905 | 0 | 0
44 | 0.99644 | -0.067303 | 0.015398 | 0.0038592
45 | 0.99681 | -0.061051 | 0 | 0
46 | 1 | 0 | -0.5359 | -0.13668
47 | 0.99548 | -0.086527 | 0.0068145 | 0.0017079
48 | 0.99608 | -0.075018 | 0.0048845 | 0.0012242
49 | 0.98054 | -0.37286 | 0.0060943 | 0.0015274
50 | 0.9915 | -0.16159 | 0.0069586 | 0.001744
51 | 0.9832 | -0.32123 | 0 | 0
52 | 0.9847 | -0.2921 | 0.0034143 | 0.00085571
53 | 0.98287 | -0.3277 | 0.0038625 | 0.00096803
54 | 0.9896 | -0.19785 | 0.0049014 | 0.0012284
55 | 0.99092 | -0.17458 | 0.0041926 | 0.0010508
56 | 0.99125 | -0.16827 | 0.0046472 | 0.0011647
57 | 0.99092 | -0.17474 | 0.0042305 | 0.0010603
58 | 0.99129 | -0.16744 | 0.0039441 | 0.00098849
59 | 0.99074 | -0.17817 | 0.0043754 | 0.0010966
60 | 0.99191 | -0.15551 | 0.0058876 | 0.0014756
61 | 0.99073 | -0.17835 | 0.0052271 | 0.00131
62 | 0.99193 | -0.15517 | 0.0036587 | 0.00091695
63 | 0.99594 | -0.077725 | 0.006806 | 0.0017058
64 | 0.99512 | -0.093501 | 0.0059962 | 0.0015028
65 | 0.99496 | -0.096634 | 0.0089491 | 0.0022429
66 | 0.99475 | -0.10056 | 0.0052849 | 0.0013245
67 | 0.99438 | -0.10781 | 0.0076148 | 0.0019085
68 | 0.9936 | -0.12274 | 0.0056482 | 0.0014156
69 | 0.99426 | -0.11011 | 0 | 0
70 | 0.99411 | -0.11316 | 0.0034445 | 0.00086326
71 | 0.99412 | -0.11284 | 0.0051416 | 0.0012886
72 | 0.99402 | -0.11487 | 0.0022998 | 0.00057638
73 | 0.99411 | -0.113 | 0.0059081 | 0.0014807
74 | 0.99399 | -0.11538 | 0.0029955 | 0.00075074
75 | 0.98577 | -0.27139 | 0.0031864 | 0.00079858
76 | 0.98689 | -0.24981 | 0.003606 | 0.00090374
77 | 0.9881 | -0.22661 | 0.0058901 | 0.0014762
78 | 0.9923 | -0.14798 | 0.0050878 | 0.0012751
79 | 0.99237 | -0.1465 | 0 | 0
80 | 0.98262 | -0.33262 | 0.0070596 | 0.0017693
81 | 0.98194 | -0.34594 | 0.0043136 | 0.0010811
82 | 0.98216 | -0.34156 | 0.0032973 | 0.00082638
83 | 0.98157 | -0.35312 | 0.0047601 | 0.001193
84 | 0.9815 | -0.35459 | 0.0032661 | 0.00081855
85 | 0.98121 | -0.36029 | 0.0032354 | 0.00081087
86 | 0.9808 | -0.36819 | 0 | 0
87 | 0.98069 | -0.37051 | 0 | 0
88 | 0.98066 | -0.37101 | 0.0043175 | 0.0010821
89 | 0.98067 | -0.37089 | 0 | 0
90 | 0.98065 | -0.37121 | 0.0018518 | 0.0004641
91 | 0.98062 | -0.37182 | 0 | 0
92 | 0.98053 | -0.37307 | 0.0090308 | 0.0022633
93 | 0.9806 | -0.37213 | 0 | 0
94 | 0.98058 | -0.37261 | 0.0040709 | 0.0010203
95 | 0.98061 | -0.3721 | 0.0019077 | 0.00047811
96 | 0.99998 | 149.9956 | 0 | 0

## res_line
| p_from_mw | q_from_mvar | p_to_mw | q_to_mvar | pl_mw | ql_mvar | i_from_ka | i_to_ka | i_ka | vm_from_pu | va_from_degree | vm_to_pu | va_to_degree | loading_percent
0 | -0.059574 | -0.014931 | 0.059705 | 0.015014 | 0.00013119 | 8.3445e-05 | 0.091366 | 0.091365 | 0.091366 | 0.97024 | -0.57484 | 0.97258 | -0.52872 | 25.1004
1 | -0.073308 | -0.018423 | 0.073427 | 0.018499 | 0.00011858 | 7.5576e-05 | 0.11218 | 0.11218 | 0.11218 | 0.97258 | -0.52872 | 0.97429 | -0.4949 | 30.8181
2 | -0.087603 | -0.022052 | 0.087699 | 0.022113 | 9.5902e-05 | 6.1199e-05 | 0.13383 | 0.13383 | 0.13383 | 0.97429 | -0.4949 | 0.97546 | -0.47202 | 36.7663
3 | -0.09728 | -0.024514 | 0.097405 | 0.024594 | 0.00012489 | 7.9743e-05 | 0.14844 | 0.14844 | 0.14844 | 0.97546 | -0.47202 | 0.97683 | -0.44522 | 40.7814
4 | -0.097405 | -0.024594 | 0.097505 | 0.024658 | 9.9556e-05 | 6.3565e-05 | 0.14844 | 0.14844 | 0.14844 | 0.97683 | -0.44522 | 0.97792 | -0.42391 | 40.7814
5 | -0.076918 | -0.019484 | 0.07705 | 0.019568 | 0.00013167 | 8.393e-05 | 0.11577 | 0.11577 | 0.11577 | 0.98927 | -0.20463 | 0.99111 | -0.16906 | 31.8051
6 | 0.067951 | 0.017237 | -0.067931 | -0.017224 | 2.0305e-05 | 1.2929e-05 | 0.10228 | 0.10228 | 0.10228 | 0.98927 | -0.20463 | 0.98894 | -0.21085 | 28.0999
7 | 0.0025219 | 0.00063191 | -0.0025218 | -0.00063203 | 7.0415e-08 | -1.2373e-07 | 0.0037862 | 0.0037863 | 0.0037863 | 0.99111 | -0.16906 | 0.99108 | -0.16964 | 1.0402
8 | -0.079571 | -0.0202 | 0.079605 | 0.020221 | 3.342e-05 | 2.1309e-05 | 0.11956 | 0.11956 | 0.11956 | 0.99111 | -0.16906 | 0.99157 | -0.16033 | 32.8453
9 | 0.067931 | 0.017224 | -0.067527 | -0.016967 | 0.00040385 | 0.00025715 | 0.10228 | 0.10228 | 0.10228 | 0.98894 | -0.21085 | 0.98252 | -0.33533 | 28.1
10 | -0.081341 | -0.020656 | 0.081403 | 0.020696 | 6.1866e-05 | 3.9451e-05 | 0.12216 | 0.12216 | 0.12216 | 0.99157 | -0.16033 | 0.99239 | -0.14454 | 33.561
11 | 0.062824 | 0.015789 | -0.062709 | -0.015716 | 0.00011424 | 7.2689e-05 | 0.095161 | 0.095161 | 0.095161 | 0.98252 | -0.33533 | 0.98057 | -0.3735 | 26.1432
12 | 0.0047035 | 0.0011777 | -0.0047008 | -0.0011777 | 2.7626e-06 | -6.948e-08 | 0.007123 | 0.0071237 | 0.0071237 | 0.98252 | -0.33533 | 0.98189 | -0.34767 | 1.9571
13 | -0.10158 | -0.025767 | 0.10173 | 0.025861 | 0.00014793 | 9.4456e-05 | 0.15242 | 0.15242 | 0.15242 | 0.99239 | -0.14454 | 0.99397 | -0.1143 | 41.874
14 | 0.020177 | 0.0050709 | -0.020144 | -0.0050506 | 3.3723e-05 | 2.0316e-05 | 0.03026 | 0.03026 | 0.03026 | 0.99239 | -0.14454 | 0.99058 | -0.17961 | 8.3132
15 | 0.014694 | 0.0036848 | -0.014689 | -0.0036818 | 5.3666e-06 | 3.047e-06 | 0.021935 | 0.021935 | 0.021935 | 0.99685 | -0.060314 | 0.99645 | -0.06798 | 6.0262
16 | -0.014694 | -0.0036848 | 0.014698 | 0.0036871 | 4.0138e-06 | 2.2787e-06 | 0.021935 | 0.021935 | 0.021935 | 0.99685 | -0.060314 | 0.99715 | -0.054584 | 6.0261
17 | 0.0034376 | 0.00086141 | -0.0034374 | -0.0008615 | 1.3537e-07 | -9.1803e-08 | 0.0051333 | 0.0051334 | 0.0051334 | 0.99645 | -0.06798 | 0.99641 | -0.068806 | 1.4103
18 | 0.011251 | 0.0028204 | -0.011249 | -0.0028194 | 1.9321e-06 | 9.9886e-07 | 0.016802 | 0.016802 | 0.016802 | 0.99645 | -0.06798 | 0.99626 | -0.071584 | 4.6159
19 | -0.02685 | -0.0067326 | 0.026869 | 0.0067442 | 1.8677e-05 | 1.1549e-05 | 0.040069 | 0.040069 | 0.040069 | 0.99715 | -0.054584 | 0.9979 | -0.039999 | 11.0079
20 | 0.0047008 | 0.0011777 | -0.0046994 | -0.0011778 | 1.3602e-06 | -3.3218e-08 | 0.0071237 | 0.007124 | 0.007124 | 0.98189 | -0.34767 | 0.98158 | -0.35375 | 1.9571
21 | 0.020144 | 0.0050506 | -0.020138 | -0.005047 | 5.903e-06 | 3.5567e-06 | 0.03026 | 0.03026 | 0.03026 | 0.99058 | -0.17961 | 0.99027 | -0.18576 | 8.3132
22 | -0.0024295 | -0.00060889 | 0.0024296 | 0.00060863 | 1.3311e-07 | -2.6835e-07 | 0.0036223 | 0.0036222 | 0.0036223 | 0.99802 | -0.037803 | 0.99808 | -0.036652 | 0.99515
23 | 0.029222 | 0.0073356 | -0.029217 | -0.0073327 | 4.6632e-06 | 2.8989e-06 | 0.04357 | 0.04357 | 0.04357 | 0.99808 | -0.036652 | 0.9979 | -0.039999 | 11.9699
24 | -0.031651 | -0.0079442 | 0.031665 | 0.0079526 | 1.347e-05 | 8.41e-06 | 0.047193 | 0.047192 | 0.047193 | 0.99808 | -0.036652 | 0.99854 | -0.027733 | 12.965
25 | 0.26224 | 0.067048 | -0.26218 | -0.06701 | 6.0266e-05 | 3.8354e-05 | 0.39305 | 0.39305 | 0.39305 | 0.99397 | -0.1143 | 0.99372 | -0.11905 | 26.9954
26 | -0.36397 | -0.09291 | 0.36479 | 0.093438 | 0.0008286 | 0.00052876 | 0.54547 | 0.54547 | 0.54547 | 0.99397 | -0.1143 | 0.99644 | -0.067303 | 37.4638
27 | -0.10264 | -0.025945 | 0.10284 | 0.02607 | 0.00019529 | 0.00012471 | 0.15626 | 0.15626 | 0.15626 | 0.97792 | -0.42391 | 0.97995 | -0.38432 | 42.9289
28 | -0.025036 | -0.0062779 | 0.025045 | 0.0062831 | 8.4093e-06 | 5.1766e-06 | 0.037557 | 0.037557 | 0.037557 | 0.99197 | -0.15259 | 0.99233 | -0.14554 | 10.3179
29 | 0.025036 | 0.0062779 | -0.025028 | -0.0062725 | 8.8017e-06 | 5.4184e-06 | 0.037557 | 0.037557 | 0.037557 | 0.99197 | -0.15259 | 0.99159 | -0.15997 | 10.3179
30 | -0.25567 | -0.065252 | 0.25579 | 0.065328 | 0.00012067 | 7.6774e-05 | 0.3838 | 0.3838 | 0.3838 | 0.99233 | -0.14554 | 0.99284 | -0.13578 | 26.3596
31 | 0.23062 | 0.058969 | -0.2303 | -0.058764 | 0.00032271 | 0.00020505 | 0.34624 | 0.34624 | 0.34624 | 0.99233 | -0.14554 | 0.99082 | -0.17451 | 23.7802
32 | 0.0069592 | 0.0017442 | -0.0069586 | -0.001744 | 5.3714e-07 | 1.7437e-07 | 0.010443 | 0.010443 | 0.010443 | 0.99159 | -0.15997 | 0.9915 | -0.16159 | 2.869
33 | 0.26218 | 0.06701 | -0.26213 | -0.066979 | 4.8847e-05 | 3.1087e-05 | 0.39305 | 0.39305 | 0.39305 | 0.99372 | -0.11905 | 0.99352 | -0.1229 | 26.9954
34 | 0.25595 | 0.06543 | -0.25579 | -0.065328 | 0.00015931 | 0.00010136 | 0.3838 | 0.3838 | 0.3838 | 0.99352 | -0.1229 | 0.99284 | -0.13578 | 26.3596
35 | 0.22153 | 0.056565 | -0.22128 | -0.056407 | 0.00024962 | 0.00015852 | 0.33307 | 0.33307 | 0.33307 | 0.99082 | -0.17451 | 0.9896 | -0.19785 | 22.8755
36 | -0.14116 | -0.035729 | 0.1413 | 0.035814 | 0.00013523 | 8.4955e-05 | 0.21421 | 0.21421 | 0.21421 | 0.98117 | -0.36059 | 0.9822 | -0.34065 | 14.712
37 | 0.03107 | 0.0077921 | -0.031059 | -0.0077852 | 1.1125e-05 | 6.9516e-06 | 0.047122 | 0.047122 | 0.047122 | 0.98117 | -0.36059 | 0.98079 | -0.36811 | 12.9455
38 | 0.11009 | 0.027936 | -0.10997 | -0.027856 | 0.00012548 | 8.0159e-05 | 0.16708 | 0.16709 | 0.16709 | 0.98117 | -0.36059 | 0.97995 | -0.38432 | 45.9025
39 | -0.15414 | -0.039033 | 0.15429 | 0.039129 | 0.00015256 | 9.6129e-05 | 0.23366 | 0.23366 | 0.23366 | 0.9822 | -0.34065 | 0.98326 | -0.32006 | 16.0484
40 | 0.015129 | 0.0037927 | -0.015125 | -0.0037908 | 3.4264e-06 | 1.9741e-06 | 0.022953 | 0.022953 | 0.022953 | 0.98079 | -0.36811 | 0.98054 | -0.37286 | 6.3058
41 | -0.15717 | -0.039896 | 0.15719 | 0.039908 | 2.0281e-05 | 1.2785e-05 | 0.23785 | 0.23785 | 0.23785 | 0.98406 | -0.30449 | 0.9842 | -0.30181 | 16.3356
42 | 0.15717 | 0.039896 | -0.15706 | -0.039821 | 0.00011767 | 7.4182e-05 | 0.23785 | 0.23785 | 0.23785 | 0.98406 | -0.30449 | 0.98326 | -0.32006 | 16.3356
43 | 0.042043 | 0.010573 | -0.042004 | -0.010549 | 3.8967e-05 | 2.4612e-05 | 0.063577 | 0.063577 | 0.063577 | 0.9842 | -0.30181 | 0.9832 | -0.32123 | 17.4663
44 | -0.19924 | -0.050482 | 0.19933 | 0.050541 | 9.2948e-05 | 5.8932e-05 | 0.30142 | 0.30142 | 0.30142 | 0.9842 | -0.30181 | 0.9847 | -0.2921 | 20.7021
45 | -0.039045 | -0.0098023 | 0.03906 | 0.0098119 | 1.5256e-05 | 9.6069e-06 | 0.058191 | 0.05819 | 0.058191 | 0.99854 | -0.027733 | 0.99897 | -0.019545 | 15.9864
46 | -0.42013 | -0.10767 | 0.42029 | 0.10777 | 0.00015566 | 9.9398e-05 | 0.62666 | 0.62666 | 0.62666 | 0.99897 | -0.019545 | 0.99937 | -0.011905 | 43.0396
47 | 0.38107 | 0.09786 | -0.38019 | -0.097298 | 0.00088134 | 0.00056254 | 0.56847 | 0.56847 | 0.56847 | 0.99897 | -0.019545 | 0.99644 | -0.067303 | 39.0431
48 | 0.11365 | 0.028716 | -0.11338 | -0.028545 | 0.00026706 | 0.0001706 | 0.1693 | 0.1693 | 0.1693 | 0.99937 | -0.011905 | 0.99681 | -0.061051 | 46.5108
49 | -0.53394 | -0.13649 | 0.53425 | 0.13668 | 0.00030768 | 0.00019664 | 0.79596 | 0.79596 | 0.79596 | 0.99937 | -0.011905 | 1 | 0 | 54.6673
50 | 0.059242 | 0.014939 | -0.059169 | -0.014893 | 7.2144e-05 | 4.5852e-05 | 0.088467 | 0.088467 | 0.088467 | 0.99681 | -0.061051 | 0.99548 | -0.086527 | 24.3042
51 | 0.05414 | 0.013606 | -0.054104 | -0.013583 | 3.6073e-05 | 2.2895e-05 | 0.080832 | 0.080832 | 0.080832 | 0.99681 | -0.061051 | 0.99608 | -0.075018 | 22.2067
52 | 0.052355 | 0.013186 | -0.05232 | -0.013163 | 3.51e-05 | 2.2266e-05 | 0.078281 | 0.078281 | 0.078281 | 0.99548 | -0.086527 | 0.99475 | -0.10056 | 21.5058
53 | 0.049219 | 0.012359 | -0.049213 | -0.012355 | 6.3552e-06 | 4.0266e-06 | 0.073535 | 0.073535 | 0.073535 | 0.99608 | -0.075018 | 0.99594 | -0.077725 | 20.202
54 | 0.0090309 | 0.0022634 | -0.0090308 | -0.0022633 | 9.2393e-08 | 4.2585e-08 | 0.013705 | 0.013705 | 0.013705 | 0.98054 | -0.37286 | 0.98053 | -0.37307 | 3.7651
55 | 0.042004 | 0.010549 | -0.041991 | -0.01054 | 1.2964e-05 | 8.1886e-06 | 0.063577 | 0.063577 | 0.063577 | 0.9832 | -0.32123 | 0.98287 | -0.3277 | 17.4663
56 | -0.20274 | -0.051396 | 0.20295 | 0.051524 | 0.00020203 | 0.00012813 | 0.30658 | 0.30658 | 0.30658 | 0.9847 | -0.2921 | 0.98577 | -0.27139 | 21.0565
57 | 0.038128 | 0.0095725 | -0.038119 | -0.0095668 | 8.9502e-06 | 5.6374e-06 | 0.05773 | 0.05773 | 0.05773 | 0.98287 | -0.3277 | 0.98262 | -0.33262 | 15.8598
58 | 0.21638 | 0.055178 | -0.21608 | -0.054988 | 0.00030004 | 0.00019048 | 0.3257 | 0.3257 | 0.3257 | 0.9896 | -0.19785 | 0.9881 | -0.22661 | 22.3693
59 | -0.018027 | -0.0045184 | 0.018033 | 0.0045217 | 5.425e-06 | 3.2176e-06 | 0.027071 | 0.027071 | 0.027071 | 0.99092 | -0.17458 | 0.99125 | -0.16827 | 7.437
60 | 0.013835 | 0.0034677 | -0.013835 | -0.0034676 | 1.0376e-07 | 5.8148e-08 | 0.020775 | 0.020775 | 0.020775 | 0.99092 | -0.17458 | 0.99092 | -0.17474 | 5.7074
61 | -0.02268 | -0.0056864 | 0.022681 | 0.0056869 | 8.9935e-07 | 5.4891e-07 | 0.034047 | 0.034047 | 0.034047 | 0.99125 | -0.16827 | 0.99129 | -0.16744 | 9.3535
62 | 0.0096041 | 0.0024074 | -0.0096025 | -0.0024066 | 1.5661e-06 | 7.4372e-07 | 0.014422 | 0.014422 | 0.014422 | 0.99092 | -0.17474 | 0.99074 | -0.17817 | 3.9622
63 | -0.026625 | -0.0066754 | 0.02664 | 0.0066848 | 1.5146e-05 | 9.3671e-06 | 0.039967 | 0.039967 | 0.039967 | 0.99129 | -0.16744 | 0.99191 | -0.15551 | 10.98
64 | 0.0052271 | 0.00131 | -0.0052271 | -0.00131 | 4.5349e-08 | 3.7572e-09 | 0.0078507 | 0.0078507 | 0.0078507 | 0.99074 | -0.17817 | 0.99073 | -0.17835 | 2.1568
65 | -0.032528 | -0.0081603 | 0.032528 | 0.0081607 | 5.2752e-07 | 3.2999e-07 | 0.048799 | 0.048799 | 0.048799 | 0.99191 | -0.15551 | 0.99193 | -0.15517 | 13.4064
66 | -0.036187 | -0.0090776 | 0.036202 | 0.009087 | 1.4967e-05 | 9.4042e-06 | 0.054288 | 0.054288 | 0.054288 | 0.99193 | -0.15517 | 0.99237 | -0.1465 | 14.9143
67 | 0.042407 | 0.010649 | -0.042375 | -0.010629 | 3.1893e-05 | 2.0136e-05 | 0.063367 | 0.063367 | 0.063367 | 0.99594 | -0.077725 | 0.99512 | -0.093501 | 17.4085
68 | 0.036379 | 0.009126 | -0.036373 | -0.0091226 | 5.4315e-06 | 3.4126e-06 | 0.054401 | 0.054401 | 0.054401 | 0.99512 | -0.093501 | 0.99496 | -0.096634 | 14.9452
69 | 0.027424 | 0.0068798 | -0.02741 | -0.0068707 | 1.4604e-05 | 9.046e-06 | 0.041017 | 0.041017 | 0.041017 | 0.99496 | -0.096634 | 0.99438 | -0.10781 | 11.2684
70 | 0.047035 | 0.011839 | -0.046985 | -0.011807 | 4.9814e-05 | 3.1533e-05 | 0.070376 | 0.070376 | 0.070376 | 0.99475 | -0.10056 | 0.9936 | -0.12274 | 19.334
71 | 0.019795 | 0.0049623 | -0.019793 | -0.004961 | 2.1699e-06 | 1.3032e-06 | 0.029622 | 0.029622 | 0.029622 | 0.99438 | -0.10781 | 0.99426 | -0.11011 | 8.1379
72 | 0.041337 | 0.010392 | -0.04129 | -0.010362 | 4.6829e-05 | 2.9549e-05 | 0.061917 | 0.061917 | 0.061917 | 0.9936 | -0.12274 | 0.99237 | -0.1465 | 17.0102
73 | 0.0087415 | 0.0021909 | -0.0087402 | -0.0021903 | 1.2707e-06 | 5.5653e-07 | 0.013083 | 0.013083 | 0.013083 | 0.99426 | -0.11011 | 0.99411 | -0.11316 | 3.5941
74 | 0.011051 | 0.0027701 | -0.01105 | -0.0027693 | 1.4367e-06 | 7.379e-07 | 0.016539 | 0.016539 | 0.016539 | 0.99426 | -0.11011 | 0.99412 | -0.11284 | 4.5438
75 | 0.0052957 | 0.0013271 | -0.0052953 | -0.001327 | 4.2999e-07 | 3.8623e-08 | 0.0079268 | 0.0079269 | 0.0079269 | 0.99411 | -0.11316 | 0.99402 | -0.11487 | 2.1777
76 | 0.0059081 | 0.0014807 | -0.0059081 | -0.0014807 | 4.3941e-08 | 8.696e-09 | 0.0088434 | 0.0088434 | 0.0088434 | 0.99412 | -0.11284 | 0.99411 | -0.113 | 2.4295
77 | 0.0029955 | 0.00075066 | -0.0029955 | -0.00075074 | 7.3618e-08 | -7.9435e-08 | 0.0044842 | 0.0044843 | 0.0044843 | 0.99402 | -0.11487 | 0.99399 | -0.11538 | 1.2319
78 | -0.20613 | -0.052323 | 0.20635 | 0.052459 | 0.0002142 | 0.00013589 | 0.31139 | 0.31139 | 0.31139 | 0.98577 | -0.27139 | 0.98689 | -0.24981 | 21.3868
79 | -0.20995 | -0.053363 | 0.21019 | 0.053512 | 0.00023486 | 0.00014903 | 0.31683 | 0.31683 | 0.31683 | 0.98689 | -0.24981 | 0.9881 | -0.22661 | 21.7602
80 | -0.0050878 | -0.0012751 | 0.0050882 | 0.0012751 | 3.599e-07 | 1.733e-08 | 0.0076295 | 0.0076294 | 0.0076295 | 0.9923 | -0.14798 | 0.99237 | -0.1465 | 2.096
81 | 0.03106 | 0.0077975 | -0.031046 | -0.0077892 | 1.3233e-05 | 8.2674e-06 | 0.047039 | 0.047039 | 0.047039 | 0.98262 | -0.33262 | 0.98216 | -0.34156 | 12.9229
82 | -0.027743 | -0.0069593 | 0.027749 | 0.0069629 | 5.7975e-06 | 3.5997e-06 | 0.042044 | 0.042044 | 0.042044 | 0.98194 | -0.34594 | 0.98216 | -0.34156 | 11.5505
83 | 0.02343 | 0.0058782 | -0.023422 | -0.0058733 | 8.0188e-06 | 4.9176e-06 | 0.035507 | 0.035507 | 0.035507 | 0.98194 | -0.34594 | 0.98157 | -0.35312 | 9.7547
84 | 0.018662 | 0.0046803 | -0.01866 | -0.0046795 | 1.3073e-06 | 7.8164e-07 | 0.028291 | 0.028291 | 0.028291 | 0.98157 | -0.35312 | 0.9815 | -0.35459 | 7.7723
85 | 0.015394 | 0.0038609 | -0.01539 | -0.0038585 | 4.18e-06 | 2.4166e-06 | 0.02334 | 0.02334 | 0.02334 | 0.9815 | -0.35459 | 0.98121 | -0.36029 | 6.412
86 | 0.012155 | 0.0030476 | -0.01215 | -0.0030452 | 4.5712e-06 | 2.4726e-06 | 0.018433 | 0.018433 | 0.018433 | 0.98121 | -0.36029 | 0.9808 | -0.36819 | 5.0641
87 | 0.01215 | 0.0030452 | -0.012149 | -0.0030444 | 1.3469e-06 | 7.286e-07 | 0.018433 | 0.018433 | 0.018433 | 0.9808 | -0.36819 | 0.98069 | -0.37051 | 5.0641
88 | 0.0043176 | 0.0010821 | -0.0043175 | -0.0010821 | 1.0297e-07 | -1.4821e-08 | 0.0065512 | 0.0065513 | 0.0065513 | 0.98069 | -0.37051 | 0.98066 | -0.37101 | 1.7998
89 | 0.007831 | 0.0019624 | -0.0078309 | -0.0019623 | 1.3919e-07 | 5.591e-08 | 0.011882 | 0.011882 | 0.011882 | 0.98069 | -0.37051 | 0.98067 | -0.37089 | 3.2643
90 | 0.0018518 | 0.00046399 | -0.0018518 | -0.0004641 | 2.8304e-08 | -1.025e-07 | 0.0028098 | 0.0028098 | 0.0028098 | 0.98067 | -0.37089 | 0.98065 | -0.37121 | 0.77193
91 | 0.0059791 | 0.0014983 | -0.0059788 | -0.0014983 | 2.6741e-07 | 6.1837e-08 | 0.0090723 | 0.0090723 | 0.0090723 | 0.98067 | -0.37089 | 0.98062 | -0.37182 | 2.4924
92 | 0.0019077 | 0.00047803 | -0.0019077 | -0.00047811 | 2.4709e-08 | -8.3382e-08 | 0.0028948 | 0.0028948 | 0.0028948 | 0.98062 | -0.37182 | 0.98061 | -0.3721 | 0.79528
93 | 0.0040711 | 0.0010202 | -0.004071 | -0.0010203 | 6.0034e-08 | -1.45e-08 | 0.0061776 | 0.0061776 | 0.0061776 | 0.98062 | -0.37182 | 0.9806 | -0.37213 | 1.6971
94 | 0.004071 | 0.0010203 | -0.0040709 | -0.0010203 | 9.2255e-08 | -2.2279e-08 | 0.0061776 | 0.0061776 | 0.0061776 | 0.9806 | -0.37213 | 0.98058 | -0.37261 | 1.6971

## res_trafo
| p_hv_mw | q_hv_mvar | p_lv_mw | q_lv_mvar | pl_mw | ql_mvar | i_hv_ka | i_lv_ka | vm_hv_pu | va_hv_degree | vm_lv_pu | va_lv_degree | loading_percent
0 | -1.2729e-15 | -1.3162e-15 | 0.00165 | 1.2699e-07 | 0.00165 | 1.2699e-07 | 5.2857e-17 | 0.0023815 | 0.99998 | 149.9956 | 1 | 0 | 0.2619

## res_ext_grid
| p_mw | q_mvar
0 | 0.54446 | 0.13883

## res_load
| p_mw | q_mvar
0 | 0.059574 | 0.014931
1 | 0.013603 | 0.0034093
2 | 0.014177 | 0.003553
3 | 0.0095808 | 0.0024012
4 | 0.0089665 | 0.0022472
5 | 0.0025218 | 0.00063203
6 | 0.001736 | 0.00043509
7 | 0.012152 | 0.0030455
8 | 0.062709 | 0.015716
9 | 0.0046994 | 0.0011778
10 | 0.020138 | 0.005047
11 | 0.0024295 | 0.00060889
12 | 0.0034374 | 0.0008615
13 | 0.011249 | 0.0028194
14 | 0.0023484 | 0.00058855
15 | 0.0051371 | 0.0012875
16 | 0.018068 | 0.0045284
17 | 0.006181 | 0.0015491
18 | 0.0087714 | 0.0021983
19 | 0.012844 | 0.003219
20 | 0.01593 | 0.0039925
21 | 0.0071283 | 0.0017865
22 | 0.0027636 | 0.00069263
23 | 0.0073803 | 0.0018497
24 | 0.015398 | 0.0038592
25 | 0.0085647 | 0.0021465
26 | 0.0068145 | 0.0017079
27 | 0.0048845 | 0.0012242
28 | 0.0060943 | 0.0015274
29 | 0.0069586 | 0.001744
30 | 0.0034143 | 0.00085571
31 | 0.0038625 | 0.00096803
32 | 0.0049014 | 0.0012284
33 | 0.0041926 | 0.0010508
34 | 0.0046472 | 0.0011647
35 | 0.0042305 | 0.0010603
36 | 0.0039441 | 0.00098849
37 | 0.0043754 | 0.0010966
38 | 0.0058876 | 0.0014756
39 | 0.0052271 | 0.00131
40 | 0.0036587 | 0.00091695
41 | 0.006806 | 0.0017058
42 | 0.0059962 | 0.0015028
43 | 0.0089491 | 0.0022429
44 | 0.0052849 | 0.0013245
45 | 0.0076148 | 0.0019085
46 | 0.0056482 | 0.0014156
47 | 0.0034445 | 0.00086326
48 | 0.0051416 | 0.0012886
49 | 0.0022998 | 0.00057638
50 | 0.0059081 | 0.0014807
51 | 0.0029955 | 0.00075074
52 | 0.0031864 | 0.00079858
53 | 0.003606 | 0.00090374
54 | 0.0058901 | 0.0014762
55 | 0.0050878 | 0.0012751
56 | 0.0070596 | 0.0017693
57 | 0.0043136 | 0.0010811
58 | 0.0032973 | 0.00082638
59 | 0.0047601 | 0.001193
60 | 0.0032661 | 0.00081855
61 | 0.0032354 | 0.00081087
62 | 0.0043175 | 0.0010821
63 | 0.0018518 | 0.0004641
64 | 0.0090308 | 0.0022633
65 | 0.0040709 | 0.0010203
66 | 0.0019077 | 0.00047811

## dtypes
| element | column | dtype
0 | bus | name | object
1 | bus | vn_kv | float64
2 | bus | type | object
3 | bus | zone | object
4 | bus | in_service | bool
5 | load | name | object
6 | load | bus | uint32
7 | load | p_mw | float64
8 | load | q_mvar | float64
9 | load | const_z_percent | float64
10 | load | const_i_percent | float64
11 | load | sn_mva | float64
12 | load | scaling | float64
13 | load | in_service | bool
14 | load | type | object
15 | ext_grid | name | object
16 | ext_grid | bus | uint32
17 | ext_grid | vm_pu | float64
18 | ext_grid | va_degree | float64
19 | ext_grid | slack_weight | float64
20 | ext_grid | in_service | bool
21 | line | name | object
22 | line | std_type | object
23 | line | from_bus | uint32
24 | line | to_bus | uint32
25 | line | length_km | float64
26 | line | r_ohm_per_km | float64
27 | line | x_ohm_per_km | float64
28 | line | c_nf_per_km | float64
29 | line | g_us_per_km | float64
30 | line | max_i_ka | float64
31 | line | df | float64
32 | line | parallel | uint32
33 | line | type | object
34 | line | in_service | bool
35 | trafo | name | object
36 | trafo | std_type | object
37 | trafo | hv_bus | uint32
38 | trafo | lv_bus | uint32
39 | trafo | sn_mva | float64
40 | trafo | vn_hv_kv | float64
41 | trafo | vn_lv_kv | float64
42 | trafo | vk_percent | float64
43 | trafo | vkr_percent | float64
44 | trafo | pfe_kw | float64
45 | trafo | i0_percent | float64
46 | trafo | shift_degree | float64
47 | trafo | tap_side | object
48 | trafo | tap_neutral | int32
49 | trafo | tap_min | int32
50 | trafo | tap_max | int32
51 | trafo | tap_step_percent | float64
52 | trafo | tap_step_degree | float64
53 | trafo | tap_pos | int32
54 | trafo | tap_phase_shifter | bool
55 | trafo | parallel | uint32
56 | trafo | df | float64
57 | trafo | in_service | bool
58 | line_geodata | coords | object
59 | bus_geodata | x | float64
60 | bus_geodata | y | float64
61 | bus_geodata | coords | object
62 | res_bus | vm_pu | float64
63 | res_bus | va_degree | float64
64 | res_bus | p_mw | float64
65 | res_bus | q_mvar | float64
66 | res_line | p_from_mw | float64
67 | res_line | q_from_mvar | float64
68 | res_line | p_to_mw | float64
69 | res_line | q_to_mvar | float64
70 | res_line | pl_mw | float64
71 | res_line | ql_mvar | float64
72 | res_line | i_from_ka | float64
73 | res_line | i_to_ka | float64
74 | res_line | i_ka | float64
75 | res_line | vm_from_pu | float64
76 | res_line | va_from_degree | float64
77 | res_line | vm_to_pu | float64
78 | res_line | va_to_degree | float64
79 | res_line | loading_percent | float64
80 | res_trafo | p_hv_mw | float64
81 | res_trafo | q_hv_mvar | float64
82 | res_trafo | p_lv_mw | float64
83 | res_trafo | q_lv_mvar | float64
84 | res_trafo | pl_mw | float64
85 | res_trafo | ql_mvar | float64
86 | res_trafo | i_hv_ka | float64
87 | res_trafo | i_lv_ka | float64
88 | res_trafo | vm_hv_pu | float64
89 | res_trafo | va_hv_degree | float64
90 | res_trafo | vm_lv_pu | float64
91 | res_trafo | va_lv_degree | float64
92 | res_trafo | loading_percent | float64
93 | res_ext_grid | p_mw | float64
94 | res_ext_grid | q_mvar | float64
95 | res_load | p_mw | float64
96 | res_load | q_mvar | float64

## parameters
| version | format_version | converged | OPF_converged | name | f_hz | sn_mva
0 | 2.14.6 | 2.14.0 | TRUE | FALSE |  | 50 | 1